## Nabídková cena
TABULKA NABÍDKOVÉ CENY
číslo položky | Název položky NABÍZENÝ MODEL | Počet ks | Cena 1 ks Kč bez DPH | Celková cena Kč bez DPH | Kč DPH 21 % | Celková cena Kč vč. DPH | č. faktury
1 | Stolní počítač 1: | 1 | 0 | 0 | 0 | 0 | 204230030
2 | Stolní počítač 2: | 1 | 0 | 0 | 0 | 0
3 | Notebook: | 1 | 0 | 0 | 0 | 0
4 | Tablet: | 1 | 0 | 0 | 0 | 0
5 | Monitor: | 1 | 0 | 0 | 0 | 0
6 | Tiskárna: | 1 | 0 | 0 | 0 | 0
V případě, že technické podmínky obsahují odkazy na obchodní firmy, názvy nebo jména a příjmení, specifická označení zboží a služeb, které platí pro určitou osobu, popřípadě její organizační složku za příznačné, patenty na vynálezy, užitné vzory, průmyslové vzory, ochranné známky nebo označení původu, umožňuje zadavatel , výslovně použití i jiných, kvalitativně a technicky obdobných řešení, které naplní zadavatelem požadovanou či odborníkovi zřejmou funkcionalitu, a to v souladu s § 89 odst. 6 Zákona č. 134/2016, o zadávání veřejných zakázek, v platném znění.
|  |  |  | Nabídková cena celkem Kč bez DPH | DPH 21 % nabídkové ceny | Nabídková cena celkem Kč vč. DPH
|  |  |  | 0 | 0 | 0
Účastník vyplní odemčené žlutě podbarvené buňky pro:
A) stanovení nabídkové ceny
B) doplnění označení nabízeného modelu (např. part number)
C) doplnění specifikace jednotlivých položek tabulky obsažené v listech tohoto sešitu.
V …………………………. dne …………….2023
………………………………………………………..
za dodavatele

## 1 Stolní počítač 1
NABÍZENÝ MODEL: ………………………………………. Part number v relevantních případech
Technická specifikace | pevný parametr | minimální požadovaný parametr
Procesor (CPU) |  |  | Procesor
Požadovaná architektura | x86_64 (kompatibilita se stávajícími aplikacemi)
Min. základní frekvence |  | 4,2 GHz
Max. frekvence |  | 5,0 GHz
Počet jader |  | 8 jader/16 vláken
Cache |  | 96 MB
Podporovaná instrukční sada | AVX-512
Řadiče paměti |  | 2 kanály
Paměť |  |  | Paměť
Velikost RAM |  | 32GB
Frekvence |  | 5 200 MHz
Rozšíření bez nutnosti výměny modulů |  | 64 GB
Disky |  |  | Disky
Pozice M.2 2280 PCIe min Gen5x4 |  | 1
Pozice M.2 2280 PCIe min Gen4x4 |  | 1
konektor SATA 6 Gb/s |  | 4
1x systémový disk osazený do M.2 PCIe min Gen5x4 | SSD
Rozhraní |  | PCIe Gen 4x4 NVMe 1.3c
Kapacita |  | 500 GB
rychlost čtení/zápisu |  | 6900/5000 MB/s
TBW |  | 300
1x datový disk osazený do M.2 PCIe min Gen4x4 | SSD
Rozhraní |  | PCIe Gen 4x4 NVMe 1.3c
Kapacita |  | 2 TB
rychlost čtení/zápisu |  | 3500/2800 MB/s
TBW |  | 640
Napájení |  |  | Napájení
Zdroj s modulární kabeláží |  | 750 W
Certifikace zdroje |  | 80 Plus Gold
GPU |  |  | GPU
Typ karty | dedikovaná
Kompatibilita | technologie CUDA
Compute capability |  | 8.9
RAM pro GPU |  | 12 GB
HDMI 2.1a |  | 1
DisplayPort 1.4 |  | 3
Základní deska |  |  | Základní deska
Sloty pro RAM |  | 4
Max. kapacita RAM |  | 128 GB
Sběrnice | PCI-E 4.0 x16 PCI-E 4.0 x1 | 2 1
Zadní konektory
2.5GE RJ45 LAN |  | 1
USB 3.2 Gen1 |  | 1
USB 3.2 Gen2 |  | 2
USB 3.2 Gen2x2 |  | 1
audio jack |  | 1
Konektivita
Wi-Fi |  | standardy a/b/g/n/ac/ax
Bluetooth |  | 5.2
Skříň |  |  | Skříň
Formát | midi tower
Podsvícení | ne
Prosklení bočnice | ne
Ventilátory |  | min. 2 x min. 120 mm
Prachové filtry | ano
Konektory předního panelu | USB 3.2 Gen 1 USB-C | 2 1
Příslušenství |  |  | Příslušenství
Externí DVD mechanika | ano
Zápis, přepis, čtení dat na | DVD±R(DL)/RW/RAM, CD-R/RW
Datové připojení i napájení pomocí USB | ano
Ostatní |  |  | Ostatní
Nepoužité modulární kabely zdroje součastí dodávky | ano
OS - kompatibilita | Microsoft Windows 11

## 2 Stolní počítač 2
NABÍZENÝ MODEL: ………………………………………. Part number v relevantních případech
Technická specifikace | pevný parametr | minimální požadovaný parametr
Provedení | stolní počítač nebo mini PC
Procesor (CPU) |  |  | Procesor
Požadovaná architektura | x86_64 (kompatibilita se stávajícími aplikacemi)
Min. základní frekvence |  | 3,3 GHz
Max. frekvence (výkonných, pokud budou v konfiguraci, jinak všech) |  | 4,2 GHz
Počet jader | Je možné rozdělení jader na výkonná a úsporná | 6 jader/12 vláken
Cache |  | 16 MB
Podporovaná instrukční sada | AVX-2
Paměť |  |  | Paměť
Velikost RAM |  | 32 MB
Frekvence |  | 3 200 MHz
Osazení slotů |  | 2
Disky |  |  | Disky
Pozice M.2 2280 PCIe min Gen3x4 |  | 1
Pozice M.2 2280 PCIe min Gen3x2 |  | 1
SATA 6Gb/s s konektorem pro 2.5” HDD |  | 1
1x systémový disk osazený do M.2 PCIe min Gen3x4 | SSD
Rozhraní |  | PCIe Gen 3x4 NVMe 1.3c
Kapacita |  | 500 GB
rychlost čtení/zápisu |  | 3500/3200 MB/s
TBW |  | 300
1x datový disk osazený dolibovolné zbývající volné pozice | SSD
Kapacita |  | 2 TB
rychlost čtení/zápisu |  | 3500/2800 MB/s
TBW |  | 640
GPU |  |  | GPU
Typ karty | integrovaná s CPU
Výkon podle benchmarku G3D na stránkach https://www.videocardbenchmark.net/ |  | 2400 bodů
Rozhraní |  |  | Rozhraní
min 1GE RJ45 LAN |  | 1
USB 3.1/3.2 Gen 2 Type-C (aspoň 1 port z toho s podporou Power Delivery 120W a Display Port 1.4) |  | 2
USB 3.2 Gen 1 Type-A |  | 5
Výstup/vstup audio jack 3.5 mm (sluchátka, mikrofon) | ano
HDMI 2.1 |  | 2
Display Port 1.4 |  | 1
Konektivita
Wi-Fi |  | standardy a/b/g/n/ac/ax
Bluetooth |  | 5.2
Příslušenství |  |  | Příslušenství
Myš
Typ | vertikální pravoruká
Přípojení | bezdrátová pomocí 2.4 GHz USB-A přijímače a min 2 další zařízení přes Bluetooth
Dobíjecí baterie |  | 500 mA
Citlivost rozsahu | 5 stupňů | 800-2400 DPI
Odezva při připojení pomocí 2.4 GHz |  | max. 4 ms
Odezva při připojení pomocí Bluetooth |  | max. 8 ms
Počet tlačítek | 8 tlačítek (2+1 kolečko nahoře, 5 na palec)
Klávesnice
Typ | kancelářská membránová vysokoprofilové klasické klávesy
Připojení | bezdrátová pomocí 2.4 GHz USB-A přijímače
Česká lokalizace | ano
Ostatní |  |  | Ostatní
OS - kompatibilita | Microsoft Windows 11

## 3 Notebook
NABÍZENÝ MODEL: ………………………………………. Part number:
Technická specifikace | pevný parametr | minimální požadovaný parametr
Procesor (CPU) |  |  | Procesor
Požadovaná architektura | x86_64 (kompatibilita se stávajícími aplikacemi)
Min. základní frekvence (výkonných, pokud budou v konfiguraci, jinak všech) |  | 2,4 GHz
Max. frekvence (výkonných, pokud budou v konfiguraci, jinak všech) |  | 5,0 GHz
Počet jader | Je možné rozdělení jader na výkonná a úsporná, min 6+8 (výkonná+úsporná) | 14 jader/20 vláken
Cache |  | 24 MB
Podporovaná instrukční sada | AVX-2
Paměť |  |  | Paměť
Velikost RAM |  | 16 GB
Frekvence |  | 5 200 MHz
LPDDR5 | ano
Displej |  |  | Displej
Rozlišení |  | 3072 x 1920
Poměr stran | 16:10
Velikost úhlopříčky |  | max. 14,5"
Typ | IPS antireflexní
Jas |  | 400 cd/m2
Frekvence |  | 120 Hz
Barevná škála | DCI-P3 100 %
Snížená hladina modrého světla (Eyesafe Certified 2.0) | ano
Disky |  |  | Disky
SSD |  | 1 000 GB
Připojení | pomocí M.2 PCIe/NVMe | 1
GPU |  |  | GPU
Typ karty | dedikovaná
Kompatibilita s technologií CUDA | ano
Compute capability |  | 8.9
Velikost RAM pro GPU |  | 6 GB
Napájení a baterie |  |  | Napájení a baterie
Kapacita baterie |  | 73 Wh
Max výdrž baterie při přehrávání lokálního videa |  | 16.6 h
Max výdrž baterie při testu MobileMark 2018@200 nitů |  | 10.1 h
Rozhraní |  |  | Rozhraní
HDMI 2.1 |  | 1
USB 3.2 Gen 1 Type-A |  | 1
USB-C 3.2 Gen 2 (podpora DP 1.4, PD 3.0) |  | 1
Thunderbolt 4/USB 4 (podpora DP 1.4, PD 3.0) |  | 1
Combo jack 3.5 mm pro sluchátka a mikrofon | ano
Konektivita
Wi-Fi 6E |  | standardy a/b/g/n/ac/ax
Bluetooth |  | 5.1
Další požadavky |  |  | Příslušenství
Klávaenice | Podsvícená bez numerické části CZ
Stereo reproduktory |  | každý s výkonem min 2 W
Rozlišení web kamery |  | 1080p
Mikrofon s potlačením šumu | ano
Ostatní |  |  | Ostatní
OS - kompatibilita | Microsoft Windows 11
Maximální rozměry |  | (V x Š x H): max 16 x 330 x 230 mm
Maximální hmotnst |  | 1,5 kg
Materiál šasi | lehký kov

## 4 Tablet
NABÍZENÝ MODEL: ………………………………………. Part number:
Technická specifikace | pevný parametr | minimální požadovaný parametr
Procesor (CPU) |  |  | Procesor
Min. frekvence |  | 2 GHz
Počet jader |  | 4
Paměť |  |  | Paměť
Velikost RAM |  | 3 GB
Interní paměť |  | 32 GB
Možné budoucí rozšíření pomocí paměťové karty | ano | 1 TB
Displej |  |  | Displej
Rozlišení |  | 1280 x 800 (WXGA)
Velikost úhlopříčky |  | 8"
Typ | IPS
Svítivost |  | 350 nitů
Snížená hladina modrého světla (certifikát TÜV eye care) | ano
Napájení a baterie |  |  | Napájení a baterie
Kapacita baterie |  | 5 100 mAh
Předpokládaná doba výdrže |  | 16 h
Konektivita |  |  | Konektivita
USB-C |  | 1
Zadní kamera | 5 Mpx
Přední kamera | 2 Mpx
Duální reproduktory | ano | 1
Audio jack 3.5 mm |  | 1
Podpora mobilního připojení |  | 4G/LTE
Wi-Fi |  | standardy a/b/g/n/ac
Bluetooth |  | v 5
OS |  |  | OS
OS |  | Android min verze 12
OS Android - podpoora |  | min. 1 rok (v 13)
OS Android - bezpečnostní podpora |  | min. do konce r. 2025
Ostatní |  |  | Ostatní
Geolokace | GPS, GLONASS
Pohybový senzor | ano
Rozměry |  | (V x Š x H): max. 120 x 200 x 9 mm
Hmotnost |  | max 0,35 kg

## 5 Monitor
NABÍZENÝ MODEL: ………………………………………. Part number:
Technická specifikace | pevný parametr | minimální požadovaný parametr
Vlastnosti displeje |  |  | Display
Úhlopříčka | 27"
Poměr stran | 16:9
Nativní rozlišení |  | 2560 x 1440 (QHD)
Odezva (normal) |  | max 8 ms
Odezva (fast) |  | max 5 ms
Kontrast |  | 1 000:1
Maximální jas |  | min. 350 cd/m2
Frekvence |  | min 60 Hz
Podporované barvy |  | min 1070 miliónů
Barevná škála | DCI P3 (min 95%), Rec709 (100%), sRGB (100%)
Úhel horizontálního pohledu |  | 178°
Úhel vertikálního pohledu |  | 178°
Typ | IPS
Obrazovka | matná / rovná
Stojan | výškově nastavitelný s pivotem
Funkce displeje |  |  | Funkce displeje
Technologie flicker-free | ano
Redukce modrého spektra vyzařujícího z displaye | ano
PIP | ano
PBP | ano
Konektivita |  |  | Konektivita
Vstup | HDMI 1.4 DisplayPort (HDCP 1.4) USB-C (USB 3.2 Gen2, 10Gbps) (upstream dat pro hub) | 1 1 1
Výstup | DisplayPort 3.5 mm jack USB-A (USB 3.2 Gen2, 10Gbps USB-A (USB 3.2 Gen2, 10Gbps) nabíjení min 15W USB-C (USB 3.2 Gen2, 10Gbps) nabíjení min 15W | 1 1 2 1 1
Integrovaný USB hub | ano
Příslušenství |  |  | Příslušenství
DisplayPort kabel (DP-DP, 1.4), délka min 1.8m | ano
Převodní kabel USB-A na USB-C (Gen2), délka min 1m | ano
Ostatní |  |  | Ostatní
Záruka |  | 3 roky

## 6 Tiskárna
NABÍZENÝ MODEL: ………………………………………. Part number:
Technická specifikace | pevný parametr | minimální požadovaný parametr
Základní parametry |  |  | Základní parametry
Provedení | stolní, laserová
Barva | černobílá
Formát papíru |  | min 98 x 148 mm, max 216 x 356 mm
Tisk |  |  | Tisk
Tiskové rozlišení |  | 600 x 600 DPI
Tisk první strany |  | max 7 s
Max rychlost tisku bez duplexu |  | min 34 str/min
Maximální vytížení |  | min. 30 000/měsíc
Automatický oboustranný tisk | ano
Další vlastnosti |  |  | Další vlastnosti
Velikost interní RAM |  | 256 MB
Displej | ano
Kapacita zásobníku |  | 250 listů
Kompatibilita
OS | Win 10, 11
Mobilní tisk | AirPrint, Mopria, WiFi Direct
Připojení | USB, RJ-45, WiFi
Ostatní |  |  | Ostatní
Rozměry |  | (V x Š x H): max 220 x 360 x 340 mm