## Servery
Dokumentace zadávacího řízení LFHK-07-2023 – příloha č. 5
Příloha č. 5 dokumentace zadávacího řízení
-
Specifikace předmětu plnění; Předloha pro zpracování ceny plnění
Číslo položky | Položka | Technický parametr | Technická specifikace (požadavky zadavatele) | Počet jednotek | Jednotka | Název / popis nabízené položky / parametru * (doplní účastník) | Jednotková cena v Kč bez DPH (doplní účastník) | Cena celkem v Kč bez DPH
S1 | Server |  |  | 4 | ks | [...doplní účastník...] | [...doplní účastník...] | #VALUE!
|  | Procesor | Nabídnutý model serveru musí být osazen dvěma CPU s minimálním výkonem publikovaným na stránkách www.spec.org SPEC CPU2017 Integer Rate Result =350, SPEC CPU2017 Floating Point Rate Result=350 Z důvodu binární kompatibility se stávajícími CPU v serverech PowerEdge FC640 se MUSÍ jednat o CPU 3rd Generation Intel® Xeon® Scalable Processors. Z důvodu vlastněných licení bude každé CPU disponovat 24 járdy a funkcí Hyper-Threading |  |  | [...doplní účastník...]
|  | Pevný disk | Diskový systém – Server není osazen pevnými disky, pouze dvojicí M.2 SSD disků zapojených v RAID1 pro boot operačního systému. Nabídnuté SSD musí být validované pro budoucí použití případného bootu OS VMWARE ESXi a MS Hyper-V. Minimální požadovaná kapacita každého disku je alespoň 240GB. Disky musí být hot-swap, přístupné vně serveru, bez nutnosti jeho otevření. |  |  | [...doplní účastník...]
|  | Operační paměť | Paměťové sloty – server musí disponovat min. 32 sloty pro umístění operační paměti, podpora pamětí typu DDR4 3200MT/s RDIMM/LRDIMM/NVDIMM-N, které je možné osadit celkovou kapacitou min. 4TB v konfiguraci RDIMM/LRDIMM. Je vyžadována podpora „Fault Resilient Memory“ s VMWARE ESXi Hypervisorem Operační paměť – server požadujeme osadit kapacitou o min. velikost 512 GB typu ECC DDR4-3200MHz, počet volných paměťových slotů musí umožnit další rozšíření celkové paměti minimálně na 1TB bez nutnosti vyměnit stávající moduly. |  |  | [...doplní účastník...]
|  | Síťová karta | Ethernet porty - min. 2x Dual-port SFP28 s podporou 10/25GbE. Ke každému serveru požadujeme originální 2ks 10GbE SFP+ DAC kabelu a 2ks 25GbE SFP+ DAC kabelu, vždy 5m. Samostatný nezávislý RJ-45 ethernet port pro vzdálenou správu. Podpora Wake-on-Lan. Podpora Boot z LAN. |  |  | [...doplní účastník...]
|  | Vstupní a výstupní porty, sloty | Požadovaná rozhraní: · min. 1x dedikovaný dostupný USB management port zpředu · min. 2x USB na zadní straně serveru, alespoň jeden USB3.0 · min. 1x USB na přední straně serveru · min. 1x VGA port na zadní straně serveru a 1x na přední straně serveru · min. 6x volný PCI-e slot |  |  | [...doplní účastník...]
|  | Operační systém | Není předmětem dodávky |  |  | x
|  | Provedení chassis | Provedení – do racku, standardní 19“ rack, ve formátovém provedení 2U, barevně označené hot-plug vnitřní komponenty, pro přístup ke všem komponentám serveru není nutné nářadí. Server musí být vybaven alfanumerickým zobrazovačem schopným indikovat aktuální stav, název serveru a případné poruchy. Rackmount kit,- součástí dodávky musí být lyžiny s variabilní délkou pro montáž do racků o hloubkách 800-1200mm včetně Cable Management Arm. Lyžiny musí umožňovat částečné i celé vysunutí serveru z racku tak, aby byl umožněn přístup k uživatelsky vyměnitelným součástem uvnitř serveru. Každý server musí být dodán se samostatným šasi. Servery nesmí sdílet 1 backplane a způsobovat tak SPOF. Chlazení – osazené ventilátory musí být vyměnitelné za provozu. Je vyžadována redundance instalovaných ventilátorů, chlazení zpředu dozadu. |  |  | [...doplní účastník...]
|  | Zdroj | Zdroje - min. 2 nezávislé napájecí zdroje v každém serveru, dostatečně dimenzované na konfiguraci serveru a v redundanci N+1, vyměnitelné za provozu s maximálním příkonem zdroje 1100W s účinností TITANIUM a podporou dynamického řízení spotřeby. Napájení – 230V ~ 50Hz, odpovídající napájecí kabel se zakončením iec320 c14 do stávajícího PDU o délce 2m. |  |  | [...doplní účastník...]
|  | Management | Vzdálená správa – dostupnost centrálního management prostředí serveru, nezávislého na spuštěné virtualizační platformě, či spuštěném operačním systému, vč. monitoringu, chybových hlášení emailem, vzdáleného a lokálního připojení (KVM) prostřednictvím dedikovaného LAN portu s podporou IPv4 a IPv6. Vzdálená správa musí disponovat vlastním management GUI, přístupným z běžných www prohlížečů. GUI musí být čistě v HTML5 a nesmí využívat dodatečných JAVA nebo ACTIVE-X komponent. Musí umožnit vzdálenou obrazovku s konzolí, možnost vzdáleného připojení ISO virtuální DVD a možnost vzdáleného připojení USB disku. Management serveru musí podporovat CLI, REST FULL Api klienty, a umožňovat automatizaci administrativních úkonů pomocí skriptů PowerShell, Python a zabezpečenou správu pomocí Redfish, IPMI a WSMAN protokolů. Management serveru musí disponovat vlastním úložištěm pro firmware, ovladače a softwarové komponenty. Komponenty mohou být setříděny a organizovány do instalačních sad a mohou být použity pro obnovu či přeinstalaci vadného firmware. Management musí podporovat integraci s MS Active Directory, dvoufaktorovou autentikaci. Management musí mít vestavěnou funkcionalitu spojení s technickou podporou výrobce pro automatické otevření servisních incidentů a odeslání chybových logů, bez nutnosti instalace externí aplikace či dohledové konzole. K dispozici musí být rozšiřující SW pro integraci HW managementu a dohledu nad serverem pro VMWARE vCenter konzoli. Je požadována možnost spravovat server/y z GUI umístěného v Cloudu. |  |  | [...doplní účastník...]
|  | Zabezpečení, kompatibilita | Firmware všech součástí serveru, musí být kryptograficky podepsán tak, aby v rámci distribučního řetězce nemohlo dojít k jeho narušení nebo jeho alternaci. Autenticitu a integritu firmware nahraného v součástkách musí být možné ověřit nástrojem od výrobce nebo v managementu serveru. Server musí podporovat uzamčení možnosti aktualizace. Bezpečné zapnutí - při zapnutí serveru musí proběhnout kontrola kryptografických podpisů a skutečného obsahu firmwarů jednotlivých komponent. V případě, že jsou některé z nich narušeny, musí server podporovat automatický návrat k posledním validním firmware, či zastavit boot a umožnit administrátorovi přes vzdálené rozhraní nápravu nahráním autentické verze firmware. UEFI musí podporovat vynucení Secure Boot. Boot Manager musí umožňovat zabezpečení heslem. Je vyžadován TPM 2.0 FIPS, CC-TCG certified. Server musí podporovat a být veden na certifikačních maticích min. pro virtualizační platformy VMware vSphere ESX 7.0 a vSphere 8, MS Hyper-V 2022 |  |  | [...doplní účastník...]
|  | Implementační práce | Práce servery: • Veškeré práce budou prováděny fyzicky v místě plnění ve spolupráci se zadavetelem. • Reimplementace DELL Open Manage Enterprise včetně začlenění nových i stávajících serverů. • Upgrade Firmware ze zdrojů zadavatele. 3x ESX. • Instalace a konfigurace vCenter ze zdrojů zadavatele. • Instalace do RACK včetně zapojení a vyvázání veškeré kabeláže napájení, LAN, KVM, popsání všech kabelů na obou koncích. 3x ESX. • Základní instalace VMware,= Instalace VMware vSphere ESXi ze zdrojů zadavatele. V případě, že je HW dodán včetně předinstalovaného VMware ESXi, bude tento přeinstalován v místě plnění ze zdrojů zadavatele. • Pokročilá konfigurace VMware- začlenění do stávající infrastruktury: zejména konfigurace iSCSI ke stávajícím diskovým úložištím dle best practices, konfigurace všech portgroup, otestování SPOF, HA, vMotion. • Instalace referenční VM Windows Server z instalačních zdrojů zadavatele. • Dokumentace konfigurace prostředí. Akceptační testy před předáním do produkce: Testy SPOF Bude použita testovací(referenční) VM. • Bude otestována odolnost proti výpadku jedné komponenty (zdroj napájení, datové cesty, LAN). • Z každého zařízení je postupně odpojen jeden napájecí kabel. Po zpětném zapojení je odpojen druhý napájecí kabel. Během testu nedojde k odstávce zařízení. • Test je prováděn na jednotlivých ESXi serverech. Test vMotion • Provedení VMware vMotion virtuálního serveru mezi všemi ESXi servery. • Testovací virtuální server bude kontinuálně pingán. Následně bude proveden vMotion od prvního až po třetí ESXi server. • Během testu bude sledován ping, kdy dojde k minimální latenci. Test VMware vSphere HA • V prostředí je nastaven HA cluster, virtuální stroje, které byly spuštěny na dotčeném ESXi serveru se musí spustit na jiném funkčním ESXi serveru. • Dojde k násilnému vypnutí (odpojení od napájení) jednoho ESXi serveru. • Test je prováděn na jednotlivých ESXi serverech. Práce LAN • Veškeré práce budou prováděny v místě plnění ve spolupráci se zadavetelem. • Upgrade Firmware ze zdrojů zadavatele. • Instalace do RACK včetně zapojení a vyvázání veškeré kabeláže napájení, LAN. • Začlenění do infrastruktury zadavatele. • Přepojení LAN bez nutnosti odstávky. • Přepojení iSCSI LAN (bez odstávky) 2ks stávajících diskových úložišť DELL EMC SC 5020 certifikovaným specialistou s certifikací Specialist - Implementation Engineer, SC Series Version 1.0. • Dokumentace konfigurace prostředí. |  |  | [...doplní účastník...]
Číslo položky | Položka | Parametr | Specifikace | Počet jednotek | Jednotka | Název / popis nabízené položky / parametru * (doplní účastník) | Jednotková cena v Kč bez DPH (doplní uchazeč) | Cena celkem v Kč bez DPH
S2 | Server - záruka k položce S1 |  |  | 4 | ks | [...doplní účastník...] | [...doplní účastník...] | #VALUE!
|  | Záruka | Záruka výrobce po dobu 84 měsíců, uživatelská podpora v úrovni 24x7x365 po dobu trvání záruky. Odstranění nahlášené vady a obnovení funkce zařízení nebo výměna vadného zařízení v rámci záruky je provedena nejpozději následující pracovní den od okamžiku oznámení vady nebo učinění výzvy k výměně vadného hardware. Podpora v rámci záruky musí zahrnovat i nárok na aktualizace software a firmware pro komponenty serveru. Podpora prostřednictvím Internetu musí umožňovat ověření typu a délky záruky a stahování aktuálních ovladačů, firmware, software a manuálů z internetu adresně pro konkrétní zadané sériové číslo zařízení bez nutnosti vytvoření uživatelského účtu pro danou činnost. |  |  | [...doplní účastník...]
|  |  |  | Nejvýše přípustná hodnota celkové nabídkové ceny v Kč bez DPH |  |  |  | 2000000
|  |  |  | Celková nabídková cena v Kč bez DPH |  |  |  | #VALUE!
V "[ … Místo - doplní účastník … ]" dne "[ … Datum - doplní účastník … ]"
[ … Název účastníka - doplní účastník … ]
[ … Jméno a funkce osoby oprávněné zastupovat účastníka - doplní účastník … ]
* Dodavatel uvede ve sloupci "Název / popis nabízené položky / parametru" přesnou specifikaci jednotlivých položek / parametrů mj. označení výrobce, typ zařízení a katalogový název, příp. pouze "ANO", nelze-li uvést přesnou specifikaci (např. konkrétní hodnotu).