## Souhrn
Etapa I - Kotelna Ke Karlovu 3 - SOUHRN
Soubor | Položka | Součet
Vytápění | Vytápění zdroj - zařízení a armatury | 0
| Vytápění rozdělovač Ke Karlovu 3 - zařízení a armatury | 0
| Vytápění - potrubí | 0
Vytápění Celkem |  | 0
ZTI | Vnitřní vodovod - rozvody | 0
| Vnitřní vodovod - armatury včetně protišroubení | 0
| Vnitřní kanalizace | 0
ZTI Celkem |  | 0
Plynovod | Komíny a kouřovody | 0
| Vnitřní plynovod | 0
| Ostatní | 0
Plynovod Celkem |  | 0
Stavební práce Celkem |  | 0
Měření a regulace Celkem |  | 0
Ostatní | Provizorní ohřev teplé vody | 0
| Vytápění - demontáže a likvidace | 0
| Vytápění - ostatní | 0
| Vzduchotechnika - ostatní | 0
| Vodovod - demontáže a likvidace | 0
| Vodovod - ostatní | 0
| Kanalizace - demontáže a likvidace | 0
| Kanalizace - ostatní | 0
| Plynovod - demontáže a likvidace | 0
| Plynovod - ostatní | 0
| Společné - ostatní | 0
Ostatní Celkem |  | 0
CELKEM náklady bez DPH |  | 0
DPH | 21% | 0
CELKEM náklady s DPH |  | 0

## Kotelna Ke Karlovu 3
Technologie kotelny
ozn. | Položka | Měrná jednotka | Množství | Cena jednotková | Cena celkem | Suma část
Vytápění zdroj - zařízení a armatury ( armatury včetně protišroubení a protipřírub ) | Vytápění zdroj - zařízení a armatury ( armatury včetně protišroubení a protipřírub ) |  | 111 |  |  | 0
Vytápění zdroj - zařízení a armatury ( armatury včetně protišroubení a protipřírub ) | plynový stacionární kondenzační kotel s nerezovým výměníkem 580kW-80/60°C včetně výstroje - Hoval UltraGas 2 - 620 | kpl | 2 | 0 | 0
Vytápění zdroj - zařízení a armatury ( armatury včetně protišroubení a protipřírub ) | kotlová regulační jednotka pro řízení nadřazeným systémem MaR | kpl | 2 | 0 | 0
Vytápění zdroj - zařízení a armatury ( armatury včetně protišroubení a protipřírub ) | neutralizační box pro neutralizaci kondenzátu Hoval HNB-800 vč náplně | kpl | 2 | 0 | 0
Vytápění zdroj - zařízení a armatury ( armatury včetně protišroubení a protipřírub ) | automatická úpravna vody - parametry vody dle pokynů výrobce kotle ( AVDK1000 ) | kpl | 1 | 0 | 0
Vytápění zdroj - zařízení a armatury ( armatury včetně protišroubení a protipřírub ) | expanzní automat ETL - VDZ 205H20 s akumulační nádrží ELBI CP 1000L, včetně modulu pro ovládání nadřazeným systémem MaR | kpl | 1 | 0 | 0
Vytápění zdroj - zařízení a armatury ( armatury včetně protišroubení a protipřírub ) | akumulační nádoba topné vody - objem 1100L - Regulus PS1100N+, včetně izolace | kpl | 1 | 0 | 0
Vytápění zdroj - zařízení a armatury ( armatury včetně protišroubení a protipřírub ) | akumulační ohřívák TUV - objem 853L - Regulus R2BC 1000, včetně izolace | kpl | 1 | 0 | 0
Vytápění zdroj - zařízení a armatury ( armatury včetně protišroubení a protipřírub ) | anoda elektronická pro zásobníky Regulus R2BC 1000 | kpl | 2 | 0 | 0
Vytápění zdroj - zařízení a armatury ( armatury včetně protišroubení a protipřírub ) | elektrická topná vožka 9kW pro zásobník Regulus R2BC 1000 - ETT-P | kpl | 1 | 0 | 0
Vytápění zdroj - zařízení a armatury ( armatury včetně protišroubení a protipřírub ) | oběhové čerpadlo s plynulou regulací otáček Grundfos Magna3 25-60 | kpl | 1 | 0 | 0
Vytápění zdroj - zařízení a armatury ( armatury včetně protišroubení a protipřírub ) | připojovací protišroubení k čerpadlu DN25 | ks | 2 | 0 | 0
Vytápění zdroj - zařízení a armatury ( armatury včetně protišroubení a protipřírub ) | hydraulická uzavírací klapka Hoval DN100, včetně pohonu | ks | 2 | 0 | 0
Vytápění zdroj - zařízení a armatury ( armatury včetně protišroubení a protipřírub ) | bezpečnostní mezipřírubová armatura pro kotle nad 300kW - výstup - Hoval DN100 | ks | 2 | 0 | 0
Vytápění zdroj - zařízení a armatury ( armatury včetně protišroubení a protipřírub ) | sada bezpečnostní armatury pro kotle nad 300kW Hoval | ks | 2 | 0 | 0
Vytápění zdroj - zařízení a armatury ( armatury včetně protišroubení a protipřírub ) | pojistný ventil DN50/400kPa | ks | 2 | 0 | 0
Vytápění zdroj - zařízení a armatury ( armatury včetně protišroubení a protipřírub ) | filtr magnetických nečistot Ultima RD2.3, síto 100μm, DN100, včetně izolace | kpl | 2 | 0 | 0
Vytápění zdroj - zařízení a armatury ( armatury včetně protišroubení a protipřírub ) | kulový kohout vypouštěcí DN15 | ks | 11 | 0 | 0
Vytápění zdroj - zařízení a armatury ( armatury včetně protišroubení a protipřírub ) | kulový kohout uzavírací DN20, typ R910 | ks | 2 | 0 | 0
Vytápění zdroj - zařízení a armatury ( armatury včetně protišroubení a protipřírub ) | kulový kohout uzavírací DN32, typ R910 | ks | 2 | 0 | 0
Vytápění zdroj - zařízení a armatury ( armatury včetně protišroubení a protipřírub ) | kulový kohout uzavírací DN50, typ R910 | ks | 6 | 0 | 0
Vytápění zdroj - zařízení a armatury ( armatury včetně protišroubení a protipřírub ) | mezipřírubová klapka uzavírací DN80, KSB BOAX-B | ks | 2 | 0 | 0
Vytápění zdroj - zařízení a armatury ( armatury včetně protišroubení a protipřírub ) | mezipřírubová klapka uzavírací DN100, KSB BOAX-B | ks | 4 | 0 | 0
Vytápění zdroj - zařízení a armatury ( armatury včetně protišroubení a protipřírub ) | mezipřírubová klapka uzavírací DN125, KSB BOAX-B | ks | 2 | 0 | 0
Vytápění zdroj - zařízení a armatury ( armatury včetně protišroubení a protipřírub ) | mezipřírubová klapka uzavírací DN150, KSB BOAX-B | ks | 1 | 0 | 0
Vytápění zdroj - zařízení a armatury ( armatury včetně protišroubení a protipřírub ) | přímá uzavírací klapka DN150, kvs=40,0m3/h - detailní specifikace - viz MaR | ks | 1 | 0 | 0
Vytápění zdroj - zařízení a armatury ( armatury včetně protišroubení a protipřírub ) | odvzdušňovací ventil DN15 | ks | 8 | 0 | 0
Vytápění zdroj - zařízení a armatury ( armatury včetně protišroubení a protipřírub ) | zpětný ventil DN50 | ks | 1 | 0 | 0
Vytápění zdroj - zařízení a armatury ( armatury včetně protišroubení a protipřírub ) | zpětná klapka DN100 | ks | 2 | 0 | 0
Vytápění zdroj - zařízení a armatury ( armatury včetně protišroubení a protipřírub ) | zpětná klapka DN125 | ks | 1 | 0 | 0
Vytápění zdroj - zařízení a armatury ( armatury včetně protišroubení a protipřírub ) | filtr DN50 | ks | 1 | 0 | 0
0 | tepelné izolace armatur dle vyhlášky 193/2007Sb. | kpl |  | 0 | 0
Vytápění zdroj - zařízení a armatury ( armatury včetně protišroubení a protipřírub ) | teploměr, včetně jímky 100mm | kpl | 12 | 0 | 0
Vytápění zdroj - zařízení a armatury ( armatury včetně protišroubení a protipřírub ) | manometr, včetně jímky a uzávěru | kpl | 10 | 0 | 0
Vytápění zdroj - zařízení a armatury ( armatury včetně protišroubení a protipřírub ) | jímka pro teplotní čidlo ( čidlo dodavkou MaR ) - jimka 100mm, pripojeni G1/2" | kpl | 10 | 0 | 0
Vytápění zdroj - zařízení a armatury ( armatury včetně protišroubení a protipřírub ) | jímka pro tlakové čidlo ( čidlo dodavkou MaR ) - jimka 100mm, pripojeni G1/2" | kpl | 9 | 0 | 0
0 | vyvažovací ventil TA Hydronics STAD DN25, včetně měřících vsuvek a vypouštění | ks |  | 0 | 0
0 | vyvažovací ventil TA Hydronics STAD DN32, včetně měřících vsuvek a vypouštění | ks |  | 0 | 0
0 | vyvažovací ventil TA Hydronics STAD DN40, včetně měřících vsuvek a vypouštění | ks |  | 0 | 0
0 | vyvažovací ventil TA Hydronics STAD DN50, včetně měřících vsuvek a vypouštění | ks |  | 0 | 0
0 | Návarek závitový | ks |  | 0 | 0
Vytápění zdroj - zařízení a armatury ( armatury včetně protišroubení a protipřírub )
Vytápění rozdělovač Ke Karlovu 3 - zařízení a armatury ( armatury včetně protišroubení a protipřírub ) | Vytápění rozdělovač Ke Karlovu 3 - zařízení a armatury ( armatury včetně protišroubení a protipřírub ) |  | 200 | 0 | 0 | 0
Vytápění rozdělovač Ke Karlovu 3 - zařízení a armatury ( armatury včetně protišroubení a protipřírub ) | oběhové čerpadlo s plynulou regulací otáček Grundfos Magna1 25-80 | kpl | 2 | 0 | 0
Vytápění rozdělovač Ke Karlovu 3 - zařízení a armatury ( armatury včetně protišroubení a protipřírub ) | oběhové čerpadlo s plynulou regulací otáček Grundfos Magna3 25-120 | kpl | 1 | 0 | 0
Vytápění rozdělovač Ke Karlovu 3 - zařízení a armatury ( armatury včetně protišroubení a protipřírub ) | oběhové čerpadlo s plynulou regulací otáček Grundfos Magna3 32-120 | kpl | 1 | 0 | 0
Vytápění rozdělovač Ke Karlovu 3 - zařízení a armatury ( armatury včetně protišroubení a protipřírub ) | oběhové čerpadlo s plynulou regulací otáček Grundfos Magna3 32-120F | kpl | 1 | 0 | 0
Vytápění rozdělovač Ke Karlovu 3 - zařízení a armatury ( armatury včetně protišroubení a protipřírub ) | oběhové čerpadlo s plynulou regulací otáček Grundfos Magna3 40-120F ( stávající do nové pozice ) | kpl | 2 | 0 | 0
Vytápění rozdělovač Ke Karlovu 3 - zařízení a armatury ( armatury včetně protišroubení a protipřírub ) | oběhové čerpadlo s plynulou regulací otáček Grundfos Magna3 65-100F | kpl | 1 | 0 | 0
Vytápění rozdělovač Ke Karlovu 3 - zařízení a armatury ( armatury včetně protišroubení a protipřírub ) | připojovací protišroubení k čerpadlu DN25 | ks | 6 | 0 | 0
Vytápění rozdělovač Ke Karlovu 3 - zařízení a armatury ( armatury včetně protišroubení a protipřírub ) | připojovací protišroubení k čerpadlu DN32 | ks | 2 | 0 | 0
Vytápění rozdělovač Ke Karlovu 3 - zařízení a armatury ( armatury včetně protišroubení a protipřírub ) | připojovací protipříruba k čerpadlu DN32 | ks | 2 | 0 | 0
Vytápění rozdělovač Ke Karlovu 3 - zařízení a armatury ( armatury včetně protišroubení a protipřírub ) | připojovací protipříruba k čerpadlu DN40 | ks | 4 | 0 | 0
Vytápění rozdělovač Ke Karlovu 3 - zařízení a armatury ( armatury včetně protišroubení a protipřírub ) | připojovací protipříruba k čerpadlu DN65 | ks | 2 | 0 | 0
Vytápění rozdělovač Ke Karlovu 3 - zařízení a armatury ( armatury včetně protišroubení a protipřírub ) | kulový kohout vypouštěcí DN15 | ks | 18 | 0 | 0
Vytápění rozdělovač Ke Karlovu 3 - zařízení a armatury ( armatury včetně protišroubení a protipřírub ) | kulový kohout uzavírací DN32, typ R910 | ks | 2 | 0 | 0
Vytápění rozdělovač Ke Karlovu 3 - zařízení a armatury ( armatury včetně protišroubení a protipřírub ) | kulový kohout uzavírací DN40, typ R910 | ks | 8 | 0 | 0
Vytápění rozdělovač Ke Karlovu 3 - zařízení a armatury ( armatury včetně protišroubení a protipřírub ) | kulový kohout uzavírací DN50, typ R910 | ks | 2 | 0 | 0
Vytápění rozdělovač Ke Karlovu 3 - zařízení a armatury ( armatury včetně protišroubení a protipřírub ) | mezipřírubová klapka uzavírací DN100, KSB BOAX-B | ks | 16 | 0 | 0
Vytápění rozdělovač Ke Karlovu 3 - zařízení a armatury ( armatury včetně protišroubení a protipřírub ) | mezipřírubová klapka uzavírací DN125, KSB BOAX-B | ks | 4 | 0 | 0
Vytápění rozdělovač Ke Karlovu 3 - zařízení a armatury ( armatury včetně protišroubení a protipřírub ) | mezipřírubová klapka uzavírací DN150, KSB BOAX-B | ks | 2 | 0 | 0
Vytápění rozdělovač Ke Karlovu 3 - zařízení a armatury ( armatury včetně protišroubení a protipřírub ) | vyvažovací ventil TA Hydronics STAD DN25, včetně měřících vsuvek a vypouštění | ks | 1 | 0 | 0
Vytápění rozdělovač Ke Karlovu 3 - zařízení a armatury ( armatury včetně protišroubení a protipřírub ) | vyvažovací ventil TA Hydronics STAD DN32, včetně měřících vsuvek a vypouštění | ks | 2 | 0 | 0
Vytápění rozdělovač Ke Karlovu 3 - zařízení a armatury ( armatury včetně protišroubení a protipřírub ) | vyvažovací ventil TA Hydronics STAD DN50, včetně měřících vsuvek a vypouštění | ks | 4 | 0 | 0
Vytápění rozdělovač Ke Karlovu 3 - zařízení a armatury ( armatury včetně protišroubení a protipřírub ) | vyvažovací ventil TA Hydronics STAF DN80, včetně měřících vsuvek a vypouštění | ks | 1 | 0 | 0
Vytápění rozdělovač Ke Karlovu 3 - zařízení a armatury ( armatury včetně protišroubení a protipřírub ) | trojcestný reguační ventil DN20, kvs=4,0m3/h - detailní specifikace - viz MaR | ks | 1 | 0 | 0
Vytápění rozdělovač Ke Karlovu 3 - zařízení a armatury ( armatury včetně protišroubení a protipřírub ) | trojcestný reguační ventil DN32, kvs=10,0m3/h - detailní specifikace - viz MaR | ks | 1 | 0 | 0
Vytápění rozdělovač Ke Karlovu 3 - zařízení a armatury ( armatury včetně protišroubení a protipřírub ) | trojcestný reguační ventil DN32, kvs=16,0m3/h - detailní specifikace - viz MaR | ks | 3 | 0 | 0
Vytápění rozdělovač Ke Karlovu 3 - zařízení a armatury ( armatury včetně protišroubení a protipřírub ) | přímý uzavírací kohout DN25, kvs=16,0m3/h - detailní specifikace - viz MaR | ks | 1 | 0 | 0
Vytápění rozdělovač Ke Karlovu 3 - zařízení a armatury ( armatury včetně protišroubení a protipřírub ) | přímý uzavírací kohout DN32, kvs=16,0m3/h - detailní specifikace - viz MaR | ks | 1 | 0 | 0
Vytápění rozdělovač Ke Karlovu 3 - zařízení a armatury ( armatury včetně protišroubení a protipřírub ) | odvzdušňovací ventil DN15 | ks | 16 | 0 | 0
Vytápění rozdělovač Ke Karlovu 3 - zařízení a armatury ( armatury včetně protišroubení a protipřírub ) | zpětný ventil DN32 | ks | 1 | 0 | 0
Vytápění rozdělovač Ke Karlovu 3 - zařízení a armatury ( armatury včetně protišroubení a protipřírub ) | zpětný ventil DN40 | ks | 2 | 0 | 0
Vytápění rozdělovač Ke Karlovu 3 - zařízení a armatury ( armatury včetně protišroubení a protipřírub ) | zpětná klapka DN100 | ks | 4 | 0 | 0
Vytápění rozdělovač Ke Karlovu 3 - zařízení a armatury ( armatury včetně protišroubení a protipřírub ) | zpětná klapka DN125 | ks | 1 | 0 | 0
Vytápění rozdělovač Ke Karlovu 3 - zařízení a armatury ( armatury včetně protišroubení a protipřírub ) | filtr DN32 | ks | 1 | 0 | 0
Vytápění rozdělovač Ke Karlovu 3 - zařízení a armatury ( armatury včetně protišroubení a protipřírub ) | filtr DN40 | ks | 2 | 0 | 0
Vytápění rozdělovač Ke Karlovu 3 - zařízení a armatury ( armatury včetně protišroubení a protipřírub ) | filtr DN100 | ks | 4 | 0 | 0
Vytápění rozdělovač Ke Karlovu 3 - zařízení a armatury ( armatury včetně protišroubení a protipřírub ) | filtr DN125 | ks | 1 | 0 | 0
0 | tepelné izolace armatur dle vyhlášky 193/2007Sb. | kpl |  | 0 | 0
Vytápění rozdělovač Ke Karlovu 3 - zařízení a armatury ( armatury včetně protišroubení a protipřírub ) | teploměr, včetně jímky 100mm | kpl | 16 | 0 | 0
Vytápění rozdělovač Ke Karlovu 3 - zařízení a armatury ( armatury včetně protišroubení a protipřírub ) | manometr, včetně jímky a uzávěru | kpl | 16 | 0 | 0
Vytápění rozdělovač Ke Karlovu 3 - zařízení a armatury ( armatury včetně protišroubení a protipřírub ) | jímka pro teplotní čidlo ( čidlo dodavkou MaR ) - jimka 100mm, pripojeni G1/2" | kpl | 16 | 0 | 0
Vytápění rozdělovač Ke Karlovu 3 - zařízení a armatury ( armatury včetně protišroubení a protipřírub ) | jímka pro tlakové čidlo ( čidlo dodavkou MaR ) - jimka 100mm, pripojeni G1/2" | kpl | 8 | 0 | 0
Vytápění rozdělovač Ke Karlovu 3 - zařízení a armatury ( armatury včetně protišroubení a protipřírub ) | měřič tepla Qp25,0 - DN65 - Kamstrup Ultraflow | kpl | 2 | 0 | 0
Vytápění rozdělovač Ke Karlovu 3 - zařízení a armatury ( armatury včetně protišroubení a protipřírub ) | pár teplotních čidel pro měřič tepla, 100 mm, Ø 6 mm, kabel 2m | kpl | 4 | 0 | 0
Vytápění rozdělovač Ke Karlovu 3 - zařízení a armatury ( armatury včetně protišroubení a protipřírub ) | nerezová jímka pro teplotní čidlo měřiče tepla - jimka 100mm, pripojeni G1/2" | ks | 4 | 0 | 0
Vytápění rozdělovač Ke Karlovu 3 - zařízení a armatury ( armatury včetně protišroubení a protipřírub ) | připojovací protikus k měřiči tepla DN65 | kpl | 4 | 0 | 0
Vytápění rozdělovač Ke Karlovu 3 - zařízení a armatury ( armatury včetně protišroubení a protipřírub ) | měřič tepla Qp3,5 - DN25 - Kamstrup Multical | kpl | 1 | 0 | 0
Vytápění rozdělovač Ke Karlovu 3 - zařízení a armatury ( armatury včetně protišroubení a protipřírub ) | pár teplotních čidel pro měřič tepla, 100 mm, Ø 6 mm, kabel 2m | kpl | 2 | 0 | 0
Vytápění rozdělovač Ke Karlovu 3 - zařízení a armatury ( armatury včetně protišroubení a protipřírub ) | nerezová jímka pro teplotní čidlo měřiče tepla - jimka 100mm, pripojeni G1/2" | ks | 2 | 0 | 0
Vytápění rozdělovač Ke Karlovu 3 - zařízení a armatury ( armatury včetně protišroubení a protipřírub ) | připojovací protikus k měřiči tepla DN25 | kpl | 2 | 0 | 0
0 |  | ks |  | 0 | 0
0 |  | ks |  | 0 | 0
0 |  | ks |  | 0 | 0
Vytápění rozdělovač Ke Karlovu 3 - zařízení a armatury ( armatury včetně protišroubení a protipřírub )
Vytápění - potrubí | Vytápění - potrubí |  | 555 | 0 | 0 | 0
Vytápění - potrubí | potrubí ocelové - potrubí izolováno dle vyhlášky 193/2007Sb. - DN15 | m | 3 | 0 | 0
Vytápění - potrubí | izolace dle vyhlášky 193/2007Sb. pro potrubí ocelové DN15 | m | 3 | 0 | 0
Vytápění - potrubí | potrubí ocelové - potrubí izolováno dle vyhlášky 193/2007Sb. - DN20 | m | 20 | 0 | 0
Vytápění - potrubí | izolace dle vyhlášky 193/2007Sb. pro potrubí ocelové DN20 | m | 20 | 0 | 0
Vytápění - potrubí | potrubí ocelové - potrubí izolováno dle vyhlášky 193/2007Sb. - DN25 | m | 12 | 0 | 0
Vytápění - potrubí | izolace dle vyhlášky 193/2007Sb. pro potrubí ocelové DN25 | m | 12 | 0 | 0
Vytápění - potrubí | potrubí ocelové - potrubí izolováno dle vyhlášky 193/2007Sb. - DN32 | m | 30 | 0 | 0
Vytápění - potrubí | izolace dle vyhlášky 193/2007Sb. pro potrubí ocelové DN32 | m | 30 | 0 | 0
Vytápění - potrubí | potrubí ocelové - potrubí izolováno dle vyhlášky 193/2007Sb. - DN40 | m | 18 | 0 | 0
Vytápění - potrubí | izolace dle vyhlášky 193/2007Sb. pro potrubí ocelové DN40 | m | 18 | 0 | 0
Vytápění - potrubí | potrubí ocelové - potrubí izolováno dle vyhlášky 193/2007Sb. - DN50 | m | 14 | 0 | 0
Vytápění - potrubí | izolace dle vyhlášky 193/2007Sb. pro potrubí ocelové DN50 | m | 14 | 0 | 0
Vytápění - potrubí | potrubí ocelové - potrubí izolováno dle vyhlášky 193/2007Sb. - DN65 | m | 9 | 0 | 0
Vytápění - potrubí | izolace dle vyhlášky 193/2007Sb. pro potrubí ocelové DN65 | m | 9 | 0 | 0
Vytápění - potrubí | potrubí ocelové - potrubí izolováno dle vyhlášky 193/2007Sb. - DN80 | m | 47 | 0 | 0
Vytápění - potrubí | izolace dle vyhlášky 193/2007Sb. pro potrubí ocelové DN80 | m | 47 | 0 | 0
Vytápění - potrubí | potrubí ocelové - potrubí izolováno dle vyhlášky 193/2007Sb. - DN100 | m | 38 | 0 | 0
Vytápění - potrubí | izolace dle vyhlášky 193/2007Sb. pro potrubí ocelové DN100 | m | 38 | 0 | 0
Vytápění - potrubí | potrubí ocelové - potrubí izolováno dle vyhlášky 193/2007Sb. - DN125 | m | 9 | 0 | 0
Vytápění - potrubí | izolace dle vyhlášky 193/2007Sb. pro potrubí ocelové DN125 | m | 9 | 0 | 0
Vytápění - potrubí | potrubí ocelové - potrubí izolováno dle vyhlášky 193/2007Sb. - DN150 | m | 45 | 0 | 0
Vytápění - potrubí | izolace dle vyhlášky 193/2007Sb. pro potrubí ocelové DN150 | m | 45 | 0 | 0
Vytápění - potrubí | potrubí plastové předizolované - Rehau RAUTHERMEX 90/162 | m | 60 | 0 | 0
Vytápění - potrubí | kotevní materiál | kpl | 1 | 0 | 0
Vytápění - potrubí | nátěry - základová barva | kpl | 1 | 0 | 0
Vytápění - potrubí | nátěr - vrchní barva | kpl | 1 | 0 | 0
Vytápění - potrubí | štítky a označení potrubí | kpl | 1 | 0 | 0
Vytápění - potrubí | ostatní drobný a pomocný materiál | kpl | 1 | 0 | 0
0 |  | ks |  | 0 | 0
0 |  | ks |  | 0 | 0
0 |  | ks |  | 0 | 0
#REF!

## ZTI
ZTI
ozn. | Položka | Měrná jednotka | Množství | Cena jednotková | Cena celkem | Suma část
Vnitřní vodovod - rozvody | Vnitřní vodovod - rozvody |  | 93 |  |  | 0
Vnitřní vodovod - rozvody | potrubí PP-RCT PN22 - studená voda - 25x2,8mm | m | 20 | 0 | 0
Vnitřní vodovod - rozvody | izolace dle vyhlášky 193/2007Sb. pro potrubí PP-RCT PN22 - studená voda 25x2,8mm | m | 20 | 0 | 0
Vnitřní vodovod - rozvody | potrubí PP-RCT PN22 - studená voda - 50x5,6mm | m | 10 | 0 | 0
Vnitřní vodovod - rozvody | izolace dle vyhlášky 193/2007Sb. pro potrubí PP-RCT PN22 - studená voda 50x5,6mm | m | 10 | 0 | 0
Vnitřní vodovod - rozvody | potrubí PP-RCT PN22 - teplá voda - 32x3,6mm | m | 8 | 0 | 0
Vnitřní vodovod - rozvody | izolace dle vyhlášky 193/2007Sb. pro potrubí PP-RCT PN22 - teplá voda 32x3,6mm | m | 8 | 0 | 0
Vnitřní vodovod - rozvody | potrubí PP-RCT PN22 - teplá voda - 50x5,6mm | m | 8 | 0 | 0
Vnitřní vodovod - rozvody | izolace dle vyhlášky 193/2007Sb. pro potrubí PP-RCT PN22 - teplá voda 50x5,6mm | m | 8 | 0 | 0
Vnitřní vodovod - rozvody | kotevní materiál | kpl | 1 | 0 | 0
Vnitřní vodovod - rozvody
Vnitřní vodovod - armatury včetně protišroubení | Vnitřní vodovod - armatury včetně protišroubení |  | 33 | 0 |  | 0
Vnitřní vodovod - armatury včetně protišroubení | expanzní nádoba TUV Reflex Refix DD35L | kpl | 1 | 0 | 0
Vnitřní vodovod - armatury včetně protišroubení | připojovací ventil expanzní nádoby Reflex Flowjet DN25 | ks | 1 | 0 | 0
Vnitřní vodovod - armatury včetně protišroubení | pojistný ventil TUV DN32/800kPa | ks | 1 | 0 | 0
Vnitřní vodovod - armatury včetně protišroubení | cirkulační čerpadlo s plynulou regulací otáček, nerezová ocel Grundfos Alpha2 25-80N | kpl | 1 | 0 | 0
Vnitřní vodovod - armatury včetně protišroubení | kulový kohout vypouštěcí DN15 | ks | 3 | 0 | 0
Vnitřní vodovod - armatury včetně protišroubení | kulový kohout uzavírací DN20 | ks | 4 | 0 | 0
Vnitřní vodovod - armatury včetně protišroubení | kulový kohout uzavírací DN25 | ks | 2 | 0 | 0
Vnitřní vodovod - armatury včetně protišroubení | kulový kohout uzavírací DN40 | ks | 5 | 0 | 0
Vnitřní vodovod - armatury včetně protišroubení | filtr s jemným sítem FWS DN20 | ks | 1 | 0 | 0
Vnitřní vodovod - armatury včetně protišroubení | potrubní oddělovač BA DN20 ( 4. třída ) | ks | 1 | 0 | 0
Vnitřní vodovod - armatury včetně protišroubení | zpětný ventil DN25 | ks | 1 | 0 | 0
Vnitřní vodovod - armatury včetně protišroubení | zpětný ventil DN40 | ks | 2 | 0 | 0
Vnitřní vodovod - armatury včetně protišroubení | vodoměr s pulzním výstupem Qn = 1,5m3/h - studená voda | ks | 1 | 0 | 0
Vnitřní vodovod - armatury včetně protišroubení | vodoměr s pulzním výstupem Qn = 3,5m3/h - studená voda | ks | 1 | 0 | 0
Vnitřní vodovod - armatury včetně protišroubení | připojovací protišroubení vodoměrové plombovatelné DN15 | kpl | 1 | 0 | 0
Vnitřní vodovod - armatury včetně protišroubení | připojovací protišroubení vodoměrové plombovatelné DN32 | kpl | 1 | 0 | 0
Vnitřní vodovod - armatury včetně protišroubení | jímka pro teplotní čidlo ( čidlo dodavkou MaR ) - jimka 100mm, pripojeni G1/2" | kpl | 4 | 0 | 0
Vnitřní vodovod - armatury včetně protišroubení | štítky a označení potrubí | kpl | 1 | 0 | 0
Vnitřní vodovod - armatury včetně protišroubení | ostatní a pomocný materiál | kpl | 1 | 0 | 0
0 |  | ks |  | 0 | 0
Vnitřní kanalizace | Vnitřní kanalizace |  | 50 | 0 |  | 0
Vnitřní kanalizace | potrubí PPR typ 3 PN10 - odpad od armatur - 40x3,7mm | m | 25 | 0 | 0
Vnitřní kanalizace | potrubí PPR typ 3 PN10 - kondenzát - 40x3,7mm | m | 4 | 0 | 0
Vnitřní kanalizace | návleková izolace proti rosení pro potrubí 40x3,7mm - Tubolit 10mm | m | 4 | 0 | 0
Vnitřní kanalizace | potrubí PPR typ 3 PN10 - kondenzát - 50x4,6mm | m | 10 | 0 | 0
Vnitřní kanalizace | kotevní materiál | kpl | 1 | 0 | 0
Vnitřní kanalizace | štítky a označení potrubí | kpl | 1 | 0 | 0
Vnitřní kanalizace | čištění odvodňovacího žlabu DN150 | m | 4 | 0 | 0
Vnitřní kanalizace | ostatní a pomocný materiál | kpl | 1 | 0 | 0
Vnitřní kanalizace
Mezipřírubová klapka KSB BOAX- B DN125

## Plynovod
Plynovod
ozn. | Položka | Měrná jednotka | Množství | Cena jednotková | Cena celkem | Suma část
Vnitřní plynovod | Vnitřní plynovod |  | 38 |  |  | 1
Vnitřní plynovod | potrubí – ocelové bezešvé DN15 | m | 1 | 0 | 0
Vnitřní plynovod | potrubí – ocelové bezešvé DN20 | m | 8 | 0 | 0
Vnitřní plynovod | potrubí – ocelové bezešvé DN50 | m | 8 | 0 | 0
Vnitřní plynovod | potrubí – ocelové bezešvé DN100 | m | 1 | 0 | 0
Vnitřní plynovod | kotevní materiál | kpl | 1 | 0 | 0
Vnitřní plynovod | bezpečnostní rychlouzávěr ovládaný signálem MaR DN100 - membránový uzávěr BAP s řídícím elektromagnetickým ventilem bez napětí uzavřen, tlaková varianta NT | ks | 1 | 0 | 0
Vnitřní plynovod | protipříruba DN100 varná | ks | 2 | 0 | 0
Vnitřní plynovod | mezipřírubová klapka DN150, PN16, plynová | ks | 1 | 0 | 0
Vnitřní plynovod | protipříruba DN150 varná | ks | 1 | 0 | 0
Vnitřní plynovod | kulový kohout DN20, plynový, závitový | ks | 4 | 0 | 0
Vnitřní plynovod | kulový kohout DN50, plynový, závitový | ks | 2 | 0 | 0
Vnitřní plynovod | filtr plynový DN50 | ks | 2 | 0 | 0
Vnitřní plynovod | vzorkovací kohout DN15, plynový, závitový | ks | 2 | 0 | 0
Vnitřní plynovod | manometr 0-6 kPa, včetně trojcestného ventilu DN15 | ks | 2 | 0 | 0
Vnitřní plynovod | manometrická smyčka | ks | 2 | 0 | 0
Vnitřní plynovod
Komíny a kouřovody | Komíny a kouřovody |  | 116 |  |  | 0
0 | Kouřovod - DN300mm - Provedení Ak vložka tl. 0,6mm přetlak jednoplášťový spalinový systém |  |  | 0 | 0
Komíny a kouřovody | koleno 87° revizní DN300mm | kpl | 2 |  | 0
Komíny a kouřovody | Měřící prvek DN300 - 250 mm do 200°C | kpl | 2 |  | 0
Komíny a kouřovody | podpěra kouřovodu | kpl | 2 |  | 0
Komíny a kouřovody | závěs kouřovodu stavitelný | kpl | 2 |  | 0
Komíny a kouřovody | kouřovod DN300mm | m | 8 |  | 0
Komíny a kouřovody | revizní díl přetlak DN300mm | ks | 2 |  | 0
0 | Kouřovod - Kaskáda DN300mm do společnédo sběrače DN350mm - Provedení Ak vložka tl. 0,6mm přetlak jednoplášťový spalinový systém |  |  | 0 | 0
Komíny a kouřovody | T-kus 350/300-45°s okapničkou | kpl | 2 |  | 0
Komíny a kouřovody | koleno 87° revizní DN350mm | kpl | 1 |  | 0
Komíny a kouřovody | koleno 45° DN350mm | kpl | 1 |  | 0
Komíny a kouřovody | Prodloužení 200 mm s vertikálním a horizontálním odvodem kondenzátu | kpl | 1 |  | 0
Komíny a kouřovody | Roura-rozšíření DN300mm - DN350mm | kpl | 1 |  | 0
Komíny a kouřovody | závěs kouřovodu stavitelný | kpl | 13 |  | 0
Komíny a kouřovody | kouřovod DN350mm | m | 13 |  | 0
Komíny a kouřovody | odvodňovací díl kondenzátu DN350mm | ks | 1 |  | 0
Komíny a kouřovody | revizní a čistící díl přetlak DN350mm | ks | 2 |  | 0
Komíny a kouřovody | požární izolace kouřovodu DN350, minerální vlna s Al polepem EI60 | kpl | 1 |  | 0
Komíny a kouřovody | spojovací materiál + chemická kotva | kpl | 1 |  | 0
Komíny a kouřovody | montáž z lešení výška podlahy 3,2m | kpl | 1 |  | 0
0 | Vložkování komína - Ak vložka DN350 tl. 0,6mm přetlak jednoplášťový spalinový systém
Komíny a kouřovody | odvod kondenzátu DN350mm 0,5mm | ks | 1 |  | 0
Komíny a kouřovody | revizní díl přetlak DN350mm | ks | 1 |  | 0
Komíny a kouřovody | patní koleno vyztužené DN350mm, s podpěrou | ks | 1 |  | 0
Komíny a kouřovody | upevňovací spojka | kpl | 27 |  | 0
Komíny a kouřovody | komínová vložka DN350mm | m | 27 |  | 0
Komíny a kouřovody | Límec vnější průměr 650mm | kpl | 1 |  | 0
Komíny a kouřovody | montáž komínů, výšková práce s jištěním | kpl | 1 |  | 0
Komíny a kouřovody | Komíny a kouřovody celkem | kpl | 1 | 0 | 0
Komíny a kouřovody
Ostatní | Ostatní |  | 5 |  |  | 0
Ostatní | požární těsnění a tmely | kpl | 1 | 0 | 0
Ostatní | nátěry - základová barva | kpl | 1 | 0 | 0
Ostatní | nátěr - vrchní barva 2x | kpl | 1 | 0 | 0
Ostatní | štítky a označení potrubí | kpl | 1 | 0 | 0
Ostatní | ostatní drobný a pomocný materiál | kpl | 1 | 0 | 0
Ostatní
Stěhování kotlů výtahem

## Stavební práce
Stavební práce
ozn. | Položka | Měrná jednotka | Množství | Cena jednotková | Cena celkem | Suma část
Upravy povrchů vnitřní | Upravy povrchů vnitřní |  | 177 |  |  | 0
Upravy povrchů vnitřní | Oprava vápen.omítek stěn do 10 % pl. - štukových s použitím suché maltové směsi | kpl | 1 | 0 | 0
Upravy povrchů vnitřní | stavební přípomoce související s instalací komína - úprava soupouchu pro nové kondenzační kotle, úprava komínové hlavice a pod. | kpl | 1 | 0 | 0
Upravy povrchů vnitřní | Podlahy a podlahové konstrukce |  | 1
Upravy povrchů vnitřní | oprava stávající dlažby | m2 | 10 | 0 | 0
Upravy povrchů vnitřní | Bourání konstrukcí |  | 1 | 0
Upravy povrchů vnitřní | Otlučení omítek vnitřních stěn v rozsahu do 10 % | kpl | 1 | 0 | 0
Upravy povrchů vnitřní | Malby |  | 1
Upravy povrchů vnitřní | Penetrace podkladu nátěrem Remal 1x | kpl | 1 | 0 | 0
Upravy povrchů vnitřní | Malba Remal standard, bílá, bez penetr.,2 x | kpl | 1 | 0 | 0
Upravy povrchů vnitřní | Dokončovací konstrukce na pozemních stavbách |  | 1 | 0
Upravy povrchů vnitřní | Vyčištění budov o výšce podlaží do 6 m | m2 | 90 | 0 | 0
Upravy povrchů vnitřní | Čištění zametáním v místnostech a chodbách | m2 | 50 | 0 | 0
0 | Vyčištění budov o výšce podlaží do 4 m | m2 |  | 0 | 0
0 | Čištění zametáním v místnostech a chodbách | m2 |  | 0 | 0
Upravy povrchů vnitřní | Lešení a plošiny |  | 1
Upravy povrchů vnitřní | Lešení lehké pomocné, výška podlahy do 3,2m | m2 | 10 | 0 | 0
Upravy povrchů vnitřní | Přesuny suti a vybouraných hmot |  | 1
Upravy povrchů vnitřní | Svislá doprava suti a vybour. hmot za 1.PP nošením | t | 2 | 0 | 0
Upravy povrchů vnitřní | Odvoz suti a vybour. hmot na skládku | t | 2 | 0 | 0
Upravy povrchů vnitřní | Vnitrostaveništní doprava suti | t | 2 | 0 | 0
Mezipřírubová klapka KSB BOAX- B DN125

## MaR
Měření a regulace
ozn. | Položka | typ | Měrná jednotka | Množství | Cena jednotková | Cena celkem | Suma část
Měření a regulace | Měření a regulace |  |  | 9 |  |  | 0
Měření a regulace | Periferie |  | kpl | 1 | 0 | 0
Měření a regulace | Řídící systém |  | kpl | 1 | 0 | 0
Měření a regulace | Rozváděče |  | kpl | 1 | 0 | 0
Měření a regulace | Montážní práce MaR |  | kpl | 1 | 0 | 0
Měření a regulace | Montážní práce silnoproud |  | kpl | 1 | 0 | 0
Měření a regulace | Uvedení do provozu |  | kpl | 1 | 0 | 0
Měření a regulace | Výrobní dokumentace rozváděče |  | kpl | 1 | 0 | 0
Měření a regulace | Režijní náklady, doprava |  | kpl | 1 | 0 | 0
Měření a regulace | Aplikační SW, instalace a odladění |  | kpl | 1 | 0 | 0
#REF!
Stěhování kotlů výtahem

## Ostatní
Ostatní
ozn. | Položka | Měrná jednotka | Množství | Cena jednotková | Cena celkem | Suma část
Provizorní ohřev teplé vody | Provizorní ohřev teplé vody |  | 1 |  |  | 0
Provizorní ohřev teplé vody | provizorní zajištění ohřevu teplé vody během výstavby kotelny | kpl | 1 | 0 | 0
Provizorní ohřev teplé vody
#REF!
Vytápění - demontáže a likvidace | Vytápění - demontáže a likvidace |  | 410 |  |  | 0
Vytápění - demontáže a likvidace | potrubí ocelové do DN25 - demontáž, včetně armatur a tvarovek | m | 20 | 0 | 0
Vytápění - demontáže a likvidace | tepelné izolace na potrubí do DN25 - demontáž | m | 20 | 0 | 0
Vytápění - demontáže a likvidace | potrubí ocelové do DN50 - demontáž, včetně armatur a tvarovek | m | 50 | 0 | 0
Vytápění - demontáže a likvidace | tepelné izolace na potrubí do DN50 - demontáž | m | 50 | 0 | 0
Vytápění - demontáže a likvidace | potrubí ocelové do DN100 - demontáž, včetně armatur a tvarovek | m | 70 | 0 | 0
Vytápění - demontáže a likvidace | tepelné izolace na potrubí do DN100 - demontáž | m | 70 | 0 | 0
Vytápění - demontáže a likvidace | potrubí ocelové do DN150 - demontáž, včetně armatur a tvarovek | m | 15 | 0 | 0
Vytápění - demontáže a likvidace | tepelné izolace na potrubí do DN150 - demontáž | m | 15 | 0 | 0
Vytápění - demontáže a likvidace | potrubí ocelové do DN200 - demontáž, včetně armatur a tvarovek | m | 45 | 0 | 0
Vytápění - demontáže a likvidace | tepelné izolace na potrubí do DN200 - demontáž | m | 45 | 0 | 0
Vytápění - demontáže a likvidace | kotevní systém - demontáž | kpl | 1 | 0 | 0
Vytápění - demontáže a likvidace | demontáž stávajících stacionárních kotlů | kpl | 4 | 0 | 0
Vytápění - demontáže a likvidace | demontáž stávajícího ohříváku TUV | kpl | 1 | 0 | 0
Vytápění - demontáže a likvidace | demontáž stávajících expanzních zařízení | kpl | 1 | 0 | 0
Vytápění - demontáže a likvidace | demontáž výstroje stávajícího rozdělovače Ke Karlovu 3 | kpl | 1 | 0 | 0
Vytápění - demontáže a likvidace | revize, nátěr, opětovná izolace stávajícího rozdělovače Ke Karlovu 3 | kpl | 1 | 0 | 0
Vytápění - demontáže a likvidace | demontáž ostatního vybavení kotelny | kpl | 1 | 0 | 0
Vytápění - demontáže a likvidace
Vytápění - ostatní | Vytápění - ostatní |  | 5 |  |  | 0
Vytápění - ostatní | Výchozí revize systému | kpl | 1 | 0 | 0
Vytápění - ostatní | Tlaková zkouška systému | kpl | 1 | 0 | 0
Vytápění - ostatní | Napuštění a odvzdušnění systému | kpl | 1 | 0 | 0
Vytápění - ostatní | Funkční zkouška systému kotelny | kpl | 1 | 0 | 0
Vytápění - ostatní | Topná zkouška systému technologie kotelny 24h | kpl | 1 | 0 | 0
0 | filtr magnetických nečistot Ultima RD2.3, síto 100μm, DN100, včetně izolace | ks |  | 0 | 0
#REF!
Vodovod - demontáže a likvidace | Vodovod - demontáže a likvidace |  | 102 |  |  | 0
Vodovod - demontáže a likvidace | potrubí plastové PPR do DN25 - demontáž, včetně armatur a tvarovek | m | 20 | 0 | 0
Vodovod - demontáže a likvidace | kotevní systém - demontáž | kpl | 1 | 0 | 0
Vodovod - demontáže a likvidace | tepelné izolace na potrubí do DN25 - demontáž | m | 20 | 0 | 0
Vodovod - demontáže a likvidace | potrubí plastové PPR do DN50 - demontáž, včetně armatur a tvarovek | m | 30 | 0 | 0
Vodovod - demontáže a likvidace | kotevní systém - demontáž | kpl | 1 | 0 | 0
Vodovod - demontáže a likvidace | tepelné izolace na potrubí do DN50 - demontáž | m | 30 | 0 | 0
Vodovod - demontáže a likvidace
Vodovod - ostatní | Vodovod - ostatní |  | 3 |  |  | 0
Vodovod - ostatní | Propláchnutí systému | kpl | 1 | 0 | 0
Vodovod - ostatní | Tlaková zkouška systému | kpl | 1 | 0 | 0
Vodovod - ostatní | Napuštění a odvzdušnění systému | kpl | 1 | 0 | 0
Vodovod - ostatní
Kanalizace - demontáže a likvidace | Kanalizace - demontáže a likvidace |  | 21 |  |  | 0
Kanalizace - demontáže a likvidace | potrubí plastové do DN75 - demontáž, včetně tvarovek | m | 20 | 0 | 0
Kanalizace - demontáže a likvidace | kotevní systém - demontáž | kpl | 1 | 0 | 0
0 | DN50 (2") | m |  | 0 | 0
Kanalizace - demontáže a likvidace
Kanalizace - ostatní | Kanalizace - ostatní |  | 2 |  |  | 0
Kanalizace - ostatní | Zkouška těsnosti systému | kpl | 1 | 0 | 0
Kanalizace - ostatní | Tlaková zkouška systému PPr | kpl | 1 | 0 | 0
Kanalizace - ostatní
Plynovod - demontáže a likvidace | Plynovod - demontáže a likvidace |  | 27 |  |  | 0
Plynovod - demontáže a likvidace | potrubí ocelové do DN50 - demontáž, včetně armatur a tvarovek | m | 10 | 0 | 0
Plynovod - demontáže a likvidace | potrubí ocelové do DN100 - demontáž, včetně armatur a tvarovek | m | 10 | 0 | 0
Plynovod - demontáže a likvidace | potrubí ocelové do DN150 - demontáž, včetně armatur a tvarovek | m | 1 | 0 | 0
Plynovod - demontáže a likvidace | potrubí ocelové do DN250 - demontáž, včetně armatur a tvarovek | m | 4 | 0 | 0
Plynovod - demontáže a likvidace | kotevní systém - demontáž | kpl | 1 | 0 | 0
Plynovod - demontáže a likvidace | demontáž stávajících kouřovodů | kpl | 1 | 0 | 0
Plynovod - demontáže a likvidace
Plynovod - ostatní | Plynovod - ostatní |  | 5 |  |  | 0
Plynovod - ostatní | Tlaková zkouška systému | kpl | 1 | 0 | 0
Plynovod - ostatní | Zaplynění a odvzdušnění systému | kpl | 1 | 0 | 0
Plynovod - ostatní | Funkční zkouška systému | kpl | 1 | 0 | 0
Plynovod - ostatní | Výchozí revize systému | kpl | 1 | 0 | 0
Plynovod - ostatní | Výchozí revize kouřovodu a komínového systému | kpl | 1 | 0 | 0
#REF!
Společné - ostatní | Společné - ostatní |  | 12 |  |  | 0
Společné - ostatní | Zajištění provozních řádů a manuálů vč. požární ochrany | kpl | 1 | 0 | 0
Společné - ostatní | Koordinace a součnnost s ostatními profesemi | kpl | 1 | 0 | 0
Společné - ostatní | Požární dozor během provádění montážních prací | kpl | 1 | 0 | 0
Společné - ostatní | Požární dohled 8 hodin po ukončení prací | kpl | 1 | 0 | 0
Společné - ostatní | Drobné stavební přípomoce | kpl | 1 | 0 | 0
Společné - ostatní | Úklidové práce po instalaci | kpl | 1 | 0 | 0
Společné - ostatní | Odvoz a likvidace odpadu | kpl | 1 | 0 | 0
Společné - ostatní | Pomocná a montážní lešení, plošina | kpl | 1 | 0 | 0
Společné - ostatní | Doprava | kpl | 1 | 0 | 0
Společné - ostatní | Školení a zácvik personálu | kpl | 1 | 0 | 0
Společné - ostatní | Předávací dokumentace (protokoly o zkouškách, certifikáty a prohlášení o shodě aj.) | kpl | 1 | 0 | 0
Společné - ostatní | Dokumentace skutečného porovedení (1 papírové a digitální provedení) | kpl | 1 | 0 | 0
0 | DN200 | ks |  | 0 | 0
#REF!
#REF!