## Nabídková cena
TABULKA NABÍDKOVÉ CENY
číslo položky | Název položky NABÍZENÝ MODEL | Počet ks | Cena 1 ks Kč bez DPH | Celková cena Kč bez DPH | Kč DPH 21 % | Celková cena Kč vč. DPH | č. faktury
1 | Základní deska | 1 |  | 0 | 0 | 0 | 100230049
2 | Chassis | 1 |  | 0 | 0 | 0
3 | Backplane | 1 |  | 0 | 0 | 0
4 | Kabeláž propojující 8 NVMe šuplíků se základní deskou, Certifikováno výrobcem chassis | 1 |  | 0 | 0 | 0
5 | Chladič | 2 |  | 0 | 0 | 0
6 | Ventilátor | 8 |  | 0 | 0 | 0
7 | Diskový šuplik | 8 |  | 0 | 0 | 0
8 | Modul síťový | 1 |  | 0 | 0 | 0
9 | SAS kabel | 1 |  | 0 | 0 | 0
10 | Riser karta 1 | 1 |  | 0 | 0 | 0
11 | Riser karta 2 | 1 |  | 0 | 0 | 0
12 | Vzduchovod | 2 |  | 0 | 0 | 0
13 | Procesor | 2 |  | 0 | 0 | 0
14 | Paměťový modul | 22 |  | 0 | 0 | 0
15 | Scratchový disk | 2 |  | 0 | 0 | 0
16 | Montáž, zahoření, doprava a montáž serveru do racku | 1 |  | 0 | 0 | 0
| V případě, že technické podmínky obsahují odkazy na obchodní firmy, názvy nebo jména a příjmení, specifická označení zboží a služeb, které platí pro určitou osobu, popřípadě její organizační složku za příznačné, patenty na vynálezy, užitné vzory, průmyslové vzory, ochranné známky nebo označení původu, umožňuje zadavatel , výslovně použití i jiných, kvalitativně a technicky obdobných řešení, které naplní zadavatelem požadovanou či odborníkovi zřejmou funkcionalitu, a to v souladu s § 89 odst. 6 Zákona č. 134/2016, o zadávání veřejných zakázek, v platném znění. |  |  |  |  | 9
|  |  |  | Nabídková cena celkem Kč bez DPH | DPH 21 % nabídkové ceny | Nabídková cena celkem Kč vč. DPH
|  |  |  | 0 | 0 | 0
Účastník vyplní odemčené žlutě podbarvené buňky pro:
A) stanovení nabídkové ceny
B) doplnění označení nabízeného modelu (např. part number)
C) doplnění specifikace jednotlivých položek tabulky obsažené v listech tohoto sešitu.
V …………………………. dne …………….2023
………………………………………………………..
za dodavatele

## 1 Základní deska
NABÍZENÝ MODEL: ……………………………………….. Part number:
Technická specifikace | pevný parametr | minimální požadovaný parametr
Základní parametry |  |  | Základní parametry
Typ desky | Serverová
Navžená pro 1U server | Ano
Navžená pro 2U server | Ano
Počet soketů | 2
Socket | SP5
Integrovaný power distributor | Ano
M.2 | 2x NVMe
Operační paměť |  |  | Operační paměť
Maximální množství operační paměti [TB] |  | 6
Navrženo pro paměti | DDR5
Frekvence [MHz] | 4800
Počet paměťových DIMM slotů | 24
Podporované množství paměti |  |  | Podporované množství paměti
Podporované množství DIMMů na socket | 1,2,4,6,8,10,12
Konektory |  |  | Konektory
Počet dedicated IPMI LAN portů | 1
VGA port | Ano
Počet konektorů USB (3.0) |  | 2
Interní konektor pro COM Port Header | Ano
Příslušenství |  |  | Příslušenství
Integrated IPMI 2.0 | Ano
KVM with dedicated LAN | Ano
Software na správu serveru | Ano
Záruka |  |  | Záruka
Záruka 2 roky | Ano
Kompatibilita |  |  | Kompatibilita
Certifikováno výrobcem chassis | Ano
Další požadavky |  |  | Další požadavky

## 2 Chassis
NABÍZENÝ MODEL: ……………………………………….. Part number:
Technická specifikace | pevný parametr | minimální požadovaný parametr
Základní parametry |  |  | Základní parametry
OCP/AIOM |  | 1
Počet diskových pozic 3.5" | 0
Počet diskových pozic 2.5" | 8
USB 3.0 port na přední straně chasiis | Ano
Ližiny jako šoučást chassis | Ano
Rozměry |  |  | Rozměry
Výška | 1,7" (43mm)
Šířka | 17,2" (437mm)
Hloubka | 29,4" (747mm)
Napájení |  |  | Napájení
Redundantní (power distributor) pro zdroje 230V | Ano
El. zdroje 230V | Nepožadujeme
Napájecí kabely 230V | Nepožadujeme
šachty přístupné zezadu, vyměnitelný za běhu | Ano
Certifikace 80-PLUS Titanium | Ano
konektor IEC 60320 C14 | Ano
Příkon (W) |  | 1200
Umístěný na pravé zadní straně chassis (z pohledu zepředu) | Ano
Expanzní sloty |  |  | Expanzní sloty
Počet PCIe slotů |  | 3
Počet FH, 10.5"L |  | 2
Počet FH, 6.6"L |  | 1
Slot na přídavný síťový modul |  | 1
Varianta chassis |  |  | Varianta chassis
Možnost rozšířit na zapojení 8x NVMe disků | Ano
Možnost rozšířit na zapojení 8x SATA disků | Ano
Možnost rozšířit na zapojení 8x SAS disků | Ano
Podpora High Wattage CPU | Ano
Konektory |  |  | Konektory
PCIe 5.0 x8 MCIO [počet] |  | 10
Display |  |  | Display
Power button | Ano
Reset button | Ano
Power LED | Ano
HDD LED | Ano
NIC LED | Ano
Kompatibilita |  |  | Kompatibilita
Certifikováno výrobcem základní desky | Ano
Další požadavky |  |  | Další požadavky

## 3 Backplane
NABÍZENÝ MODEL: ……………………………………….. Part number:
Technická specifikace | pevný parametr | minimální požadovaný parametr
Základní parametry |  |  | Základní parametry
8 SAS/SATA/NVMe storage device | Ano
Napájecí konektor | 2x4F
Napájecí kabel 2x4F součástí | Ano
Kompatibilita |  |  | Kompatibilita
Vyžadována kompatibilita s dalším přídavným backplane pro 4 disky velikosti 2,5' | Ano
Certifikováno výrobcem chassis | Ano
Další požadavky |  |  | Další požadavky

## 5 Chladič
NABÍZENÝ MODEL: ……………………………………….. Part number:
Technická specifikace | pevný parametr | minimální požadovaný parametr
Základní parametry |  |  | Základní parametry
Navrženo pro server velikosti | 1U
Navrženo pro socket | SP5
Pasivní chladič | Ano
TDP-Class [W] |  | 95
Montáž | Šrouby a pružiny
Rozměry |  |  | Rozměry
Šířka [mm] |  | 118,0
Výška [mm] |  | 24,7
Hloubka [mm] |  | 92,0
Kompatibilita |  |  | Kompatibilita
Kompatibilní se základní deskou | Ano
Kompatibilní s chassis | Ano
Kompatibilní s procesorem | Ano
Další požadavky |  |  | Další požadavky

## 6 Ventilátor
NABÍZENÝ MODEL: ……………………………………….. Part number:
Technická specifikace | pevný parametr | minimální požadovaný parametr
Základní parametry |  |  | Základní parametry
Velikost ventilátoru [cm] | 40 x 40 x 56
Rychlost [RPM] | 26.6K – 31K
Hot Swap | Ano
Typ konstrukce | Counter-rotating
Kompatibilita |  |  | Kompatibilita
Kompatibilní se základní deskou | Ano
Kompatibilní s chassis | Ano
Další požadavky |  |  | Další požadavky

## 7 Diskový šuplik
NABÍZENÝ MODEL: ……………………………………….. Part number:
Technická specifikace | pevný parametr | minimální požadovaný parametr
Základní parametry |  |  | Základní parametry
Hotswap | Ano
Velikost ["] | 2,5
Kompatibilita s NVMe disky | Ano
Uzamykatelnost | Ano
Kompatibilita |  |  | Kompatibilita
Kompatibilní se základní deskou | Ano
Kompatibilní s backplane | Ano
Další požadavky |  |  | Další požadavky

## 8 Modul síťový
NABÍZENÝ MODEL: ……………………………………….. Part number:
Technická specifikace | pevný parametr | minimální požadovaný parametr
Základní parametry |  |  | Základní parametry
Dual-port 10Gbps controller | Ano
Interface | PCI-E 3.0 x8 (8GT/s)
Konektory | 2x RJ45
TruFlow Technology | Ano
PXE boot | Ano
Součástí propojovací kabel se základní deskou | Ano
Podporované síťové technologie |  |  | Podporované síťové technologie
Podpora Jumbo Frames (up to 9600-byte) | Ano
802.3x flow control | Ano
Link Aggregation (802.3ad) | Ano
Virtual LANs 802.1q VLAN tagging | Ano
Konfigurovatelná akcelerace toku | Ano
IEEE 1588 a Time Sync | Ano
RDMA over Converged Ethernet | Ano
Popdpora snižování zátěže procesoru |  |  | Popdpora snižování zátěže procesoru
Podporuje výpočet checksumu v NIC |  | TCP, UDP, IPv4, IPv6
Podpora bufferování při posílání |  | TCP
Podpora spojování segmentů při přijímání | Ano
Podpora bufferování při přijímání | Ano
Receive Side Scaling (RSS) | Ano
Transmit Side Scaling (TSS) | Ano
NIC partitioning (NPAR) |  |  | NIC partitioning (NPAR)
Počet podporovaných oddílů | 16
QoS per partition | Ano
Partitioning control via sideband communication | Ano
Filtrování podle MAC/VLAN [počet podporovaných filterů] |  | 64
Konfigurace podpory snižování zátěže procesoru | per partition
Podpora VEB/VEPA | Ano
Zpracování toku |  |  | Zpracování toku
Vyhledávání v toku podle | přesný řetězec / wildcard
Přidávání a mazání VLAN | Ano
NAT/NAPT | Ano
Mirroring | Ano
Virtualizační technologie |  |  | Virtualizační technologie
Podpora NetQueue, VMQueue, and Multiqueue [počet virtualních adaptérů] | 128
VXLAN | Ano
NVGRE | Ano
Kompatibilita |  |  | Kompatibilita
Kompatibilní s chassis | Ano
Další požadavky |  |  | Další požadavky

## 9 SAS kabel
NABÍZENÝ MODEL: ……………………………………….. Part number:
Technická specifikace | pevný parametr | minimální požadovaný parametr
Základní parametry |  |  | Základní parametry
Délka kabelu [cm] |  | 25
Konektor 1 | Slimline x8 (STR)
Konektor 2 | 2x SlimlineLP x4 (RE/LE)
Kompatibilita |  |  | Kompatibilita | Kompatibilita | Kompatibilita |  | Kompatibilita | Kompatibilita |  | Kompatibilita | Kompatibilita |  | Kompatibilita | Kompatibilita |  | Kompatibilita | Kompatibilita |  | Kompatibilita | Kompatibilita |  | Kompatibilita | Kompatibilita |  | Kompatibilita | Kompatibilita |  | Kompatibilita | Kompatibilita |  | Kompatibilita | Kompatibilita |  | Kompatibilita | Kompatibilita |  | Kompatibilita | Kompatibilita |  | Kompatibilita | Kompatibilita |  | Kompatibilita | Kompatibilita |  | Kompatibilita | Kompatibilita |  | Kompatibilita | Kompatibilita |  | Kompatibilita | Kompatibilita |  | Kompatibilita | Kompatibilita |  | Kompatibilita | Kompatibilita |  | Kompatibilita | Kompatibilita |  | Kompatibilita | Kompatibilita |  | Kompatibilita | Kompatibilita |  | Kompatibilita | Kompatibilita
Certifikováno výrobcem chassis | Ano |  |  |  | kompatibilní s chassis | Ano |  | kompatibilní s chassis | Ano |  | kompatibilní s chassis | Ano |  | kompatibilní s chassis | Ano |  | kompatibilní s chassis | Ano |  | kompatibilní s chassis | Ano |  | kompatibilní s chassis | Ano |  | kompatibilní s chassis | Ano |  | kompatibilní s chassis | Ano |  | kompatibilní s chassis | Ano |  | kompatibilní s chassis | Ano |  | kompatibilní s chassis | Ano |  | kompatibilní s chassis | Ano |  | kompatibilní s chassis | Ano |  | kompatibilní s chassis | Ano |  | kompatibilní s chassis | Ano |  | kompatibilní s chassis | Ano |  | kompatibilní s chassis | Ano |  | kompatibilní s chassis | Ano |  | kompatibilní s chassis | Ano |  | kompatibilní s chassis | Ano |  | kompatibilní s chassis | Ano |  | kompatibilní s chassis
Další požadavky |  |  | Další požadavky

## 10 Riser karta 1
NABÍZENÝ MODEL: ……………………………………….. Part number:
Technická specifikace | pevný parametr | minimální požadovaný parametr
Základní parametry |  |  | Základní parametry
Výška | 1U
Tvar | LHS
Počet PCI-E 5.0X16 slotů | 2
Kabeláž |  |  | Kabeláž
MCIO propojovací kabel [kusů] | 2
Kompatibilita |  |  | Kompatibilita
Kompatibilní se základní deskou | Ano
Kompatibilní s chassis | Ano
Další požadavky |  |  | Další požadavky

## 11 Riser karta 2
NABÍZENÝ MODEL: ……………………………………….. Part number:
Technická specifikace | pevný parametr | minimální požadovaný parametr
Základní parametry |  |  | Základní parametry
Výška | 1U
Tvar | LHS
Počet PCI-E 5.0X16 slotů | 1
Kompatibilita |  |  | Kompatibilita
Kompatibilní se základní deskou | Ano
Kompatibilní s chassis | Ano
Další požadavky |  |  | Další požadavky

## 12 Vzduchovod
NABÍZENÝ MODEL: ……………………………………….. Part number:
Technická specifikace | pevný parametr | minimální požadovaný parametr
Základní parametry |  |  | Základní parametry
Materiál vzduchovodu | Polyethylentereftalát
Výška | 1U
Halogen Free certifikace | Ano
RoHS certifikace | Ano
Kompatibilita |  |  | Kompatibilita
Kompatibilní se základní deskou | Ano
Kompatibilní s chassis | Ano
Další požadavky |  |  | Další požadavky

## 13 Procesor
NABÍZENÝ MODEL: ……………………………………….. Part number:
Technická specifikace | pevný parametr | minimální požadovaný parametr
Základní parametry |  |  | Základní parametry
Počet jader |  | 32
Počet vláken |  | 64
Základní frekvence [GHz] |  | 3,85
Turbo frekvence [GHz] |  | 4,30
Velikost L1 [MB] | 2
Velikost L2 [MB] | 32
Velikost L3 [MB] | 256
Socket | SP5
Frekvence paměti podporované procesorem [MHz] |  | 4800
Počet podporovaných paměťových kanálů | 12
Šířka pásma paměti [GB/s] |  | 460,8
TDP [W] | 280
Maximální počet linek PCI Express | 128
Verze PCI Express slotů | 5.0
Navržený pro základní desku s počtem soketů | 1P/2P
Další požadavky |  |  | Další požadavky

## 14 Paměťový modul
NABÍZENÝ MODEL: ……………………………………….. Part number:
Technická specifikace | pevný parametr | minimální požadovaný parametr
Základní parametry |  |  | Základní parametry
Typ | DDR5
Kapacita [GB] |  | 16
Typ | RDIMM
Memory speed [MHz] |  | 4800
Rank | 2Rx8
Voltage [V] | 1,1
ECC | ECC REG DIMM
CAS latence | CL40
Certifikace RoHS | Ano
Certifikace REACH | Ano
Počet pinů | 288
Modulová konfigurace | 2048M x 8
Kompatibilita |  |  | Kompatibilita
Certifikováno výrobcem základní desky | Ano
Záruka |  |  | Záruka
Rozšířená záruka na 5 let | Ano
Další požadavky |  |  | Další požadavky

## 15 Scratchový disk
NABÍZENÝ MODEL: ……………………………………….. Part number:
Technická specifikace | pevný parametr | minimální požadovaný parametr
Základní parametry |  |  | Základní parametry
Formát ["] | 2,5
Sběrnice PCIe NVMe 3 x4 | Ano
Kapacita [TB] | 1,92
Určeno pro server | Ano
Životnost [DWPD] |  | 1
Rychlost čtení minimálně [Mbps] |  | 6800
Zápis minimálně [Mbps] |  | 4000
Rozšířená záruka |  |  | Rozšířená záruka
Rozšířená záruka na 5 let | Ano
Další požadavky |  |  | Další požadavky