## Sumar
Dodávka a montáž v Praha
Zadávací dokumentace: Technologické vybavení pro kuchyně
Hrubá přípravna zeleniny
počet zařízení celkem | Druh položky | Specifikace | Typové označení předmětu nabízeného účastníkem (když není možné přesné určení, třeba stoly, uveďte prosím, že odpovídá specifikaci) | KS | Nabídková cena za 1ks v Kč bez DPH | Nabídková cena spolu bez DPH | DPH | Cena v Kč s DPH
1 | Velkokapacitní kráječ | specifikace |  | 1 | 0 | 0 | 21% | 0
6 | Vozíky a stoly pro přípravu zeleniny | specifikace |  | 1 | 0 | 0 | 21% | 0
1 | Škrabka | specifikace |  | 1 | 0 | 0 | 21% | 0
8 | Celkem |  |  |  |  | 0 |  | 0
Mytí provozního nádobí
počet zařízení celkem | Druh položky | Specifikace | Typové označení předmětu nabízeného účastníkem (když není možné přesné určení, třeba stoly, uveďte prosím, že odpovídá specifikaci) | KS | Nabídková cena za 1ks v Kč bez DPH | Nabídková cena spolu bez DPH | DPH | Cena v Kč s DPH
1 | Myčka černého provozního nádobí | specifikace |  | 1 | 0 | 0 | 21% | 0
3 | Mytí nádobí | specifikace |  | 1 | 0 | 0 | 21% | 0
4 | Celkem |  |  |  |  | 0 |  | 0
Varna
počet zařízení celkem | Druh položky | Specifikace | Typové označení předmětu nabízeného účastníkem (když není možné přesné určení, třeba stoly, uveďte prosím, že odpovídá specifikaci) | KS | Nabídková cena za 1ks v Kč bez DPH | Nabídková cena spolu bez DPH | DPH | Cena v Kč s DPH
17 | Varna stoly a jiné | specifikace |  | 1 | 0 | 0 | 21% | 0
2 | Multifunkční tlakový kotel 290l | specifikace |  | 2 | 0 | 0 | 21% | 0
1 | Konvektomat boilerový 20GN 1/1 | specifikace |  | 1 | 0 | 0 | 21% | 0
2 | Konvektomat boilerový 10 GN 1/1 | specifikace |  | 2 | 0 | 0 | 21% | 0
1 | Plynový sporák | specifikace |  | 1 | 0 | 0 | 21% | 0
2 | Plynový kotel 150l | specifikace |  | 2 | 0 | 0 | 21% | 0
1 | Plynový kotel 230l | specifikace |  | 1 | 0 | 0 | 21% | 0
26 | Celkem |  |  |  |  | 0 |  | 0
Výdej jídel
počet zařízení celkem | Druh položky | Specifikace | Typové označení předmětu nabízeného účastníkem (když není možné přesné určení, třeba stoly, uveďte prosím, že odpovídá specifikaci) | KS | Nabídková cena za 1ks v Kč bez DPH | Nabídková cena spolu bez DPH | DPH | Cena v Kč s DPH
2 | Výdej jídel | specifikace |  | 1 | 0 | 0 | 21% | 0
1 | Chladící skříň nápoje | specifikace |  | 1 | 0 | 0 | 21% | 0
3 | Celkem |  |  |  |  | 0 |  | 0
Výroba těsta
počet zařízení celkem | Druh položky | Specifikace | Typové označení předmětu nabízeného účastníkem (když není možné přesné určení, třeba stoly, uveďte prosím, že odpovídá specifikaci) | KS | Nabídková cena za 1ks v Kč bez DPH | Nabídková cena spolu bez DPH | DPH | Cena v Kč s DPH
2 | Multifunkční pánev 150l | specifikace |  | 2 | 0 | 0 | 21% | 0
1 | Příslušenství k multifunkční pánvi | specifikace |  | 1 | 0 | 0 | 21% | 0
3 | Výroba těsta příslušenství | specifikace |  | 1 | 0 | 0 | 21% | 0
1 | Univerzální šlehací a hnětací stroj | specifikace |  | 1 | 0 | 0 | 21% | 0
1 | Hnětač těsta | specifikace |  | 1 | 0 | 0 | 21% | 0
1 | Automatická dělička těsta | specifikace |  | 1 | 0 | 0 | 21% | 0
1 | Kutr | specifikace |  | 1 | 0 | 0 | 21% | 0
10 | Celkem |  |  |  |  | 0 |  | 0
Studená kuchyně
počet zařízení celkem | Druh položky | Specifikace | Typové označení předmětu nabízeného účastníkem (když není možné přesné určení, třeba stoly, uveďte prosím, že odpovídá specifikaci) | KS | Nabídková cena za 1ks v Kč bez DPH | Nabídková cena spolu bez DPH | DPH | Cena v Kč s DPH
4 | Studená kuchyně | specifikace |  | 1 | 0 | 0 | 21% | 0
1 | Chladící stůl | specifikace |  | 1 | 0 | 0 | 21% | 0
1 | Nářezový stroj | specifikace |  | 1 | 0 | 0 | 21% | 0
1 | Chladící skříň na GN | specifikace |  | 1 | 0 | 0 | 21% | 0
7 | Celkem |  |  |  |  | 0 |  | 0
počet zařízení celkem | Druh položky | Specifikace | Splnění termínu / požadavku v slpoupci C | KS | Nabídková cena za služby v Kč bez DPH | Nabídková cena spolu bez DPH | DPH | Cena v Kč s DPH
1 | Dodávka a montáž všech zařízení včetně zaškolení obsluhy | do 15.9.2023 |  | 1 | 0 | 0 | 21% | 0
1 | Dodávka a montáž včetně dopravy a likvidace obalového materiálu | ano |  | 1 | 0 | 0 | 21% | 0
1 | Vyhotovaní dokumentace o zaškolení personálu | ano |  | 1 | 0 | 0 | 21% | 0
1 | Záruční lhůta | min 24 měsíců |  | 1 | 0 | 0 | 21% | 0
1 | Oprava od nahlášení závady v záruční lhůtě | do 24 hod |  | 1 | 0 | 0 | 21% | 0
| Celkem |  |  |  |  | 0 |  | 0
SPOLU CELKEM | [5 empty] | 0 |  | 0
Obhlídka místa plnění je možná dne 7.8.2023 o 8:00 hod na adrese Menza Jednota, Opletalova 38, Praha 110 00. Svojí účast prosím nahlaste předem na email: josef.karasek@kam.cuni.cz

## kráječ velkokapacitní
Položka: | Velkokapacitní kráječ
Položka | Minimální technické požadavky | Popis produktu | Má nabízený produkt tuto vlastnost/spolňuje požadavek
Velkokapacitní kráječ | Kapacita | min 600 jídel
| počet rychlostí | min 1
| počet otáček | min 260ot/min
| disk | standardní vyhazovací s ejeltorem
| bezpečnostní spínač | ano, při otevření krytu za provozu
| Disky | vyjmenované pod tabulkou
| výkon | rozsah až do 80 kg/min
| rozměr )šxhxv | max 470x710x1070
| napětí | max 400 V
| příkon | max 1,5kW
Příslušenství:
| ejektor pro hranolky | ano
| násypka pro všechny druhy zeleniny | ano, automatická
| násypka pro podlouhlou zeleninu | ano, min 9 troubkový nastavec různých průměrů, drží zeleninu ve vzpřímené poloze
Disky nerezové 300mm průměr:
| Strouhač | 2mm
| Strouhač | 7mm
| Plátkovač | 2mm
| Plátkovač | 4mm
| Plátkovač | 16 mm s rovnými noži
| Nudličkovač | 4x4mm
| Kostičkovač | 16x16mm
Cena celkem: |  |  | 0
zpět

## vozíky a stoly příprava zel
| Položka: | Vozíky a stoly pro přípravu zeleniny
(všeho jeden kus)
1 | Položka | Minimální technické požadavky | Popis produktu | Má nabízený produkt tuto vlastnost/spolňuje požadavek
| Vozík nerez | vsuvy | GN2/1
|  | rozměr max šxhxv | 560x690x700
| Cena celkem: |  |  | 0
2 | Položka | Minimální technické požadavky | Popis produktu | Má nabízený produkt tuto vlastnost/spolňuje požadavek
| Nerezový stůl jednoduchý | rozměr max šxhxv | 800x700x900
| Cena celkem: |  |  | 0
3 | Položka | Minimální technické požadavky | Popis produktu | Má nabízený produkt tuto vlastnost/spolňuje požadavek
| Krájecí stůl | materiál | kombinace nerez a neirolen
|  | rozměr max šxhxv | 1900x700x900
| Cena celkem: |  |  | 0
4 | Položka | Minimální technické požadavky | Popis produktu | Má nabízený produkt tuto vlastnost/spolňuje požadavek
| Stůl nerez se zásuvkovým blokem | materiál | nerez
|  | rozměr max šxhxv | 2000x700x900
| Cena celkem: |  |  | 0
5 | Položka | Minimální technické požadavky | Popis produktu | Má nabízený produkt tuto vlastnost/spolňuje požadavek
| Mycí stůl s dvoudřezem | prolisovaná deska | nerez
|  | rozměr dřez šxhxv | min 400x400x250
|  | nástěnná baterie se sprchou | provedení Gastro
|  | rozměr max šxhxv | 2000x700x900
| Cena celkem: |  |  | 0
6 | Položka | Minimální technické požadavky | Popis produktu | Má nabízený produkt tuto vlastnost/spolňuje požadavek
| Kombinovaná výlevka | materiál | nerez
|  | rozměr max šxhxv | 700x500x1200
| Cena celkem: |  |  | 0
| Spolu |  |  | 0
zpět

## škrabka
Položka: | Škrabka
Položka | Minimální technické požadavky | Popis produktu | Má nabízený produkt tuto vlastnost/spolňuje požadavek
Škrabka | umístění | na pracovní plochu
| kapacita | min 5kg
| přívod vody | v držadle (i jako sprcha pro čistění škrabky)
| rozměr max | 424x390x590
| Napětí | max 230V
| příkon | max 0,4kW
| timer | ano, přednastanená doba na 3 min
Cena celkem: |  |  | 0
zpět

## myčka
Položka: | Myčka černého provozního nádobí
Položka | Minimální technické požadavky | Popis produktu | Má nabízený produkt tuto vlastnost/spolňuje požadavek
Myčka černého provozního nádobí | druh myčky | průchozí, zdvihová
| kapacita | min 30 košů /hod
| spotřeba vody | max 7,5l/koš
| kapacita | min 30 košů /hod
| kapacita nádrže | min 130l
| velikost koše | min 1240x70mm
| nakládací výška | min 880mm
| délka programu | v rozsahu 120-360sec (ideálně 120/240/360sec)
| kontrola nasazení a znečištění síta | ano
| odnímatelná ramena | ano
| hygienický program | ano
| zásobník energie z odpadního vzduchu | ano
| počet programů | min 30 košů /hod
| rozměr | max 1500x1000x2000
| napětí | max 400V
| příkon | max 21,6kW
| Odpad | DN50
| napojení | může být na teplou vodu
| prodejní certifikace | rok 2023
| servisní certifikace | rok 2023
Cena celkem: |  |  | 0
zpět

## mytí nádobí
| Položka: | Mytí nádobí
(všeho jeden kus)
1 | Položka | Minimální technické požadavky | Popis produktu | Má nabízený produkt tuto vlastnost/spolňuje požadavek
| Vstupní stůl | materiál | nerez
|  | rozměr šxhxv (osazen k myčce) | 1450x903x900
|  | rozměr dřezu min šxhxv | 600x600x300
|  | panel proti cákancům | ano, po celé délce, uzavřený po obou stranách, hřebenové vodící lišty
| Cena celkem: |  |  | 0
2 | Položka | Minimální technické požadavky | Popis produktu | Má nabízený produkt tuto vlastnost/spolňuje požadavek
| Baterie | baterie se sprchou | k předmývací myčce
| Cena celkem: |  |  | 0
3 | Položka | Minimální technické požadavky | Popis produktu | Má nabízený produkt tuto vlastnost/spolňuje požadavek
| Výstupní stůl | materiál | nerezová ocel
|  | panel proti cákancům | ano, po celé délce, uzavřený po obou stranách, hřebenové vodící lišty
|  | rozměr (osazen k myčce) | 1450x903x900
| Cena celkem: |  |  | 0
| Spolu |  |  | 0
zpět

## varna netechnologie
| Položka: | Varna stoly a jiné
(všeho jeden kus)
1 | Položka | Minimální technické požadavky | Popis produktu | Má nabízený produkt tuto vlastnost/spolňuje požadavek
Umývadlo na ruce
| Cena celkem: |  |  | 0
2 | Položka | Minimální technické požadavky | Popis produktu | Má nabízený produkt tuto vlastnost/spolňuje požadavek
| Stůl s dřezem a policí | rozměr | 1500x700x900
| Cena celkem: |  |  | 0
3 | Položka | Minimální technické požadavky | Popis produktu | Má nabízený produkt tuto vlastnost/spolňuje požadavek
| Baterie k mycím stolům | gastro
| Cena celkem: |  |  | 0
4 | Položka | Minimální technické požadavky | Popis produktu | Má nabízený produkt tuto vlastnost/spolňuje požadavek
| Stůl skříňkový s blokem zásuvek | rozměr | 1500x700x900
| Cena celkem: |  |  | 0
5 | Položka | Minimální technické požadavky | Popis produktu | Má nabízený produkt tuto vlastnost/spolňuje požadavek
| Stůl neutrální ve varném bloku | rozměr | 1060x920x900
| Cena celkem: |  |  | 0
6 | Položka | Minimální technické požadavky | Popis produktu | Má nabízený produkt tuto vlastnost/spolňuje požadavek
| Stůl neutrální ve varném bloku | rozměr | 630x920x900
| Cena celkem: |  |  | 0
7 | Položka | Minimální technické požadavky | Popis produktu | Má nabízený produkt tuto vlastnost/spolňuje požadavek
| Stůl neutrální ve varném bloku | rozměr | 500x920x900
| Cena celkem: |  |  | 0
8 | Položka | Minimální technické požadavky | Popis produktu | Má nabízený produkt tuto vlastnost/spolňuje požadavek
| Stůl neutrální ve varném bloku | rozměr | 210x800x900
| Cena celkem: |  |  | 0
9 | Položka | Minimální technické požadavky | Popis produktu | Má nabízený produkt tuto vlastnost/spolňuje požadavek
| Stůl neutrální ve varném bloku | rozměr | 1040x800x900
| Cena celkem: |  |  | 0
10 | Položka | Minimální technické požadavky | Popis produktu | Má nabízený produkt tuto vlastnost/spolňuje požadavek
| Stůl neutrální ve varném bloku | rozměr | 600x920x900
|  | napouštěcí rameno na vodu | ano
|  | materiál | nerez
|  | pracovní deska | min 3mm nerez plech AISI 304 vystužený omega profil
|  | přední část | tvar okapince, bez ostrých hran, hygienické provedení
|  | podstavba | otevřená v hygienickém standardu H3, dle DIN18865-9
|  | konstrukce | robusná rámová konstrukce se stavitelnými nohami
|  | napojení ramena na vodu | ano, SV + TV
|  | sokl | ano
| Cena celkem: |  |  | 0
11 | Položka | Minimální technické požadavky | Popis produktu | Má nabízený produkt tuto vlastnost/spolňuje požadavek
| Stůl neutrální ve varném bloku | rozměr | 150x920x900
|  | materiál | 1,5mm nerez plech AISI 304, vystužené omega profily
|  | provedení | bez ostrých hran , hygienické
|  | přední část | tvar okapince
|  | spodní čelní část | uzavřena nrezovým plechem
|  | konstrukce | robusní rámová se stavitelnými nohami
|  | sokl | nerez
| Cena celkem: |  |  | 0
12 | Položka | Minimální technické požadavky | Popis produktu | Má nabízený produkt tuto vlastnost/spolňuje požadavek
| Stůl neutrální ve varném bloku | rozměr | 600x920x900
|  | materiál | 3 mm nerez plech AISI 304, vystužené omega profily
|  | provedení | bez ostrých hran , hygienické
|  | přední část | tvar okapince
|  | podstavba | otevřená v hygienickém standardu H3, dle DIN18865-9
|  | konstrukce | robusní rámová se stavitelnými nohami
|  | sokl | nerez
| Cena celkem: |  |  | 0
13 | Položka | Minimální technické požadavky | Popis produktu | Má nabízený produkt tuto vlastnost/spolňuje požadavek
| Stůl neutrální ve varném bloku | rozměr | 150x920x900
|  | materiál | 1,5mm nerez plech AISI 304, vystužené omega profily
|  | provedení | bez ostrých hran , hygienické
|  | přední část | tvar okapince
|  | spodní čelní část | uzavřena nrezovým plechem
|  | konstrukce | robusní rámová se stavitelnými nohami
|  | sokl | nerez
| Cena celkem: |  |  | 0
14 | Položka | Minimální technické požadavky | Popis produktu | Má nabízený produkt tuto vlastnost/spolňuje požadavek
| Stůl neutrální ve varném bloku | rozměr | 1500x920x900
|  | materiál | 3 mm nerez plech AISI 304, vystužené omega profily
|  | provedení | bez ostrých hran , hygienické
|  | přední část | tvar okapince
|  | podstavba | otevřená v hygienickém standardu H3, dle DIN18865-9
|  | konstrukce | robusní rámová se stavitelnými nohami
|  | sokl | nerez
| Cena celkem: |  |  | 0
15 | Položka | Minimální technické požadavky | Popis produktu | Má nabízený produkt tuto vlastnost/spolňuje požadavek
| Stůl zásuvkový uzavřený | rozměr | 1000x700x900
| Cena celkem: |  |  | 0
16 | Položka | Minimální technické požadavky | Popis produktu | Má nabízený produkt tuto vlastnost/spolňuje požadavek
| Vyhřívaný vozík se vsuny a GN s zvlhčováním | rozměr | max 570x850x1470
|  | počet plášťů | min 2
|  | provedení | izolované
|  | materiál | chromniklová ocel min 18/10
|  | rozteč | max 75mm
|  | termostat | digitální s regulací +30°C až 90°C s aktivním ohřevem
|  | vantilátor a topné těleso | vnotřní zadní stěna vozíku
|  | kolečka | otočné z toho 2x s brzdou, při min 125mm
|  | rozhové nárazníky | ano
|  | el šnúřa s vidlicí | s odkládací zásuvkou
|  | napájení | 230V
|  | příkon | max 1,8kW
|  | kapacita | min 15xGN1/1-65mm, nebo 7xGN1/1 100mm, nebo 5xGN1/1-200
| Cena celkem: |  |  | 0
17 | Položka | Minimální technické požadavky | Popis produktu | Má nabízený produkt tuto vlastnost/spolňuje požadavek
| Stůl skříňkový s blokem zásuvek | rozměr | 1800x700x900
| Cena celkem: |  |  | 0
| Spolu |  |  | 0
zpět

## multifunkční kotel
Položka: | Multifunkční tlakový kotel 290l
Položka | Minimální technické požadavky | Popis produktu | Má nabízený produkt tuto vlastnost/spolňuje požadavek
Multifunkční tlakový kotel 290l | objem | min 290l
| příkon | max 24kW
| řízený | procesorem, IPX6
| ovládací panel | dotykový
| integrovaná napouštěcí baterie | ano
| ventil | multifunkční a napouštěcí ventil vhodný pro mytí v mycím stroji
| integrovaná ochrana proti přerušení napětí | ano
| systém chlazení víka | ano
| bezúdržbový topný systém vakuový | ano
| přívod vody | na stávající rozvody
| napětí | 400V
| příkon | min 20kW
| prodejní certifikace | rok 2023
| servisní certifikace | rok 2023
Cena celkem: |  |  | 0
zpět

## konvektomat 20GN
Položka: | Konvektomat boilerový 20GN 1/1
Položka | Minimální technické požadavky | Popis produktu | Má nabízený produkt tuto vlastnost/spolňuje požadavek
Konvektomat boilerový 20GN 1/1 | Napětí | 400V
| Příkon | 38kW
| Voda | SV
| Odpad | DN50
| počet GN | 20 GN 1/1
| zavážecí vozík | 2ks
| rozestup zásuvů | min 65mm
| vhodné pro GN | 1/1, 1/2, 1/3
| spotřeba el energie | max 6,1kW/hod
| automatická korekce programu | ano, dle vloženého množství potravin
| režimy | pára 30°C - 130°C
horký vzduch 30°C - 300°C
pára+horký vzduch 30°C - 300°C
| přesnost nastavení a regulace vlhkosti | 1%
| funkce | vaření, smažení, fritování, vaření v páře, pečení, nízkoteplotní úpravy přes noc
| varný systém má schválený noční provoz bez dozoru | ano
| ovládání | dotyková obrazovka
| mytí komory | automatické
| tukový filtr | ve varné komoře
| integrovaná ruční sprcha | s automatickým navíjením
| sonda teploty jádra | min 5 bodů
| počet programů | min 350
| počet kroků v programu | min 12
| počet ventilátorů | 2
| počet rychlostí ventilátorů | min 5, nastavitelné
| funkce zajišťující schlazení prostoru | ano
| zobrazení požadovaných i zkutečných hodnot | ano
| provedení | bojler, automatické plnění vodou
| detekce vodního kamene a zavápnění | ano
| rozhraní USB | ano
| připojení WIFI | ano
| vzdálení přístup | ano, s aktivním prvkem ovládání
| mytí komory | EKO tablety
| zaškolení, včetně vaření přes noc | cerfitikace školícího kuchaře pro rok 2023
| prodejní certifikace | rok 2023
| servisní certifikace | rok 2023
| certifikace konvektomatu | ENERGY EFICIENT, nebo ENERGY STAR
Cena celkem: |  |  | 0
zpět

## konvektomat 10GN
Položka: | Konvektomat boilerový 10 GN 1/1
Položka | Minimální technické požadavky | Popis produktu | Má nabízený produkt tuto vlastnost/spolňuje požadavek
Konvektomat boilerový 10 GN 1/1 | Napětí | 400V
| Příkon | 18kW
| Voda | SV
| Odpad | DN50
| počet GN | 10 GN 1/1
| podstavec | ano, se zásuvy na GN
| rozestup zásuvů | min 65mm
| vhodné pro GN | 1/1, 1/2, 1/3
| spotřeba el energie | max 3kW/hod
| automatická korekce programu | ano, dle vloženého množství potravin
| režimy | pára 30°C - 130°C
horký vzduch 30°C - 300°C
pára+horký vzduch 30°C - 300°C
| přesnost nastavení a regulace vlhkosti | 1%
| funkce | vaření, smažení, fritování, vaření v páře, pečení, nízkoteplotní úpravy přes noc
| varný systém má schválený noční provoz bez dozoru | ano
| ovládání | dotyková obrazovka
| mytí komory | automatické
| tukový filtr | ve varné komoře
| integrovaná ruční sprcha | s automatickým navíjením
| sonda teploty jádra | min 5 bodů
| počet programů | min 350
| počet kroků v programu | min 12
| počet ventilátorů | 1
| počet rychlostí ventilátorů | min 5, nastavitelné
| funkce zajišťující schlazení prostoru | ano
| zobrazení požadovaných i zkutečných hodnot | ano
| provedení | bojler, automatické plnění vodou
| detekce vodního kamene a zavápnění | ano
| rozhraní USB | ano
| připojení WIFI | ano
| vzdálení přístup | ano, s aktivním prvkem ovládání
| mytí komory | EKO tablety
| zaškolení, včetně vaření přes noc | cerfitikace školícího kuchaře pro rok 2023
| prodejní certifikace | rok 2023
| servisní certifikace | rok 2023
| certifikace konvektomatu | ENERGY EFICIENT, nebo ENERGY STAR
Cena celkem: |  |  | 0
zpět

## plynový sporák
Položka: | Plynový sporák
Položka | Minimální technické požadavky | Popis produktu | Má nabízený produkt tuto vlastnost/spolňuje požadavek
Plynový sporák | počet horáků | 4
| regulace výkonu | pomocí plynových ventilů
| věčný plamen | ano, integrovaný v hořáku
| pracovní deska | min 3mm nerezový plech AISI 304, vyztužené omega profily
| konstrukce | celorámová
| provedení hygienické | ano
| rozměr | max 900x920x220
| příkon plyn | 32kW
| podstavba pod plynový sporák | ano
| hygienický standard | H3, dle DIN 18865-8
| konstrukce | rámová, stavitelné nohy
| sokl | nerez
| rozměr podstavby | 900x920x680
| montáž | na stávající rozvody
Cena celkem: |  |  | 0
zpět

## plynový kotel 150l
Položka: | Plynový kotel 150l
Položka | Minimální technické požadavky | Popis produktu | Má nabízený produkt tuto vlastnost/spolňuje požadavek
Plynový kotel 150l | Kotel nesklopný objemu | 150l
| dvouplášťový | ano
| nepřímý ohřev | ano
| maximální pracovní tlak | 0,5 baru
| automatické sledování a doplňování vody v duplikátoru | ano
| ovládání | dotykový panel, pomocí jednoho ventilu
| víko | dvouplášťové vyvážené
| integrovaná baterie | ano, SV i TV
| horní deska | min 2mm z AISI 304
| konstrukce | celorámová robusní
| vypoštěcí kohout | 2"
| ochrana proti nechtěnému otevření | ano
| stavitelné nohy | ano
| nerezový sokl | ano
| hygienické provedení | ano
| napětí | 230V
| příkon | max 0,5kW
| Příkon plyn | min 26,5kW
| voda | SV+TV
| připojení | stávající rozvody
Cena celkem: |  |  | 0
zpět

## plynový kolet 230l
Položka: | Plynový kotel 230l
Položka | Minimální technické požadavky | Popis produktu | Má nabízený produkt tuto vlastnost/spolňuje požadavek
Plynový kotel 230l | Kotel nesklopný objemu | 230l
| objem GN | 3GN
| dvouplášťový | ano
| nepřímý ohřev | ano
| maximální pracovní tlak | 0,5 baru
| automatické sledování a doplňování vody v duplikátoru | ano
| ovládání | elektronický panel
| regulace teploty i výkonu | elektronická
| vyvýječ páry | systém PREMIX hořáků
| účinnost | min 90%, dle normy EN203
| řízení teploty, varného výkonu a času | mikroprocesor
| víko | dvouplášťové vyvážené
| integrovaná baterie | ano, SV i TV
| horní deska | min 2mm z AISI 304
| konstrukce | celorámová robusní
| vypoštěcí kohout | 2"
| ochrana proti nechtěnému otevření | ano
| stavitelné nohy | ano
| nerezový sokl | ano
| hygienické provedení | ano
| napětí | 230V
| příkon | max 0,5kW
| Příkon plyn | min 32kW
| voda | SV+TV
| připojení | stávající rozvody
Cena celkem: |  |  | 0
zpět

## výdej jídel
| Položka: | Výdej jídel
1 | Položka | Minimální technické požadavky | Popis produktu | Má nabízený produkt tuto vlastnost/spolňuje požadavek
| Stůl pro výčep | Stůl pod výčep s podstavou pro příslušenství na montáž | ano
|  | pojezd | ano
|  | rozměr | 600x700x900
| Cena celkem: |  |  | 0
2 | Položka | Minimální technické požadavky | Popis produktu | Má nabízený produkt tuto vlastnost/spolňuje požadavek
| Chlazený salátový bufet | GN | 2xGN1/1
|  | nástavba a pojezd | ano
|  | rozměr | 1000x700x900
| Cena celkem: |  |  | 0
| Spolu |  |  | 0
zpět

## chladící skříň nápoje
Položka: | Chladící skříň nápoje
Položka | Minimální technické požadavky | Popis produktu | Má nabízený produkt tuto vlastnost/spolňuje požadavek
Chladící skříň | Chladící skříň | na nápoje
| objem | 420l
| dveře | prosklené
| chlazení | dynamické
| řízení | elektronické
| kapacita | min 300 ks PET 0,5l
| energetická třída | min D
| teplotní display | digitální
| roštové police nastavitelné | min 7ks
| chladivo | R600a
| odtávání | automatické
| LED | oboustranné svítivé slpoupky
| rozměr | min 600x696x2027
| napětí | 230V
| příkon | max 0,2kW
Cena celkem: |  |  | 0
zpět

## multifunkční pánev
Položka: | Multifunkční pánev 150l
Položka | Minimální technické požadavky | Popis produktu | Má nabízený produkt tuto vlastnost/spolňuje požadavek
Multifunkční pánev 150l | Užitný objem min 150l | Min 150l (3GN)
| Vaření v tlaku | min 300mbar
| Rozsah nastavení teploty při tepelné úpravě pokrmů | minimálně 30-250°C
| Rozměr stroje | max. ŠxHxV do 1400x900x1100mm
| Elektrická energie | min.: 400V/41kW(63A)
| Napojení na vodu a odpad | ano
| Dotyková teplota obložení nádob | max. 73 °C
| Sendvičové dno pánve o síle | max. 15mm
| Možnost rozdělení dna pánve | na min 4 varné zóny
| Varné režimy | minimálněvaření, pečení (grilování, restování a podobně), fritování
| Paměť | pro min 500 programů
| Vaření | přímo ve varné nádobě, nebo ve varných koších
| Vícebodová vpichová pokrmová sonda | min 3 měřící body
| Převládající materiál | nerezavějící ocel AISI 304
| Elektricky sklopná vana | ano
| Elektrický sklopné víko | ano
| Kompletní hygienické uzavření varného prostoru víkem bez otvorů | ano
| Elektrický zdvih varných a fritovacích košů | ano
| Integrovaná ruční sprcha s automatickým navíjením | ano
| Integrovaná 230V zásuvka | minimálně 2,1kW(10A)
| Automatické napouštění vody | přesnost 1 litr
| Ovládání elektronické | ano
| Integrované zamykání displeje | ano
| Vypouštění odpadní vody z varných procedur přímo vestavěným odtokem v pánvi bez sklápění varné nádoby | ano
| Rychlost náhřevu varné plochy | z běžné teploty okolí cca 21°C maximálně: 3 minuty na 200°C
| Konektivita | WIFI, USB, Ethernet
| Varný systém má schválen provoz bez dozoru | ano, funkce nočního vaření
| Energetická účinnost testovaná podle normy DIN 18873 | ano
| Ochrana proti stříkající a tryskající vodě IX5 | ano
| zaškolení, včetně vaření přes noc | cerfitikace školícího kuchaře pro rok 2023
| prodejní certifikace | rok 2023
| servisní certifikace | rok 2023
| certifikace | ENERGY EFICIENT, nebo ENERGY STAR
Cena celkem: |  |  | 0
Příslušenství k multifunkční pánvi
Příslušenství k pánvi | stěrka | 1ks
| varný koš | 3ks
| rošt na dno pánve | 3ks
| rameno na vaření ve varných koších | 1ks
| síto | 1ks
| vozík na vypouštění obsahu včetně GN s držadly | 1ks
Cena celkem: |  |  | 0
zpět

## výroba těsta
| Položka: | Výroba těsta příslušenství
1 | Položka | Minimální technické požadavky | Popis produktu | Má nabízený produkt tuto vlastnost/spolňuje požadavek
| Stůl s dřezem a policí | rozměr | 1200x700x900
| Cena celkem: |  |  | 0
2 | Položka | Minimální technické požadavky | Popis produktu | Má nabízený produkt tuto vlastnost/spolňuje požadavek
| Baterie k mycím stolům gastro |  | ano
| Cena celkem: |  |  | 0
3 | Položka | Minimální technické požadavky | Popis produktu | Má nabízený produkt tuto vlastnost/spolňuje požadavek
| Nerezový stůl s dřevěnnou dubovou deskou | rozměr | 1740x700x900
|  | lem | min 40mm
|  | zásobník na mouku | ano, zajížděcí pod prostor stolu
|  | pojízdný | ano, čtyři kola s brzdou
| Cena celkem: |  |  | 0
| Spolu |  |  | 0
zpět

## šlehací a hnetací stroj
Položka: | Univerzální šlehací a hnětací stroj
Položka | Minimální technické požadavky | Popis produktu | Má nabízený produkt tuto vlastnost/spolňuje požadavek
Univerzální šlehací a hnětací stroj | napětí | 400V
| příkon | 3kW
| rozměr | max730x1000x1500
| příslušenství | hák, metla, šlehač, kotel
| zdvih kotle | elektrický
| objem kotle | min 80l
| počet rychlostí otáčení | min 15
| přední náhon | ano
| možnost připojení na přední náhon pro | mlýnek na maso, struhadlo na sýr, krouhač zeleniny a pod
| opřídavná stěrka stran kotle | ano
Cena celkem: |  |  | 0
zpět

## hnětač těsta
Položka: | Hnětač těsta
Položka | Minimální technické požadavky | Popis produktu | Má nabízený produkt tuto vlastnost/spolňuje požadavek
Hnětač těsta | napětí | 400V
| příkon | min 8,5kW
| rozměr | max 1200x1500x1350
| odnímatelná díže | ano
| pořet rychlostí otáčení | min 2, s časovačem
| časovač | mechanický
| počet motorů | min 2, jeden pro hák, druhý pro díž
| výklopná hlava | ano, pro snadnou demontáž díže
| reverzní systém | ano
| materiál díže, háku a nože | nerez AISI 304
| příslušenství | hák, nůž
| kapacita díže | min 130l
Cena celkem: |  |  | 0
zpět

## dělička těsta
Položka: | Automatická dělička těsta
Položka | Minimální technické požadavky | Popis produktu | Má nabízený produkt tuto vlastnost/spolňuje požadavek
Automatická dělička těsta | napětí | 400V
| příkon | min 1,3kW
| rozměr | max 610x660x1450
| rozkulovačka | ano
| počet dílů | min 30
| velikost dílů | rozsah min 40-135g
| možnost vypnutí rozkulení | ano
| počet programů | min 10
| čistící režim | ano
| plata | min 3, polykarbonát
| řezací hlava a nože | nerez
Cena celkem: |  |  | 0
zpět

## kutr
Položka: | Kutr
Položka | Minimální technické požadavky | Popis produktu | Má nabízený produkt tuto vlastnost/spolňuje požadavek
Kutr | napětí | 400V
| příkon | min 10kW
| rozměr | max 810x800x610
| objem nádoby | min 45l
| vertikální | ano
| výkon | min 1000 porcí
| počet otáček | rozsah min 1500-3000/min
| množství surovin dle druhu | 6-27kg
| motor | indukční
| nádoba kutru a blok motoru | nerez
| tlačítko | pulsní
| nádoba kutru | výklopná, odnimatelná, nerezová
| nůž | celonerezový, rovné ostrí, 3 břity
Cena celkem: |  |  | 0
zpět

## studená kuchyně
| Položka: | Studená kuchyně
1 | Položka | Minimální technické požadavky | Popis produktu | Má nabízený produkt tuto vlastnost/spolňuje požadavek
| Krájecí stůl | rozměr | 900x700x900
| Cena celkem: |  |  | 0
2 | Položka | Minimální technické požadavky | Popis produktu | Má nabízený produkt tuto vlastnost/spolňuje požadavek
| Váha stolní | váživost | do 30 kg
| Cena celkem: |  |  | 0
3 | Položka | Minimální technické požadavky | Popis produktu | Má nabízený produkt tuto vlastnost/spolňuje požadavek
| Stůl s dřezem a policí | rozměr | 2000x700x900
|  | baterie | gastro
| Cena celkem: |  |  | 0
4 | Položka | Minimální technické požadavky | Popis produktu | Má nabízený produkt tuto vlastnost/spolňuje požadavek
umývadlo na ruce
| Cena celkem: |  |  | 0
| Spolu |  |  | 0
zpět

## chladící stůl
Položka: | Chladící stůl
Položka | Minimální technické požadavky | Popis produktu | Má nabízený produkt tuto vlastnost/spolňuje požadavek
Chladící stůl | napětí | 230V
| příkon | max1,2kW
| rozměr | max1640x700x900
| sekce | min 3
| dveře a vsuny na GN | ano
| dveřní závesy | zaměnitelné
| teplotní rozsah | min -2°C - 8°C
| vyhřívaný rám dveří | ano
| dle DIN | EN60335
| samočinné zavření dveří | ano, do úhlu< 90°
| automatické zavření dveří | ano, do úhlu 90°
| agregát | vpravo
| displey na ovládání | ano
| materiál | nerezová ocel
Cena celkem: |  |  | 0
zpět

## nářezový stroj
Položka: | Nářezový stroj
Položka | Minimální technické požadavky | Popis produktu | Má nabízený produkt tuto vlastnost/spolňuje požadavek
Nářezový stroj | napětí | 230V
| příkon | max0,5kW
| rozměr | max 760x520x600
| druh | poloautomatický
| průměr | min 300mm
| pohon | přímý, ozubená kola
| rozsah plátku | 0-24mm
| odnimatelný vozík | ano
| samomazané ložisko | ano
Cena celkem: |  |  | 0
zpět

## chladící skříň na GN
Položka: | Chladící skříň na GN
Položka | Minimální technické požadavky | Popis produktu | Má nabízený produkt tuto vlastnost/spolňuje požadavek
Chladící skříň na GN | napětí | 230V
| příkon | max 0,25kW
| rozměr | max 700x830x2120
| provedení | digitální
| provedení | na GN 2/1
| objem | min590l
| počet dveří | 1
| rozsah chlazení | min -2°C - +15°C
| chladivo | R290
| energetická třída | min B
| cirkulace vzduchu | ano
| provedení | nerezová ocel
| řízení | elektronické
| alarm poruchy | akustický i optický
| ukazatel teploty | vnější digitální
| nohy | stavitelné
Cena celkem: |  |  | 0
zpět