## Sumar
Zadávací dokumentace: Chladící a mrazící boxy
PČ | Druh položky | Název technologie nabízené účastníkem | Specifikace produktu | KS | Nabídková cena za 1ks v Kč bez DPH | Nabídková cena spolu bez DPH | DPH | Cena v Kč s DPH
1 | Chladící box zelenina |  | specifikace | 1 | 0 | 0 | 21% | 0
2 | Mrazící box zelenina |  | specifikace | 1 | 0 | 0 | 21% | 0
3 | Chladící box denní sklad |  | specifikace | 1 | 0 | 0 | 21% | 0
4 | Chladící box mléčný sklad |  | specifikace | 1 | 0 | 0 | 21% | 0
5 | Chladící box maso |  | specifikace | 1 | 0 | 0 | 21% | 0
6 | Mrazící box maso |  | specifikace | 1 | 0 | 0 | 21% | 0
7 | Sdružená jednotka pro chladící boxy |  | specifikace | 1 | 0 | 0 | 21% | 0
Celkem | [5 empty] | 0 |  | 0
počet zařízení celkem | Druh položky | Splnění termínu / požadavku v sloupci D | Specifikace | KS | Nabídková cena za za služby v Kč bez DPH | Nabídková cena spolu bez DPH | DPH | Cena v Kč s DPH
1 | Dodávka a montáž všech zařízení včetně zaškolení obsluhy |  | do 15.9.2023 | 1 | 0 | 0 | 21% | 0
1 | Dodávka a montáž včetně dopravy a likvidace obalového materiálu |  | ano | 1 | 0 | 0 | 21% | 0
1 | Vyhotovení dokumentace o zaškolení personálu |  | ano | 1 | 0 | 0 | 21% | 0
1 | Záruční lhůta |  | min 24 měsíců | 1 | 0 | 0 | 21% | 0
1 | Oprava od nahlášení závady v záruční lhůtě ( v případě čekání na náhradní díl, nebo složitější opravu 5 dní) |  | do 24 hod | 1 | 0 | 0 | 21% | 0
| Celkem |  |  |  |  | 0 |  | 0
SPOLU CELKEM | [5 empty] | 0 |  | 0
Obhlídka místa plnění je možná dne 7.8.2023 o 8:00 hod na adrese: Menza Jednota, Opletalova 38, Praha 110 00. Svojí účast prosím nahlaste předem na email: josef.karasek@kam.cuni.cz

## chladící box zelenina
Položka: | Chladící box zelenina
Položka | Minimální technické požadavky | Popis produktu | Má nabízený produkt tuto vlastnost/spolňuje požadavek
Chladící box zelenina | box | chlazení zeleniny
| materiál | PUR 60mm
| osvětlení | LED
| hygienické lišty | ano
| připojení | centrální chladící jednotka
| nerezové regály | ze dvou stran, min 5 polic každý regál
| rozměr | 3350x3230x2250mm
| napětí | 230V
| příkon | 2kW
| odpad | DN32
Cena celkem: |  |  | 0
zpět

## mrazící box zelenina
Položka: | Mrazící box zelenina
Položka | Minimální technické požadavky | Popis produktu | Má nabízený produkt tuto vlastnost/spolňuje požadavek
Mrazící box zelenina | box | mrazící na zeleninu
| materiál | PUR 100mm
| podlaha | PUR 100mm překlížka
| osvětlení | LED
| hygienické lišty | ano
| připojení | agregát v strojovně chlazení
| nerezové regály | ze dvou stran, min 5 polic každý regál
| rozměr | 3350x3230x2250mm
| napětí | 400V
| příkon | 4kW
| odpad | DN32
Cena celkem: |  |  | 0
zpět

## denní sklad
Položka: | Chladící box denní sklad
Položka | Minimální technické požadavky | Popis produktu | Má nabízený produkt tuto vlastnost/spolňuje požadavek
Chladící box denní sklad | box | chlazení
| materiál | PUR 60mm
| podlaha | PUR 60mm překlížka
| osvětlení | LED
| hygienické lišty | ano
| připojení | centrální chladící jednotka
| nerezové regály | ze dvou stran, min 5 polic každý regál
| rozměr | 3270x2510x2200mm
| napětí | 230V
| příkon | 2kW
| odpad | DN32
| stavební prohlubeň | 77mm, agregát strojovna chlazení
Cena celkem: |  |  | 0
zpět

## mléčný box
Položka: | Chladící box mléčný sklad
Položka | Minimální technické požadavky | Popis produktu | Má nabízený produkt tuto vlastnost/spolňuje požadavek
Chladící box mléčný sklad | box | chlazení
| materiál | PUR 60mm
| podlaha | PUR 60mm překlížka
| osvětlení | LED
| hygienické lišty | ano
| připojení | centrální chladící jednotka
| nerezové regály | ze dvou stran, min 5 polic každý regál
| rozměr | 2890x2700x2200mm
| napětí | 230V
| příkon | 2kW
| odpad | DN32
| stavební prohlubeň | 77mm, agregát strojovna chlazení
Cena celkem: |  |  | 0
zpět

## sklad masa
Položka: | Chladící box maso
Položka | Minimální technické požadavky | Popis produktu | Má nabízený produkt tuto vlastnost/spolňuje požadavek
Chladící box maso | box | chlazení
| materiál | PUR 60mm
| podlaha | PUR 60mm překlížka
| osvětlení | LED
| hygienické lišty | ano
| připojení | centrální chladící jednotka
| nerezové regály | ze dvou stran, min 5 polic každý regál
| rozměr | 3080x2650x2200mm
| napětí | 230V
| příkon | 2kW
| odpad | DN32
| stavební prohlubeň | 77mm, agregát strojovna chlazení
Cena celkem: |  |  | 0
zpět

## mražený maso
Položka: | Mrazící box maso
Položka | Minimální technické požadavky | Popis produktu | Má nabízený produkt tuto vlastnost/spolňuje požadavek
Mrazící box maso | box | mražení
| materiál | PUR 100mm
| podlaha | PUR 100mm překlížka
| osvětlení | LED
| hygienické lišty | ano
| připojení | centrální chladící jednotka
| nerezové regály | ze dvou stran, min 5 polic každý regál
| rozměr | 3080x2650x2200mm
| napětí | 400V
| příkon | 3kW
| odpad | DN32
| stavební prohlubeň | 147mm, agregát strojovna chlazení
Cena celkem: |  |  | 0
zpět

## jednotka sdruž
Položka: | Sdružená jednotka pro chladící boxy
Položka | Minimální technické požadavky | Popis produktu | Má nabízený produkt tuto vlastnost/spolňuje požadavek
Sdružená jednotka pro chladící boxy | umístění | strojovna
| napětí | 400V
| příkon | 15kW
Cena celkem: |  |  | 0
zpět