## Nab (email)
UK FHS - AV
Název položky | MJ | Množství | Učebny
UK FHS - AV technika
Rozpis položek
Název položky | MJ | Množství | Učebny
Dodávka
Interaktivní set - Sada pro interaktivní výuku, obsahuje ultrakrátký datový projektor s minimálními parametry: technologie 3LCD, svítivost min. 3600 ANSI, rozlišení minimálně FullHD, laserový zdroj světla, kontrastní poměr min. 2500000:1, podpora řízení AMX, Crestron, Extron, keramická vysoce odolná tabule, rozměry 200x120 cm, popisovatlená, tloušťka tabule minimálně 22 mm, držák projektoru na zeď, Interaktivita může být zajištěna jak na projektoru tak na tabuli, držák interaktivní jednotky. | ks | 11 | 1.02,1.13,1.17,1.20,1.31,2.01,2.12,2.20,2.31,2.33,2.41
Sestava 2 ks dvoupásmových reprosoustav a RS-232 řízení signálu, minimální konfigurace: výkon 2x 30W (aktivní + pasivní repro), 80 Hz - 20 kHz, 2 linkové vstupy, včetně nástěnného držáku a propojovacího kabelu, bílá barva | ks | 11 | 1.02,1.13,1.17,1.20,1.31,2.01,2.12,2.20,2.31,2.33,2.41
přípojné místo do stolu: Interiérové přípojné místo pro instalaci do desky stolu v hliníkovém provedení, konektory uschovány pod odklápěcím víkem. Kombinace 2x 230V zásuvka. HDMI, audio, USB Female (pro USB) a LAN kabel v provedeních vytahovacích kabelů s navíjecím systémem. Dále volný prostor pro instalaci klávesnice řídicího systému | ks | 12 | 1.02,1.13,1.17,1.20,1.31,2.01,2.12,2.20,2.31,2.33,2.41,0.33
Řídící systém s klávesnicí, řídící jednotkou a příslušenstvím pro instalaci do přípojného místa. Minimální konfigurace: 8x tlačítko s indikační LED ovládanou programově, popis tlačítek pomocí potištěné folie, řízení: 1x Bi-directional serial RS-232/485, 4x univerzální port (digital I/O, IR, RS232), 2x rele, LAN, Web server a Admin Web stránky pro nastavení | ks | 12 | 1.02,1.13,1.17,1.20,1.31,2.01,2.12,2.20,2.31,2.33,2.41,0.33
POE injector pro napájení řídícího systému | ks | 12 | 1.02,1.13,1.17,1.20,1.31,2.01,2.12,2.20,2.31,2.33,2.41,0.33
Extender pro přenos HDMI signalu po HDMI. Podpora HDMI 2.0 a HDCP 2.2., včetně napájecího zdroje | ks | 12 | 1.02,1.13,1.17,1.20,1.31,2.01,2.12,2.20,2.31,2.33,2.41,0.33
19" rozvodný panel 1U 8x230V UTE, přívod černý - 2m, podsvícený vypínač | ks | 12 | 1.02,1.13,1.17,1.20,1.31,2.01,2.12,2.20,2.31,2.33,2.41,0.33
HDMI kabel 1-2 m s minimálními technickými parametry: Rozlišení 4K*2K @ 60Hz. 99.9% měděný vodič nebo postříbřené měděné jádro. Trojitě stíněný kabel a extra stínění v konektoru. Podpora audio return channel (ARC), 3D, HDCP, CEC. Vysoká flexibilita | ks | 12 | 1.02,1.13,1.17,1.20,1.31,2.01,2.12,2.20,2.31,2.33,2.41,0.33
HDMI kabel 10 m s minimálními technickými parametry: Rozlišení 4K*2K @ 60Hz. 99.9% měděný vodič nebo postříbřené měděné | ks | 24 | 1.02,1.13,1.17,1.20,1.31,2.01,2.12,2.20,2.31,2.33,2.41,0.33
Kabel audio, Nesymetrický stíněný stereo kabel. 2x 0,14 mm2 ( 2,9 x 5,8 mm ), instalační pro konektory jack 3.5 mm | m | 175 | 1.02,1.13,1.17,1.20,1.31,2.01,2.12,2.20,2.31,2.33,2.41,0.33
Kabel pro reproduktory 2x1,5mm | m | 90 | 1.02,1.13,1.17,1.20,1.31,2.01,2.12,2.20,2.31,2.33,2.41,0.33
Datový UTP cat.5 kabel BEZHALOGENOVÝ cat.5 | m | 305 | 1.02,1.13,1.17,1.20,1.31,2.01,2.12,2.20,2.31,2.33,2.41,0.33
Prodlužovací kabel USB 2.0, A-A, délka 2 m | ks | 46 | 1.02,1.13,1.17,1.20,1.31,2.01,2.12,2.20,2.31,2.33,2.41,0.33
USB repeater pro prodlužování USB kabelů | ks | 12 | 1.02,1.13,1.17,1.20,1.31,2.01,2.12,2.20,2.31,2.33,2.41,0.33
Set konetorů k signálové kabeláži (audio, RJ45, RS232, atd.) | ks | 12 | 1.02,1.13,1.17,1.20,1.31,2.01,2.12,2.20,2.31,2.33,2.41,0.33
CAT6 patch kabel délka 2 m, SFTP, AWG26 | ks | 36 | 1.02,1.13,1.17,1.20,1.31,2.01,2.12,2.20,2.31,2.33,2.41,0.33
Sada montážní materiál | ks | 12 | 1.02,1.13,1.17,1.20,1.31,2.01,2.12,2.20,2.31,2.33,2.41,0.33
Datový projektor s minimálními technickými parametry: laser/LED světelný zdroj s životností min. 20 000 hodin, DLP/LCD, rozlišení min. 1920x1080, výkon min. 5000 ANSI, kontrast min. 20 000:1, zoom min 1,5x, V a H lens shift, vstupy 2 x HDMI, 2 x VGA, HDBaseT, hmotnost max 10 kg, barva bílá. Včetně objektivu s projekčním poměrem min. 1,6-2,12:1. | ks | 1 | 0.33
Univerzální držák datového projektoru s možností doladění umístění projektoru po instalaci. Bílý komaxit.Nosnost min. 20 kg. Včetně tyče pro vnitřní vedení kabeláže. | ks | 1 | 0.33
Elektrická roletová projekční plocha. Projekční povrch matný bílý se ziskem 1.1 a pozorovacím úhlem 120°. Formát 16:9, rozměr plátna 300 x 198 / 292 x 164, včetně modulu pro napojení na řídící systém | ks | 1 | 0.33
Nástěnná tabule bílá pro popis fixem s rozměry 450x120cm, spodní hrana s odkládací lištou, magnetická. | ks | 1 | 0.33
Reproduktory - sloupová line-array reprosoustava s minimálními parametry: min 8x2", min. 140W / 8Ω, citlivost min 93 dB, freq. Rozsah min 80 Hz - 18 kHz, pokrytí min 140°x20° H x V, EQ přepínač , max rozměry do 550x1100x160 mm, včetně polohovatelného nástěnného držáku min ±65° do stran a min ±15° náklon, bílá barva | pár | 1 | 0.33
Koncový zesilovač s minimálními parametry: 2x_200W / 8Ω a DSP procesor - nastavení EQ, propustí, možnost nastavení vstupních úrovní 1,4Vrms a 0,775Vrms, limitace a zpoždění, LCD panel, LED indikace stavu, XLR a jack vstupy, preamp. výstupy, výstupní konektory Speakon, kontakty pro sleep mode, spínaný zesilovač a zdroj, společná výška max. 2U | ks | 1 | 0.33
Mixážní systém s DSP procesorem, PC konfigurátor, vstupy min. 2x mikrofon, min. 2x stereo výstup, Phantom napájení, USB,RS 232, max 1U | ks | 1 | 0.33
digitální Interface Box, Univerzální přepínač 6x1. Minimální parametry: Podpora rozlišení max. 1920 x 1200 a 1080p. Vstupy: 2x HDMI, 2x RGB/YPBPR/YCBCR (15-pin HD), 1x C-Video, 1x S-Video. Výstupy: 1x CATx (HDBT). Audio: 1x stereo In, 1x stereo Out. HDCP kompatibilní. Ovládání: Tlačítka na čelním panelu, RS-232, Ethernet | ks | 1 | 0.33
19" racková konstrukce pro instalaci do katedry, výška 12U, včetně ventilátoru, příslušenství, poliček a napájecí lišty | ks | 1 | 0.33
širokoúhlá kamera + externí mikrofon Dálkový ovladač (ovládání kamery: zoom), Systémové požadavky: Windows® 7, Windows 8.1 nebo Windows 10, Windows 11, Port USB 3.0 Technologie pro automatické ostření, automatickou expozici a automatickou bilanci bílé Integrovaný mikrofon se třemi prvky formování paprsku Dosah mikrofonu: alespoň 3 metry Integrovaný reproduktor s plným rozsahem Rozlišení videa: 4K Ultra HD Rozlišení fotografií: 8 MP Zorné pole: 120° + externí mikrofon: Typ mikrofonu: Mono, širokopásmový, potlačení hluku Indikátorová světla (LED): LED indikátor potvrzuje streamování videa, vypnutí mikrofonu, čekání a párování Bluetooth atd. | ks | 15 | 1.02,1.13,1.17,1.20,1.31,2.01,2.12,2.20,2.31,2.33,2.41,0.33,1.12,2.11,2.32
Instalace AV techniky, AV kabeláže, nastavení, zaškolení, likvidace obalů, projektový management, včetně dopravy. | ks | 12 | 1.02,1.13,1.17,1.20,1.31,2.01,2.12,2.20,2.31,2.33,2.41,0.33
Drobné stavební úpravy | kpl | 1 | 1.17
Note on A1: UK FHS Troja - Průzlum trhu