## Prvky datové sítě
Dokumentace zadávacího řízení LFHK-05-2023 – příloha č. 5
Příloha č. 5 dokumentace zadávacího řízení
-
Specifikace předmětu plnění; Předloha pro zpracování ceny plnění
PÁTEŘNÍ PRVKY DATOVÉ SÍTĚ
Číslo položky | Položka | Technický parametr | Specifikace | Počet jednotek | Jednotka | Název / popis nabízené položky / parametru * (doplní účastník) | Jednotková cena v Kč bez DPH (doplní účastník) | Jednotková cena v Kč bez DPH zaokrouhlená na dvě desetinná místa (jednotková cena rozhodná pro plnění veřejné zakázky) | Cena celkem v Kč bez DPH
P1 | Páteřní prvky |  |  | 2 | ks | [...doplní účastník...] | [...doplní účastník...] | #VALUE! | #VALUE!
|  | Typ přepínače | L2/L3 přepínač |  |  | [...doplní účastník...]
|  | Minimální počet neblokovaných portů 1/10/25GE s volitelným fyzickým rozhraním typu SFP28 | 48 |  |  | [...doplní účastník...]
|  | Minimální počet neblokovaných portů 40GE s volitelným fyzickým rozhraním typu QSFP28 | 4 |  |  | [...doplní účastník...]
|  | Možnost volby rychlosti 40/100GE na rozhraních typu QSFP28 | ano, min. 4 rozhraní |  |  | [...doplní účastník...]
|  | Interní redundantní napájecí zdroj | ANO |  |  | [...doplní účastník...]
|  | Min. velikost sdíleného systémového bufferu | 36MB |  |  | [...doplní účastník...]
|  | Velikost MAC address tabulky | 82000 |  |  | [...doplní účastník...]
|  | Min. počet IPv4 routes | 212000 |  |  | [...doplní účastník...]
|  | Min. počet IPv6 routes | 212000 |  |  | [...doplní účastník...]
|  | Min. počet konfigurovatelných security ACL | 27000 |  |  | [...doplní účastník...]
|  | Flexibilní alokace SRAM a TCAM zdrojů | ANO |  |  | [...doplní účastník...]
|  | IEEE 802.3ad (Link Aggregation - LAG) | ANO |  |  | [...doplní účastník...]
|  | IEEE 802.3ad přes více přepínačů ve stohu nebo více šasis | ANO |  |  | [...doplní účastník...]
|  | ISSU | ANO |  |  | [...doplní účastník...]
|  | Minimální počet aktivních VLAN | 4000 |  |  | [...doplní účastník...]
|  | IEEE 802.1w - Rapid Spanning Tree Protocol | ANO |  |  | [...doplní účastník...]
|  | Podpora instance spanning-tree protokolu per VLAN | ANO |  |  | [...doplní účastník...]
|  | Podpora jumbo rámců (min. 9198 bytes) | ANO |  |  | [...doplní účastník...]
|  | Detekce protilehlého zařízení (např. CDP nebo LLDP) | ANO |  |  | [...doplní účastník...]
|  | Protokol MVRP nebo VTP pro definici a správu VLAN sítí | ANO |  |  | [...doplní účastník...]
|  | OSPFv2, OSPFv3 | ANO |  |  | [...doplní účastník...]
|  | ISIS | ANO, povýšením firmware |  |  | [...doplní účastník...]
|  | BGPv4 | ANO, povýšením firmware |  |  | [...doplní účastník...]
|  | Graceful Insertion and Removal | ANO, povýšením firmware |  |  | [...doplní účastník...]
|  | IP Multicast ( PIM SSM, PIM SM) | ANO, povýšením firmware |  |  | [...doplní účastník...]
|  | Virtualizace směrovacích tabulek - např. Virtual Routing and Forwarding (VRF) | ANO, povýšením firmware |  |  | [...doplní účastník...]
|  | Min. počet oddělených (nezávislých) směrovacích tabulek | ANO, povýšením firmware |  |  | [...doplní účastník...]
|  | MPLS VPN | ANO, povýšením firmware |  |  | [...doplní účastník...]
|  | MPLS VPN - 6VPE | ANO, povýšením firmware |  |  | [...doplní účastník...]
|  | First Hop Redundancy Protokol (např. VRRP, HSRP) pro IPv4 i IPv6 | ANO |  |  | [...doplní účastník...]
|  | Reverse path check (uRPF) | ANO |  |  | [...doplní účastník...]
|  | Minimální počet HW QoS front | 8 |  |  | [...doplní účastník...]
|  | QoS - Strict Priority Queue | ANO |  |  | [...doplní účastník...]
|  | QoS classification – ACL, DSCP, CoS based | ANO |  |  | [...doplní účastník...]
|  | QoS marking - DSCP, CoS | ANO |  |  | [...doplní účastník...]
|  | QoS Policing | ANO |  |  | [...doplní účastník...]
|  | QoS-Per Flow policing | ANO |  |  | [...doplní účastník...]
|  | QoS-Hierarchical QoS | ANO, min. 2 úrovně |  |  | [...doplní účastník...]
|  | Automatické nastavení QoS parametrů (AutoQoS nebo ekvivalentní) | ANO |  |  | [...doplní účastník...]
|  | IPv6 First Hop Security (RA guard, DHCPv6 guard, IPv6 source guard) | ANO |  |  | [...doplní účastník...]
|  | Port ACL, VLAN ACL | ANO |  |  | [...doplní účastník...]
|  | Paketové filtry (ACL) jsou stále aplikovány a filtrují i v případě, že jsou na nich prováděny změny | ANO |  |  | [...doplní účastník...]
|  | Ochrana proti nahrání modifikovaného software do zařízení prostřednictvím image signing a funkce secure boot, která ověřuje autentičnost a integritu jak bootloaderu, tak i samotného operačního systému zařízení prostřednictvím interních HW prostředků - tzv. trusted modulů | ANO |  |  | [...doplní účastník...]
|  | HW trusted modul využíván pro bezpečné uložení hesel a šifrovacích klíčů | ANO |  |  | [...doplní účastník...]
|  | Podpora SUDI (IEEE 802.1AR) autentizace | ANO |  |  | [...doplní účastník...]
|  | IPv6 Port ACL, VLAN ACL | ANO |  |  | [...doplní účastník...]
|  | IEEE 802.1AE na všech portech | ANO |  |  | [...doplní účastník...]
|  | IEEE 802.1ae (AES-GCM-256) na všech portech | ANO |  |  | [...doplní účastník...]
|  | Source-Group Tag Exchange Protocol nebo ekvivalentní | ANO |  |  | [...doplní účastník...]
|  | IGMPv2/v3 snooping | ANO |  |  | [...doplní účastník...]
|  | MLD snooping | ANO |  |  | [...doplní účastník...]
|  | Multicast DNS (mDNS) gateway | ANO |  |  | [...doplní účastník...]
|  | Application Visibility - Pokročilá detekce a klasifikace jednotlivých přenášených aplikací (DPI na 7. vrstvě OSI modelu dle aplikačních signatur) | ANO, povýšením firmware |  |  | [...doplní účastník...]
|  | Application Visibility - Monitorování aplikačních toků (všech paketů) prostřednictvím technologie NetFlow nebo ekvivalentní | ANO |  |  | [...doplní účastník...]
|  | Application Visibility - Možnost definice klíčových atributů a parametrů monitorovaných toků včetně parametrů: zdrojová/cílová MAC adresa, zdrojová/cílová IP adresa, zdrojová/cílová VLAN, TCP flags, TCP sekvenční čísla, hodnota TTL, ICMP kód, IGMP type | ANO |  |  | [...doplní účastník...]
|  | Export monitorovaných dat ve formátu NetFlow v9 nebo IPFIX | ANO |  |  | [...doplní účastník...]
|  | SSHv2 | ANO |  |  | [...doplní účastník...]
|  | CLI rozhraní | ANO |  |  | [...doplní účastník...]
|  | Vzdálená identifikace zařízení pomocí "Blue Beacon" mechanismu | ANO |  |  | [...doplní účastník...]
|  | Model-driven programovatelnost prostřednictvím RESTCONF, NETCONF/YANG | ANO |  |  | [...doplní účastník...]
|  | Python scripting | ANO |  |  | [...doplní účastník...]
|  | Linux shell | ANO |  |  | [...doplní účastník...]
|  | Interpretace uživatelských skriptů a jejich aktivace asynchronní událostí v systému zařízení | ANO, povýšením firmware |  |  | [...doplní účastník...]
|  | Application hosting | ANO, povýšením firmware |  |  | [...doplní účastník...]
|  | Aplikace softwarových záplat, nikoli povyšování celého firmware | ANO |  |  | [...doplní účastník...]
|  | Streaming telemetrie prostřednictvím NETCONF/XML | ANO |  |  | [...doplní účastník...]
|  | SNMPv2/v3 | ANO |  |  | [...doplní účastník...]
|  | Inventarizovatelnost komponent integrovanou RFID identifikací | ANO |  |  | [...doplní účastník...]
|  | TACACS+ nebo RADIUS klient pro AAA (autentizace, autorizace, accounting) | ANO |  |  | [...doplní účastník...]
|  | Vzdálený port mirroring (ERSPAN) | ANO, povýšením firmware |  |  | [...doplní účastník...]
|  | NTPv3 server | ANO |  |  | [...doplní účastník...]
|  | Doživotní omezená záruka výrobce na hardware | ANO |  |  | [...doplní účastník...]
Číslo položky | Položka | Technický parametr vč. specifikace |  | Počet jednotek | Jednotka | Název / popis nabízené položky / parametru * (doplní účastník) | Jednotková cena v Kč bez DPH (doplní účastník) | Jednotková cena v Kč bez DPH zaokrouhlená na dvě desetinná místa (jednotková cena rozhodná pro plnění veřejné zakázky) | Cena celkem v Kč bez DPH
K1 | Kabely, moduly | 100GBASE-CR4 Passive Copper Cable, 1m |  | 2 | ks | [...doplní účastník...] | [...doplní účastník...] | #VALUE! | #VALUE!
K2 | Kabely, moduly | 10GBASE-CU SFP+ Cable 1 Meter, passive |  | 1 | ks | [...doplní účastník...] | [...doplní účastník...] | #VALUE! | #VALUE!
K3 | Kabely, moduly | 10GBASE-CU SFP+ Cable 5 Meter, passive |  | 4 | ks | [...doplní účastník...] | [...doplní účastník...] | #VALUE! | #VALUE!
K4 | Kabely, moduly | 100GBASE SR4 QSFP Transceiver, MPO, 100m over OM4 MMF |  | 4 | ks | [...doplní účastník...] | [...doplní účastník...] | #VALUE! | #VALUE!
S1 | Uživatelská podpora k položce P1 | Uživatelská podpora výrobce 8x5xNBD: - délka 5 let - přístup na webový portál výrobce - aktualizace OS SW/firmware - technická podpora Expertního Centra - pokročilá výměna HW (best effort, v režimu 8x5xNBD) |  | 2 | ks | [...doplní účastník...] | [...doplní účastník...] | #VALUE! | #VALUE!
AKTIVNÍ PRVKY DATOVÉ SÍTĚ
Číslo položky | Položka | Technický parametr vč. specifikace |  | Počet jednotek | Jednotka | Název / popis nabízené položky / parametru * (doplní účastník) | Jednotková cena v Kč bez DPH (doplní účastník) | Jednotková cena v Kč bez DPH zaokrouhlená na dvě desetinná místa (jednotková cena rozhodná pro plnění veřejné zakázky) | Cena celkem v Kč bez DPH
W1 | Aktivní prvky | Stávající systém Wi-Fi sítě v areálu FN HK je tvořen cca 200 ks Wi-Fi antén – vysílačů CISCO AIR-AP2802I-E-K9, AIR-AP1832I-E-K9, C9105AXI-E a řídícím kontrolérem CISCO 5520 v HA zapojení, včetně permanentních licencí (LIC-CT5520). Požadujeme dodávku Wi-Fi vysílačů 100% kompatibilní se stávající Wi-Fi infrastrukturou FN HK. Vysílač v pásmu 2,4 a 5GHz plně řízený stávajícím Wi-Fi kontrolérem - Podpora technologie Wi-Fi 6 (802.11ax) - Interní provedení (interní antény) - IEEE 802.11ax, 2x2:2 MU-MIMO - 1x 10/100/1000BASE-T autosensing (RJ-45), PoE - Podpora napájení 802.3af (PoE). - 1x Management console port (RJ-45) - Integrované Bluetooth Low Energy (BLE) 5 rádio pro lokalizační funkce - HW záruka výrobce po dobu životnosti zařízení - Včetně držáku na zeď - Včetně instalace – běžně dosažitelná místa na stěnách nebo stropu max. ve výšce cca 3m. Montáž požadujeme mimo běžnou pracovní dobu ve večerních hodinách z důvodu minimálního omezení provozu ve FNHk. Dodávka UTP kabeláže není součástí poptávky. |  | 60 | ks | [...doplní účastník...] | [...doplní účastník...] | #VALUE! | #VALUE!
W2 | Aktivní prvky | Stávající systém Wi-Fi sítě v areálu FN HK je tvořen cca 200 ks Wi-Fi antén – vysílačů CISCO AIR-AP2802I-E-K9, AIR-AP1832I-E-K9, C9105AXI-E a řídícím kontrolérem CISCO 5520 v HA zapojení, včetně permanentních licencí (LIC-CT5520). Požadujeme dodávku Wi-Fi vysílačů 100% kompatibilní se stávající Wi-Fi infrastrukturou FN HK. Vysílač v pásmu 2,4 a 5GHz plně řízený stávajícím Wi-Fi kontrolérem - Podpora technologie Wi-Fi 6 (802.11ax) - Interní provedení (interní antény) - IEEE 802.11ax, 2x2:2 MU-MIMO - 1x 10/100/1000BASE-T autosensing (RJ-45), PoE - Podpora napájení 802.3af (PoE). - 1x Management console port (RJ-45) - Integrované Bluetooth Low Energy (BLE) 5 rádio pro lokalizační funkce - HW záruka výrobce po dobu životnosti zařízení - Včetně držáku na zeď - Bez montáže Dodávka UTP kabeláže není součástí poptávky. |  | 10 | ks | [...doplní účastník...] | [...doplní účastník...] | #VALUE! | #VALUE!
W3 | Aktivní prvky support | Software maintenance licence výrobce, 1 rok: servisní krytí 24x7, telefonický přístup k technické podpoře, 1h garantovaná odezva, aktualizace software po dobu min. 60 měsíců. K položce W1 a W2 |  | 70 | ks | [...doplní účastník...] | [...doplní účastník...] | #VALUE! | #VALUE!
W4 | Aktivní prvky licence | Permanentní licence pro kontroler k položce W1 a W2 |  | 70 | ks | [...doplní účastník...] | [...doplní účastník...] | #VALUE! | #VALUE!
[5 empty] | Celková nabídková cena v Kč bez DPH |  |  |  | #VALUE!
V "[ … Místo - doplní účastník … ]" dne "[ … Datum - doplní účastník … ]"
[ … Název účastníka - doplní účastník … ]
[ … Jméno a funkce osoby oprávněné zastupovat účastníka - doplní účastník … ]
* Dodavatel uvede ve sloupci "Název / popis nabízené položky / parametru" přesnou specifikaci jednotlivých položek / parametrů mj. označení výrobce, typ zařízení, katalogový název nebo licence, příp. pouze "ANO", nelze-li uvést přesnou specifikaci (např. konkrétní hodnotu).