## List1
Laboratorní materiál 01/2018 - část 2
Příloha č. 1 - Specifikace předmětu plnění
Buňky zvýrazněné bílou barvou se vyplní automaticky
Buňky zvýrazněné žlutou barvou vyplní dodavatel
Položka | Název položky | Množství | Měrná jednotka [MJ] | Specifikace | Termín dodání v týdnech (ode dne podpisu smlouvy) | Obchodní název (katalogové číslo) + popis (příp. webový odkaz) | Financováno z projektových finančních prostředků EU | Pokud financováno z prostředků EU, pak DODAVATEL uvede NA FAKTURU: NÁZEV A ČÍSLO PROJEKTU | Kontaktní osoba k převzetí zboží | Místo dodání | NABÍDKOVÁ CENA za měrnou jednotku (MJ) v Kč bez DPH | NABÍDKOVÁ CENA CELKEM v Kč bez DPH | Velikost balení
1 | Křemenná kapilára s modifikovaným vnitřním povrchem (polyvinylalkohol) | 2 | ks | Křemenná kapilára s modifikovaným vnitřním povrchem (polyvinylalkohol), vnitřní průměr 50 µm, celková délka 64,5 cm; efektivní délka 56 cm; s detekčním oknem pro UV detekci; kompatibilní s kazetami pro Agilent CE 7100, přípustná velikost balení o 1 až 2 ks. Celkem požadovány 2 ks. | 3 |  | ANO | „Vytvoření expertního týmu pro pokročilý výzkum v separačních vědách (STARSS)“, reg. č. CZ.02.1.01/0.0/0.0/15_003/0000465 | Mgr. Pavlína Svobodová Tel.: 495 067 354 e-mail: svobodopavl@faf.cuni.cz | Katedra analytické chemie |  | 0
2 | Křemenná kapilára | 1 | ks | Křemenná kapilára pro elektroforetické separace. Vnitřní průměr 50±3 μm, vnější průměr 363±10 µm, tloušťka polyimidové vrstvy 20 µm, množství 25 m. | 3 |  | ANO | „Vytvoření expertního týmu pro pokročilý výzkum v separačních vědách (STARSS)“, reg. č. CZ.02.1.01/0.0/0.0/15_003/0000465 | Mgr. Pavlína Svobodová Tel.: 495 067 354 e-mail: svobodopavl@faf.cuni.cz | Katedra analytické chemie |  | 0
3 | Vyměnitelný žhavící modul pro přípravu detekčního okna křemenné kapiláry | 1 | ks | Vyměnitelný žhavící modul pro přípravu detekčního okna křemenné kapiláry. Žhavící modul musí být kompatibilní s Window Makerem od MicroSolvCE; Velikost detekčního okna: 2 mm | 3 |  | ANO | „Vytvoření expertního týmu pro pokročilý výzkum v separačních vědách (STARSS)“, reg. č. CZ.02.1.01/0.0/0.0/15_003/0000465 | Mgr. Pavlína Svobodová Tel.: 495 067 354 e-mail: svobodopavl@faf.cuni.cz | Katedra analytické chemie |  | 0
Poznámka: Pokud není ve sloupci "Specifikace" výslovně uvedena konkrétní požadovaná velikost balení, zadavatel připouští nabídku velikosti balení dle vlastního uvážení dodavatele s respektováním minimální či maximální velikosti balení (pokud je u dané položky zadavatelem vymezena). Dodavatel je však povinen nabídnout minimálně stejné množství zboží, které zadavatel požaduje. Dodavatel je u takové položky povinen uvést konkrétní nabízenou velikost balení do sloupce "Velikost balení". | [10 empty] | CELKOVÁ NABÍDKOVÁ CENA v Kč bez DPH
V případě, že se dodavatel při předání zboží na uvedené tel. číslo nedovolá, bude v takovém případě volat tel. +420 495 067 453. | [10 empty] | 0