## Nabídková cena
TABULKA NABÍDKOVÉ CENY
číslo položky | Název položky NABÍZENÝ MODEL | Počet kmpl | Cena 1 kmpls Kč bez DPH | Celková cena Kč bez DPH | Kč DPH 21 % | Celková cena Kč vč. DPH | č. faktury
1 | Počítačová sestava: | 1 | 0 | 0 | 0 | 0 | 110230157
V případě, že technické podmínky obsahují odkazy na obchodní firmy, názvy nebo jména a příjmení, specifická označení zboží a služeb, které platí pro určitou osobu, popřípadě její organizační složku za příznačné, patenty na vynálezy, užitné vzory, průmyslové vzory, ochranné známky nebo označení původu, umožňuje zadavatel , výslovně použití i jiných, kvalitativně a technicky obdobných řešení, které naplní zadavatelem požadovanou či odborníkovi zřejmou funkcionalitu, a to v souladu s § 89 odst. 6 Zákona č. 134/2016, o zadávání veřejných zakázek, v platném znění.
Účastník vyplní odemčené žlutě podbarvené buňky pro:
A) stanovení nabídkové ceny
B) doplnění označení nabízeného modelu (např. part number)
C) doplnění specifikace jednotlivých položek tabulky obsažené v listech tohoto sešitu.
V …………………………. dne …………….2023
………………………………………………………..
za dodavatele

## Počítačová sestava
Počítačová sestava |  |  | NABÍZENÝ MODEL Part number (v relevantních případech):
Technická specifikace | pevný parametr | minimální požadovaný parametr
Procesor |  |  | Procesor
Typ procesoru |  | Intel Core i9
Generace procesoru |  | 13.
Model procesoru |  | Intel Core i9-13900KF
Počet jader procesoru |  | 24
Počet vláken |  | 32
Frekvence procesoru |  | 3,0 GHz
Cache | L2 cache 32 Mb L3 cache 36 Mb
Podporovaný typ paměti | DDR4/DDR5
Virtualizace | ano
HyperThreading | ano
Grafická karta |  |  | Grafická karta
Rozhraní | PCIe 4.0 x16
Architektura |  | NVIDIA Ada Lovelace
Podpora DLSS 3 | ano
Základní frekvence, MHz |  | 2 565
Typ paměti | GDDR6X
Velikost paměť, GB |  | 12
Rychlost paměti, Gb/s |  | 21
192-bit sběrnice | ano
Počet CUDA jader |  | 5888
OpenGL 4.6, | ano
DirectX 12 Ultimate | ano
Napájení 16-pin |  | 1
2,5-slotový design | ano
Konektivita
HDMI 2.1a |  | 1
DisplayPort 1.4a |  | 3
Paměť |  |  | Paměť
Velikost operační paměti (GB): |  | 32
Typ operační paměti | DDR5
Technologie paměti | DIMM
Frekvence (MHz) |  | 5 600
Maximální velikost operační paměti (GB) |  | 32
časování | CL46
Pracovní napětí | 1,1 V
Úložiště |  |  | Úložiště
Typ SSD |  | M.2 (2280), NVMe
Kapacita SSD [GB]: |  | 1000
Rozhraní | PCIe Gen 4.0, NVMe 1.3c | 4
Technologie flash paměti | 3-bit MLC V-NAND
Rychlost sekvenčního čtení/zápisu, MB/s |  | až 7000/5000
Rychlost náhodného čtení/zápisu (4KB, QD32), IOPS |  | až 1 000 000
DDR4 SDRAM cache | ano
Velikost SDRAM cache (GB) |  | 1
Kapalinový chladič |  |  | Kapalinový chladič
Rozměr radiátoru | 280 mm
Rozměr ventilátoru | 2 x 140 mm
PWM ovládání | ano
Rychlost ventilátoru/pumpy, RPM |  | až 1600/2800
Kompatibilní se sockety | Intel LGA 1700
Délka hadic | 400 mm
max. TDP |  | 260 W
Úroveň hluku |  | max 36,1 dBA
Konektor: | 4pin (PWM) + 3Pin (ARGB) + 3pin
Výška chladiče | 52 mm
Základní deska |  |  | Základní deska
Typ základní desky | GIGABYTE Z790 AERO G
Chipset |  | Z790
Formát |  | ATX
Podora socketu | LGA 1700
Podpora procesorů |  | Intel 13. generace Core
Podpora operační paměti (kapacita), GB |  | až 128
Podpora operační paměti (typ) | DDR5
Podpora operační paměti (frekvence), MHz |  | 4800 (až 7600 OC)
Konektivita
Počet RAM (DDR5) slotu |  | 4
PCIe 5.0 x16 |  | 1
PCIe 4.0 x16 (x4) |  | 2
SATA 6Gb/s |  | 4
M.2 |  | 5
USB 2.0 |  | 6
USB 3.2 Gen1 |  | 6
USB 3.2 Gen2 |  | 3
USB 3.2 Gen2x2 |  | 2
2,5G LAN |  | 1
DisplayPort |  | 1
HDMI |  | 1
Optický S/PDIF |  | 1
3,5 mm audio jack |  | 2
Modul Wi-Fi 6E | ano
Module Bluetooth 5.3 | ano
Počítačový napájací zdroj |  |  | Počítačový napájací zdroj
Příkon |  | 1200 W
Specifikace | ATX 3.0
Certifikat energetické účinnosti |  | 80 PLUS Gold
DC Output | +3.3/5V (25/25A-125W), +12V (100A-1200W)
Síťový vypínač | ano
Hybridní mód | ano
Rozměr ventilátoru | 135 mm
Konektivita
20+4-pin |  | 1
4+4-pin |  | 2
6+2-pin |  | 3
16-pin |  | 1
SATA |  | 16
SATA 3,3 V |  | 2
Molex |  | 3
Počítačový skříň |  |  | Počítačový skříň
Podporovany formát základních desek | ATX, Extended ATX, SSI-CEB a SSI-EEB
Podpora vodních chladičů | 120mm, 140mm, 240mm, 280mm, 360mm, 420mm, 480mm
Počet pozic na ventilátory |  | 11
Počet předinstalovaných ventilátorů |  | 3
Rozměr předinstalovaných ventilátoru | 140mm
Pozice pro ventilátory | Horní 4x120mm/3x140mm, Přední 4x120mm/3x140mm, Spodní 2x120/140mm, Zadní 1x120/140mm
Pozice pro systém vodního chlazení | Horní 120/140/240/280/360/420/480mm slot, Přední 120/140/240/280/360/420/480mm slot, Spodní 120/140/240/280mm slot, Zadní 120/140mm slot
Počty pozic pro disky a mechaniky | 2x Externí 5,25", 2-10x Interní 2,5", 8x Interní 3,5"
Slot pro mechaniku | ano
Parametry zdroje | Bez zdroje
Počet pozic pro karty |  | 12
max. výška chladiče | 185 mm
max. délka grafické karty | 549 mm
bez zdroje | ano
Hmotnost, kg |  | 16.6
Šířka, mm |  | 240
Výška, mm |  | 566
Hloubka, mm |  | 604
Materiál | Ocel
Průhledná bočnice | ano
Materiál bočnice | Temperované sklo
Konektivita
2,5" |  | 2
2.5"/3.5" |  | 8
USB 2.0 Typ A |  | 2
USB 3.2 Gen 1 Typ A |  | 2
USB 3.2 Gen 2 Typ C |  | 1
3,5mm jack |  | 2
Další informace |  |  | Displej
Operační systém | Bez operačního systému
Ostatní |  |  | Ostatní