## Nabídková cena
TABULKA NABÍDKOVÉ CENY
číslo položky | Název položky NABÍZENÝ MODEL | Pčet ks | Cena 1 ks Kč bez DPH | Celková cena Kč bez DPH | Kč DPH 21 % | Celková cena Kč vč. DPH | č. faktury
1 | PC se 2 PCI sloty: | 1 | 0 | 0 | 0 | 0 | 105230361
V případě, že technické podmínky obsahují odkazy na obchodní firmy, názvy nebo jména a příjmení, specifická označení zboží a služeb, které platí pro určitou osobu, popřípadě její organizační složku za příznačné, patenty na vynálezy, užitné vzory, průmyslové vzory, ochranné známky nebo označení původu, umožňuje zadavatel , výslovně použití i jiných, kvalitativně a technicky obdobných řešení, které naplní zadavatelem požadovanou či odborníkovi zřejmou funkcionalitu, a to v souladu s § 89 odst. 6 Zákona č. 134/2016, o zadávání veřejných zakázek, v platném znění.
Účastník vyplní odemčené žlutě podbarvené buňky pro:
A) stanovení nabídkové ceny
B) doplnění označení nabízeného modelu (např. part number)
C) doplnění specifikace jednotlivých položek tabulky obsažené v listech tohoto sešitu.
V …………………………. dne …………….2023
………………………………………………………..
za dodavatele

## PC se 2 PCI sloty
NABÍZENÝ MODEL: ……………………………………….. Part number:
Technická specifikace | pevný parametr | minimální požadovaný parametr
Procesor |  |  | Procesor
architektura | 64-bit x86
výkon dle Passmark single/multi core |  | 2560/9250
jádra, vlákna |  | 4/8
chladič CPU | 4x heat-pipe s přímým dotykem | TDP min 100W
Operační paměť |  |  | Operační paměť
velikost operační paměti [GB]: |  | 8
typ paměti: |  | DDR4 ECC
latence [CAS]: |  | max. 17
frekvence paměti [MHz]: |  | 3200
Grafická karta |  |  | Grafická karta
provedení | integorvaný
Disky |  |  | Disky
typ | SSD PCIe NVMe | NVMe PCIe 3.0 4x
velikost |  | 256GB
Udávaná rychlost čtení/zápisu [GB/s]: |  | 3100/2600
Udávaná teoretická životnost [TBW]: |  | 300
Rozhraní základní desky |  |  | Rozhraní základní desky
Slot PCI 32bit (ne PCIe) |  | 2
M.2: |  | 1
LAN RJ-45 (1Gb): |  | 2
DisplayPort 1.2 |  | 1
Počet slotů RAM: |  | 4
Počet portů USB 3.2: |  | 8
USB-C |  | 1
RAID |  | 0,1,5,10
HDMI |  | 1
COM (RS232) |  | 1
Zdroj |  |  | Zdroj
výkon |  | 350 W
Certifikace účinnosti |  | 80 PLUS Gold
Ostatní |  |  | Ostatní
skříň | MiniTower | 2x USB 3.2 + 2x USB 2.0
operační systém | Windows 10 Home