## Hlubokomrazicí box
Příloha č. 4a dokumentace výběrového řízení
-
Specifikace předmětu plnění pro část 1 veřejné zakázky
TECHNICKÝ PARAMETR | POŽADAVKY ZADAVATELE | NÁZEV / POPIS NABÍZENÉHO PARAMETRU * (doplní účastník)
Hlubokomrazicí box
Označení (model, sériové číslo apod.): |  | [...doplní účastník...]
Technické parametry
Typ: | hlubokomrazící box - nový přístroj | [...doplní účastník...]
Provedení: | skříňové | [...doplní účastník...]
Trvale udržitelná teplota: | min. –80 °C při okolní teplotě až +30 °C | [...doplní účastník...]
Objem chlazeného prostoru: | min. 700 l | [...doplní účastník...]
Úložná kapacita | min. 570 ks standardních 2“ krabiček na vzorky | [...doplní účastník...]
Hlučnost: | < 55 dB | [...doplní účastník...]
Hmotnost prázdného boxu: | max. 300 kg | [...doplní účastník...]
Technologie chlazení | Box je poháněn minimálně 2 integrovanými kompresory | [...doplní účastník...]
Umístění chladících agregátů | V dolní části mrazáku pro snazší přístup | [...doplní účastník...]
Typ chladiva | Ekologické uhlovodíkové (HC) | [...doplní účastník...]
Spotřeba elektrické energie | Maximálně 8 kWh/den | [...doplní účastník...]
Teplotní rozsah | min. –50 až –85 °C | [...doplní účastník...]
Vnější rozměry Š x H x V: | max. 1100 mm x 900 mm x 2000 mm + nutnost nastěhovaní dveřmi s šířkou 90 cm | [...doplní účastník...]
Zobrazení údajů | Dotykový barevný displej ve výšce očí, s ukazatelem aktuální teploty. Časový záznam dat do vestavěné paměti ovládání, možnost vyvolání záznamu na displeji, USB port pro přenos zaznamenaných dat do počítače | [...doplní účastník...]
Zabezpečení | zámek na dveřích | [...doplní účastník...]
Bezproblémové opakované otevření dveří po zavření: | Mechanický a automatický vakuový ventil | [...doplní účastník...]
Rozděleno min. do dvou, individuálně uzavíratelných oddílů: | ano | [...doplní účastník...]
Alarm | Alarm funkce (překročení teploty, otevřené dveře, výpadek proudu, závada na chlazení) | [...doplní účastník...]
Vnější monitorování teploty | Průchodka do vnitřního prostoru mrazicícho boxu pro kabel externí sondy (sonda ani kabel není předmětem zakázky) | [...doplní účastník...]
Manipulace | Kolečka nebo jiné zařízení umožňující přesun hlubokomrazicího boxu v případě potřeby | [...doplní účastník...]
Záruka a servisní zajištění | 24 měsíců, autorizovaný servis v ČR, doklad o autorizaci dodavatele výrobcem k prodeji a servisu | [...doplní účastník...]
* Dodavatel uvede ve sloupci "Název / Popis nabízeného parametru" přesnou specifikaci jednotlivých parametrů, příp. pouze "ANO", nelze-li uvést přesnou specifikaci (např. konkrétní hodnotu).