## Nabidkova_cena
TABULKA NABÍDKOVÉ CENY
číslo položky | Název položky NABÍZENÝ MODEL | Počet ks | Cena 1 ks Kč bez DPH | Celková cena Kč bez DPH | Kč DPH 21 % | Celková cena Kč vč. DPH | Číslo faktury /objednávky
1 | Konvertibilní notebook: | 1 |  | 0 | 0 | 0 | 302230036
V případě, že technické podmínky obsahují odkazy na obchodní firmy, názvy nebo jména a příjmení, specifická označení zboží a služeb, které platí pro určitou osobu, popřípadě její organizační složku za příznačné, patenty na vynálezy, užitné vzory, průmyslové vzory, ochranné známky nebo označení původu, umožňuje zadavatel , výslovně použití i jiných, kvalitativně a technicky obdobných řešení, které naplní zadavatelem požadovanou či odborníkovi zřejmou funkcionalitu, a to v souladu s § 89 odst. 6 Zákona č. 134/2016, o zadávání veřejných zakázek, v platném znění.
Účastník vyplní odemčené žlutě podbarvené buňky pro:
A) stanovení nabídkové ceny
B) doplnění označení nabízeného modelu (např. part number)
C) doplnění specifikace jednotlivých položek tabulky obsažené v listech tohoto sešitu.
V …………………………. dne …………….2023
………………………………………………………..
za dodavatele

## 1 Notebook
NABÍZENÝ MODEL: ……………………………………….. Vč. uvedení part number
Technická specifikace | pevný parametr | minimální požadovaný parametr
Základní parametry |  |  | Základní parametry
Procesor |  | i7 1250U (nebo novější)
Paměť | LPDDR4X | 4 266 MHz
Disk | SSD | 512 GB M.2
Displej |  |  | Displej
Úhlopříčka displeje | 13,3"
Rozlišení displeje |  | 2 880 x 1 800
Typ displeje | OLED, dotykový, lesklý
Konstrukce | konvertibilní
Svítivost displeje |  | min 500 Nits (HDR)
Konektivita |  |  | Konektivita
Thunderbolt 4 |  | min 2x
USB 3.2 Gen 2 |  | min 2x
Bluetooth | Bluetooth v5.3
WiFi | 802.11ax (6GHz)
Čtečka paměťových karet | ano
Podpora aktivního stylusu | ano
Stylus součástí dodávky | ano
Nabíjecí konektor | USB-C
Další požadavky |  |  | Další požadavky
Operační systém | windows 11 pro
Webkamera |  | rozlišení min. 5Mpx
Maximální výdrž baterie |  | 15 h
Materiál konstrukce | celokovový
Hmotnost | max 1,34 kg
Ostatní |  |  | Ostatní
Záruka |  | min 2 roky onsite