## Gradientový termocykler
Příloha č. 4b dokumentace výběrového řízení
-
Specifikace předmětu plnění pro část 2 veřejné zakázky
TECHNICKÝ PARAMETR | POŽADAVKY ZADAVATELE | NÁZEV / POPIS NABÍZENÉHO PARAMETRU * (doplní účastník)
Gradientový termocykler
Označení (model, seriové číslo apod.): |  | [...doplní účastník...]
Technické parametry
Typ: | Gradientový thermocycler k amplifikaci segmentů DNA při genotypizaci, reverzní transkripci a End-point PCR | [...doplní účastník...]
Provedení přístroje: | 96-ti jamkový blok s vyhřívaným víkem | [...doplní účastník...]
Objemy: | Možnost práce ve stripech, 96-ti jamkových deskách a samostatných mikrozkumavkách o objemu 0,2 ml | [...doplní účastník...]
| Možnost práce s objemy v rozsahu minimálně 10 - 50 μl | [...doplní účastník...]
Teplotní rozsah | 3°C až 99°C | [...doplní účastník...]
Rychlost zahřívání / chlazení bloku (block ramp rate up/down) | Zahřívání minimálně 6°C/s Chlazení minimálně 4,4°C/s | [...doplní účastník...]
Rychlost zahřívání/ chlazení v 1µl vzorku (sample ramp rate up/down) | Zahřívání minimálně 4,4°C/s Chlazení minimálně 3°C/s | [...doplní účastník...]
Teplotní uniformita: | Teplotní uniformita do < 0,5°C, teplotní přesnost do ± 0,25°C | [...doplní účastník...]
Další parametry: | Možnost měnit rychlost zahřívání/chlazení (ramp rate up/down) | [...doplní účastník...]
| Možnost uložení alespoň 100 protokolů do paměti přístroje | [...doplní účastník...]
| Možnost ukládání a přenášení protokolů prostřednictvím USB paměti | [...doplní účastník...]
| Ovládání přes barevný dotykový displej, alespoň 6,5" | [...doplní účastník...]
| Otevřený systém – možnost použití spotřebního plastiku od různých výrobců | [...doplní účastník...]
Rozměry (šxvxh) | Maximálně 30x30x50 cm | [...doplní účastník...]
Váha | Maximálně 20 kg | [...doplní účastník...]
Prodloužená záruka | 24 měsíců | [...doplní účastník...]
* Dodavatel uvede ve sloupci "Název / Popis nabízeného parametru" přesnou specifikaci jednotlivých parametrů, příp. pouze "ANO", nelze-li uvést přesnou specifikaci (např. konkrétní hodnotu).