## Výzva č. 2 NÁBYTEK
Příloha č. 1 Výzvy č. 2/2023 Dynamického nákupního systému P23V00000616 - UK 1.LF - Dodávky kancelářského a laboratorního nábytku - Popis předmětu plnění a Cenová nabídka
Číslo smlouvy 2023K-0035
Účastník zadávacího postupu uvede jednotkovou nabídkovou cenu bez DPH v Kč s tolika desetinnými místy za desetinnou čárkou tak, aby počet desetinných míst se vždy shodoval s počty desetinných míst uváděných v účastníkově (dodavatelově) účetním programu, a to zejména fakturačním programu, resp. ceny uvedené v nabídce do konce lhůty pro podání nabídek se musí shodovat i vč. počtu desetinných míst s cenami uvedenými vybraným dodavatelem na faktuře, kterou vyúčtuje cenu zboží po jeho dodání zadavateli!
Účastník ve sloupci "D " Nabídnuté plnění účastníkem" může využít vlastní přílohy a prokázat plnění dalšími listy v nabídce.
Minimální technické specifikace, pokud není uvedeno jinak
Číslo položky | Položka - Popis položky - předmětu plnění | Technické parametry (specifikace) nábytku, rozměry apod. | šířka (mm) | hloubka (mm) | výška (mm) | Materiál : vyhovující požadavkům pro laboratoř BSL3/GMO3 chemická odolnost vysoká - vysokotlaký laminát oboustranný, bez ohranění – laminát homogenní s viditelným jádrem, hrany neostré – s fazetou; laboratoř bude rovněž pravidelně dekontaminována parami H2O2, barva světlá - odstíny šedi (barva bílá je pro zadavatele nepřijatelná z důvodu opotřebení, zašednutí či vzniku skvrn; barva černá je pro zadavatele nevhodná z důvodu ergonomie práce), veškerý nábytek má zadavatel v ústavu Biocev laděn do šeda. | Nabídnuté plnění účastníkem - popis zboží nebo webový odkaz nebo stránka katalogu musí plně odpovídat min. požadavkům zadavatele na položku ve sloupci B až G (VYPLNÍ ÚČASTNÍK) | Katalogové číslo nabízeného zboží (VYPLNÍ ÚČASTNÍK) | Počet ks | Měrná jednotka | Cena za jednotku bez DPH v Kč - závazná jednotková cena bez DPH (VYPLNÍ ÚČASTNÍK) | Sazba DPH v % (VYPLNÍ ÚČASTNÍK) | Cena DPH za měrnou jednotku v Kč | Cena za jednotku s DPH v Kč | Celková cena bez DPH v Kč (pro účely hodnocení) | Celková cena DPH v Kč | Celková cena s DPH v Kč
1 | Pracovní stůl hl.800mm, pro práci v sedě | Konstrukce svařovaná nerez 1790x720/730mm, nosnost 300 kg | 1800 | 800 | 750 | max. rozměry: 1800 x 800 / výška 750 mm hmotnost max. 70 kg Charakteristika a požadované parametry: - pracovní plocha 1800x800mm o síle 20mm, chemická odolnost vysoká - vysokotlaký laminát oboustranný, barva šedá , bez ohranění – laminát homogenní s viditelným jádrem, hrany neostré – s fazetou - konstrukce stolu svařovaná 1790x720/730mm (šxh/v), nerez 1.4301 (AISI304) – profil 40x40mm, noha tvar „H“, výškově stavitelná pomocí rektifikačních nohou – z nekorodujícího materiálu - nosnost min. 300 kg |  |  | 2 | ks |  |  | 0 | 0 | 0 | 0 | 0
2 | Kontejner dvířkový se zásuvkou, závěsy dvířek na pravé straně |  | 450 | 520 | 620 | max. rozměry: 450 x 520 / výška 620 mm hmotnost: max 70 kg Charakteristika a požadované parametry: - strop naložený s přesahem přes čelo zásuvky - 1x police stavitelná, nosiče kovové - konstrukční materiál skříňky: vysokotlaký laminát oboustranný, chemická odolnost vysoká, barva šedá, konstrukční díly bez ohranění – laminát homogenní s viditelným jádrem, hrany neostré – s fazetou - zásuvka - částečný výsuv s dotahem, bočnice kovové, dno o síle min.16mm - závěsy dvířek nábytkové, kovové s tlumením - úchytky kovové, galvanicky pokovené – vzhled nerez, nebo nerezové, rozteč min.160mm, tvar“U“ s vyloučením možnosti zachycení se oděvem - kolečka kovová s pryžový, nebo z měkčeného plastu, běhounem světlé barvy, průměr kolečka min.50mm, čelní pár koleček s brzdou |  |  | 1 | ks |  |  | 0 | 0 | 0 | 0 | 0
3 | Kontejner 3x zásuvka |  | 450 | 520 | 620 | max. rozměry: 450 x 520 / výška 620 mm, hmotnost: max 90kg Charakteristika a požadované parametry: - strop naložený s přesahem přes čelo zásuvky - konstrukční materiál skříňky: vysokotlaký laminát oboustranný, chemická odolnost vysoká, barva šedá konstrukční díly bez ohranění – laminát homogenní s viditelným jádrem, hrany neostré – s fazetou - zásuvky - částečný výsuv s dotahem, bočnice kovové, dno o síle min.16mm - úchytky kovové, galvanicky pokovené – vzhled nerez, nebo nerezové, rozteč min.160mm, tvar“U“ s vyloučením možnosti zachycení se oděvem - kolečka kovová s pryžový, nebo z měkčeného plastu, běhounem světlé barvy, průměr kolečka min.50mm, čelní pár koleček s brzdou |  |  | 1 | ks |  |  | 0 | 0 | 0 | 0 | 0
4 | Pracovní stůl hl.800mm, pro práci v sedě | konstrukce svařovaná nerez 1450x720/730mm | 1500 | 800 | 750 | max. rozměry: 1500 x 800 / výška 750 mm, hmotnost: max 65kg Charakteristika a požadované parametry: - pracovní plocha 1500x800mm o síle 20mm, chemická odolnost vysoká - vysokotlaký laminát oboustranný, barva šedá, bez ohranění – laminát homogenní s viditelným jádrem, hrany neostré – s fazetou - konstrukce stolu svařovaná 1450x720/730mm (šxh/v), nerez 1.4301 (AISI304) – profil 40x40mm, noha tvar „H“, výškově stavitelná pomocí rektifikačních nohou – z nekorodujícího materiálu |  |  | 2 | ks |  |  | 0 | 0 | 0 | 0 | 0
5 | Kontejner dvířkový se zásuvkou, závěsy dvířek na pravé straně |  | 600 | 520 | 620 | max. rozměry: 600 x 520 / výška 620 mm hmotnost: max 75kg Charakteristika a požadované parametry: - strop naložený s přesahem přes čelo zásuvky - 1x police stavitelná, nosiče kovové - konstrukční materiál skříňky: vysokotlaký laminát oboustranný, chemická odolnost vysoká, barva šedá, konstrukční díly bez ohranění – laminát homogenní s viditelným jádrem, hrany neostré – s fazetou - zásuvka - částečný výsuv s dotahem, bočnice kovové, dno o síle min.16mm - závěsy dvířek nábytkové, kovové s tlumením - úchytky kovové, galvanicky pokovené – vzhled nerez, nebo nerezové, rozteč min.160mm, tvar“U“ s vyloučením možnosti zachycení se oděvem - kolečka kovová s pryžový, nebo z měkčeného plastu, běhounem světlé barvy, průměr kolečka min.50mm, čelní pár koleček s brzdou |  |  | 1 | ks |  |  | 0 | 0 | 0 | 0 | 0
6 | Pracovní stůl hl.800mm, pro práci v sedě | konstrukce svařovaná nerez 1200x720/730mm | 1200 | 800 | 750 | max. rozměry : 1200 x 800 / výška 750 mm hmotnost: max 60kg Charakteristika a požadované parametry: - pracovní plocha 1200x800mm o síle 20mm, chemická odolnost vysoká - vysokotlaký laminát oboustranný, barva šedá, bez ohranění – laminát homogenní s viditelným jádrem, hrany neostré – s fazetou - konstrukce stolu svařovaná 1200x720/730mm (šxh/v), nerez 1.4301 (AISI304) – profil 40x40mm, noha tvar „H“, výškově stavitelná pomocí rektifikačních nohou – z nekorodujícího materiálu |  |  | 3 | ks |  |  | 0 | 0 | 0 | 0 | 0
7 | Kontejner dvířkový se zásuvkou, závěsy dvířek na pravé straně |  | 550 | 520 | 620 | max. rozměry: 550 x 520 / výška 620 mm hmotnost: max 75kg Charakteristika a požadované parametry: - strop naložený s přesahem přes čelo zásuvky - 1x police stavitelná, nosiče kovové - konstrukční materiál skříňky: vysokotlaký laminát oboustranný, chemická odolnost vysoká, barva šedá, konstrukční díly bez ohranění – laminát homogenní s viditelným jádrem, hrany neostré – s fazetou - zásuvka - částečný výsuv s dotahem, bočnice kovové, dno o síle min.16mm - závěsy dvířek nábytkové, kovové s tlumením - úchytky kovové, galvanicky pokovené – vzhled nerez, nebo nerezové, rozteč min.160mm, tvar“U“ s vyloučením možnosti zachycení se oděvem - kolečka kovová s pryžový, nebo z měkčeného plastu, běhounem světlé barvy, průměr kolečka min.50mm, čelní pár koleček s brzdou |  |  | 2 | ks |  |  | 0 | 0 | 0 | 0 | 0
8 | Kontejner dvířkový se zásuvkou, závěsy dvířek na levé straně |  | 550 | 520 | 620 | max. rozměry : 550 x 520 / výška 620mm hmotnost: max 75kg Charakteristika a požadované parametry: - strop naložený s přesahem přes čelo zásuvky - 1x police stavitelná, nosiče kovové - konstrukční materiál skříňky: vysokotlaký laminát oboustranný, chemická odolnost vysoká, barva šedá, konstrukční díly bez ohranění – laminát homogenní s viditelným jádrem, hrany neostré – s fazetou - zásuvka - částečný výsuv s dotahem, bočnice kovové, dno o síle min.16mm - závěsy dvířek nábytkové, kovové s tlumením - úchytky kovové, galvanicky pokovené – vzhled nerez, nebo nerezové, rozteč min.160mm, tvar“U“ s vyloučením možnosti zachycení se oděvem - kolečka kovová z pryžového, nebo z měkčeného plastu, běhounem světlé barvy, průměr kolečka min.50mm, čelní pár koleček s brzdou |  |  | 2 | ks |  |  | 0 | 0 | 0 | 0 | 0
9 | Kontejner 3x zásuvka |  | 550 | 520 | 620 | max. rozměry: 550 x 520 / výška 620 mm, hmotnost: max 95kg Charakteristika a požadované parametry: - strop naložený s přesahem přes čelo zásuvky - konstrukční materiál skříňky: vysokotlaký laminát oboustranný, chemická odolnost vysoká, barva šedá, konstrukční díly bez ohranění – laminát homogenní s viditelným jádrem, hrany neostré – s fazetou - zásuvky - částečný výsuv s dotahem, bočnice kovové, dno o síle min.16mm - úchytky kovové, galvanicky pokovené – vzhled nerez, nebo nerezové, rozteč min.160mm, tvar“U“ s vyloučením možnosti zachycení se oděvem - kolečka kovová s pryžový, nebo z měkčeného plastu, běhounem světlé barvy, průměr kolečka min.50mm, čelní pár koleček s brzdou |  |  | 4 | ks |  |  | 0 | 0 | 0 | 0 | 0
10 | Laboratorní židle nízká, pojízdná, výškově stavitelná |  | 500 | 500 | 830-1000 | Charakteristika a požadované parametry: - sedák a opěrák z polyuretanové pěny, barva šedá - hliníkový kříž - opěrák a sedák s nastavitelnou výškou a úhlem |  |  | 6 | ks |  |  | 0 | 0 | 0 | 0 | 0
11 | Skříňka závěsná dvířková |  | 900 | 350 | 600 | max. rozměry: 900 x 350 / výška 600 mm hmotnost: max 40kg Charakteristika a požadované parametry: - 1x police stavitelná, nosiče kovové - konstrukční materiál skříňky: vysokotlaký laminát oboustranný, chemická odolnost vysoká, barva šedá konstrukční díly bez ohranění – laminát homogenní s viditelným jádrem, hrany neostré – s fazetou - úchytky kovové, galvanicky pokovené – vzhled nerez, nebo nerezové, rozteč min.160mm, tvar“U“ s vyloučením možnosti zachycení se oděvem |  |  | 4 | ks |  |  | 0 | 0 | 0 | 0 | 0
12 | Pracovní stůl hl.800mm | konstrukce svařovaná nerez 1500x720/900mm, | 1500 | 800 | 920 | max. rozměry: 1500 x 800 / výška 920 mm, hmotnost: max 65kg Charakteristika a požadované parametry: - pracovní plocha 1500x800mm o síle 20mm, uprostřed s průchodem pro elektrické kabely o průměru minimálně 55 mm, chemická odolnost vysoká - vysokotlaký laminát oboustranný, barva šedá, bez ohranění – laminát homogenní s viditelným jádrem, hrany neostré – s fazetou - konstrukce stolu svařovaná 1500x720/900mm (šxh/v), nerez 1.4301 (AISI304) – profil 40x40mm, noha tvar „H“, výškově stavitelná pomocí rektifikačních nohou – z nekorodujícího materiálu - nosnost min. 350 kg |  |  | 1 | ks |  |  | 0 | 0 | 0 | 0 | 0
13 | Věšák - 6 háčků |  | 700 | 100 | 350 | max. rozměry: 700 x 100 / výška 350 mm Charakteristika a požadované parametry: - vysokotlaký laminát oboustranný, chemická odolnost vysoká, barva šedá, bez ohranění – laminát homogenní s viditelným jádrem, hrany neostré – s fazetou - háčky dvojité, galvanicky pokovené – vzhled nerez, nebo nerezové |  |  | 1 | ks |  |  | 0 | 0 | 0 | 0 | 0
14 | Skříňka úložná - 3x zásuvka |  | 510 | 460 | 1500 | max. rozměry: 510 x 460 / výška 1500 mm hmotnost: max 100kg Charakteristika a požadované parametry: - na soklu - sokl samostatný (demontovatelný) 510x430/100mm (šxh/v) – zadní strana s rádiusem dle fabionu (požlábku) podlaha / stěna - strop naložený s přesahem přes čelo zásuvky - konstrukční materiál skříňky: vysokotlaký laminát oboustranný, chemická odolnost vysoká, barva šedá, konstrukční díly bez ohranění – laminát homogenní s viditelným jádrem, hrany neostré – s fazetou - zásuvky – celkový výsuv ložiskový pro vysokou zátěž, bočnice vysoké a plné, dno o síle min.16mm - úchytky kovové, galvanicky pokovené – vzhled nerez, nebo nerezové, rozteč min.160mm, tvar“U“ s vyloučením možnosti zachycení se oděvem |  |  | 1 | ks |  |  | 0 | 0 | 0 | 0 | 0
15 | Botník |  | 340 | 330 | 1500 | max. rozměry: 340 x 330 / výška 1500 mm hmotnost: max 90kg Charakteristika a požadované parametry: - skříňka otevřená - strop naložený - 5x police pevná – 6 úložných prostorů o shodných výškách - na soklu - sokl samostatný (demontovatelný) 340x300/100mm (šxh/v) – zadní strana s rádiusem dle fabionu (požlábku) podlaha / stěna - konstrukční materiál skříňky: vysokotlaký laminát oboustranný, chemická odolnost vysoká, barva šedá, konstrukční díly bez ohranění – laminát homogenní s viditelným jádrem, hrany neostré – s fazetou |  |  | 1 | ks |  |  | 0 | 0 | 0 | 0 | 0
16 | Věšák - 6 háčků |  | 700 | 100 | 350 | max. rozměry: 700 x 100 / výška 350 mm Charakteristika a požadované parametry: - vysokotlaký laminát oboustranný, chemická odolnost vysoká, barva šedá, bez ohranění – laminát homogenní s viditelným jádrem, hrany neostré – s fazetou - háčky dvojité, galvanicky pokovené – vzhled nerez, nebo nerezové |  |  | 1 | ks |  |  | 0 | 0 | 0 | 0 | 0
17 | Skříňka úložná - 3x zásuvka |  | 510 | 460 | 1500 | max. rozměry: 510 x 460 / výška 1500 mm hmotnost: max 100kg Charakteristika a požadované parametry: - na soklu - sokl samostatný (demontovatelný) 510x430/100mm (šxh/v) – zadní strana s rádiusem dle fabionu (požlábku) podlaha / stěna - strop naložený s přesahem přes čelo zásuvky - konstrukční materiál skříňky: vysokotlaký laminát oboustranný, chemická odolnost vysoká, barva šedá konstrukční díly bez ohranění – laminát homogenní s viditelným jádrem, hrany neostré – s fazetou - zásuvky – celkový výsuv ložiskový pro vysokou zátěž, bočnice vysoké a plné, dno o síle min.16mm - úchytky kovové, galvanicky pokovené – vzhled nerez, nebo nerezové, rozteč min.160mm, tvar“U“ s vyloučením možnosti zachycení se oděvem |  |  | 2 | ks |  |  | 0 | 0 | 0 | 0 | 0
| Výsledná nabídková cena v Kč včetně všech nákladů (např. dopravné, montáž zboží v místě plnění, jeho sestavení a instalace, balné, náklady na pojištění, inflační vlivy, clo, sleva z ceny apod). | [12 empty] | 0 | 0 | 0