## LMCH 21-2023
Specifikace zboží
V souladu s poznámkou -- vyžadován výrobce: _____, kód____ u vybraných položek musí být požadované zboží pořízeno od konkrétního výrobce vzhledem k nutnosti zpětné kompatibility s již provedenými experimenty. Použití obdobného produktu od jiného výrobce není vzhledem k biologické variabilitě předmětného zboží možné a znemožnilo by přenositelnost údajů mezi experimenty a jejich souhrnnou analýzu.
V případě, že zboží je dodáváno v jiném balení než požadovaném, provede dodavatel ocenění tak, aby bylo oceněno požadované množství jednotek (ks, kg, l, ml apod.).
Dodavatel vyplní všechny žlutě podbarvené buňky v tabulce níže, a to pouze pro část, do které podává nabídku.
část 01
Položka | Popis | Jednotka | Celkem jednotek | Jednotková cena v Kč bez DPH | Celková cena v Kč bez DPH
1 | Infuzní stojan na kolečkách. Nastavitelný od 120 do min 210 cm. Na vrcholu stojanu se 4 úchyty. Průměr koleček min. 50 mm. Nosnost stojanu min. 12 kg, nosnost na jednom úchytu min. 3 kg. Materiál - kov. | ks | 4 |  | 0
|  |  |  | celková cena část 01 | 0
část 02
Položka | Popis | Jednotka | Celkem jednotek | Jednotková cena v Kč bez DPH | Celková cena v Kč bez DPH
1 | Intraoseální vrtačka pro zavádění intraoseálního katetru. Lithiová baterie. Výdrž baterie cca 500 zavedení katetru. Kompatibilita s katetry Arrow EZ-IO. | ks | 2 |  | 0
|  |  |  | celková cena část 02 | 0
část 03
Položka | Popis | Jednotka | Celkem jednotek | Jednotková cena v Kč bez DPH | Celková cena v Kč bez DPH
1 | Tréninková vesta pro realistický způsob nácviku Heimlichova manévru i mezilopatkového úderu, sloužícím k uvolnění dýchacích cest při jejich ucpání cizím tělesem. S průhlednými dýchacími cestami pro možnost sledovat uvolnění cizího tělesa. Pratelná. Ve verzi pro dospělého. V balení s min. 10 ks cizího tělesa. | ks | 4 |  | 0
|  |  |  | celková cena část 03 | 0
část 04
Položka | Popis | Jednotka | Celkem jednotek | Jednotková cena v Kč bez DPH | Celková cena v Kč bez DPH
1 | Hlasový modul pro Prestan Professional AED trenér s jazykovou mutací čeština/angličtina. | ks | 4 |  | 0
2 | Náhradní kůže pro pokročilý simulátor venepunkce Limbs&Things (Advanced Venipuncture Arm). Barva světlá. | ks | 10 |  | 0
3 | Náhradní žíly pro pokročilý simulátor venepunkce Limbs&Things (Advanced Venipuncture Arm). | ks | 10 |  | 0
4 | Simulátor pro zajištění dýchacích cest umožňující orální i nasální intubaci. Pro nácvik zajištění dýchacích cest pomocí endotracheální kanyly, LMA, Combitube, ústních a nosních vzduchovodů. Anatomicky přesně tvarované dýchací cesty a dutina ústní včetně rtů. Na pevné podložce. Ve verzi dospělého. S nafukovatelnými plícemi a žaludkem. | ks | 2 |  | 0
|  |  |  | celková cena část 04 | 0
část 05
Položka | Popis | Jednotka | Celkem jednotek | Jednotková cena v Kč bez DPH | Celková cena v Kč bez DPH
1 | Plíce pro figuríny řady Resusci Anne. Jednorázové s jednosměrným ventilem. Kompatibilita se starými i novými figurínami řady Resusci Anne. | balení = 24 kusů | 1 |  | 0
2 | Kompletní dýchací cesty pro simulátor Little Anne QCPR. Jednorázové s jednosměrným ventilem. | balení = 24 kusů | 1 |  | 0
3 | Kompletní dýchací cesty pro simulátor Little Junior QCPR. Jednorázové s jednosměrným ventilem. | balení = 25 ks | 1 |  | 0
4 | Jednorázové plíce (pouze fólie bez konektoru a hadičky) pro Resusci Baby QCPR. | balení = 10 ks | 2 |  | 0
5 | Plíce pro Resusci Junior QCPR s dýchací hlavou. | balení = 5 ks | 5 |  | 0
|  |  |  | celková cena část 05 | 0
část 06
Položka | Popis | Jednotka | Celkem jednotek | Jednotková cena v Kč bez DPH | Celková cena v Kč bez DPH
1 | Puromycin dihydrochloride from Streptomyces alboniger -- vyžadován výrobce: Sigma Aldrich , kód: P8833 | 25 mg | 1 |  | 0
2 | Hygromycin B from Streptomyces hygroscopicus -- vyžadován výrobce: Sigma Aldrich , kód: H3274 | 50 mg | 1 |  | 0
3 | LB Broth (Lennox) -- vyžadován výrobce: Sigma Aldrich , kód: L3022 | 1 kg | 1 |  | 0
4 | LB Broth with agar (Lennox) -- vyžadován výrobce: Sigma Aldrich , kód: L2897 | 250 g | 1 |  | 0
|  |  |  | celková cena část 06 | 0