## Nabidkova_cena
TABULKA NABÍDKOVÉ CENY
číslo položky | Název položky NABÍZENÝ MODEL | Počet ks | Cena 1 ks Kč bez DPH | Celková cena Kč bez DPH | Kč DPH 21 % | Celková cena Kč vč. DPH | Číslo faktury /objednávky
1 | konferencni kamera: | 1 |  | 0 | 0 | 0 | 301230033
2 | Monitor: | 1 |  | 0 | 0 | 0 | 305230054
V případě, že technické podmínky obsahují odkazy na obchodní firmy, názvy nebo jména a příjmení, specifická označení zboží a služeb, které platí pro určitou osobu, popřípadě její organizační složku za příznačné, patenty na vynálezy, užitné vzory, průmyslové vzory, ochranné známky nebo označení původu, umožňuje zadavatel , výslovně použití i jiných, kvalitativně a technicky obdobných řešení, které naplní zadavatelem požadovanou či odborníkovi zřejmou funkcionalitu, a to v souladu s § 89 odst. 6 Zákona č. 134/2016, o zadávání veřejných zakázek, v platném znění.
|  |  |  | Nabídková cena celkem Kč bez DPH | DPH 21 % nabídkové ceny | Nabídková cena celkem Kč vč. DPH
|  |  |  | 0 | 0 | 0
Účastník vyplní odemčené žlutě podbarvené buňky pro:
A) stanovení nabídkové ceny
B) doplnění označení nabízeného modelu (např. part number)
C) doplnění specifikace jednotlivých položek tabulky obsažené v listech tohoto sešitu.
V …………………………. dne …………….2023
………………………………………………………..
za dodavatele

## 1 konferenční kamera
NABÍZENÝ MODEL: ……………………………………….. part number:
Technická specifikace | pevný parametr | minimální požadovaný parametr
Základní parametry |  |  | Základní parametry
Rozlišení |  | 1920 x 1080 / 30 FPS
Rozhraní | USB-C
Mikrofon | Duální, redukce šumu
Zoom |  | 2 x
Horizontální otáčení až 300° | ano
Vertikální náklon | až 90°
Funkce | ovládání gesty, AI Tracking, montáž na stativ
Velikost CMOS snímače |  | min 1/2.8"
Další funkce | Automatické ostření, 2osá stabilizace, gimbal
Součástí AC adaptér | ano
Ostatní parametry |  |  | Ostatní parametry

## 2 Monitor
NABÍZENÝ MODEL: ……………………………………….. part number:
Technická specifikace | pevný parametr | minimální požadovaný parametr
Základní parametry |  |  | Základní parametry
Typ displeje | IPS
Úhlopříčka displeje | 27"
Rozlišení displeje |  | 2 560 x 1 440
Obnovovací frekvence |  | 75 Hz
Odezva |  | 4 ms
Maximální jas |  | 350 cd/m2
Kontrast | 1000:1
Povrch displeje | Matný
Poměr stran | 16:9
Konstrukce | Rovná
HDMI 1.4 |  | 2×
DisplayPort1.2 |  | 1×
Nastavitelná výška | ano
Filtr modrého světla | ano
Hmotnost |  | max 5,6 kg
Ostatní parametry |  |  | Ostatní parametry