## Výzva č. 1 NÁBYTEK
Příloha č. 1 Výzvy č. 1/2023 Dynamického nákupního systému P23V00000616 - UK 1.LF
Dodávky kancelářského a laboratorního nábytku - Popis předmětu plnění a Cenová nabídka
Číslo smlouvy 2023K-0035
Účastník zadávacího postupu uvede jednotkovou nabídkovou cenu bez DPH v Kč s tolika desetinnými místy za desetinnou čárkou tak, aby počet desetinných míst se vždy shodoval s počty desetinných míst uváděných v účastníkově (dodavatelově) účetním programu, a to zejména fakturačním programu, resp. ceny uvedené v nabídce do konce lhůty pro podání nabídek se musí shodovat i vč. počtu desetinných míst s cenami uvedenými vybraným dodavatelem na faktuře, kterou vyúčtuje cenu zboží po jeho dodání zadavateli!
Účastník ve sloupci "D " Nabídnuté plnění účastníkem" může využít vlastní přílohy a prokázat plnění dalšími listy v nabídce.
Minimální technické specifikace, pokud není uvedeno jinak
Číslo položky | Položka - Popis položky - předmětu plnění | Technické parametry (specifikace) nábytku, rozměry apod. | Nabídnuté plnění účastníkem - popis zboží nebo webový odkaz nebo stránka katalogu musí plně odpovídat min. požadavkům zadavatele na položku ve sloupci B a C (VYPLNÍ ÚČASTNÍK) | Katalogové číslo nabízeného zboží (VYPLNÍ ÚČASTNÍK) | Počet ks | Měrná jednotka | Cena za jednotku bez DPH v Kč - závazná jednotková cena bez DPH (VYPLNÍ ÚČASTNÍK) | Sazba DPH v % (VYPLNÍ ÚČASTNÍK) | Cena DPH za měrnou jednotku v Kč | Cena za jednotku s DPH v Kč | Celková cena bez DPH v Kč (pro účely hodnocení) | Celková cena DPH v Kč | Celková cena s DPH v Kč
1 | Laboratorní židle | zádová opěrka, sedák z kvalitní PUR pěny s odolností proti slehnutí, potahová látka z kvalitní koženky - tj. tepelně odolná, odolná moči, krvi, potu, bakteriím a čisticím prostředkům (až 70% ethanol), nehořlavost dle BS 5852 crib 5, B2 (DIN 4102), EN 1021.1-2, IMO A652, antibakteriální, Oko-Tex Standard 100, 500.000 cyklů Martindale, hliníkový odolný leštěný kříž, kolečka měkká pro tvrdé podlahy, polohovatelná výška sezení min 460 - max 590 mm, průměr sedáku min 380 - max 400 mm, barva světlá - jemné odstíny (šedé, oranžové, zelené, žluté) nebo černá |  |  | 15 | ks |  |  | 0 | 0 | 0 | 0 | 0
| Výsledná nabídková cena v Kč včetně všech nákladů (např. dopravné, montáž zboží v místě plnění, jeho sestavení a instalace, balné, náklady na pojištění, inflační vlivy, clo, sleva z ceny apod). | [9 empty] | 0 | 0 | 0