## Nabidkova_cena
TABULKA NABÍDKOVÉ CENY
číslo položky | Název položky NABÍZENÝ MODEL | Počet ks | Cena 1 ks Kč bez DPH | Celková cena Kč bez DPH | Kč DPH 21 % | Celková cena Kč vč. DPH | Číslo faktury /objednávky
1 | Notebook 1 15: | 1 |  | 0 | 0 | 0 | 301230041
2 | Notebook 2 14: | 1 |  | 0 | 0 | 0 | 305230075
V případě, že technické podmínky obsahují odkazy na obchodní firmy, názvy nebo jména a příjmení, specifická označení zboží a služeb, které platí pro určitou osobu, popřípadě její organizační složku za příznačné, patenty na vynálezy, užitné vzory, průmyslové vzory, ochranné známky nebo označení původu, umožňuje zadavatel , výslovně použití i jiných, kvalitativně a technicky obdobných řešení, které naplní zadavatelem požadovanou či odborníkovi zřejmou funkcionalitu, a to v souladu s § 89 odst. 6 Zákona č. 134/2016, o zadávání veřejných zakázek, v platném znění.
|  |  |  | Nabídková cena celkem Kč bez DPH | DPH 21 % nabídkové ceny | Nabídková cena celkem Kč vč. DPH
|  |  |  | 0 | 0 | 0
Účastník vyplní odemčené žlutě podbarvené buňky pro:
A) stanovení nabídkové ceny
B) doplnění označení nabízeného modelu (např. part number)
C) doplnění specifikace jednotlivých položek tabulky obsažené v listech tohoto sešitu.
V …………………………. dne …………….2023
………………………………………………………..
za dodavatele

## 1 Notebook 1
NABÍZENÝ MODEL: ……………………………………….. part number:
Technická specifikace | pevný parametr | minimální požadovaný parametr
Základní parametry |  |  | Základní parametry
Displej - úhlopříčka | 15,6"
Rozlišení |  | 2560 × 1440 px
Typ displeje | IPS
CPU |  | Ryzen 5 Zen 3 (5. generace) 3,3 GHz (3 300 MHz)
Výkon CPU dle cpubenchmark.net |  | min 17 000 bodů
Svítivost |  | min 300 Nits
Disk | SSD NVMe | 1 000 GB
Paměť | DDR4 (2 sloty) | 16 GB
Grafická karta | dedikovaná
Paměť grafické karty |  | min 8 GB
Vlastnosti |  |  | Vlastnosti
Numerická klávesnice | ano
Podsvícená klávesnice | ano
TPM 2.0 | ano
TDP | 15 W
Operační systém | Windows 11 v anglické jazykové mutaci
Maximální výdrž baterie |  | 10,4 h min 80Wh
Konektivita |  |  | Konektivita
RJ-45 (LAN) | ano
Audio konektor | Combo Audio Jack
USB-C |  | 2
USB 3.2 Gen 1 (USB 3.0) |  | 4
Bluetooth | Bluetooth v5.1
WiFi | 802.11ax verze 6
Ostatní požadavky |  |  | Ostatní požadavky
Jazyk klávesnice | CZ, SK
poznámka | k notebooku 1 napájecí adaptér navíc
Hmotnost |  | max 2,5 kg

## 2 Notebook 2
NABÍZENÝ MODEL: ……………………………………….. part number:
Technická specifikace | pevný parametr | minimální požadovaný parametr
Základní parametry |  |  | Základní parametry
Konstrukce | konvertibilní
DISPLAY | antireflexní dotykový
Rozlišení |  | 1 920 x 1 200 px,
Úhlopříčka |  | 14"
svítivost |  | 300 Nits
CPU |  | i7 1365U
MEM | DDR5 | 32 GB, 4 800 MHz
DISK | SSD | 1 TB
Operační systém | Windows 11 Pro
Konektivita |  |  | Konektivita
Thunderbolt / USB 4 |  | 2
USB 3.2 Gen 1 (USB 3.0) |  | 2
Bluetooth v5.2 | ano
WiFi | 802.11ax (6GHz)
Verze WiFi | WiFi 6E
Kapacita baterie |  | min 57 Wh
Grafické výstupy | HDMI, USB-C
Audio | Combo Audio Jack
Čtečka otisků prstů | ano
Čtečka čipových karet | ano
Další vlastnosti |  |  | Další vlastnosti
Podsvícená klávesnice | ano
Webkamera | 1 080p + IR
Možnost upgradu na 4G LTE modem | ano
Jazyk klávesnice | CZ, SK
Ostatní parametry |  |  | Ostatní parametry
Hmotnost |  | max 1,6 kg
Záruka | NBD od výrobce | 3 roky