## Nabidkova_cena
TABULKA NABÍDKOVÉ CENY
číslo položky | Název položky NABÍZENÝ MODEL | Počet ks | Cena 1 ks Kč bez DPH | Celková cena Kč bez DPH | Kč DPH 21 % | Celková cena Kč vč. DPH | Číslo faktury /objednávky
1 | Barevná laserová oboustranná tiskárna: | 1 |  | 0 | 0 | 0 | 302230045
V případě, že technické podmínky obsahují odkazy na obchodní firmy, názvy nebo jména a příjmení, specifická označení zboží a služeb, které platí pro určitou osobu, popřípadě její organizační složku za příznačné, patenty na vynálezy, užitné vzory, průmyslové vzory, ochranné známky nebo označení původu, umožňuje zadavatel , výslovně použití i jiných, kvalitativně a technicky obdobných řešení, které naplní zadavatelem požadovanou či odborníkovi zřejmou funkcionalitu, a to v souladu s § 89 odst. 6 Zákona č. 134/2016, o zadávání veřejných zakázek, v platném znění.
Účastník vyplní odemčené žlutě podbarvené buňky pro:
A) stanovení nabídkové ceny
B) doplnění označení nabízeného modelu (např. part number)
C) doplnění specifikace jednotlivých položek tabulky obsažené v listech tohoto sešitu.
V …………………………. dne …………….2023
………………………………………………………..
za dodavatele

## 1 tiskárna
NABÍZENÝ MODEL: ……………………………………….. part number:
Technická specifikace | pevný parametr | minimální požadovaný parametr
Základní parametry |  |  | Základní parametry
Funkce | AirPrint, Automatický oboustranný tisk (duplex), Google Print
Připojení | USB, LAN, WiFi
Barva tisku | Barevná
Technologie tisku | Laserová
Formáty papíru | A4, A5
Tiskové rozlišení |  | 1200 x 1200 DPI
Rychlost tisku černobíle/barevně |  | max.33 str./min.
Vstupní zásobník |  | min. 250 listů
Doba tisku první strany (čb tisk) |  | max. 7,5 s
Výstupní zásobník |  | min. 150 listů
RAM min 1GB |  | 1 GB
Další vlastnosti |  |  | Další vlastnosti
Rozměry |  | max. Výška 300 mm/ Hloubka 430 mm/ Šířka 430 mm
Displej | LCD
Podpora centralizované správy a vzdálená diagnostika | ano
Moznost dokoupení druhého zásobníku na min 500 listů | ano
Ostatní požadavky |  |  | Ostatní požadavky