## Nabídková cena
TABULKA NABÍDKOVÉ CENY
číslo položky | Název položky NABÍZENÝ MODEL | počet ks | Cena 1 ks Kč bez DPH | Celková cena Kč bez DPH | Kč DPH 21 % | Celková cena Kč vč. DPH | č. faktury
1 | Notebook: | 1 |  | 0 | 0 | 0 | 114230177
V případě, že technické podmínky obsahují odkazy na obchodní firmy, názvy nebo jména a příjmení, specifická označení zboží a služeb, které platí pro určitou osobu, popřípadě její organizační složku za příznačné, patenty na vynálezy, užitné vzory, průmyslové vzory, ochranné známky nebo označení původu, umožňuje zadavatel , výslovně použití i jiných, kvalitativně a technicky obdobných řešení, které naplní zadavatelem požadovanou či odborníkovi zřejmou funkcionalitu, a to v souladu s § 89 odst. 6 Zákona č. 134/2016, o zadávání veřejných zakázek, v platném znění.
Účastník vyplní odemčené žlutě podbarvené buňky pro:
A) stanovení nabídkové ceny
B) doplnění popisu naplnění požadavků jednotlivých položek tabulky obsažených v listě 1 tohoto sešitu nebo výslovné stvrzení dodání (ANO) požadavků jednotlivých položek tabulky.
C) doplnění označení nabízeného zboží a komponent (např. part number)
V …………………………. dne …………….2023
………………………………………………………..
za dodavatele

## 1 Notebook
NABÍZENÝ MODEL: ……………………………………….. Part number:
Technická specifikace | pevný parametr | minimální požadovaný parametr
Procesor |  |  | Procesor
TDP procesoru |  | max 20 W
Cache procesoru |  | min 12 MB
Počet jader/vláken procesoru: |  | 10
Operační systém |  |  | Operační systém
Operační systém: | Win 11/macOS
Displej |  |  | Displej
Velikost | 14"
Typ | Matný
Rozlišení | Full HD
Disk |  |  | Disk
Typ pevného disku: | SSD
Kapacita SSD [GB]: |  | 500 GB
Operační paměť |  |  | Operační paměť
RAM |  | min 16 GB
Konektory |  |  | Konektory
Konektor LAN, RJ-45 |  | 1
Konektor video HDMI/micro HDMI |  | 1
Konektor audio | Combo jack
USB-C |  | 1
USB-C 3.x |  | 2
Čtečka SD/MMC karet | ano
Klávesnice |  |  | Ostatní požadavky
klávesa Insert | ano
Indikátor kláves - LED diody ( CAPS-LOCK / NUM-LOCK apod.) | ano
Trackpoint | ano
Ostatní požadavky |  |  | Ostatní požadavky
Konstrukce | kov/ kov + plast
Záruka |  | Next-business day
Konektor USB-C je nabíjecí a umožňuje připojeni USB-C docking station | ano