## Nabídková cena
TABULKA NABÍDKOVÉ CENY
číslo položky | Název položky NABÍZENÝ MODEL | Počet ks | Cena 1 ks Kč bez DPH | Celková cena Kč bez DPH | Kč DPH 21 % | Celková cena Kč vč. DPH | č. faktury
1 | Serverová základní deska: | 2 |  | 0 | 0 | 0 | 113230193
| V případě, že technické podmínky obsahují odkazy na obchodní firmy, názvy nebo jména a příjmení, specifická označení zboží a služeb, které platí pro určitou osobu, popřípadě její organizační složku za příznačné, patenty na vynálezy, užitné vzory, průmyslové vzory, ochranné známky nebo označení původu, umožňuje zadavatel , výslovně použití i jiných, kvalitativně a technicky obdobných řešení, které naplní zadavatelem požadovanou či odborníkovi zřejmou funkcionalitu, a to v souladu s § 89 odst. 6 Zákona č. 134/2016, o zadávání veřejných zakázek, v platném znění. |  |  |  |  | 9
Účastník vyplní odemčené žlutě podbarvené buňky pro:
A) stanovení nabídkové ceny
B) doplnění označení nabízeného modelu (např. part number)
C) doplnění specifikace jednotlivých položek tabulky obsažené v listech tohoto sešitu.
V …………………………. dne …………….2023
………………………………………………………..
za dodavatele

## 1 Serverová základní deska
NABÍZENÝ MODEL: ……………………………………….. Part number (v relevantních případech):
Technická specifikace | pevný parametr | minimální požadovaný parametr
Základní parametry |  |  | Základní parametry
Počet SP3 Socket | 2
Typ operační paměťi | DDR4 | 3 200 MHz
Maximální velikost paměťi [TB] |  | 4
RAM Registered ECC | Ano
8-channel memory bus | Ano
2x 10GBase-T LAN RJ45 porty + 1x RJ45 dedikovaný IPMI LAN Port | Ano
Možnost PXE boot | Ano
4-pin PWM Ventilátory & Kontrola rychlosti |  | 8
Rozměry ["] |  | Maximálně 12 x 13,05
I/O zařízení |  |  | I/O zařízení
Počet SATA3 konektorů |  | 10
Počet SATADOM konektorů |  | 2
Počet NVMe konektorů |  | 4
CPU / System Overheat LED | Ano
Expanzní sloty |  |  | Expanzní sloty
Počet slotů PCI-E 4.0 x16 |  | 3
Počet slotů PCI-E 4.0 x8 |  | 3
Počet M.2 slotů PCI-E 4.0 x4 |  | 1
M.2 Form Factor |  | 2280, 22110
Porty |  |  | Porty
USB 2.0 ports (rear) |  | 2
USB 3.0 ports (rear) |  | 2
USB 3.0 ports (headers) |  | 2
VGA | 1
COM port (rear) | 1
HDMI port | 0
Další informace |  |  | Další informace
Certifikováno výrobcem pro CSE-826BAC4-R92 | Ano