## List1
Příloha č. 1 Výzvy k podání nabídky - Technická specifikace
Přesné označení nabízeného stroje
|  | *vyplní dodavatel | splňuje ANO/NE
nakladač | savková hlava
rychlost | minimálně 20m/min.
formát archu | 350 x 700 mm
gramáž | 115g - 350g
vibrační vykladač | ANO
separace archů | automatická
přítlak tlakových válců | pneumatická
laminovací válec | teflonový, s nelepivým povrchem
kompresor | součástí nabídky
průměr tlakového válce | minimálně 80 mm
vyrovnávací systém archu po laminaci | ANO
kapacita nakladače | minimálně 250 mm
šíře lamina | minimálně 320 mm
návin lamina | 3 000 m/42 miklonů
regulace teploty | 90° - 140°C
příkon | max. 4 kW
další požadavky
doprava | v ceně
instalace | v ceně
zaškolení | v ceně
servis | nejpozději do 24 hodin od nahlášení (po - pá)
záruční doba | minimálně 24 měsíců
maximální velikost stroje | 75 x 320 cm
manuál v češtině | ANO
* dodavatel zapíše zda splňuje nebo uvede hodnotu, kterou nabízí
Nabízený stroj musí splňovat všechny výše uvedené parametry