## Nabídková cena
TABULKA NABÍDKOVÉ CENY
číslo položky | Název položky NABÍZENÝ MODEL | Počet | Cena 1 ks Kč bez DPH | Celková cena Kč bez DPH | Kč DPH 21 % | Celková cena Kč vč. DPH | č. faktury
1 | Paměť RAM do serveru: | 16 |  | 0 | 0 | 0 | 201230123
V případě, že technické podmínky obsahují odkazy na obchodní firmy, názvy nebo jména a příjmení, specifická označení zboží a služeb, které platí pro určitou osobu, popřípadě její organizační složku za příznačné, patenty na vynálezy, užitné vzory, průmyslové vzory, ochranné známky nebo označení původu, umožňuje zadavatel , výslovně použití i jiných, kvalitativně a technicky obdobných řešení, které naplní zadavatelem požadovanou či odborníkovi zřejmou funkcionalitu, a to v souladu s § 89 odst. 6 Zákona č. 134/2016, o zadávání veřejných zakázek, v platném znění.
Účastník vyplní odemčené žlutě podbarvené buňky pro:
A) stanovení nabídkové ceny
B) doplnění označení nabízeného produktu (např. part number), případně může účastník přiložit produktový list
C) doplnění specifikace jednotlivých položek tabulky obsažených v listech tohoto sešitu.
V …………………………. dne …………….2023
………………………………………………………..
za dodavatele

## 1 Paměť RAM do serveru
NABÍZENÝ MODEL: ………………………………………..
Technická specifikace | pevný parametr | minimální požadovaný parametr | Part number:
Základní parametry |  |  | Základní parametry
Kapacita modulu [GB]: |  | 32
Typ paměti: | DDR4 RDIMM 288-pin
Frekvence paměti [MHz]: |  | 3200 MHz
CAS latency: |  | max. 22
ECC: | ano
Kompatibilita |  |  | Kompatibilita
Kompatibilita se serverem Gigabyte H262-Z62 (rev. 100) | Ano
Další informace |  |  | Další informace
Všechny dodané modely musí mít stejné P/N: | ano
Popis stávajícího stavu | Moduly budou použity u CPU AMD EPYC 7302 v konfiguraci 8-channel