## Příloha č. 4 - Tech. spec.
Příloha č. 4 dokumentace zadávacího řízení
-
Specifikace předmětu plnění
TECHNICKÝ PARAMETR | POŽADAVKY ZADAVATELE | NÁZEV / POPIS NABÍZENÉHO PARAMETRU * (doplní účastník)
Vysokofrekvenční diagnostický ultrazvukový přístroj pro vyšetřování malých laboratorních zvířat
Označení (model, seriové číslo apod.): |  | [...doplní účastník...]
Technické parametry
Typ: | Přístroj uzpůsobený k ultrazvukovému vyšetření malých laboratorních zvířat (zejména myší, potkanů a králíků) s ohledem na jejich anatomické a fyziologické parametry | [...doplní účastník...]
Frekvence, rozlišení, snímkování: | Přístroj musí spolupracovat se sondami o velmi vysoké frekvenci (nejméně v rozsahu od 10 do 70 MHz), vysokém rozlišení vyšetření (nejméně v rozsahu od 30 do 100 μm), a to při vysoké snímkovací frekvenci (nejméně v rozsahu od 300 do 500 snímků/s) | [...doplní účastník...]
Sondy: | Součástí dodávky musí být sondy pokrývající v plném rozsahu vyšetření u myši, potkana a králíka zejména v oblasti kardiovaskulárního systému, nádorových onemocnění, embryo-fetální, ale i dalších, tj. minimálně sondy o frekvenci 18 MHz, 24 MHz, 38 MHz, 55 MHz a 70 MHz. | [...doplní účastník...]
Další parametry: | Software i hardware musí umožnit vyšetření nejméně pomocí M-modu, anatomického M-modu, B-modu, PW Dopplerovského modu, Tissue Dopplerovského modu, Color Dopplerovského, Power Dopplerovského modu, 3D modu, nelineárního a lineárního kontrastního zobrazení a myokardiálního strainu. | [...doplní účastník...]
| Systém musí mít kvalitní LCD display s úhlopříčkou nejméně 19", vnitřní úložný prostor (HDD) nejméně 500 GB, připojitelný k síti Ethernet nejméně rychlostí 100 Mbit/s, DVD zapisovač, přes USB připojitelný externí HDD | [...doplní účastník...]
| Součástí dodávky musí být software pro off-line práci s uloženými daty na PC | [...doplní účastník...]
| Součástí dodávky musí být sestava pro inhalační anestezii vyšetřovaných zvířat (kompatibilní s isofluranem) | [...doplní účastník...]
| Součástí dodávky musí být sestava pro fixaci zvířat při vyšetření, monitorování a udržování tělesné teploty a snímaní EKG, srdeční frekvence a dechové frekvence | [...doplní účastník...]
| Sestava musí umožnovat mikromanipulaci se zvířetem a sondou v různých osách a ultrazvukem řízenou injektáž | [...doplní účastník...]
Rozměry a váha přístroje (rozměry samotného přístroje): | Šířka: do 1 m Hloubka: do 1 m Výška: do 1,8 m Váha: do 150 kg | [...doplní účastník...]
Provedení přístroje: | Přístroj volně stojící a snadno manipulovatelný prostřednictvím pojezdových koleček | [...doplní účastník...]
Příslušenství: | Celé příslušenství snadno umístitelné na laboratorním stole o délce do 1,5 m a hloubce do 1 m | [...doplní účastník...]
Nejvýše přípustná hodnota nabídkové ceny v Kč bez DPH | 12030382
* Dodavatel uvede ve sloupci "Název / Popis nabízeného parametru" přesnou specifikaci jednotlivých parametrů, příp. pouze "ANO", nelze-li uvést přesnou specifikaci (např. konkrétní hodnotu).