## souhrn
Příloha č. 1 - položkový rozpočet
V případě, že níže uvedené specifikace obsahují odkaz (přímý nebo nepřímý) na konkrétní výrobek, výrobce či dodavatele, je tento odkaz uveden s ohledem na přesnost a srozumitelnost. V tomto případě však dodavatel může nabídnout rovnocenné řešení.
Položka č. | Název položky | Technické požadavky | Konkrétní název zboží | Požadovaný počet (ks) | Cena (Kč) bez DPH
[5 empty] | Jednotková | Celková
AV příslušenství
1 | LED světlo | Trvalé 200W LED světlo s bajonetem FOMEI / Bowens pro fotografii a video, tělo z kovové slitiny, barevná teplota 5600 K, COB chip, CRI 96+, flicker-free, předpřipravené efekty s možností ovládat rychlost a intezitu, ovládání manuální a pomocí aplikace na principu Bluetooth smartmesh sítě. příslušenství: transportní taška vypolstrovaná pěnou na míru obsahu, difúzní návlek a napájecí kabel |  | 2 | 0 | 0
| stativ | hliníkový monopod s hlavou s úhlem náklonu až 180° a horizontálně o celých 360°, se závitem 1/4", rychloupínací destičkou, výška stativu v rozmezí cca 60-145cm, skládací tripod nohy s pákovým systémem, možnost upravovat úhel náklonu stativu pomocí kloubu v dolní části, nosnost až 5kg, hmotnost max. 1,3kg, taška pro přenos |  | 1 | 0 | 0
| stojan na reproduktory | Stojan na reproduktory - trojnožka, nastavitelná výška od cca 125 do 190cm, materiál hliník, nosnost až 50 kg, průměr tyče 35 mm, hmotnost cca 6 kg, 2 kusy v balení |  | 1 | 0 | 0
Celkem bez DPH | [5 empty] | 0
Poznámky:
Technické požadavky zadavatele jsou z hlediska kvality požadavkem minimálním. Dodavatel může nabídnou zboží stejné nebo lepší kvality.