## Rekapitulace stavby
Export VZ |  | List obsahuje: |  |  |  |  | 1) Rekapitulace stavby |  |  | 2) Rekapitulace objektů stavby a soupisů prací | [16 empty] | 3.0 |  |  |  |  | False | False | {94a859a8-5c02-4def-b635-e165bbb0e420}
[18 empty] | >> skryté sloupce << | [12 empty] | 0,01 | 21
[31 empty] | 0,01 | 15
|  | REKAPITULACE STAVBY | [16 empty] | v --- níže se nacházejí doplnkové a pomocné údaje k sestavám --- v | [11 empty] | 0,001
|  | Kód: |  |  |  |  | 201703095 | [23 empty] | 0,01
|  | Stavba: |  |  |  |  | Stavební úpravy kongresového sálu blok F, UK FTVS | [23 empty] | 0,01
|  | KSO: | [11 empty] | CC-CZ: | [16 empty] | 0,01
|  | Místo: |  |  |  |  | José Martího 269/31, Praha | [6 empty] | Datum: |  | 24.5.2017 | [14 empty] | 0,01
0,01
|  | Zadavatel: | [11 empty] | IČ: | [16 empty] | 0,01
|  |  | UNIVERZITA KARLOVA V PRAZE , FTVS | [10 empty] | DIČ: | [16 empty] | 0,01
0,01
|  | Uchazeč: | [11 empty] | IČ: | [16 empty] | 0,01
[14 empty] | DIČ: | [16 empty] | 0,01
False
|  | Projektant: | [11 empty] | IČ: |  | 28125657 | [14 empty] | False
|  |  | Graphic PRO s.r.o. | [10 empty] | DIČ: | [16 empty] | True
0,01
|  | Poznámka: | [28 empty] | 0,01
|  |  | Soupis prací je sestaven s využitím Cenové soustavy ÚRS. Položky, které pochází z této cenové soustavy, jsou ve sloupci 'Cenová soustava' označeny popisem 'CS ÚRS' a úrovní příslušného kalendářního pololetí. Veškeré další informace vymezující popis a podmínky použití těchto položek z Cenové soustavy, které nejsou uvedeny přímo v soupisu prací, jsou neomezeně dálkově k dispozici na www.cs-urs.cz, sekce Cenové a technické podmínky. Ostatní položky (R-položky, M-položky) jsou definovány individuálním popisem. Materiály a zařízení jmenovitě uvedené v soupisu prací nejsou závazné, ale jsou reprezentanty určeného kvalitativního standardu. | [27 empty] | False
|  | Cena bez DPH | [11 empty] | 0
[8 empty] | Sazba daně |  | Základ daně |  |  |  | Výše daně
|  | DPH |  | základní |  |  |  | 21% |  | 0 |  |  |  | 0
|  |  |  | snížená |  |  |  | 15% |  | 0 |  |  |  | 0
|  |  |  | zákl. přenesená |  |  |  | 21% |  | 0 |  |  |  | 0
|  |  |  | sníž. přenesená |  |  |  | 15% |  | 0 |  |  |  | 0
|  |  |  | nulová |  |  |  | 0% |  | 0 |  |  |  | 0
|  | Cena s DPH | [6 empty] | v |  | CZK |  |  | 0
REKAPITULACE OBJEKTŮ STAVBY A SOUPISŮ PRACÍ
| Kód: | [6 empty] | 201703095
| Stavba: | [6 empty] | Stavební úpravy kongresového sálu blok F, UK FTVS
| Místo: | [6 empty] | José Martího 269/31, Praha |  |  |  |  | Datum: |  | 24.5.2017
| Zadavatel: | [6 empty] | UNIVERZITA KARLOVA V PRAZE , FTVS |  |  |  |  | Projektant: |  | Graphic PRO s.r.o. |  |  |  | Informatívní údaje z listů zakázek
Uchazeč:
| Kód |  |  |  | Objekt, Soupis prací | [6 empty] | Cena bez DPH [CZK] |  |  |  | Cena s DPH [CZK] | Typ |  | z toho Ostat. náklady [CZK] | DPH [CZK] | Normohodiny [h] | DPH základní [CZK] | DPH snížená [CZK] | DPH základní přenesená [CZK] | DPH snížená přenesená [CZK] | Základna DPH základní | Základna DPH snížená | Základna DPH zákl. přenesená | Základna DPH sníž. přenesená | Základna DPH nulová
| Náklady stavby celkem | [10 empty] | 0 |  |  |  | 0 |  |  | 0 | 0 | 13917.9041 | 0 | 0 | 0 | 0 | 0 | 0 | 0 | 0 | 0 | D | 0 | ###NOIMPORT### | IMPORT | {94a859a8-5c02-4def-b635-e165bbb0e420} | {00000000-0000-0000-0000-000000000000}
|  | 001 |  |  |  | Bourací práce | [5 empty] | 0 |  |  |  | 0 | STA |  | 0 | 0 | 3942.1003 | 0 | 0 | 0 | 0 | 0 | 0 | 0 | 0 | 0 | D | 1 | ###NOIMPORT### | IMPORT | {983243d4-b172-4d47-9802-7020ae88f7ea} | {94a859a8-5c02-4def-b635-e165bbb0e420} | 2
/ |  |  | 101 |  |  |  | Hlavní část |  |  |  |  | 0 |  |  |  | 0 | Soupis |  | 0 | 0 | 3543.0399 | 0 | 0 | 0 | 0 | 0 | 0 | 0 | 0 | 0 |  | 2 |  | IMPORT | {69f99705-1e84-443a-a5d3-dfa0e972ed39} | {983243d4-b172-4d47-9802-7020ae88f7ea}
/ |  |  | 102 |  |  |  | Archiv v 1.NP |  |  |  |  | 0 |  |  |  | 0 | Soupis |  | 0 | 0 | 202.4049 | 0 | 0 | 0 | 0 | 0 | 0 | 0 | 0 | 0 |  | 2 |  | IMPORT | {2834933d-060b-47b2-ae66-6588d91e38f2} | {983243d4-b172-4d47-9802-7020ae88f7ea}
/ |  |  | 103 |  |  |  | Vstup bez schodiště |  |  |  |  | 0 |  |  |  | 0 | Soupis |  | 0 | 0 | 106.7893 | 0 | 0 | 0 | 0 | 0 | 0 | 0 | 0 | 0 |  | 2 |  | IMPORT | {a5d52142-cca4-4e4f-8b7b-30ea2502b136} | {983243d4-b172-4d47-9802-7020ae88f7ea}
/ |  |  | 104 |  |  |  | Úpravy pro napojení kanalizačního svodu |  |  |  |  | 0 |  |  |  | 0 | Soupis |  | 0 | 0 | 89.8661 | 0 | 0 | 0 | 0 | 0 | 0 | 0 | 0 | 0 |  | 2 |  | IMPORT | {fd337c32-4982-486b-8daf-2a2ec8c3ca99} | {983243d4-b172-4d47-9802-7020ae88f7ea}
|  | 002 |  |  |  | Nové konstrukce | [5 empty] | 0 |  |  |  | 0 | STA |  | 0 | 0 | 9975.8039 | 0 | 0 | 0 | 0 | 0 | 0 | 0 | 0 | 0 | D | 1 | ###NOIMPORT### | IMPORT | {09da4dd3-7de2-4259-9558-50640fc1dd21} | {94a859a8-5c02-4def-b635-e165bbb0e420} | 2
/ |  |  | 201 |  |  |  | Hlavní část |  |  |  |  | 0 |  |  |  | 0 | Soupis |  | 0 | 0 | 6701.0033 | 0 | 0 | 0 | 0 | 0 | 0 | 0 | 0 | 0 |  | 2 |  | IMPORT | {fea1bd7c-2d7a-4089-b975-1ac277629800} | {09da4dd3-7de2-4259-9558-50640fc1dd21}
/ |  |  | 202 |  |  |  | Západní přístavek 1.NP |  |  |  |  | 0 |  |  |  | 0 | Soupis |  | 0 | 0 | 704.7862 | 0 | 0 | 0 | 0 | 0 | 0 | 0 | 0 | 0 |  | 2 |  | IMPORT | {0892b8a9-61cb-4ccd-9464-9d1a6910bd7f} | {09da4dd3-7de2-4259-9558-50640fc1dd21}
/ |  |  | 203 |  |  |  | Vstup |  |  |  |  | 0 |  |  |  | 0 | Soupis |  | 0 | 0 | 545.0918 | 0 | 0 | 0 | 0 | 0 | 0 | 0 | 0 | 0 |  | 2 |  | IMPORT | {f800de6f-354b-4d12-b6d0-b4250bf8c887} | {09da4dd3-7de2-4259-9558-50640fc1dd21}
/ |  |  | 204 |  |  |  | Napojení kanalizačního svodu |  |  |  |  | 0 |  |  |  | 0 | Soupis |  | 0 | 0 | 54.5949 | 0 | 0 | 0 | 0 | 0 | 0 | 0 | 0 | 0 |  | 2 |  | IMPORT | {b029f0f6-93f9-4c11-b102-285f25c345f7} | {09da4dd3-7de2-4259-9558-50640fc1dd21}
/ |  |  | 210 |  |  |  | ZTI |  |  |  |  | 0 |  |  |  | 0 | Soupis |  | 0 | 0 | 0 | 0 | 0 | 0 | 0 | 0 | 0 | 0 | 0 | 0 |  | 2 |  | IMPORT | {4e5724fc-a568-49a0-9c38-d240d5d474ff} | {09da4dd3-7de2-4259-9558-50640fc1dd21}
/ |  |  | 210.1 |  |  |  | ZTI - Zařizovací předměty |  |  |  |  | 0 |  |  |  | 0 | Soupis |  | 0 | 0 | 66.8343 | 0 | 0 | 0 | 0 | 0 | 0 | 0 | 0 | 0 |  | 2 |  | IMPORT | {56d2d93b-fb5b-4c1e-b443-1d42ca9659bf} | {09da4dd3-7de2-4259-9558-50640fc1dd21}
/ |  |  | 211 |  |  |  | ÚT |  |  |  |  | 0 |  |  |  | 0 | Soupis |  | 0 | 0 | 0 | 0 | 0 | 0 | 0 | 0 | 0 | 0 | 0 | 0 |  | 2 |  | IMPORT | {bc02461e-74f6-4a5a-bb5a-8e062eca7de3} | {09da4dd3-7de2-4259-9558-50640fc1dd21}
|  |  | 212 |  |  |  | EI |  |  |  |  | 0 |  |  |  | 0 | Soupis |  | 0 | 0 | 1903.4933 | 0 | 0 | 0 | 0 | 0 | 0 | 0 | 0 | 0 | D | 2 | ###NOIMPORT### | IMPORT | {f4e5b9c6-0e67-4850-9347-2687bbfc8d5e} | {09da4dd3-7de2-4259-9558-50640fc1dd21}
/ |  |  |  | 21201 |  |  |  | OPB |  |  |  | 0 |  |  |  | 0 | Soupis |  | 0 | 0 | 642.7 | 0 | 0 | 0 | 0 | 0 | 0 | 0 | 0 | 0 |  | 3 |  | IMPORT | {73b043b6-6647-4282-add5-033cf567697e} | {f4e5b9c6-0e67-4850-9347-2687bbfc8d5e}
/ |  |  |  | 21202 |  |  |  | OSV |  |  |  | 0 |  |  |  | 0 | Soupis |  | 0 | 0 | 204.328 | 0 | 0 | 0 | 0 | 0 | 0 | 0 | 0 | 0 |  | 3 |  | IMPORT | {537e16d2-f108-4304-83cc-2f6f44e19642} | {f4e5b9c6-0e67-4850-9347-2687bbfc8d5e}
/ |  |  |  | 21203 |  |  |  | ROZV |  |  |  | 0 |  |  |  | 0 | Soupis |  | 0 | 0 | 10.465 | 0 | 0 | 0 | 0 | 0 | 0 | 0 | 0 | 0 |  | 3 |  | IMPORT | {57d13fe7-5c62-4a0f-934d-c23657eb28f0} | {f4e5b9c6-0e67-4850-9347-2687bbfc8d5e}
/ |  |  |  | 21204 |  |  |  | SIL |  |  |  | 0 |  |  |  | 0 | Soupis |  | 0 | 0 | 1046.0003 | 0 | 0 | 0 | 0 | 0 | 0 | 0 | 0 | 0 |  | 3 |  | IMPORT | {9ba63aed-25cc-4a43-ace7-7410abd7b4e0} | {f4e5b9c6-0e67-4850-9347-2687bbfc8d5e}
/ |  |  | 213 |  |  |  | Slaboproud |  |  |  |  | 0 |  |  |  | 0 | Soupis |  | 0 | 0 | 0 | 0 | 0 | 0 | 0 | 0 | 0 | 0 | 0 | 0 |  | 2 |  | IMPORT | {1af6d4eb-e981-4241-9466-19392098e038} | {09da4dd3-7de2-4259-9558-50640fc1dd21}
/ |  |  | 214 |  |  |  | M+R |  |  |  |  | 0 |  |  |  | 0 | Soupis |  | 0 | 0 | 0 | 0 | 0 | 0 | 0 | 0 | 0 | 0 | 0 | 0 |  | 2 |  | IMPORT | {31310cc5-2112-4661-afcb-4831a7588667} | {09da4dd3-7de2-4259-9558-50640fc1dd21}
|  |  | 215 |  |  |  | VZT |  |  |  |  | 0 |  |  |  | 0 | Soupis |  | 0 | 0 | 0 | 0 | 0 | 0 | 0 | 0 | 0 | 0 | 0 | 0 | D | 2 | ###NOIMPORT### | IMPORT | {cdadfc2e-b987-41ea-8a01-e23fb22f4260} | {09da4dd3-7de2-4259-9558-50640fc1dd21}
/ |  |  |  | 21501 |  |  |  | VZT |  |  |  | 0 |  |  |  | 0 | Soupis |  | 0 | 0 | 0 | 0 | 0 | 0 | 0 | 0 | 0 | 0 | 0 | 0 |  | 3 |  | IMPORT | {43fab4bf-b442-4527-accb-ea5e37437c6a} | {cdadfc2e-b987-41ea-8a01-e23fb22f4260}
/ |  |  |  | 21502 |  |  |  | VZT - Příprava pro VZT zařízení pro sál v 1.PP - zař. č.200 |  |  |  | 0 |  |  |  | 0 | Soupis |  | 0 | 0 | 0 | 0 | 0 | 0 | 0 | 0 | 0 | 0 | 0 | 0 |  | 3 |  | IMPORT | {2284a0f7-0a1d-487b-bf25-f4d0b43aee1e} | {cdadfc2e-b987-41ea-8a01-e23fb22f4260}
/ |  |  | 216 |  |  |  | Zařízení pro odvod tepla a kouře - SOZ |  |  |  |  | 0 |  |  |  | 0 | Soupis |  | 0 | 0 | 0 | 0 | 0 | 0 | 0 | 0 | 0 | 0 | 0 | 0 |  | 2 |  | IMPORT | {a5d6d8a4-d81c-40d2-b2ec-a8b9d5cba167} | {09da4dd3-7de2-4259-9558-50640fc1dd21}
/ |  |  | 217 |  |  |  | Pevně zabudované vybavení sálu |  |  |  |  | 0 |  |  |  | 0 | Soupis |  | 0 | 0 | 0 | 0 | 0 | 0 | 0 | 0 | 0 | 0 | 0 | 0 |  | 2 |  | IMPORT | {07bda91f-0cca-4836-a1bc-9b66bf6f8a8d} | {09da4dd3-7de2-4259-9558-50640fc1dd21}
/ |  | 003 |  |  |  | Vedlejší náklady | [5 empty] | 0 |  |  |  | 0 | VON |  | 0 | 0 | 0 | 0 | 0 | 0 | 0 | 0 | 0 | 0 | 0 | 0 |  | 1 |  | IMPORT | {3f629ccd-6b69-4b69-99ff-c697e0ed5a00} | {94a859a8-5c02-4def-b635-e165bbb0e420} | 2

## 101 - Hlavní část
| List obsahuje: |  | 1) Krycí list soupisu | 2) Rekapitulace |  |  | 3) Soupis prací | Zpět na list: | Rekapitulace stavby
{69f99705-1e84-443a-a5d3-dfa0e972ed39}
2
| KRYCÍ LIST SOUPISU | [8 empty] | v --- níže se nacházejí doplnkové a pomocné údaje k sestavám --- v | [8 empty] | False
Stavba:
Stavební úpravy kongresového sálu blok F, UK FTVS
Objekt:
001 - Bourací práce
Soupis:
101 - Hlavní část
| KSO: |  |  |  |  | CC-CZ:
| Místo: |  | José Martího 269/31, Praha |  |  | Datum: | 24.5.2017
| Zadavatel: |  |  |  |  | IČ:
|  | UNIVERZITA KARLOVA V PRAZE , FTVS |  |  |  | DIČ:
| Uchazeč: |  |  |  |  | IČ:
DIČ:
| Projektant: |  |  |  |  | IČ: | 28125657
|  | Graphic PRO s.r.o. |  |  |  | DIČ:
Poznámka:
| Cena bez DPH | [5 empty] | 0
|  |  | Základ daně |  |  | Sazba daně | Výše daně
| DPH | základní | 0 |  |  | 21% | 0
|  | snížená | 0 |  |  | 15% | 0
|  | zákl. přenesená | 0 |  |  | 21% | 0
|  | sníž. přenesená | 0 |  |  | 15% | 0
|  | nulová | 0 |  |  | 0% | 0
| Cena s DPH |  |  | v | CZK |  | 0
REKAPITULACE ČLENĚNÍ SOUPISU PRACÍ
Stavba:
Stavební úpravy kongresového sálu blok F, UK FTVS
Objekt:
001 - Bourací práce
Soupis:
101 - Hlavní část
Místo: |  |  | José Martího 269/31, Praha |  |  | Datum: | 24.5.2017
Zadavatel: |  |  | UNIVERZITA KARLOVA V PRAZE , FTVS |  |  | Projektant: | Graphic PRO s.r.o.
Uchazeč:
Kód dílu - Popis | [6 empty] | Cena celkem [CZK]
Náklady soupisu celkem | [6 empty] | 0 | [12 empty] | -1
| HSV - Práce a dodávky HSV | [5 empty] | 0
| 9 - Ostatní konstrukce a práce, bourání | [5 empty] | 0
| 997 - Přesun sutě | [5 empty] | 0
| 998 - Přesun hmot | [5 empty] | 0
| PSV - Práce a dodávky PSV | [5 empty] | 0
| 712 - Povlakové krytiny | [5 empty] | 0
| 713 - Izolace tepelné | [5 empty] | 0
| 762 - Konstrukce tesařské | [5 empty] | 0
| 764 - Konstrukce klempířské | [5 empty] | 0
| 766 - Konstrukce truhlářské | [5 empty] | 0
| 767 - Konstrukce zámečnické | [5 empty] | 0
| 771 - Podlahy z dlaždic | [5 empty] | 0
| 775 - Podlahy skládané | [5 empty] | 0
| 776 - Podlahy povlakové | [5 empty] | 0
| 781 - Dokončovací práce - obklady | [5 empty] | 0
| 783 - Dokončovací práce - nátěry | [5 empty] | 0
| 784 - Dokončovací práce - malby a tapety | [5 empty] | 0
| 786 - Dokončovací práce - čalounické úpravy | [5 empty] | 0
| 787 - Dokončovací práce - zasklívání | [5 empty] | 0
SOUPIS PRACÍ
Stavba:
Stavební úpravy kongresového sálu blok F, UK FTVS
Objekt:
001 - Bourací práce
Soupis:
101 - Hlavní část
Místo: |  |  | José Martího 269/31, Praha |  |  | Datum: | 24.5.2017
Zadavatel: |  |  | UNIVERZITA KARLOVA V PRAZE , FTVS |  |  | Projektant: | Graphic PRO s.r.o.
Uchazeč:
PČ | Typ | Kód | Popis | MJ | Množství | J.cena [CZK] | Cena celkem [CZK] | Cenová soustava |  | Poznámka | DPH | J. Nh [h] | Nh celkem [h] | J. hmotnost [t] | Hmotnost celkem [t] | J. suť [t] | Suť Celkem [t]
Náklady soupisu celkem | [6 empty] | 0 | [5 empty] | 3543.0399 |  | 3.5253 |  | 303.3454 |  | D | -1 | [10 empty] | 0
| D | HSV | Práce a dodávky HSV |  |  |  | 0 | [5 empty] | 2326.6727 |  | 0.9672 |  | 222.0946 | 1 | D | 0 |  |  |  | ROZPOCET | [6 empty] | 0
| D | 9 | Ostatní konstrukce a práce, bourání |  |  |  | 0 | [5 empty] | 1296.1269 |  | 0.9672 |  | 222.0946 | 1 | D | 1 |  |  |  | ROZPOCET | [6 empty] | 0
1 | K | 946112113 | Montáž pojízdných věží trubkových/dílcových š do 1,6 m dl do 3,2 m v do 3,5 m | kus | 2 |  | 0 | CS ÚRS 2017 01 |  |  | základní | 6.43 | 12.86 | 0 | 0 | 0 | 0 | 4 | K | 2 |  |  |  | ROZPOCET | 0 | 0 | 0 | 0 | 0 | 1 | 0 | 4 | -1053969633
| PP |  | Montáž pojízdných věží trubkových nebo dílcových s maximálním zatížením podlahy do 200 kg/m2 šířky přes 0,9 do 1,6 m, délky do 3,2 m, výšky přes 2,5 m do 3,5 m | [15 empty] | PP | 2
| VV |  | "pojízdné lešení pro demontáž dřevěného rastrového podhledu | [15 empty] | VV | 2 | 1 | True | 0 | ROZPOCET
| VV |  | "pro část m.č. 1.F 14 - kongresový sál | [15 empty] | VV | 2 | 1 | True | 0 | ROZPOCET
| VV |  | "v úrovni +4,7 m (137,547 m2) | [15 empty] | VV | 2 | 1 | True | 0 | ROZPOCET
| VV |  | "v úrovni +4,25 m (104,625 m2) | [15 empty] | VV | 2 | 1 | True | 0 | ROZPOCET
| VV |  | 2 |  | 2 | [13 empty] | VV | 2 | 2 | True | 1 | ROZPOCET
2 | K | 946112115 | Montáž pojízdných věží trubkových/dílcových š do 1,6 m dl do 3,2 m v do 5,5 m | kus | 2 |  | 0 | CS ÚRS 2017 01 |  |  | základní | 7.6 | 15.2 | 0 | 0 | 0 | 0 | 4 | K | 2 |  |  |  | ROZPOCET | 0 | 0 | 0 | 0 | 0 | 1 | 0 | 4 | 1245665687
| PP |  | Montáž pojízdných věží trubkových nebo dílcových s maximálním zatížením podlahy do 200 kg/m2 šířky přes 0,9 do 1,6 m, délky do 3,2 m, výšky přes 4,5 m do 5,5 m | [15 empty] | PP | 2
| VV |  | "pojízdné lešení pro demontáž dřevěného kazetového podhledu | [15 empty] | VV | 2 | 1 | True | 0 | ROZPOCET
| VV |  | "pro část m.č. 1.F 14 - kongresový sál | [15 empty] | VV | 2 | 1 | True | 0 | ROZPOCET
| VV |  | "v úrovni +6,1 m (111,83 m2) | [15 empty] | VV | 2 | 1 | True | 0 | ROZPOCET
| VV |  | "v úrovni +6,55 m (215,009 m2) | [15 empty] | VV | 2 | 1 | True | 0 | ROZPOCET
| VV |  | 2 |  | 2 | [13 empty] | VV | 2 | 2 | True | 1 | ROZPOCET
3 | K | 946112213 | Příplatek k pojízdným věžím š do 1,6 m dl do 3,2 m v do 3,5 m za první a ZKD den použití | kus | 20 |  | 0 | CS ÚRS 2017 01 |  |  | základní | 0 | 0 | 0 | 0 | 0 | 0 | 4 | K | 2 |  |  |  | ROZPOCET | 0 | 0 | 0 | 0 | 0 | 1 | 0 | 4 | -812693908
| PP |  | Montáž pojízdných věží trubkových nebo dílcových s maximálním zatížením podlahy do 200 kg/m2 Příplatek za první a každý další den použití pojízdného lešení k ceně -2113 | [15 empty] | PP | 2
| VV |  | "pojízdné lešení pro demontáž dřevěného rastrového podhledu | [15 empty] | VV | 2 | 1 | True | 0 | ROZPOCET
| VV |  | "pro část m.č. 1.F 14 - kongresový sál | [15 empty] | VV | 2 | 1 | True | 0 | ROZPOCET
| VV |  | "v úrovni +4,7 m (137,547 m2) | [15 empty] | VV | 2 | 1 | True | 0 | ROZPOCET
| VV |  | "v úrovni +4,25 m (104,625 m2) | [15 empty] | VV | 2 | 1 | True | 0 | ROZPOCET
| VV |  | "předpoklad použití 10 dní | [15 empty] | VV | 2 | 1 | True | 0 | ROZPOCET
| VV |  | 2*10 |  | 20 | [13 empty] | VV | 2 | 2 | True | 1 | ROZPOCET
4 | K | 946112215 | Příplatek k pojízdným věžím š do 1,6 m dl do 3,2 m v do 5,5 m za první a ZKD den použití | kus | 20 |  | 0 | CS ÚRS 2017 01 |  |  | základní | 0 | 0 | 0 | 0 | 0 | 0 | 4 | K | 2 |  |  |  | ROZPOCET | 0 | 0 | 0 | 0 | 0 | 1 | 0 | 4 | 1830649613
| PP |  | Montáž pojízdných věží trubkových nebo dílcových s maximálním zatížením podlahy do 200 kg/m2 Příplatek za první a každý další den použití pojízdného lešení k ceně -2115 | [15 empty] | PP | 2
| VV |  | "pojízdné lešení pro demontáž dřevěného kazetového podhledu | [15 empty] | VV | 2 | 1 | True | 0 | ROZPOCET
| VV |  | "pro část m.č. 1.F 14 - kongresový sál | [15 empty] | VV | 2 | 1 | True | 0 | ROZPOCET
| VV |  | "v úrovni +6,1 m (111,83 m2) | [15 empty] | VV | 2 | 1 | True | 0 | ROZPOCET
| VV |  | "v úrovni +6,55 m (215,009 m2) | [15 empty] | VV | 2 | 1 | True | 0 | ROZPOCET
| VV |  | "předpoklad použití 10 dní | [15 empty] | VV | 2 | 1 | True | 0 | ROZPOCET
| VV |  | 2*10 |  | 20 | [13 empty] | VV | 2 | 2 | True | 1 | ROZPOCET
5 | K | 949101111 | Lešení pomocné pro objekty pozemních staveb s lešeňovou podlahou v do 1,9 m zatížení do 150 kg/m2 | m2 | 147.619 |  | 0 | CS ÚRS 2017 01 |  |  | základní | 0.105 | 15.5 | 0.00013 | 0.01919 | 0 | 0 | 4 | K | 2 |  |  |  | ROZPOCET | 0 | 0 | 0 | 0 | 0 | 1 | 0 | 4 | 103784216
| PP |  | Lešení pomocné pracovní pro objekty pozemních staveb pro zatížení do 150 kg/m2, o výšce lešeňové podlahy do 1,9 m | [15 empty] | PP | 2
| VV |  | "lešení pro bourání příček | [15 empty] | VV | 2 | 1 | True | 0 | ROZPOCET
| VV |  | "příčky tl. 10 cm | [15 empty] | VV | 2 | 1 | True | 0 | ROZPOCET
| VV |  | 7,49*1,5 "sociální zařízení" |  | 11.235 | [13 empty] | VV | 2 | 2 | True | 0 | ROZPOCET
| VV |  | 2,99*1,5 "příčka mezi m.č. 1.F 10 a 1.F 11" |  | 4.485 | [13 empty] | VV | 2 | 2 | True | 0 | ROZPOCET
| VV |  | 14,27*1,5 "příčka mezi šatnou a m.č. 1.F 16" |  | 21.405 | [13 empty] | VV | 2 | 2 | True | 0 | ROZPOCET
| VV |  | "příčky tl. 15 cm | [15 empty] | VV | 2 | 1 | True | 0 | ROZPOCET
| VV |  | 6,56*3,57 "mezi m.č. 1.F 05 a 1.F 07" |  | 23.419 | [13 empty] | VV | 2 | 2 | True | 0 | ROZPOCET
| VV |  | 2,71*1,5 "mezi m.č. 1.F 07 a 1.F 08, 1.F 09" |  | 4.065 | [13 empty] | VV | 2 | 2 | True | 0 | ROZPOCET
| VV |  | 2,99*1,5 "mezi m.č. 1.F 09 a 1.F 10" |  | 4.485 | [13 empty] | VV | 2 | 2 | True | 0 | ROZPOCET
| VV |  | 2,99*1,5 "příčka mezi 1.F 11,12 a 1.F 16" |  | 4.485 | [13 empty] | VV | 2 | 2 | True | 0 | ROZPOCET
| VV |  | Mezisoučet |  | 73.579 | [13 empty] | VV | 2 | 3 | True | 0 | ROZPOCET
| VV |  | "místnost 1.F 05 - zázemí kongresového sálu | [15 empty] | VV | 2 | 1 | True | 0 | ROZPOCET
| VV |  | "lešení pro demontáž obkladu VZT potrubí | [15 empty] | VV | 2 | 1 | True | 0 | ROZPOCET
| VV |  | 14,85*1,5*2 "pro kastlík 120 x 70 cm - podélné větve" |  | 44.55 | [13 empty] | VV | 2 | 2 | True | 0 | ROZPOCET
| VV |  | 6,86*1,5 "pro kastlík 120 x 70 cm - příčná větev" |  | 10.29 | [13 empty] | VV | 2 | 2 | True | 0 | ROZPOCET
| VV |  | "místnost 1.F 04 - chodba | [15 empty] | VV | 2 | 1 | True | 0 | ROZPOCET
| VV |  | "lešení pro demontáž obkladu VZT potrubí | [15 empty] | VV | 2 | 1 | True | 0 | ROZPOCET
| VV |  | 2,7*1,5 "pro kastlík 120 x 70 cm" |  | 4.05 | [13 empty] | VV | 2 | 2 | True | 0 | ROZPOCET
| VV |  | 10,1*1,5 "pro kastlík 70 x 70 cm" |  | 15.15 | [13 empty] | VV | 2 | 2 | True | 0 | ROZPOCET
| VV |  | Mezisoučet |  | 74.04 | [13 empty] | VV | 2 | 3 | True | 0 | ROZPOCET
| VV |  | Součet |  | 147.619 | [13 empty] | VV | 2 | 4 | True | 1 | ROZPOCET
6 | K | 949101112 | Lešení pomocné pro objekty pozemních staveb s lešeňovou podlahou v do 3,5 m zatížení do 150 kg/m2 | m2 | 92.88 |  | 0 | CS ÚRS 2017 01 |  |  | základní | 0.126 | 11.7029 | 0.00021 | 0.019505 | 0 | 0 | 4 | K | 2 |  |  |  | ROZPOCET | 0 | 0 | 0 | 0 | 0 | 1 | 0 | 4 | -1517084857
| PP |  | Lešení pomocné pracovní pro objekty pozemních staveb pro zatížení do 150 kg/m2, o výšce lešeňové podlahy přes 1,9 do 3,5 m | [15 empty] | PP | 2
| VV |  | "m.č. 1.F 14 - kongresový sál | [15 empty] | VV | 2 | 1 | True | 0 | ROZPOCET
| VV |  | "lešení pro demontáž obkladu stěn včetně dřevěného nosného roštu v sále | [15 empty] | VV | 2 | 1 | True | 0 | ROZPOCET
| VV |  | 13,95*1,5 "příčná stěna přilehlá k šatně (1.F 15)" |  | 20.925 | [13 empty] | VV | 2 | 2 | True | 0 | ROZPOCET
| VV |  | (8,45+1,06)*1,5*2 "podélné stěny sálu (část s podhledem v 4,7 m)" |  | 28.53 | [13 empty] | VV | 2 | 2 | True | 0 | ROZPOCET
| VV |  | (7,5*2+13,95)*1,5 "čelní a boční stěny v oblasti pódia (část s podhledem +4,25 m)" |  | 43.425 | [13 empty] | VV | 2 | 2 | True | 0 | ROZPOCET
| VV |  | Součet |  | 92.88 | [13 empty] | VV | 2 | 4 | True | 1 | ROZPOCET
7 | K | 9492001.R | Montáž, demontáž a použití lešení pro vybourání prostupů VZT | kpl | 1 |  | 0 | R-položka |  |  | základní | 0 | 0 | 0 | 0 | 0 | 0 | 4 | K | 2 |  |  |  | ROZPOCET | 0 | 0 | 0 | 0 | 0 | 1 | 0 | 4 | -1968420745
| PP |  | Montáž, demontáž a použití lešení pro vybourání prostupů VZT | [15 empty] | PP | 2
| VV |  | "pro prostupy skrz stěny a stropní konstrukci | [15 empty] | VV | 2 | 1 | True | 0 | ROZPOCET
| VV |  | 1 |  | 1 | [13 empty] | VV | 2 | 2 | True | 1 | ROZPOCET
8 | K | 962031132 | Bourání příček z cihel pálených na MVC tl do 100 mm | m2 | 69.902 |  | 0 | CS ÚRS 2017 01 |  |  | základní | 0.245 | 17.126 | 0 | 0 | 0.131 | 9.1572 | 4 | K | 2 |  |  |  | ROZPOCET | 0 | 0 | 0 | 0 | 0 | 1 | 0 | 4 | -1052218039
| PP |  | Bourání příček z cihel, tvárnic nebo příčkovek z cihel pálených, plných nebo dutých na maltu vápennou nebo vápenocementovou, tl. do 100 mm | [15 empty] | PP | 2
| VV |  | "sociální zařízení v m.č. 1.F 10 - šatna + WC - od hrubé podlahy -0,15 m po s.h. stropní konstrukce +2,65 m; tj. v 2,8 m | [15 empty] | VV | 2 | 1 | True | 0 | ROZPOCET
| VV |  | (1,65+1,55+1,75+0,8+0,94+0,8)*2,8 |  | 20.972 | [13 empty] | VV | 2 | 2 | True | 0 | ROZPOCET
| VV |  | "odpočet otvorů | [15 empty] | VV | 2 | 1 | True | 0 | ROZPOCET
| VV |  | -0,8*2,0*2 |  | -3.2 | [13 empty] | VV | 2 | 2 | True | 0 | ROZPOCET
| VV |  | Mezisoučet |  | 17.772 | [13 empty] | VV | 2 | 3 | True | 0 | ROZPOCET
| VV |  | "příčka tl. 10 cm mezi m.č. 1.F 10 a 1.F 11 - od hrubé podlahy -0,15 m po s.h. stropní konstrukce +2,65 m; tj. v 2,8 m | [15 empty] | VV | 2 | 1 | True | 0 | ROZPOCET
| VV |  | 2,99*2,8 |  | 8.372 | [13 empty] | VV | 2 | 2 | True | 0 | ROZPOCET
| VV |  | "odpočet otvorů | [15 empty] | VV | 2 | 1 | True | 0 | ROZPOCET
| VV |  | -0,8*2,0 |  | -1.6 | [13 empty] | VV | 2 | 2 | True | 0 | ROZPOCET
| VV |  | Mezisoučet |  | 6.772 | [13 empty] | VV | 2 | 3 | True | 0 | ROZPOCET
| VV |  | "příčka tl. 10 cm mezi m.č. 1.F 15 a 1.F 16 - od hrubé podlahy -0,15 m po s.h. stropní konstrukce +2,73 m; tj. v 2,88 m | [15 empty] | VV | 2 | 1 | True | 0 | ROZPOCET
| VV |  | 14,27*2,88 |  | 41.098 | [13 empty] | VV | 2 | 2 | True | 0 | ROZPOCET
| VV |  | "odpočet otvorů | [15 empty] | VV | 2 | 1 | True | 0 | ROZPOCET
| VV |  | -1,85*2,4 |  | -4.44 | [13 empty] | VV | 2 | 2 | True | 0 | ROZPOCET
| VV |  | Mezisoučet |  | 36.658 | [13 empty] | VV | 2 | 3 | True | 0 | ROZPOCET
| VV |  | "příčka tl. 10 cm mezi m.č. 1.F 17 a 1.F 18 - od hrubé podlahy -0,15 m po s.h. stropní konstrukce +2,65 m; tj. v 2,8 m | [15 empty] | VV | 2 | 1 | True | 0 | ROZPOCET
| VV |  | 3,75*2,8 |  | 10.5 | [13 empty] | VV | 2 | 2 | True | 0 | ROZPOCET
| VV |  | "odpočet otvorů | [15 empty] | VV | 2 | 1 | True | 0 | ROZPOCET
| VV |  | -0,9*2,0 |  | -1.8 | [13 empty] | VV | 2 | 2 | True | 0 | ROZPOCET
| VV |  | Mezisoučet |  | 8.7 | [13 empty] | VV | 2 | 3 | True | 0 | ROZPOCET
| VV |  | Součet |  | 69.902 | [13 empty] | VV | 2 | 4 | True | 1 | ROZPOCET
9 | K | 962031133 | Bourání příček z cihel pálených na MVC tl do 150 mm | m2 | 39.49 |  | 0 | CS ÚRS 2017 01 |  |  | základní | 0.284 | 11.2152 | 0 | 0 | 0.261 | 10.3069 | 4 | K | 2 |  |  |  | ROZPOCET | 0 | 0 | 0 | 0 | 0 | 1 | 0 | 4 | 1522767737
| PP |  | Bourání příček z cihel, tvárnic nebo příčkovek z cihel pálených, plných nebo dutých na maltu vápennou nebo vápenocementovou, tl. do 150 mm | [15 empty] | PP | 2
| VV |  | "od hrubé podlahy -0,12 m po s.h. stropní konstrukce +3,45 m; tj. v 3,57 m | [15 empty] | VV | 2 | 1 | True | 0 | ROZPOCET
| VV |  | "příčka tl. 15 cm mezi m.č. 1.F 05 a 1.F 07 - světlá výška 3,45 m | [15 empty] | VV | 2 | 1 | True | 0 | ROZPOCET
| VV |  | 6,56*3,57 |  | 23.419 | [13 empty] | VV | 2 | 2 | True | 0 | ROZPOCET
| VV |  | Mezisoučet |  | 23.419 | [13 empty] | VV | 2 | 3 | True | 0 | ROZPOCET
| VV |  | "od hrubé podlahy -0,12 m po s.h. stropní konstrukce +2,65 m; tj. v 2,77 m | [15 empty] | VV | 2 | 1 | True | 0 | ROZPOCET
| VV |  | "příčka tl. 15 cm mezi m.č. 1.F 07 a 1.F 08, 1.F 09 - světlá výška 2,65 m | [15 empty] | VV | 2 | 1 | True | 0 | ROZPOCET
| VV |  | 2,71*2,77 |  | 7.507 | [13 empty] | VV | 2 | 2 | True | 0 | ROZPOCET
| VV |  | "odpočet otvorů | [15 empty] | VV | 2 | 1 | True | 0 | ROZPOCET
| VV |  | -0,8*2,0*2 |  | -3.2 | [13 empty] | VV | 2 | 2 | True | 0 | ROZPOCET
| VV |  | Mezisoučet |  | 4.307 | [13 empty] | VV | 2 | 3 | True | 0 | ROZPOCET
| VV |  | "příčka tl. 15 cm mezi m.č. 1.F 09 a 1.F 10 - světlá výška 2,65 m | [15 empty] | VV | 2 | 1 | True | 0 | ROZPOCET
| VV |  | 2,99*2,77 |  | 8.282 | [13 empty] | VV | 2 | 2 | True | 0 | ROZPOCET
| VV |  | "odpočet otvorů | [15 empty] | VV | 2 | 1 | True | 0 | ROZPOCET
| VV |  | -0,8*2,0 |  | -1.6 | [13 empty] | VV | 2 | 2 | True | 0 | ROZPOCET
| VV |  | Mezisoučet |  | 6.682 | [13 empty] | VV | 2 | 3 | True | 0 | ROZPOCET
| VV |  | "příčka tl. 15 cm mezi m.č. 1.F 16 a 1.F 11, 12 - světlá výška 2,65 m | [15 empty] | VV | 2 | 1 | True | 0 | ROZPOCET
| VV |  | 2,99*2,77 |  | 8.282 | [13 empty] | VV | 2 | 2 | True | 0 | ROZPOCET
| VV |  | "odpočet otvorů | [15 empty] | VV | 2 | 1 | True | 0 | ROZPOCET
| VV |  | -0,8*2,0*2 |  | -3.2 | [13 empty] | VV | 2 | 2 | True | 0 | ROZPOCET
| VV |  | Mezisoučet |  | 5.082 | [13 empty] | VV | 2 | 3 | True | 0 | ROZPOCET
| VV |  | Součet |  | 39.49 | [13 empty] | VV | 2 | 4 | True | 1 | ROZPOCET
10 | K | 962032241 | Bourání zdiva z cihel pálených nebo vápenopískových na MC přes 1 m3 | m3 | 1.906 |  | 0 | CS ÚRS 2017 01 |  |  | základní | 1.701 | 3.2421 | 0 | 0 | 1.95 | 3.7167 | 4 | K | 2 |  |  |  | ROZPOCET | 0 | 0 | 0 | 0 | 0 | 1 | 0 | 4 | -1632805411
| PP |  | Bourání zdiva nadzákladového z cihel nebo tvárnic z cihel pálených nebo vápenopískových, na maltu cementovou, objemu přes 1 m3 | [15 empty] | PP | 2
| VV |  | "3.NP | [15 empty] | VV | 2 | 1 | True | 0 | ROZPOCET
| VV |  | "vybourání zdiva tl. 35 cm mezi 2.F 10 - strojovna VZT a 2.F 11 - režie (od stropní desky +2,85 m po s.h. osazeného překladu +5,55 m; tj. v 2,7 m) | [15 empty] | VV | 2 | 1 | True | 0 | ROZPOCET
| VV |  | 2,7*2,7*0,35 |  | 2.552 | [13 empty] | VV | 2 | 2 | True | 0 | ROZPOCET
| VV |  | "odpočet otvoru | [15 empty] | VV | 2 | 1 | True | 0 | ROZPOCET
| VV |  | -0,9*2,05*0,35 |  | -0.646 | [13 empty] | VV | 2 | 2 | True | 0 | ROZPOCET
| VV |  | Součet |  | 1.906 | [13 empty] | VV | 2 | 4 | True | 1 | ROZPOCET
11 | K | 962081131 | Bourání příček ze skleněných tvárnic tl do 100 mm | m2 | 6.36 |  | 0 | CS ÚRS 2017 01 |  |  | základní | 0.406 | 2.5822 | 0 | 0 | 0.055 | 0.3498 | 4 | K | 2 |  |  |  | ROZPOCET | 0 | 0 | 0 | 0 | 0 | 1 | 0 | 4 | -811667270
| PP |  | Bourání zdiva příček nebo vybourání otvorů ze skleněných tvárnic, tl. do 100 mm | [15 empty] | PP | 2
| VV |  | "sociální zařízení v m.č. 1.F 10 - šatna + WC - od čisté podlahy 0,0 m po s.h. stropní konstrukce +2,65 m; tj. v 2,65 m | [15 empty] | VV | 2 | 1 | True | 0 | ROZPOCET
| VV |  | 2,4*2,65 |  | 6.36 | [13 empty] | VV | 2 | 2 | True | 1 | ROZPOCET
12 | K | 962086121 | Bourání příček z plynosilikátu tl přes 150 mm | m2 | 9.562 |  | 0 | CS ÚRS 2017 01 |  |  | základní | 1.113 | 10.6425 | 0 | 0 | 0.8 | 7.6496 | 4 | K | 2 |  |  |  | ROZPOCET | 0 | 0 | 0 | 0 | 0 | 1 | 0 | 4 | 118743325
| PP |  | Bourání zdiva příček nebo vybourání otvorů z plynosilikátu, siporexu a ostatních nepálených zdících materiálů o objemové hmotnosti do 500 kg/m3, tl. do 300 mm | [15 empty] | PP | 2
| VV |  | "místnost 1.F 10 - šatna + WC | [15 empty] | VV | 2 | 1 | True | 0 | ROZPOCET
| VV |  | "instalační přizdívka tl. 22 cm, v 1,4 m včetně keramického obkladu | [15 empty] | VV | 2 | 1 | True | 0 | ROZPOCET
| VV |  | 6,83*1,4 |  | 9.562 | [13 empty] | VV | 2 | 2 | True | 1 | ROZPOCET
13 | K | 963051213 | Bourání ŽB stropů žebrových s viditelnými trámy | m3 | 10.424 |  | 0 | CS ÚRS 2017 01 |  |  | základní | 9.031 | 94.1391 | 0 | 0 | 2.4 | 25.0176 | 4 | K | 2 |  |  |  | ROZPOCET | 0 | 0 | 0 | 0 | 0 | 1 | 0 | 4 | -1094311577
| PP |  | Bourání železobetonových stropů žebrových s viditelnými trámy | [15 empty] | PP | 2
| VV |  | "žbet trámový strop nad šatnou a chodbou (1.F 15, 1.F 16) | [15 empty] | VV | 2 | 1 | True | 0 | ROZPOCET
| VV |  | "žbet deska tl. 12 cm - 69,053 m2 | [15 empty] | VV | 2 | 1 | True | 0 | ROZPOCET
| VV |  | 4,95*13,95*0,12 |  | 8.286 | [13 empty] | VV | 2 | 2 | True | 0 | ROZPOCET
| VV |  | "trámy 20/24 cm dl. 4,95 m - 9 ks | [15 empty] | VV | 2 | 1 | True | 0 | ROZPOCET
| VV |  | 0,2*0,24*4,95*9 |  | 2.138 | [13 empty] | VV | 2 | 2 | True | 0 | ROZPOCET
| VV |  | Součet |  | 10.424 | [13 empty] | VV | 2 | 4 | True | 1 | ROZPOCET
14 | K | 964054111 | Bourání ŽB trámů, průvlaků nebo pásů průřezu do 0,36 m2 | m3 | 4.325 |  | 0 | CS ÚRS 2017 01 |  |  | základní | 9.504 | 41.1048 | 0 | 0 | 2.4 | 10.38 | 4 | K | 2 |  |  |  | ROZPOCET | 0 | 0 | 0 | 0 | 0 | 1 | 0 | 4 | -1685256759
| PP |  | Bourání samostatných trámů, průvlaků nebo pásů ze železobetonu bez přerušení výztuže, průřezu do 0,36 m2 | [15 empty] | PP | 2
| VV |  | "žbet stěnový průvlak vel. 25 x 124 cm dl. 13,95 m mezi sálem a šatnou a chodbou (1.F 14 a 1.F 15) | [15 empty] | VV | 2 | 1 | True | 0 | ROZPOCET
| VV |  | 0,25*1,24*13,95 |  | 4.325 | [13 empty] | VV | 2 | 2 | True | 1 | ROZPOCET
15 | K | 965041441 | Bourání podkladů pod dlažby nebo mazanin škvárobetonových tl přes 100 mm pl přes 4 m2 | m3 | 3.75 |  | 0 | CS ÚRS 2017 01 |  |  | základní | 3.574 | 13.4025 | 0 | 0 | 1.6 | 6 | 4 | K | 2 |  |  |  | ROZPOCET | 0 | 0 | 0 | 0 | 0 | 1 | 0 | 4 | 1244375394
| PP |  | Bourání mazanin škvárobetonových tl. přes 100 mm, plochy přes 4 m2 | [15 empty] | PP | 2
| VV |  | "odstranění souvrství střechy kolem odvodu SOZ vel. 250 x 250 cm - 4 ks | [15 empty] | VV | 2 | 1 | True | 0 | ROZPOCET
| VV |  | "škvárobeton do spádu tl. 15 cm | [15 empty] | VV | 2 | 1 | True | 0 | ROZPOCET
| VV |  | 2,5*2,5*0,15*4 |  | 3.75 | [13 empty] | VV | 2 | 2 | True | 1 | ROZPOCET
16 | K | 965042131 | Bourání podkladů pod dlažby nebo mazanin betonových nebo z litého asfaltu tl do 100 mm pl do 4 m2 | m3 | 0.3 |  | 0 | CS ÚRS 2017 01 |  |  | základní | 10.88 | 3.264 | 0 | 0 | 2.2 | 0.66 | 4 | K | 2 |  |  |  | ROZPOCET | 0 | 0 | 0 | 0 | 0 | 1 | 0 | 4 | 2047828413
| PP |  | Bourání mazanin betonových nebo z litého asfaltu tl. do 100 mm, plochy do 4 m2 | [15 empty] | PP | 2
| VV |  | "m.č. 1.F 14 - kongresový sál | [15 empty] | VV | 2 | 1 | True | 0 | ROZPOCET
| VV |  | "otvor ve stropu nad 1.NP pro VZT vel. 2,75 x 0,75 m - 1 ks, bet. mazanina podlahy tl. 100 mm | [15 empty] | VV | 2 | 1 | True | 0 | ROZPOCET
| VV |  | 3,0*1,0*0,1 |  | 0.3 | [13 empty] | VV | 2 | 2 | True | 1 | ROZPOCET
17 | K | 965042141 | Bourání podkladů pod dlažby nebo mazanin betonových nebo z litého asfaltu tl do 100 mm pl přes 4 m2 | m3 | 26.558 |  | 0 | CS ÚRS 2017 01 |  |  | základní | 7.195 | 191.0848 | 0 | 0 | 2.2 | 58.4276 | 4 | K | 2 |  |  |  | ROZPOCET | 0 | 0 | 0 | 0 | 0 | 1 | 0 | 4 | 366452930
| PP |  | Bourání mazanin betonových nebo z litého asfaltu tl. do 100 mm, plochy přes 4 m2 | [15 empty] | PP | 2
| VV |  | "dle skladby stávající podlahy - betonové mazaniny pod nášlapnou vrstvou z dřevěných parket | [15 empty] | VV | 2 | 1 | True | 0 | ROZPOCET
| VV |  | "m.č. 1.F 05 - zázemí kongresového sálu (plocha 101,054 m2) | [15 empty] | VV | 2 | 1 | True | 0 | ROZPOCET
| VV |  | "bet. mazanina armovaná tl. 7,5 cm | [15 empty] | VV | 2 | 1 | True | 0 | ROZPOCET
| VV |  | (6,56*14,85+1,18*0,3*4+1,17*0,3*2+2,0*0,17+1,18*0,5*2)*0,075 |  | 7.579 | [13 empty] | VV | 2 | 2 | True | 0 | ROZPOCET
| VV |  | "m.č. 1.F 10 - šatna + WC (část podlahy pod keramickou dlažbou - plocha 16,714 m2) | [15 empty] | VV | 2 | 1 | True | 0 | ROZPOCET
| VV |  | "bet. mazanina armovaná tl. 9 cm | [15 empty] | VV | 2 | 1 | True | 0 | ROZPOCET
| VV |  | 5,59*2,99*0,09 |  | 1.504 | [13 empty] | VV | 2 | 2 | True | 0 | ROZPOCET
| VV |  | Mezisoučet |  | 9.083 | [13 empty] | VV | 2 | 3 | True | 0 | ROZPOCET
| VV |  | "část sálu a šatna - plocha 169,311 m2 (od dilatace po příčku mezi 1.F 15 a 1.F 16) | [15 empty] | VV | 2 | 1 | True | 0 | ROZPOCET
| VV |  | "bet. mazanina tl. 10 cm | [15 empty] | VV | 2 | 1 | True | 0 | ROZPOCET
| VV |  | 11,65*13,95*0,1 |  | 16.252 | [13 empty] | VV | 2 | 2 | True | 0 | ROZPOCET
| VV |  | (3,55*4+2,25+2,84)*0,32*0,1 |  | 0.617 | [13 empty] | VV | 2 | 2 | True | 0 | ROZPOCET
| VV |  | (1,0*0,2*2+1,1*0,2)*0,1 |  | 0.062 | [13 empty] | VV | 2 | 2 | True | 0 | ROZPOCET
| VV |  | Mezisoučet |  | 16.931 | [13 empty] | VV | 2 | 3 | True | 0 | ROZPOCET
| VV |  | "m.č. 1.F 18 - schodišťový prostor | [15 empty] | VV | 2 | 1 | True | 0 | ROZPOCET
| VV |  | "v úrovni -1,95 m (pod teracovou dlažbou) - plocha 7,77 m2 | [15 empty] | VV | 2 | 1 | True | 0 | ROZPOCET
| VV |  | "bet. mazanina armovaná tl. 7 cm | [15 empty] | VV | 2 | 1 | True | 0 | ROZPOCET
| VV |  | (2,35*1,8+2,4*1,2+2,2*0,3)*0,07 |  | 0.544 | [13 empty] | VV | 2 | 2 | True | 0 | ROZPOCET
| VV |  | Součet |  | 26.558 | [13 empty] | VV | 2 | 4 | True | 1 | ROZPOCET
18 | K | 965043331 | Bourání podkladů pod dlažby betonových s potěrem nebo teracem tl do 100 mm pl do 4 m2 | m3 | 0.51 |  | 0 | CS ÚRS 2017 01 |  |  | základní | 12.744 | 6.4994 | 0 | 0 | 2.2 | 1.122 | 4 | K | 2 |  |  |  | ROZPOCET | 0 | 0 | 0 | 0 | 0 | 1 | 0 | 4 | -1062377511
| PP |  | Bourání mazanin betonových s potěrem nebo teracem tl. do 100 mm, plochy do 4 m2 | [15 empty] | PP | 2
| VV |  | "odstranění podlah v napojení na části objektu bez stavebních úprav (pro plynulý přechod) | [15 empty] | VV | 2 | 1 | True | 0 | ROZPOCET
| VV |  | "dle skladby stávající podlahy - bet. mazanina s teracem tl. 10 cm | [15 empty] | VV | 2 | 1 | True | 0 | ROZPOCET
| VV |  | "místnost 1.F 04 - chodba (před vstupem do schodišťového prostoru 1.F 01 - plocha 3,1 m2) | [15 empty] | VV | 2 | 1 | True | 0 | ROZPOCET
| VV |  | 3,1*0,1 |  | 0.31 | [13 empty] | VV | 2 | 2 | True | 0 | ROZPOCET
| VV |  | "místnost 1.F 08 - schodišťový prostor (před vstupem na schodišťové rameno - plocha 2,0 m2) | [15 empty] | VV | 2 | 1 | True | 0 | ROZPOCET
| VV |  | 2,0*0,1 |  | 0.2 | [13 empty] | VV | 2 | 2 | True | 0 | ROZPOCET
| VV |  | Součet |  | 0.51 | [13 empty] | VV | 2 | 4 | True | 1 | ROZPOCET
19 | K | 965043341 | Bourání podkladů pod dlažby betonových s potěrem nebo teracem tl do 100 mm pl přes 4 m2 | m3 | 6.301 |  | 0 | CS ÚRS 2017 01 |  |  | základní | 7.51 | 47.3205 | 0 | 0 | 2.2 | 13.8622 | 4 | K | 2 |  |  |  | ROZPOCET | 0 | 0 | 0 | 0 | 0 | 1 | 0 | 4 | 961122394
| PP |  | Bourání mazanin betonových s potěrem nebo teracem tl. do 100 mm, plochy přes 4 m2 | [15 empty] | PP | 2
| VV |  | "dle skladby stávající podlahy - bet. mazanina s litým teracem (celková tloušťka 10 cm) | [15 empty] | VV | 2 | 1 | True | 0 | ROZPOCET
| VV |  | "místnost 1.F 07 - chodba (plocha 21,172 m2) | [15 empty] | VV | 2 | 1 | True | 0 | ROZPOCET
| VV |  | (6,56*2,84+2,68*0,48+2,51*0,5)*0,1 |  | 2.117 | [13 empty] | VV | 2 | 2 | True | 0 | ROZPOCET
| VV |  | "m.č. 1.F 16 - chodba - plocha 30,74 m2 | [15 empty] | VV | 2 | 1 | True | 0 | ROZPOCET
| VV |  | (2,5*11,27+2,0*0,62+0,5*2,65)*0,1 |  | 3.074 | [13 empty] | VV | 2 | 2 | True | 0 | ROZPOCET
| VV |  | "m.č. 1.F 17 - schodišťový prostor - plocha 4,345 m2 | [15 empty] | VV | 2 | 1 | True | 0 | ROZPOCET
| VV |  | 3,95*1,1*0,1 |  | 0.435 | [13 empty] | VV | 2 | 2 | True | 0 | ROZPOCET
| VV |  | "m.č. 1.F 18 - schodišťový prostor | [15 empty] | VV | 2 | 1 | True | 0 | ROZPOCET
| VV |  | "v úrovni 0,0 m - plocha 6,75 m2 | [15 empty] | VV | 2 | 1 | True | 0 | ROZPOCET
| VV |  | 3,75*1,8*0,1 |  | 0.675 | [13 empty] | VV | 2 | 2 | True | 0 | ROZPOCET
| VV |  | Součet |  | 6.301 | [13 empty] | VV | 2 | 4 | True | 1 | ROZPOCET
20 | K | 965046111 | Broušení stávajících betonových podlah úběr do 3 mm | m2 | 430.671 |  | 0 | CS ÚRS 2017 01 |  |  | základní | 0.306 | 131.7853 | 0 | 0 | 0 | 0 | 4 | K | 2 |  |  |  | ROZPOCET | 0 | 0 | 0 | 0 | 0 | 1 | 0 | 4 | -1046007339
| PP |  | Broušení stávajících betonových podlah úběr do 3 mm | [15 empty] | PP | 2
| VV |  | "m.č. 1.F 14 - kongresový sál | [15 empty] | VV | 2 | 1 | True | 0 | ROZPOCET
| VV |  | "část sálu s ponechanou podlahou z betonové mazaniny - plocha 430,671 m2 (mezi dilatacemi) | [15 empty] | VV | 2 | 1 | True | 0 | ROZPOCET
| VV |  | 29,66*13,95 |  | 413.757 | [13 empty] | VV | 2 | 2 | True | 0 | ROZPOCET
| VV |  | (3,57*2+3,58*6+3,59+3,6*3+3,61*2)*0,32 |  | 16.074 | [13 empty] | VV | 2 | 2 | True | 0 | ROZPOCET
| VV |  | 1,0*0,2*2+1,1*0,2*2 |  | 0.84 | [13 empty] | VV | 2 | 2 | True | 0 | ROZPOCET
| VV |  | Součet |  | 430.671 | [13 empty] | VV | 2 | 4 | True | 1 | ROZPOCET
21 | K | 965046119 | Příplatek k broušení stávajících betonových podlah za každý další 1 mm úběru | m2 | 258.403 |  | 0 | CS ÚRS 2017 01 |  |  | základní | 0.141 | 36.4348 | 0 | 0 | 0 | 0 | 4 | K | 2 |  |  |  | ROZPOCET | 0 | 0 | 0 | 0 | 0 | 1 | 0 | 4 | -1729386730
| PP |  | Broušení stávajících betonových podlah Příplatek k ceně za každý další 1 mm úběru | [15 empty] | PP | 2
| VV |  | "m.č. 1.F 14 - kongresový sál | [15 empty] | VV | 2 | 1 | True | 0 | ROZPOCET
| VV |  | "část sálu s ponechanou podlahou z betonové mazaniny - plocha 430,671 m2 (mezi dilatacemi) | [15 empty] | VV | 2 | 1 | True | 0 | ROZPOCET
| VV |  | "úběr za další 2 mm v předpokládané ploše 30% z celkové plochy | [15 empty] | VV | 2 | 1 | True | 0 | ROZPOCET
| VV |  | 430,671*2*0,3 |  | 258.403 | [13 empty] | VV | 2 | 2 | True | 1 | ROZPOCET
22 | K | 965049111 | Příplatek k bourání betonových mazanin za bourání mazanin se svařovanou sítí tl do 100 mm | m3 | 14.038 |  | 0 | CS ÚRS 2017 01 |  |  | základní | 4.828 | 67.7755 | 0 | 0 | 0.044 | 0.61767 | 4 | K | 2 |  |  |  | ROZPOCET | 0 | 0 | 0 | 0 | 0 | 1 | 0 | 4 | 702858948
| PP |  | Bourání mazanin Příplatek k cenám za bourání mazanin betonových se svařovanou sítí, tl. do 100 mm | [15 empty] | PP | 2
| VV |  | "dle skladby stávající podlahy - bet. mazanina armovaná (tl. mazaniny pod nášlapnou vrstvou) | [15 empty] | VV | 2 | 1 | True | 0 | ROZPOCET
| VV |  | "m.č. 1.F 05 - zázemí kongresového sálu (plocha 101,054 m2) | [15 empty] | VV | 2 | 1 | True | 0 | ROZPOCET
| VV |  | "bet. mazanina armovaná tl. 7,5 cm (tl. betonu pod parketami) | [15 empty] | VV | 2 | 1 | True | 0 | ROZPOCET
| VV |  | (6,56*14,85+1,18*0,3*4+1,17*0,3*2+2,0*0,17+1,18*0,5*2)*0,075 |  | 7.579 | [13 empty] | VV | 2 | 2 | True | 0 | ROZPOCET
| VV |  | "místnost 1.F 07 - chodba (plocha 21,172 m2) | [15 empty] | VV | 2 | 1 | True | 0 | ROZPOCET
| VV |  | "bet. mazanina armovaná tl. 7 cm (tl. betonu pod teracem) | [15 empty] | VV | 2 | 1 | True | 0 | ROZPOCET
| VV |  | (6,56*2,84+2,68*0,48+2,51*0,5)*0,07 |  | 1.482 | [13 empty] | VV | 2 | 2 | True | 0 | ROZPOCET
| VV |  | "m.č. 1.F 10 - šatna + WC (plocha 16,714 m2) | [15 empty] | VV | 2 | 1 | True | 0 | ROZPOCET
| VV |  | "bet. mazanina armovaná tl. 9 cm (tl. betonu pod keramickou dlažbou) | [15 empty] | VV | 2 | 1 | True | 0 | ROZPOCET
| VV |  | 5,59*2,99*0,09 |  | 1.504 | [13 empty] | VV | 2 | 2 | True | 0 | ROZPOCET
| VV |  | "m.č. 1.F 16 - chodba - plocha 30,74 m2 | [15 empty] | VV | 2 | 1 | True | 0 | ROZPOCET
| VV |  | "bet. mazanina armovaná tl. 7 cm (tl. betonu pod teracem) | [15 empty] | VV | 2 | 1 | True | 0 | ROZPOCET
| VV |  | (2,5*11,27+2,0*0,62+0,5*2,65)*0,07 |  | 2.152 | [13 empty] | VV | 2 | 2 | True | 0 | ROZPOCET
| VV |  | "m.č. 1.F 17 - schodišťový prostor - plocha 4,345 m2 | [15 empty] | VV | 2 | 1 | True | 0 | ROZPOCET
| VV |  | "bet. mazanina armovaná tl. 7 cm (tl. betonu pod teracem) | [15 empty] | VV | 2 | 1 | True | 0 | ROZPOCET
| VV |  | 3,95*1,1*0,07 |  | 0.304 | [13 empty] | VV | 2 | 2 | True | 0 | ROZPOCET
| VV |  | Mezisoučet |  | 13.021 | [13 empty] | VV | 2 | 3 | True | 0 | ROZPOCET
| VV |  | "m.č. 1.F 18 - schodišťový prostor | [15 empty] | VV | 2 | 1 | True | 0 | ROZPOCET
| VV |  | "bet. mazanina armovaná tl. 7 cm (tl. betonu pod teracem) | [15 empty] | VV | 2 | 1 | True | 0 | ROZPOCET
| VV |  | "v úrovni 0,0 m - plocha 6,75 m2 | [15 empty] | VV | 2 | 1 | True | 0 | ROZPOCET
| VV |  | 3,75*1,8*0,07 |  | 0.473 | [13 empty] | VV | 2 | 2 | True | 0 | ROZPOCET
| VV |  | "v úrovni -1,95 m - plocha 7,77 m2 | [15 empty] | VV | 2 | 1 | True | 0 | ROZPOCET
| VV |  | (2,35*1,8+2,4*1,2+2,2*0,3)*0,07 |  | 0.544 | [13 empty] | VV | 2 | 2 | True | 0 | ROZPOCET
| VV |  | Mezisoučet |  | 1.017 | [13 empty] | VV | 2 | 3 | True | 0 | ROZPOCET
| VV |  | Součet |  | 14.038 | [13 empty] | VV | 2 | 4 | True | 1 | ROZPOCET
23 | K | 965081213 | Bourání podlah z dlaždic keramických nebo xylolitových tl do 10 mm plochy přes 1 m2 | m2 | 124.142 |  | 0 | CS ÚRS 2017 01 |  |  | základní | 0.162 | 20.111 | 0 | 0 | 0.035 | 4.345 | 4 | K | 2 |  |  |  | ROZPOCET | 0 | 0 | 0 | 0 | 0 | 1 | 0 | 4 | 1576959929
| PP |  | Bourání podlah z dlaždic bez podkladního lože nebo mazaniny, s jakoukoliv výplní spár keramických nebo xylolitových tl. do 10 mm, plochy přes 1 m2 | [15 empty] | PP | 2
| VV |  | "2.NP | [15 empty] | VV | 2 | 1 | True | 0 | ROZPOCET
| VV |  | "m.č. 1.F 10 - šatna + WC (plocha 16,714 m2) | [15 empty] | VV | 2 | 1 | True | 0 | ROZPOCET
| VV |  | "vybourání části podlahy pod sociálním zařízením - keramická dlažba | [15 empty] | VV | 2 | 1 | True | 0 | ROZPOCET
| VV |  | 5,59*1,14+0,7*0,8+0,84*0,73+1,55*0,8+1,55*0,85+0,8*0,95+2,2*1,77+0,84*1,02 |  | 15.614 | [13 empty] | VV | 2 | 2 | True | 0 | ROZPOCET
| VV |  | "odstranění ker. dlažby na horní ploše (parapetu) š. 350 mm (u schodišťového ramena z 1.F 17 do 2.F 12) | [15 empty] | VV | 2 | 1 | True | 0 | ROZPOCET
| VV |  | 2,85*0,35 |  | 0.998 | [13 empty] | VV | 2 | 2 | True | 0 | ROZPOCET
| VV |  | Mezisoučet |  | 16.612 | [13 empty] | VV | 2 | 3 | True | 0 | ROZPOCET
| VV |  | "3.NP - plochy dle tabulky místností | [15 empty] | VV | 2 | 1 | True | 0 | ROZPOCET
| VV |  | "m.č. 2.F 11 - režie | [15 empty] | VV | 2 | 1 | True | 0 | ROZPOCET
| VV |  | 20,29 |  | 20.29 | [13 empty] | VV | 2 | 2 | True | 0 | ROZPOCET
| VV |  | "m.č. 2.F 12 - chodba | [15 empty] | VV | 2 | 1 | True | 0 | ROZPOCET
| VV |  | 15,75 |  | 15.75 | [13 empty] | VV | 2 | 2 | True | 0 | ROZPOCET
| VV |  | "m.č. 2.F 13 - překladatelské kabinky (včetně přilehlých prostor) | [15 empty] | VV | 2 | 1 | True | 0 | ROZPOCET
| VV |  | 71,49 |  | 71.49 | [13 empty] | VV | 2 | 2 | True | 0 | ROZPOCET
| VV |  | Mezisoučet |  | 107.53 | [13 empty] | VV | 2 | 3 | True | 0 | ROZPOCET
| VV |  | Součet |  | 124.142 | [13 empty] | VV | 2 | 4 | True | 1 | ROZPOCET
24 | K | 965081333 | Bourání podlah z dlaždic betonových, teracových nebo čedičových tl do 30 mm plochy přes 1 m2 | m2 | 7.77 |  | 0 | CS ÚRS 2017 01 |  |  | základní | 0.313 | 2.432 | 0 | 0 | 0.09 | 0.6993 | 4 | K | 2 |  |  |  | ROZPOCET | 0 | 0 | 0 | 0 | 0 | 1 | 0 | 4 | -431666262
| PP |  | Bourání podlah z dlaždic bez podkladního lože nebo mazaniny, s jakoukoliv výplní spár betonových, teracových nebo čedičových tl. do 30 mm, plochy přes 1 m2 | [15 empty] | PP | 2
| VV |  | "demontáž teracové dlažby tl. 3 cm | [15 empty] | VV | 2 | 1 | True | 0 | ROZPOCET
| VV |  | "m.č. 1.F 18 - schodišťový prostor | [15 empty] | VV | 2 | 1 | True | 0 | ROZPOCET
| VV |  | "v úrovni -1,95 m - plocha 7,77 m2 | [15 empty] | VV | 2 | 1 | True | 0 | ROZPOCET
| VV |  | 2,35*1,8+2,4*1,2+2,2*0,3 |  | 7.77 | [13 empty] | VV | 2 | 2 | True | 1 | ROZPOCET
25 | K | 965081611 | Odsekání soklíků rovných | m | 229.61 |  | 0 | CS ÚRS 2017 01 |  |  | základní | 0.098 | 22.5018 | 0 | 0 | 0.009 | 2.0665 | 4 | K | 2 |  |  |  | ROZPOCET | 0 | 0 | 0 | 0 | 0 | 1 | 0 | 4 | 1716032790
| PP |  | Odsekání soklíků včetně otlučení podkladní omítky až na zdivo rovných | [15 empty] | PP | 2
| VV |  | "odsekání teracových soklíků | [15 empty] | VV | 2 | 1 | True | 0 | ROZPOCET
| VV |  | "m.č. 1.F 04 - chodba | [15 empty] | VV | 2 | 1 | True | 0 | ROZPOCET
| VV |  | 21,32+15,19+0,2+7,04*2+3,0 |  | 53.79 | [13 empty] | VV | 2 | 2 | True | 0 | ROZPOCET
| VV |  | 0,4*4 "dveřní ostění" |  | 1.6 | [13 empty] | VV | 2 | 2 | True | 0 | ROZPOCET
| VV |  | "odpočet otvorů | [15 empty] | VV | 2 | 1 | True | 0 | ROZPOCET
| VV |  | -(0,9*5+1,7+2,0) |  | -8.2 | [13 empty] | VV | 2 | 2 | True | 0 | ROZPOCET
| VV |  | Mezisoučet |  | 47.19 | [13 empty] | VV | 2 | 3 | True | 0 | ROZPOCET
| VV |  | "m.č. 1.F 06 - sklad | [15 empty] | VV | 2 | 1 | True | 0 | ROZPOCET
| VV |  | (5,85+1,25)*2 |  | 14.2 | [13 empty] | VV | 2 | 2 | True | 0 | ROZPOCET
| VV |  | "odpočet otvorů | [15 empty] | VV | 2 | 1 | True | 0 | ROZPOCET
| VV |  | -0,6 |  | -0.6 | [13 empty] | VV | 2 | 2 | True | 0 | ROZPOCET
| VV |  | Mezisoučet |  | 13.6 | [13 empty] | VV | 2 | 3 | True | 0 | ROZPOCET
| VV |  | "m.č. 1.F 07 - chodba | [15 empty] | VV | 2 | 1 | True | 0 | ROZPOCET
| VV |  | 6,56+0,15+0,33+0,48*2+0,5*2 |  | 9 | [13 empty] | VV | 2 | 2 | True | 0 | ROZPOCET
| VV |  | Mezisoučet |  | 9 | [13 empty] | VV | 2 | 3 | True | 0 | ROZPOCET
| VV |  | "m.č. 1.F 08 - schodišťový prostor | [15 empty] | VV | 2 | 1 | True | 0 | ROZPOCET
| VV |  | 1,8*2 |  | 3.6 | [13 empty] | VV | 2 | 2 | True | 0 | ROZPOCET
| VV |  | "odpočet otvorů | [15 empty] | VV | 2 | 1 | True | 0 | ROZPOCET
| VV |  | -1,0 |  | -1 | [13 empty] | VV | 2 | 2 | True | 0 | ROZPOCET
| VV |  | Mezisoučet |  | 2.6 | [13 empty] | VV | 2 | 3 | True | 0 | ROZPOCET
| VV |  | "m.č. 1.F 09 - sklad | [15 empty] | VV | 2 | 1 | True | 0 | ROZPOCET
| VV |  | 16,6*2+1,3+0,28 |  | 34.78 | [13 empty] | VV | 2 | 2 | True | 0 | ROZPOCET
| VV |  | "odpočet otvorů | [15 empty] | VV | 2 | 1 | True | 0 | ROZPOCET
| VV |  | -(3,0+1,0) |  | -4 | [13 empty] | VV | 2 | 2 | True | 0 | ROZPOCET
| VV |  | Mezisoučet |  | 30.78 | [13 empty] | VV | 2 | 3 | True | 0 | ROZPOCET
| VV |  | "m.č. 1.F 10 - šatna + WC (keramický soklík) | [15 empty] | VV | 2 | 1 | True | 0 | ROZPOCET
| VV |  | 12,65 |  | 12.65 | [13 empty] | VV | 2 | 2 | True | 0 | ROZPOCET
| VV |  | "odpočet otvorů | [15 empty] | VV | 2 | 1 | True | 0 | ROZPOCET
| VV |  | -1,75 |  | -1.75 | [13 empty] | VV | 2 | 2 | True | 0 | ROZPOCET
| VV |  | Mezisoučet |  | 10.9 | [13 empty] | VV | 2 | 3 | True | 0 | ROZPOCET
| VV |  | "m.č. 1.F 11 - sklad | [15 empty] | VV | 2 | 1 | True | 0 | ROZPOCET
| VV |  | 11,6+6,7+1,25+4,9 |  | 24.45 | [13 empty] | VV | 2 | 2 | True | 0 | ROZPOCET
| VV |  | "odpočet otvorů | [15 empty] | VV | 2 | 1 | True | 0 | ROZPOCET
| VV |  | -2,0 |  | -2 | [13 empty] | VV | 2 | 2 | True | 0 | ROZPOCET
| VV |  | Mezisoučet |  | 22.45 | [13 empty] | VV | 2 | 3 | True | 0 | ROZPOCET
| VV |  | "m.č. 1.F 12 - schodišťový prostor (bez schodiště) | [15 empty] | VV | 2 | 1 | True | 0 | ROZPOCET
| VV |  | 1,8+1,1 |  | 2.9 | [13 empty] | VV | 2 | 2 | True | 0 | ROZPOCET
| VV |  | "odpočet otvorů | [15 empty] | VV | 2 | 1 | True | 0 | ROZPOCET
| VV |  | -1,0 |  | -1 | [13 empty] | VV | 2 | 2 | True | 0 | ROZPOCET
| VV |  | Mezisoučet |  | 1.9 | [13 empty] | VV | 2 | 3 | True | 0 | ROZPOCET
| VV |  | "m.č. 1.F 13 - chodba | [15 empty] | VV | 2 | 1 | True | 0 | ROZPOCET
| VV |  | 33,755+1,2+0,3+0,38+0,2+33,675+3,0 |  | 72.51 | [13 empty] | VV | 2 | 2 | True | 0 | ROZPOCET
| VV |  | "odpočet otvorů | [15 empty] | VV | 2 | 1 | True | 0 | ROZPOCET
| VV |  | -(1,7+2,4*2+3,1*2+1,1) |  | -13.8 | [13 empty] | VV | 2 | 2 | True | 0 | ROZPOCET
| VV |  | Mezisoučet |  | 58.71 | [13 empty] | VV | 2 | 3 | True | 0 | ROZPOCET
| VV |  | "m.č. 1.F 16 - chodba | [15 empty] | VV | 2 | 1 | True | 0 | ROZPOCET
| VV |  | 0,5+2,65+11,27+0,5+0,62+0,35+2,99+2,35+0,3 |  | 21.53 | [13 empty] | VV | 2 | 2 | True | 0 | ROZPOCET
| VV |  | Mezisoučet |  | 21.53 | [13 empty] | VV | 2 | 3 | True | 0 | ROZPOCET
| VV |  | "m.č. 1.F 17 - schodišťový prostor | [15 empty] | VV | 2 | 1 | True | 0 | ROZPOCET
| VV |  | 3,75+1,1 |  | 4.85 | [13 empty] | VV | 2 | 2 | True | 0 | ROZPOCET
| VV |  | Mezisoučet |  | 4.85 | [13 empty] | VV | 2 | 3 | True | 0 | ROZPOCET
| VV |  | "m.č. 1.F 18 - schodišťový prostor | [15 empty] | VV | 2 | 1 | True | 0 | ROZPOCET
| VV |  | 0,815+0,835 "v úrovni 0,0 m" |  | 1.65 | [13 empty] | VV | 2 | 2 | True | 0 | ROZPOCET
| VV |  | 0,1+0,35+3,0+0,3+0,5+0,1*2 "v úrovni -1,95 m" |  | 4.45 | [13 empty] | VV | 2 | 2 | True | 0 | ROZPOCET
| VV |  | Mezisoučet |  | 6.1 | [13 empty] | VV | 2 | 3 | True | 0 | ROZPOCET
| VV |  | Součet |  | 229.61 | [13 empty] | VV | 2 | 4 | True | 1 | ROZPOCET
26 | K | 965082922 | Odstranění násypů pod podlahami tl do 100 mm pl do 2 m2 | m3 | 0.15 |  | 0 | CS ÚRS 2017 01 |  |  | základní | 1.8 | 0.27 | 0 | 0 | 1.4 | 0.21 | 4 | K | 2 |  |  |  | ROZPOCET | 0 | 0 | 0 | 0 | 0 | 1 | 0 | 4 | -2102655398
| PP |  | Odstranění násypu pod podlahami nebo ochranného násypu na střechách tl. do 100 mm, plochy do 2 m2 | [15 empty] | PP | 2
| VV |  | "m.č. 1.F 14 - kongresový sál | [15 empty] | VV | 2 | 1 | True | 0 | ROZPOCET
| VV |  | "otvor ve stropu nad 1.NP pro VZT vel. 2,75 x 0,75 m - 1 ks, škvárový násyp tl. 5 cm | [15 empty] | VV | 2 | 1 | True | 0 | ROZPOCET
| VV |  | 3,0*1,0*0,05 |  | 0.15 | [13 empty] | VV | 2 | 2 | True | 1 | ROZPOCET
27 | K | 965082923 | Odstranění násypů pod podlahami tl do 100 mm pl přes 2 m2 | m3 | 17.895 |  | 0 | CS ÚRS 2017 01 |  |  | základní | 1.65 | 29.5267 | 0 | 0 | 1.4 | 25.053 | 4 | K | 2 |  |  |  | ROZPOCET | 0 | 0 | 0 | 0 | 0 | 1 | 0 | 4 | -1778573300
| PP |  | Odstranění násypu pod podlahami nebo ochranného násypu na střechách tl. do 100 mm, plochy přes 2 m2 | [15 empty] | PP | 2
| VV |  | "dle skladby stávající podlahy - škvárový násyp tl. 5 cm | [15 empty] | VV | 2 | 1 | True | 0 | ROZPOCET
| VV |  | "m.č. 1.F 05 - zázemí kongresového sálu (plocha 101,054 m2) | [15 empty] | VV | 2 | 1 | True | 0 | ROZPOCET
| VV |  | 101,054*0,05 |  | 5.053 | [13 empty] | VV | 2 | 2 | True | 0 | ROZPOCET
| VV |  | "místnost 1.F 07 - chodba (plocha 21,172 m2) | [15 empty] | VV | 2 | 1 | True | 0 | ROZPOCET
| VV |  | 21,172*0,05 |  | 1.059 | [13 empty] | VV | 2 | 2 | True | 0 | ROZPOCET
| VV |  | "m.č. 1.F 10 - šatna + WC (plocha 16,714 m2) | [15 empty] | VV | 2 | 1 | True | 0 | ROZPOCET
| VV |  | 16,714*0,05 |  | 0.836 | [13 empty] | VV | 2 | 2 | True | 0 | ROZPOCET
| VV |  | "část sálu a šatna - plocha 169,311 m2 (od dilatace po příčku mezi 1.F 15 a 1.F 16) | [15 empty] | VV | 2 | 1 | True | 0 | ROZPOCET
| VV |  | 169,311*0,05 |  | 8.466 | [13 empty] | VV | 2 | 2 | True | 0 | ROZPOCET
| VV |  | "m.č. 1.F 16 - chodba - plocha 30,74 m2 | [15 empty] | VV | 2 | 1 | True | 0 | ROZPOCET
| VV |  | 30,74*0,05 |  | 1.537 | [13 empty] | VV | 2 | 2 | True | 0 | ROZPOCET
| VV |  | "m.č. 1.F 17 - schodišťový prostor - plocha 4,345 m2 | [15 empty] | VV | 2 | 1 | True | 0 | ROZPOCET
| VV |  | 4,345*0,05 |  | 0.217 | [13 empty] | VV | 2 | 2 | True | 0 | ROZPOCET
| VV |  | "m.č. 1.F 18 - schodišťový prostor | [15 empty] | VV | 2 | 1 | True | 0 | ROZPOCET
| VV |  | "v úrovni 0,0 m - plocha 6,75 m2 | [15 empty] | VV | 2 | 1 | True | 0 | ROZPOCET
| VV |  | 6,75*0,05 |  | 0.338 | [13 empty] | VV | 2 | 2 | True | 0 | ROZPOCET
| VV |  | "v úrovni -1,95 m - plocha 7,77 m2 | [15 empty] | VV | 2 | 1 | True | 0 | ROZPOCET
| VV |  | 7,77*0,05 |  | 0.389 | [13 empty] | VV | 2 | 2 | True | 0 | ROZPOCET
| VV |  | Součet |  | 17.895 | [13 empty] | VV | 2 | 4 | True | 1 | ROZPOCET
28 | K | 967031132 | Přisekání rovných ostění v cihelném zdivu na MV nebo MVC | m2 | 14.365 |  | 0 | CS ÚRS 2017 01 |  |  | základní | 0.425 | 6.1051 | 0 | 0 | 0.055 | 0.79007 | 4 | K | 2 |  |  |  | ROZPOCET | 0 | 0 | 0 | 0 | 0 | 1 | 0 | 4 | 1731742224
| PP |  | Přisekání (špicování) plošné nebo rovných ostění zdiva z cihel pálených rovných ostění, bez odstupu, po hrubém vybourání otvorů, na maltu vápennou nebo vápenocementovou | [15 empty] | PP | 2
| VV |  | "přisekání ostění po hrubém vybourání otvoru | [15 empty] | VV | 2 | 1 | True | 0 | ROZPOCET
| VV |  | "2.NP | [15 empty] | VV | 2 | 1 | True | 0 | ROZPOCET
| VV |  | "otvory ve výplňovém zdivu mezi sálem a bočními prostory (včetně 10 cm pod podlahou) | [15 empty] | VV | 2 | 1 | True | 0 | ROZPOCET
| VV |  | "část sálu za dilatací (k jižnímu obvodovému plášti) | [15 empty] | VV | 2 | 1 | True | 0 | ROZPOCET
| VV |  | 2,3*0,3*2 "mezi 1.F 14 a 1.F 11" |  | 1.38 | [13 empty] | VV | 2 | 2 | True | 0 | ROZPOCET
| VV |  | 2,3*0,3*2 "mezi 1.F 14 a 1.F 18" |  | 1.38 | [13 empty] | VV | 2 | 2 | True | 0 | ROZPOCET
| VV |  | Mezisoučet |  | 2.76 | [13 empty] | VV | 2 | 3 | True | 0 | ROZPOCET
| VV |  | "část sálu mezi dilatacemi | [15 empty] | VV | 2 | 1 | True | 0 | ROZPOCET
| VV |  | 2,3*0,3*2 "mezi 1.F 14 a 1.F 09" |  | 1.38 | [13 empty] | VV | 2 | 2 | True | 0 | ROZPOCET
| VV |  | 2,3*0,3*2 "mezi 1.F 14 a 1.F 10" |  | 1.38 | [13 empty] | VV | 2 | 2 | True | 0 | ROZPOCET
| VV |  | (2,3*2+2,3*2*2)*0,3 "mezi 1.F 14 a 1.F 13" |  | 4.14 | [13 empty] | VV | 2 | 2 | True | 0 | ROZPOCET
| VV |  | 2,3*0,3*2 "mezi 1.F 14 a 1.F 13" |  | 1.38 | [13 empty] | VV | 2 | 2 | True | 0 | ROZPOCET
| VV |  | Mezisoučet |  | 8.28 | [13 empty] | VV | 2 | 3 | True | 0 | ROZPOCET
| VV |  | "m.č. 1.F 07 - chodba | [15 empty] | VV | 2 | 1 | True | 0 | ROZPOCET
| VV |  | "otvory pro VZT vel. 750 x 550 mm - 2 ks (ve zdivu tl. 50 cm pod stropem) | [15 empty] | VV | 2 | 1 | True | 0 | ROZPOCET
| VV |  | (0,55*2+0,75)*0,5*2 "přisekání v oblasti ostění a parapetu" |  | 1.85 | [13 empty] | VV | 2 | 2 | True | 0 | ROZPOCET
| VV |  | Mezisoučet |  | 1.85 | [13 empty] | VV | 2 | 3 | True | 0 | ROZPOCET
| VV |  | "3.NP | [15 empty] | VV | 2 | 1 | True | 0 | ROZPOCET
| VV |  | "m.č. 1.F 13 - překladatelské kabinky | [15 empty] | VV | 2 | 1 | True | 0 | ROZPOCET
| VV |  | "otvor pro VZT vel. 800 x 600 mm - 1 ks (ve zdivu tl. 25 cm pod stropem) | [15 empty] | VV | 2 | 1 | True | 0 | ROZPOCET
| VV |  | (0,6*2+0,8)*0,25 "přisekání v oblasti ostění a parapetu" |  | 0.5 | [13 empty] | VV | 2 | 2 | True | 0 | ROZPOCET
| VV |  | "m.č. 1.F 14 - kongresový sál | [15 empty] | VV | 2 | 1 | True | 0 | ROZPOCET
| VV |  | "prostup pro VZT v západní stěně sálu tl. 25 cm - vel. 210 x 90 cm - 1 ks, výška parapetu otvoru +6,2 m | [15 empty] | VV | 2 | 1 | True | 0 | ROZPOCET
| VV |  | (0,9*2+2,1)*0,25 "přisekání v oblasti ostění a parapetu" |  | 0.975 | [13 empty] | VV | 2 | 2 | True | 0 | ROZPOCET
| VV |  | Mezisoučet |  | 1.475 | [13 empty] | VV | 2 | 3 | True | 0 | ROZPOCET
| VV |  | Součet |  | 14.365 | [13 empty] | VV | 2 | 4 | True | 1 | ROZPOCET
29 | K | 967031132 | Přisekání rovných ostění v cihelném zdivu na MV nebo MVC | m2 | 3.21 |  | 0 | CS ÚRS 2017 01 |  |  | základní | 0.425 | 1.3642 | 0 | 0 | 0.055 | 0.17655 | 4 | K | 2 |  |  |  | ROZPOCET | 0 | 0 | 0 | 0 | 0 | 1 | 0 | 4 | -1195947141
| PP |  | Přisekání (špicování) plošné nebo rovných ostění zdiva z cihel pálených rovných ostění, bez odstupu, po hrubém vybourání otvorů, na maltu vápennou nebo vápenocementovou | [15 empty] | PP | 2
| VV |  | "přisekání ostění tl. 10 cm po vybourání ocelových zárubní v nosných zdech | [15 empty] | VV | 2 | 1 | True | 0 | ROZPOCET
| VV |  | "2.NP | [15 empty] | VV | 2 | 1 | True | 0 | ROZPOCET
| VV |  | "jednokřídlové v úrovni 0,0 m | [15 empty] | VV | 2 | 1 | True | 0 | ROZPOCET
| VV |  | (1,0+2,1*2)*0,1 "kolem zárubně 80/197 cm - 1 ks (mezi schodišťovým prostorem 1.F 08 a sálem 1.F 14)" |  | 0.52 | [13 empty] | VV | 2 | 2 | True | 0 | ROZPOCET
| VV |  | (1,0+2,1*2)*0,1 "kolem zárubně 80/197 cm - 1 ks (mezi skladem 1.F 09 a sálem 1.F 14)" |  | 0.52 | [13 empty] | VV | 2 | 2 | True | 0 | ROZPOCET
| VV |  | (1,0+2,1*2)*0,1 "kolem zárubně 80/197 cm - 1 ks (mezi sálem 1.F 14 a m.č. 1.F 11)" |  | 0.52 | [13 empty] | VV | 2 | 2 | True | 0 | ROZPOCET
| VV |  | (1,0+2,1*2)*0,1 "kolem zárubně 80/197 cm - 1 ks (mezi sálem 1.F 14 a m.č. 1.F 12)" |  | 0.52 | [13 empty] | VV | 2 | 2 | True | 0 | ROZPOCET
| VV |  | (1,1+2,1*2)*0,1 "kolem zárubně 90/197 cm - 1 ks (mezi sálem a schodišťovým prostorem 1.F 18)" |  | 0.53 | [13 empty] | VV | 2 | 2 | True | 0 | ROZPOCET
| VV |  | Mezisoučet |  | 2.61 | [13 empty] | VV | 2 | 3 | True | 0 | ROZPOCET
| VV |  | "3.NP | [15 empty] | VV | 2 | 1 | True | 0 | ROZPOCET
| VV |  | "dvoukřídlové v úrovni +2,85 m | [15 empty] | VV | 2 | 1 | True | 0 | ROZPOCET
| VV |  | (1,8+2,1*2)*0,1 "kolem zárubně 180/197 cm - 1 ks (mezi 2.F 12 a částí objektu bez stavební úpravy)" |  | 0.6 | [13 empty] | VV | 2 | 2 | True | 0 | ROZPOCET
| VV |  | Součet |  | 3.21 | [13 empty] | VV | 2 | 4 | True | 1 | ROZPOCET
30 | K | 968062455 | Vybourání dřevěných dveřních zárubní pl do 2 m2 | m2 | 14.4 |  | 0 | CS ÚRS 2017 01 |  |  | základní | 0.616 | 8.8704 | 0 | 0 | 0.088 | 1.2672 | 4 | K | 2 |  |  |  | ROZPOCET | 0 | 0 | 0 | 0 | 0 | 1 | 0 | 4 | 644615992
| PP |  | Vybourání dřevěných rámů oken s křídly, dveřních zárubní, vrat, stěn, ostění nebo obkladů dveřních zárubní, plochy do 2 m2 | [15 empty] | PP | 2
| VV |  | "3.NP | [15 empty] | VV | 2 | 1 | True | 0 | ROZPOCET
| VV |  | 0,7*2,0*8 "70/197 cm - 8 ks (překladatelské kabinky)" |  | 11.2 | [13 empty] | VV | 2 | 2 | True | 0 | ROZPOCET
| VV |  | 0,7*2,0*1 "70/197 cm - 1 ks (mezi chodbou 2.F 12 a místností režie 2.F 11)" |  | 1.4 | [13 empty] | VV | 2 | 2 | True | 0 | ROZPOCET
| VV |  | 0,9*2,0*1 "90/197 cm - 1 ks (mezi chodbou 2.F 12 a prostorem s kabinkami 2.F 13)" |  | 1.8 | [13 empty] | VV | 2 | 2 | True | 0 | ROZPOCET
| VV |  | Součet |  | 14.4 | [13 empty] | VV | 2 | 4 | True | 1 | ROZPOCET
31 | K | 968062747 | Vybourání stěn dřevěných plných, zasklených nebo výkladních pl přes 4 m2 | m2 | 9.798 |  | 0 | CS ÚRS 2017 01 |  |  | základní | 0.205 | 2.0086 | 0 | 0 | 0.015 | 0.14697 | 4 | K | 2 |  |  |  | ROZPOCET | 0 | 0 | 0 | 0 | 0 | 1 | 0 | 4 | 1934907284
| PP |  | Vybourání dřevěných rámů oken s křídly, dveřních zárubní, vrat, stěn, ostění nebo obkladů stěn plných, zasklených nebo výkladních pevných nebo otevíratelných, plochy přes 4 m2 | [15 empty] | PP | 2
| VV |  | "kyvné dvoukřídlové dřevěné dveře prosklené s nadsvětlíkem vel. 284 x 345 cm - 1 ks (v m.č. 1.F 07) | [15 empty] | VV | 2 | 1 | True | 0 | ROZPOCET
| VV |  | 2,84*3,45 |  | 9.798 | [13 empty] | VV | 2 | 2 | True | 1 | ROZPOCET
32 | K | 968072356 | Vybourání kovových rámů oken dvojitých včetně křídel pl do 4 m2 | m2 | 43.68 |  | 0 | CS ÚRS 2017 01 |  |  | základní | 0.66 | 28.8288 | 0 | 0 | 0.053 | 2.315 | 4 | K | 2 |  |  |  | ROZPOCET | 0 | 0 | 0 | 0 | 0 | 1 | 0 | 4 | 2066966226
| PP |  | Vybourání kovových rámů oken s křídly, dveřních zárubní, vrat, stěn, ostění nebo obkladů okenních rámů s křídly zdvojených, plochy do 4 m2 | [15 empty] | PP | 2
| VV |  | "m.č. 1.F 14 - kongresový sál | [15 empty] | VV | 2 | 1 | True | 0 | ROZPOCET
| VV |  | "kovová okna 160 x 210 cm - 13 ks (okna v sestavě s copilitovými výplněmi - celkový rozměr cca 360 x 210 cm - 13 ks) | [15 empty] | VV | 2 | 1 | True | 0 | ROZPOCET
| VV |  | 1,6*2,1*13 |  | 43.68 | [13 empty] | VV | 2 | 2 | True | 1 | ROZPOCET
33 | K | 968072455 | Vybourání kovových dveřních zárubní pl do 2 m2 | m2 | 25.8 |  | 0 | CS ÚRS 2017 01 |  |  | základní | 0.939 | 24.2262 | 0 | 0 | 0.076 | 1.9608 | 4 | K | 2 |  |  |  | ROZPOCET | 0 | 0 | 0 | 0 | 0 | 1 | 0 | 4 | 979862713
| PP |  | Vybourání kovových rámů oken s křídly, dveřních zárubní, vrat, stěn, ostění nebo obkladů dveřních zárubní, plochy do 2 m2 | [15 empty] | PP | 2
| VV |  | "2.NP | [15 empty] | VV | 2 | 1 | True | 0 | ROZPOCET
| VV |  | "ocelové zárubně jednokřídlové v úrovni 0,0 m | [15 empty] | VV | 2 | 1 | True | 0 | ROZPOCET
| VV |  | 0,6*2,0*1 "60/197 cm - 1 ks (mezi chodbou 1.F 04 a m.č. 1.F 06)" |  | 1.2 | [13 empty] | VV | 2 | 2 | True | 0 | ROZPOCET
| VV |  | 0,8*2,0*2 "80/197 cm - 2 ks (mezi chodbou 1.F 07 a m.č. 1.F 08/1.F 09)" |  | 3.2 | [13 empty] | VV | 2 | 2 | True | 0 | ROZPOCET
| VV |  | 0,8*2,0*1 "80/197 cm - 1 ks (mezi schodišťovým prostorem 1.F 08 a sálem 1.F 14)" |  | 1.6 | [13 empty] | VV | 2 | 2 | True | 0 | ROZPOCET
| VV |  | 0,8*2,0*1 "80/197 cm - 1 ks (mezi skladem 1.F 09 a sálem 1.F 14)" |  | 1.6 | [13 empty] | VV | 2 | 2 | True | 0 | ROZPOCET
| VV |  | 0,8*2,0*2 "80/197 cm - 2 ks (v oblasti sociálního zařízení 1.F 10)" |  | 3.2 | [13 empty] | VV | 2 | 2 | True | 0 | ROZPOCET
| VV |  | 0,8*2,0*1 "80/197 cm - 1 ks (mezi sálem 1.F 14 a m.č. 1.F 11)" |  | 1.6 | [13 empty] | VV | 2 | 2 | True | 0 | ROZPOCET
| VV |  | 0,8*2,0*1 "80/197 cm - 1 ks (mezi šatnou 1.F 15 a schodištěm 1.F 12)" |  | 1.6 | [13 empty] | VV | 2 | 2 | True | 0 | ROZPOCET
| VV |  | 0,8*2,0*1 "80/197 cm - 1 ks (mezi chodbou 1.F 16 a schodištěm 1.F 12)" |  | 1.6 | [13 empty] | VV | 2 | 2 | True | 0 | ROZPOCET
| VV |  | 0,8*2,0*1 "80/197 cm - 1 ks (mezi chodbou 1.F 16 a skladem 1.F 11)" |  | 1.6 | [13 empty] | VV | 2 | 2 | True | 0 | ROZPOCET
| VV |  | 0,9*2,0*2 "90/197 cm - 2 ks (mezi sálem 1.F 14 a chodbou 1.F 13)" |  | 3.6 | [13 empty] | VV | 2 | 2 | True | 0 | ROZPOCET
| VV |  | 0,9*2,0*1 "90/197 cm - 1 ks (mezi sálem 1.F 14 a schodišťovým prostorem 1.F 18)" |  | 1.8 | [13 empty] | VV | 2 | 2 | True | 0 | ROZPOCET
| VV |  | 0,9*2,0*1 "90/197 cm - 1 ks (mezi schodišťovým prostorem 1.F 17 a 1.F 18)" |  | 1.8 | [13 empty] | VV | 2 | 2 | True | 0 | ROZPOCET
| VV |  | Mezisoučet |  | 24.4 | [13 empty] | VV | 2 | 3 | True | 0 | ROZPOCET
| VV |  | "3.NP | [15 empty] | VV | 2 | 1 | True | 0 | ROZPOCET
| VV |  | "ocelové zárubně jednokřídlové v úrovni +2,85 m | [15 empty] | VV | 2 | 1 | True | 0 | ROZPOCET
| VV |  | 0,7*2,0*1 "70/197 cm - 1 ks (mezi strojovnou VZT 2.F 10 a místností režie 2.F 11)" |  | 1.4 | [13 empty] | VV | 2 | 2 | True | 0 | ROZPOCET
| VV |  | Součet |  | 25.8 | [13 empty] | VV | 2 | 4 | True | 1 | ROZPOCET
34 | K | 968072456 | Vybourání kovových dveřních zárubní pl přes 2 m2 | m2 | 15.84 |  | 0 | CS ÚRS 2017 01 |  |  | základní | 0.718 | 11.3731 | 0 | 0 | 0.063 | 0.99792 | 4 | K | 2 |  |  |  | ROZPOCET | 0 | 0 | 0 | 0 | 0 | 1 | 0 | 4 | -2138790281
| PP |  | Vybourání kovových rámů oken s křídly, dveřních zárubní, vrat, stěn, ostění nebo obkladů dveřních zárubní, plochy přes 2 m2 | [15 empty] | PP | 2
| VV |  | "2.NP | [15 empty] | VV | 2 | 1 | True | 0 | ROZPOCET
| VV |  | "ocelové zárubně dvoukřídlové v úrovni 0,0 m | [15 empty] | VV | 2 | 1 | True | 0 | ROZPOCET
| VV |  | 1,8*2,0 "180 x 197 cm - 1 ks (mezi 1.F 04 a 1.F 05)" |  | 3.6 | [13 empty] | VV | 2 | 2 | True | 0 | ROZPOCET
| VV |  | 1,05*2,0*2 "105 x 197 cm - 2 ks (mezi 1.F 04 a 1.F 14)" |  | 4.2 | [13 empty] | VV | 2 | 2 | True | 0 | ROZPOCET
| VV |  | 1,85*2,4 "185 x 240 cm - 1 ks (mezi 1.F 15 a 1.F 16)" |  | 4.44 | [13 empty] | VV | 2 | 2 | True | 0 | ROZPOCET
| VV |  | Mezisoučet |  | 12.24 | [13 empty] | VV | 2 | 3 | True | 0 | ROZPOCET
| VV |  | "3.NP | [15 empty] | VV | 2 | 1 | True | 0 | ROZPOCET
| VV |  | "ocelová zárubeň dvoukřídlové v úrovni +2,85 m | [15 empty] | VV | 2 | 1 | True | 0 | ROZPOCET
| VV |  | 1,8*2,0 "180 x 197 cm - 1 ks (mezi 2.F 12 a částí objektu bez stavební úpravy)" |  | 3.6 | [13 empty] | VV | 2 | 2 | True | 0 | ROZPOCET
| VV |  | Součet |  | 15.84 | [13 empty] | VV | 2 | 4 | True | 1 | ROZPOCET
35 | K | 968072456 | Vybourání kovových dveřních zárubní pl přes 2 m2 | m2 | 24.728 |  | 0 | CS ÚRS 2017 01 |  |  | základní | 0.718 | 17.7547 | 0 | 0 | 0.063 | 1.5579 | 4 | K | 2 |  |  |  | ROZPOCET | 0 | 0 | 0 | 0 | 0 | 1 | 0 | 4 | 347197636
| PP |  | Vybourání kovových rámů oken s křídly, dveřních zárubní, vrat, stěn, ostění nebo obkladů dveřních zárubní, plochy přes 2 m2 | [15 empty] | PP | 2
| VV |  | "dvoukřídlové ocelové prosklené dveře s nadsvětlíkem a Al lištami vel. 303 x 345 cm (v chodbě 1.F 04 - před vstupem do schodišťového prostoru 1.F 01) | [15 empty] | VV | 2 | 1 | True | 0 | ROZPOCET
| VV |  | 3,03*3,45 |  | 10.454 | [13 empty] | VV | 2 | 2 | True | 0 | ROZPOCET
| VV |  | "dvoukřídlové ocelové prosklené dveře s Al lištami vel. 160 x 240 cm (mezi 1.F13 a 1.F 18) | [15 empty] | VV | 2 | 1 | True | 0 | ROZPOCET
| VV |  | 1,6*2,4 |  | 3.84 | [13 empty] | VV | 2 | 2 | True | 0 | ROZPOCET
| VV |  | "dvoukřídlové ocelové prosklené dveře s nadsvětlíkem a Al lištami vel. 235 x 444 cm (ve schodišťovém prostoru 1.F 18) | [15 empty] | VV | 2 | 1 | True | 0 | ROZPOCET
| VV |  | 2,35*4,44 |  | 10.434 | [13 empty] | VV | 2 | 2 | True | 0 | ROZPOCET
| VV |  | Součet |  | 24.728 | [13 empty] | VV | 2 | 4 | True | 1 | ROZPOCET
36 | K | 968082015 | Vybourání plastových rámů oken zdvojených včetně křídel plochy do 1 m2 | m2 | 3.114 |  | 0 | CS ÚRS 2017 01 |  |  | základní | 1.5 | 4.671 | 0 | 0 | 0.073 | 0.22732 | 4 | K | 2 |  |  |  | ROZPOCET | 0 | 0 | 0 | 0 | 0 | 1 | 0 | 4 | 1682109192
| PP |  | Vybourání plastových rámů oken s křídly, dveřních zárubní, vrat rámu oken s křídly zdvojenými, plochy do 1 m2 | [15 empty] | PP | 2
| VV |  | "m.č. 1.F 06 - sklad (SV 345 cm) | [15 empty] | VV | 2 | 1 | True | 0 | ROZPOCET
| VV |  | "stávající okno plastové vel. 58 x 58 cm - 1 ks | [15 empty] | VV | 2 | 1 | True | 0 | ROZPOCET
| VV |  | 0,58*0,58 |  | 0.336 | [13 empty] | VV | 2 | 2 | True | 0 | ROZPOCET
| VV |  | "m.č. 1.F 09 - sklad (SV 265 cm) | [15 empty] | VV | 2 | 1 | True | 0 | ROZPOCET
| VV |  | "stávající okno plastové vel. 101 x 55 cm - 5 ks | [15 empty] | VV | 2 | 1 | True | 0 | ROZPOCET
| VV |  | 1,01*0,55*5 |  | 2.778 | [13 empty] | VV | 2 | 2 | True | 0 | ROZPOCET
| VV |  | Součet |  | 3.114 | [13 empty] | VV | 2 | 4 | True | 1 | ROZPOCET
37 | K | 971033541 | Vybourání otvorů ve zdivu cihelném pl do 1 m2 na MVC nebo MV tl do 300 mm | m3 | 0.12 |  | 0 | CS ÚRS 2017 01 |  |  | základní | 5.016 | 0.60192 | 0 | 0 | 1.8 | 0.216 | 4 | K | 2 |  |  |  | ROZPOCET | 0 | 0 | 0 | 0 | 0 | 1 | 0 | 4 | -868337800
| PP |  | Vybourání otvorů ve zdivu základovém nebo nadzákladovém z cihel, tvárnic, příčkovek z cihel pálených na maltu vápennou nebo vápenocementovou plochy do 1 m2, tl. do 300 mm | [15 empty] | PP | 2
| VV |  | "3.NP | [15 empty] | VV | 2 | 1 | True | 0 | ROZPOCET
| VV |  | "m.č. 1.F 13 - překladatelské kabinky | [15 empty] | VV | 2 | 1 | True | 0 | ROZPOCET
| VV |  | "otvor pro VZT vel. 800 x 600 mm - 1 ks (ve zdivu tl. 25 cm pod stropem) | [15 empty] | VV | 2 | 1 | True | 0 | ROZPOCET
| VV |  | 0,8*0,6*0,25 |  | 0.12 | [13 empty] | VV | 2 | 2 | True | 1 | ROZPOCET
38 | K | 971033561 | Vybourání otvorů ve zdivu cihelném pl do 1 m2 na MVC nebo MV tl do 600 mm | m3 | 0.413 |  | 0 | CS ÚRS 2017 01 |  |  | základní | 5.796 | 2.3937 | 0 | 0 | 1.8 | 0.7434 | 4 | K | 2 |  |  |  | ROZPOCET | 0 | 0 | 0 | 0 | 0 | 1 | 0 | 4 | -1373400960
| PP |  | Vybourání otvorů ve zdivu základovém nebo nadzákladovém z cihel, tvárnic, příčkovek z cihel pálených na maltu vápennou nebo vápenocementovou plochy do 1 m2, tl. do 600 mm | [15 empty] | PP | 2
| VV |  | "m.č. 1.F 07 - chodba | [15 empty] | VV | 2 | 1 | True | 0 | ROZPOCET
| VV |  | "otvory pro VZT vel. 750 x 550 mm - 2 ks (ve zdivu tl. 50 cm pod stropem) | [15 empty] | VV | 2 | 1 | True | 0 | ROZPOCET
| VV |  | 0,75*0,55*0,5*2 |  | 0.413 | [13 empty] | VV | 2 | 2 | True | 1 | ROZPOCET
39 | K | 971033621 | Vybourání otvorů ve zdivu cihelném pl do 4 m2 na MVC nebo MV tl do 100 mm | m2 | 8.211 |  | 0 | CS ÚRS 2017 01 |  |  | základní | 0.33 | 2.7096 | 0 | 0 | 0.18 | 1.478 | 4 | K | 2 |  |  |  | ROZPOCET | 0 | 0 | 0 | 0 | 0 | 1 | 0 | 4 | 69568435
| PP |  | Vybourání otvorů ve zdivu základovém nebo nadzákladovém z cihel, tvárnic, příčkovek z cihel pálených na maltu vápennou nebo vápenocementovou plochy do 4 m2, tl. do 100 mm | [15 empty] | PP | 2
| VV |  | "nové otvory vel. 90 x 230 cm - 2 ks v příčce tl. 10 cm (příčka mezi 1.F 04 a 1.F 06, přidáno 15 cm na část příčky pod podlahou) | [15 empty] | VV | 2 | 1 | True | 0 | ROZPOCET
| VV |  | 0,9*2,35*2 |  | 4.23 | [13 empty] | VV | 2 | 2 | True | 0 | ROZPOCET
| VV |  | "příčky v nadpraží dvoukřídlových dveří včetně ostění (2 ks průchodů mezi 1.F 05 a sálem 1.F 14) | [15 empty] | VV | 2 | 1 | True | 0 | ROZPOCET
| VV |  | (1,18*3,6-1,05*2,15)*2 |  | 3.981 | [13 empty] | VV | 2 | 2 | True | 0 | ROZPOCET
| VV |  | Součet |  | 8.211 | [13 empty] | VV | 2 | 4 | True | 1 | ROZPOCET
40 | K | 971033641 | Vybourání otvorů ve zdivu cihelném pl do 4 m2 na MVC nebo MV tl do 300 mm | m3 | 12.663 |  | 0 | CS ÚRS 2017 01 |  |  | základní | 3.196 | 40.4709 | 0 | 0 | 1.8 | 22.7934 | 4 | K | 2 |  |  |  | ROZPOCET | 0 | 0 | 0 | 0 | 0 | 1 | 0 | 4 | 1127374251
| PP |  | Vybourání otvorů ve zdivu základovém nebo nadzákladovém z cihel, tvárnic, příčkovek z cihel pálených na maltu vápennou nebo vápenocementovou plochy do 4 m2, tl. do 300 mm | [15 empty] | PP | 2
| VV |  | "2.NP | [15 empty] | VV | 2 | 1 | True | 0 | ROZPOCET
| VV |  | "otvory ve výplňovém zdivu mezi sálem a bočními prostory (včetně 15 cm pod podlahou) | [15 empty] | VV | 2 | 1 | True | 0 | ROZPOCET
| VV |  | "část sálu mezi dilatacemi | [15 empty] | VV | 2 | 1 | True | 0 | ROZPOCET
| VV |  | 3,0*2,35*0,3 "mezi 1.F 14 a 1.F 09" |  | 2.115 | [13 empty] | VV | 2 | 2 | True | 0 | ROZPOCET
| VV |  | 1,75*2,35*0,3 "mezi 1.F 14 a 1.F 10" |  | 1.234 | [13 empty] | VV | 2 | 2 | True | 0 | ROZPOCET
| VV |  | (2,4*2,35+3,1*2,35*2)*0,3 "mezi 1.F 14 a 1.F 13" |  | 6.063 | [13 empty] | VV | 2 | 2 | True | 0 | ROZPOCET
| VV |  | (2,4*2,35-1,1*2,1)*0,3 "mezi 1.F 14 a 1.F 13" |  | 0.999 | [13 empty] | VV | 2 | 2 | True | 0 | ROZPOCET
| VV |  | Mezisoučet |  | 10.411 | [13 empty] | VV | 2 | 3 | True | 0 | ROZPOCET
| VV |  | "část sálu za dilatací | [15 empty] | VV | 2 | 1 | True | 0 | ROZPOCET
| VV |  | (2,0*2,35-1,0*2,1)*0,3 "mezi 1.F 14 a 1.F 11" |  | 0.78 | [13 empty] | VV | 2 | 2 | True | 0 | ROZPOCET
| VV |  | (2,4*2,35-1,1*2,1)*0,3 "mezi 1.F 14 a 1.F 18" |  | 0.999 | [13 empty] | VV | 2 | 2 | True | 0 | ROZPOCET
| VV |  | Mezisoučet |  | 1.779 | [13 empty] | VV | 2 | 3 | True | 0 | ROZPOCET
| VV |  | "3.NP | [15 empty] | VV | 2 | 1 | True | 0 | ROZPOCET
| VV |  | "m.č. 1.F 14 - kongresový sál | [15 empty] | VV | 2 | 1 | True | 0 | ROZPOCET
| VV |  | "prostup pro VZT v západní stěně sálu tl. 25 cm - vel. 210 x 90 cm - 1 ks, výška parapetu otvoru +6,2 m | [15 empty] | VV | 2 | 1 | True | 0 | ROZPOCET
| VV |  | 2,1*0,9*0,25 |  | 0.473 | [13 empty] | VV | 2 | 2 | True | 0 | ROZPOCET
| VV |  | Součet |  | 12.663 | [13 empty] | VV | 2 | 4 | True | 1 | ROZPOCET
41 | K | 972054491 | Vybourání otvorů v ŽB stropech nebo klenbách pl do 1 m2 tl přes 80 mm | m3 | 0.256 |  | 0 | CS ÚRS 2017 01 |  |  | základní | 23.266 | 5.9561 | 0 | 0 | 2.4 | 0.6144 | 4 | K | 2 |  |  |  | ROZPOCET | 0 | 0 | 0 | 0 | 0 | 1 | 0 | 4 | -1516587199
| PP |  | Vybourání otvorů ve stropech nebo klenbách železobetonových bez odstranění podlahy a násypu, plochy do 1 m2, tl. přes 80 mm | [15 empty] | PP | 2
| VV |  | "otvory pro odvod SOZ ve stropní desce tl. 20 cm vel. 80 x 80 cm - 2 ks | [15 empty] | VV | 2 | 1 | True | 0 | ROZPOCET
| VV |  | 0,8*0,8*0,2*2 |  | 0.256 | [13 empty] | VV | 2 | 2 | True | 1 | ROZPOCET
42 | K | 973031324 | Vysekání kapes ve zdivu cihelném na MV nebo MVC pl do 0,10 m2 hl do 150 mm | kus | 6 |  | 0 | CS ÚRS 2017 01 |  |  | základní | 0.542 | 3.252 | 0 | 0 | 0.015 | 0.09 | 4 | K | 2 |  |  |  | ROZPOCET | 0 | 0 | 0 | 0 | 0 | 1 | 0 | 4 | 1060795501
| PP |  | Vysekání výklenků nebo kapes ve zdivu z cihel na maltu vápennou nebo vápenocementovou kapes, plochy do 0,10 m2, hl. do 150 mm | [15 empty] | PP | 2
| VV |  | "2.NP | [15 empty] | VV | 2 | 1 | True | 0 | ROZPOCET
| VV |  | "kapsy ve zdivu vel. do 20 x 20 cm, hl. do 15 cm pro ocelové překlady z úhelníků | [15 empty] | VV | 2 | 1 | True | 0 | ROZPOCET
| VV |  | "pro překlady 2x L100/100/6 mm dl. 2,5 m - 1 kpl (překlady pro snížení nadpraží dveřních otvorů v m.č. 218 - chodba) | [15 empty] | VV | 2 | 1 | True | 0 | ROZPOCET
| VV |  | 2 |  | 2 | [13 empty] | VV | 2 | 2 | True | 0 | ROZPOCET
| VV |  | "pro překlady 2x L70/70/6 mm dl. 3,5 m - 1 kpl (překlady pro snížení nadpraží dveřního otvoru mezi m.č. 217 - chodba a stávající částí) | [15 empty] | VV | 2 | 1 | True | 0 | ROZPOCET
| VV |  | 4 |  | 4 | [13 empty] | VV | 2 | 2 | True | 0 | ROZPOCET
| VV |  | Součet |  | 6 | [13 empty] | VV | 2 | 4 | True | 1 | ROZPOCET
43 | K | 973031325 | Vysekání kapes ve zdivu cihelném na MV nebo MVC pl do 0,10 m2 hl do 300 mm | kus | 8 |  | 0 | CS ÚRS 2017 01 |  |  | základní | 0.772 | 6.176 | 0 | 0 | 0.031 | 0.248 | 4 | K | 2 |  |  |  | ROZPOCET | 0 | 0 | 0 | 0 | 0 | 1 | 0 | 4 | 1379224384
| PP |  | Vysekání výklenků nebo kapes ve zdivu z cihel na maltu vápennou nebo vápenocementovou kapes, plochy do 0,10 m2, hl. do 300 mm | [15 empty] | PP | 2
| VV |  | "ocelová konstrukce pro usazení VZT jednotek - stavební přípomoce | [15 empty] | VV | 2 | 1 | True | 0 | ROZPOCET
| VV |  | "vysekání kapes vel. 20 x 30 cm, h. 20 cm - 8 ks (pro uložení nosníků - kotvení K3) | [15 empty] | VV | 2 | 1 | True | 0 | ROZPOCET
| VV |  | 8 |  | 8 | [13 empty] | VV | 2 | 2 | True | 1 | ROZPOCET
44 | K | 974031664 | Vysekání rýh ve zdivu cihelném pro vtahování nosníků hl do 150 mm v do 150 mm | m | 55.3 |  | 0 | CS ÚRS 2017 01 |  |  | základní | 0.715 | 39.5395 | 0 | 0 | 0.042 | 2.3226 | 4 | K | 2 |  |  |  | ROZPOCET | 0 | 0 | 0 | 0 | 0 | 1 | 0 | 4 | -1345155120
| PP |  | Vysekání rýh ve zdivu cihelném na maltu vápennou nebo vápenocementovou pro vtahování nosníků do zdí, před vybouráním otvoru do hl. 150 mm, při v. nosníku do 150 mm | [15 empty] | PP | 2
| VV |  | "2.NP | [15 empty] | VV | 2 | 1 | True | 0 | ROZPOCET
| VV |  | "rýhy ve zdivu tl. 300, 350 a 500 mm pro ocelové překlady | [15 empty] | VV | 2 | 1 | True | 0 | ROZPOCET
| VV |  | "pro překlady 4x IPE č. 100 mm, dl. 1,2 m - 2 kpl (nad otvory pro VZT v obvodovém zdivu tl. 500 mm v m.č. 215 NS) | [15 empty] | VV | 2 | 1 | True | 0 | ROZPOCET
| VV |  | 1,2*3*2 |  | 7.2 | [13 empty] | VV | 2 | 2 | True | 0 | ROZPOCET
| VV |  | "pro překlad 3x IPE 100 dl. 1,5 m - 1 kpl (v obvodovém zdivu tl. 350 mm nad otvorem pro VZT žaluzii) | [15 empty] | VV | 2 | 1 | True | 0 | ROZPOCET
| VV |  | 1,5*3 |  | 4.5 | [13 empty] | VV | 2 | 2 | True | 0 | ROZPOCET
| VV |  | "pro překlad 3x IPE 100 dl. 1,5 m - 1 kpl (ve zdivu tl. 300 mm nad otvorem pro nasávací otvor VZT) | [15 empty] | VV | 2 | 1 | True | 0 | ROZPOCET
| VV |  | 1,5*2 |  | 3 | [13 empty] | VV | 2 | 2 | True | 0 | ROZPOCET
| VV |  | "pro překlady 4x IPE 120 dl. 2,2 m - 2 kpl (ve zdivu tl. 300 mm nad dveřním otvorem) | [15 empty] | VV | 2 | 1 | True | 0 | ROZPOCET
| VV |  | 2,2*2*2 |  | 8.8 | [13 empty] | VV | 2 | 2 | True | 0 | ROZPOCET
| VV |  | "pro překlady 4x IPE 120 dl. 2,9 m - 3 kpl (ve zdivu tl. 300 mm nad dveřním otvorem) | [15 empty] | VV | 2 | 1 | True | 0 | ROZPOCET
| VV |  | 2,9*2*3 |  | 17.4 | [13 empty] | VV | 2 | 2 | True | 0 | ROZPOCET
| VV |  | "pro překlady 4x IPE 120 dl. 3,6 m - 2 kpl (ve zdivu tl. 300 mm nad dveřním otvorem) | [15 empty] | VV | 2 | 1 | True | 0 | ROZPOCET
| VV |  | 3,6*2*2 |  | 14.4 | [13 empty] | VV | 2 | 2 | True | 0 | ROZPOCET
| VV |  | Součet |  | 55.3 | [13 empty] | VV | 2 | 4 | True | 1 | ROZPOCET
45 | K | 974031666 | Vysekání rýh ve zdivu cihelném pro vtahování nosníků hl do 150 mm v do 250 mm | m | 12.8 |  | 0 | CS ÚRS 2017 01 |  |  | základní | 0.93 | 11.904 | 0 | 0 | 0.065 | 0.832 | 4 | K | 2 |  |  |  | ROZPOCET | 0 | 0 | 0 | 0 | 0 | 1 | 0 | 4 | 1905221147
| PP |  | Vysekání rýh ve zdivu cihelném na maltu vápennou nebo vápenocementovou pro vtahování nosníků do zdí, před vybouráním otvoru do hl. 150 mm, při v. nosníku do 250 mm | [15 empty] | PP | 2
| VV |  | "2.NP | [15 empty] | VV | 2 | 1 | True | 0 | ROZPOCET
| VV |  | "pro překlady 4x IPN 160 dl. 3,5 m - 1 kpl (ve zdivu tl. 300 mm nad dveřním otvorem) | [15 empty] | VV | 2 | 1 | True | 0 | ROZPOCET
| VV |  | 3,5*2 |  | 7 | [13 empty] | VV | 2 | 2 | True | 0 | ROZPOCET
| VV |  | "3.NP | [15 empty] | VV | 2 | 1 | True | 0 | ROZPOCET
| VV |  | "pro překlady 3x IPE 160 dl. 2,9 m - 1 kpl (ve zdivu tl. 300 mm nad výplní s dveřmi mezi 2.F 10 - strojovna VZT a 2.F 11 - režie (301 NS)) | [15 empty] | VV | 2 | 1 | True | 0 | ROZPOCET
| VV |  | 2,9*2 |  | 5.8 | [13 empty] | VV | 2 | 2 | True | 0 | ROZPOCET
| VV |  | Součet |  | 12.8 | [13 empty] | VV | 2 | 4 | True | 1 | ROZPOCET
46 | K | 974042564 | Vysekání rýh v dlažbě betonové nebo jiné monolitické hl do 150 mm š do 150 mm | m | 18.32 |  | 0 | CS ÚRS 2017 01 |  |  | základní | 1.104 | 20.2253 | 0 | 0 | 0.05 | 0.916 | 4 | K | 2 |  |  |  | ROZPOCET | 0 | 0 | 0 | 0 | 0 | 1 | 0 | 4 | -688992887
| PP |  | Vysekání rýh v betonové nebo jiné monolitické dlažbě s betonovým podkladem do hl. 150 mm a šířky do 150 mm | [15 empty] | PP | 2
| VV |  | "2.NP | [15 empty] | VV | 2 | 1 | True | 0 | ROZPOCET
| VV |  | "rýhy v betonové podlaze pro založení nových příček | [15 empty] | VV | 2 | 1 | True | 0 | ROZPOCET
| VV |  | "vybourání rýh včetně odstranění skladby podlahy | [15 empty] | VV | 2 | 1 | True | 0 | ROZPOCET
| VV |  | 1,26 "v m.č. 1.F 06 (mezi 201 a 202 NS)" |  | 1.26 | [13 empty] | VV | 2 | 2 | True | 0 | ROZPOCET
| VV |  | 2,71 "v m.č. 1.F 08 a 09 (mezi 215 a 212B / 220 NS)" |  | 2.71 | [13 empty] | VV | 2 | 2 | True | 0 | ROZPOCET
| VV |  | 2,99 "v m.č. 1.F 09 (mezi 212B a 216 NS)" |  | 2.99 | [13 empty] | VV | 2 | 2 | True | 0 | ROZPOCET
| VV |  | 2,99 "v m.č. 1.F 09 (mezi 216 a 213B NS)" |  | 2.99 | [13 empty] | VV | 2 | 2 | True | 0 | ROZPOCET
| VV |  | 1,19 "v m.č. 1.F 09 (mezi 212 a 213B NS)" |  | 1.19 | [13 empty] | VV | 2 | 2 | True | 0 | ROZPOCET
| VV |  | 2,99 "v m.č. 1.F 09 (mezi 213B a 222A,B NS)" |  | 2.99 | [13 empty] | VV | 2 | 2 | True | 0 | ROZPOCET
| VV |  | 1,2 "v m.č. 1.F 09 (mezi 222A a 222B NS)" |  | 1.2 | [13 empty] | VV | 2 | 2 | True | 0 | ROZPOCET
| VV |  | 2,99 "v m.č. 1.F 09 (mezi 222A,B a 213 NS)" |  | 2.99 | [13 empty] | VV | 2 | 2 | True | 0 | ROZPOCET
| VV |  | Součet |  | 18.32 | [13 empty] | VV | 2 | 4 | True | 1 | ROZPOCET
47 | K | 975053141 | Víceřadové podchycení stropů pro osazení nosníků v do 3,5 m pro zatížení do 1500 kg/m2 | m | 39.17 |  | 0 | CS ÚRS 2017 01 |  |  | základní | 0.633 | 24.7946 | 0.02363 | 0.92559 | 0 | 0 | 4 | K | 2 |  |  |  | ROZPOCET | 0 | 0 | 0 | 0 | 0 | 1 | 0 | 4 | -158162756
| PP |  | Víceřadové podchycení stropů pro osazení nosníků dřevěnou výztuhou v. podchycení do 3,5 m a při zatížení hmotností přes 800 do 1500 kg/m2 | [15 empty] | PP | 2
| VV |  | "podchycení stropní konstrukce při bourání | [15 empty] | VV | 2 | 1 | True | 0 | ROZPOCET
| VV |  | 13,95*2 |  | 27.9 | [13 empty] | VV | 2 | 2 | True | 0 | ROZPOCET
| VV |  | 11,27 |  | 11.27 | [13 empty] | VV | 2 | 2 | True | 0 | ROZPOCET
| VV |  | Součet |  | 39.17 | [13 empty] | VV | 2 | 4 | True | 1 | ROZPOCET
48 | K | 977211111 | Řezání ŽB kcí hl do 200 mm stěnovou pilou do průměru výztuže 16 mm | m | 74.2 |  | 0 | CS ÚRS 2017 01 |  |  | základní | 2.459 | 182.4578 | 3e-05 | 0.002226 | 0 | 0 | 4 | K | 2 |  |  |  | ROZPOCET | 0 | 0 | 0 | 0 | 0 | 1 | 0 | 4 | -978357407
| PP |  | Řezání železobetonových konstrukcí stěnovou pilou do průměru řezané výztuže 16 mm hloubka řezu do 200 mm | [15 empty] | PP | 2
| VV |  | "žbet trámový strop nad šatnou a chodbou (1.F 15, 1.F 16) | [15 empty] | VV | 2 | 1 | True | 0 | ROZPOCET
| VV |  | "odříznutí stropní konstrukce od ponechané nosné žbet konstrukce (průvlaky) | [15 empty] | VV | 2 | 1 | True | 0 | ROZPOCET
| VV |  | 4,95*2+13,95*2 "deska" |  | 37.8 | [13 empty] | VV | 2 | 2 | True | 0 | ROZPOCET
| VV |  | "pomocné řezy žbet konstrukce při bourání (řezání na menší celky) | [15 empty] | VV | 2 | 1 | True | 0 | ROZPOCET
| VV |  | 30 "odhad" |  | 30 | [13 empty] | VV | 2 | 2 | True | 0 | ROZPOCET
| VV |  | Mezisoučet |  | 67.8 | [13 empty] | VV | 2 | 3 | True | 0 | ROZPOCET
| VV |  | "m.č. 1.F 14 - kongresový sál | [15 empty] | VV | 2 | 1 | True | 0 | ROZPOCET
| VV |  | "otvory pro odvod SOZ ve stropní desce tl. 20 cm vel. 80 x 80 cm - 2 ks | [15 empty] | VV | 2 | 1 | True | 0 | ROZPOCET
| VV |  | "odříznutí otvoru | [15 empty] | VV | 2 | 1 | True | 0 | ROZPOCET
| VV |  | 0,8*4*2 |  | 6.4 | [13 empty] | VV | 2 | 2 | True | 0 | ROZPOCET
| VV |  | Součet |  | 74.2 | [13 empty] | VV | 2 | 4 | True | 1 | ROZPOCET
49 | K | 977211112 | Řezání ŽB kcí hl do 350 mm stěnovou pilou do průměru výztuže 16 mm | m | 4.3 |  | 0 | CS ÚRS 2017 01 |  |  | základní | 4.494 | 19.3242 | 0.00016 | 0.000688 | 0 | 0 | 4 | K | 2 |  |  |  | ROZPOCET | 0 | 0 | 0 | 0 | 0 | 1 | 0 | 4 | 851689378
| PP |  | Řezání železobetonových konstrukcí stěnovou pilou do průměru řezané výztuže 16 mm hloubka řezu od 200 do 350 mm | [15 empty] | PP | 2
| VV |  | "žbet trámový strop nad šatnou a chodbou (1.F 15, 1.F 16) | [15 empty] | VV | 2 | 1 | True | 0 | ROZPOCET
| VV |  | "odříznutí stropní konstrukce od ponechané nosné žbet konstrukce (průvlaky) | [15 empty] | VV | 2 | 1 | True | 0 | ROZPOCET
| VV |  | 0,2*9 "trámy" |  | 1.8 | [13 empty] | VV | 2 | 2 | True | 0 | ROZPOCET
| VV |  | 1,25*2 "stěnový průvlak" |  | 2.5 | [13 empty] | VV | 2 | 2 | True | 0 | ROZPOCET
| VV |  | Součet |  | 4.3 | [13 empty] | VV | 2 | 4 | True | 1 | ROZPOCET
50 | K | 977312112 | Řezání stávajících betonových mazanin vyztužených hl do 100 mm | m | 7.96 |  | 0 | CS ÚRS 2017 01 |  |  | základní | 0.511 | 4.0676 | 0 | 0 | 0 | 0 | 4 | K | 2 |  |  |  | ROZPOCET | 0 | 0 | 0 | 0 | 0 | 1 | 0 | 4 | 189391311
| PP |  | Řezání stávajících betonových mazanin s vyztužením hloubky přes 50 do 100 mm | [15 empty] | PP | 2
| VV |  | "zaříznutí betonových podlah v napojení na části objektu bez stavebních úprav (pro plynulý přechod) | [15 empty] | VV | 2 | 1 | True | 0 | ROZPOCET
| VV |  | "dle skladby stávající podlahy - bet. mazanina s teracem tl. 10 cm | [15 empty] | VV | 2 | 1 | True | 0 | ROZPOCET
| VV |  | "místnost 1.F 04 - chodba (před vstupem do schodišťového prostoru 1.F 01 - plocha 3,1 m2) | [15 empty] | VV | 2 | 1 | True | 0 | ROZPOCET
| VV |  | 3,03*2+0,7 |  | 6.76 | [13 empty] | VV | 2 | 2 | True | 0 | ROZPOCET
| VV |  | "místnost 1.F 08 - schodišťový prostor (před vstupem na schodišťové rameno - plocha 2,0 m2) | [15 empty] | VV | 2 | 1 | True | 0 | ROZPOCET
| VV |  | 1,2 |  | 1.2 | [13 empty] | VV | 2 | 2 | True | 0 | ROZPOCET
| VV |  | Součet |  | 7.96 | [13 empty] | VV | 2 | 4 | True | 1 | ROZPOCET
51 | K | 978011121 | Otlučení vnitřní vápenné nebo vápenocementové omítky stropů v rozsahu do 10 % | m2 | 111.514 |  | 0 | CS ÚRS 2017 01 |  |  | základní | 0.03 | 3.3454 | 0 | 0 | 0.004 | 0.44606 | 4 | K | 2 |  |  |  | ROZPOCET | 0 | 0 | 0 | 0 | 0 | 1 | 0 | 4 | -1982909231
| PP |  | Otlučení vápenných nebo vápenocementových omítek vnitřních ploch stropů, v rozsahu přes 5 do 10 % | [15 empty] | PP | 2
| VV |  | "otlučení stávajících omítek stropů - z 10% celkové plochy (předpoklad) | [15 empty] | VV | 2 | 1 | True | 0 | ROZPOCET
| VV |  | "označení místností dle NS | [15 empty] | VV | 2 | 1 | True | 0 | ROZPOCET
| VV |  | "2.NP | [15 empty] | VV | 2 | 1 | True | 0 | ROZPOCET
| VV |  | "m.č. 203 a 215 - recepce a chodba šaten | [15 empty] | VV | 2 | 1 | True | 0 | ROZPOCET
| VV |  | 30,832 |  | 30.832 | [13 empty] | VV | 2 | 2 | True | 0 | ROZPOCET
| VV |  | "m.č. 204 - sklad multimediální techniky | [15 empty] | VV | 2 | 1 | True | 0 | ROZPOCET
| VV |  | 14,17 |  | 14.17 | [13 empty] | VV | 2 | 2 | True | 0 | ROZPOCET
| VV |  | "m.č. 206 - WC ženy | [15 empty] | VV | 2 | 1 | True | 0 | ROZPOCET
| VV |  | 5,128 |  | 5.128 | [13 empty] | VV | 2 | 2 | True | 0 | ROZPOCET
| VV |  | "m.č. 207 - WC muži | [15 empty] | VV | 2 | 1 | True | 0 | ROZPOCET
| VV |  | 5,128 |  | 5.128 | [13 empty] | VV | 2 | 2 | True | 0 | ROZPOCET
| VV |  | "m.č. 208 - sprcha ženy | [15 empty] | VV | 2 | 1 | True | 0 | ROZPOCET
| VV |  | 9,699 |  | 9.699 | [13 empty] | VV | 2 | 2 | True | 0 | ROZPOCET
| VV |  | "m.č. 209 - sprcha muži | [15 empty] | VV | 2 | 1 | True | 0 | ROZPOCET
| VV |  | 9,699 |  | 9.699 | [13 empty] | VV | 2 | 2 | True | 0 | ROZPOCET
| VV |  | "m.č. 210 - šatna ženy | [15 empty] | VV | 2 | 1 | True | 0 | ROZPOCET
| VV |  | 18,429 |  | 18.429 | [13 empty] | VV | 2 | 2 | True | 0 | ROZPOCET
| VV |  | "m.č. 211 - šatna muži | [15 empty] | VV | 2 | 1 | True | 0 | ROZPOCET
| VV |  | 18,429 |  | 18.429 | [13 empty] | VV | 2 | 2 | True | 0 | ROZPOCET
| VV |  | Součet |  | 111.514 | [13 empty] | VV | 2 | 4 | True | 1 | ROZPOCET
52 | K | 978013141 | Otlučení vnitřní vápenné nebo vápenocementové omítky stěn v rozsahu do 30 % | m2 | 107.898 |  | 0 | CS ÚRS 2017 01 |  |  | základní | 0.08 | 8.6318 | 0 | 0 | 0.01 | 1.079 | 4 | K | 2 |  |  |  | ROZPOCET | 0 | 0 | 0 | 0 | 0 | 1 | 0 | 4 | 902084233
| PP |  | Otlučení vápenných nebo vápenocementových omítek vnitřních ploch stěn s vyškrabáním spar, s očištěním zdiva, v rozsahu přes 10 do 30 % | [15 empty] | PP | 2
| VV |  | "otlučení stávajících omítek stěn - z 30% celkové plochy (předpoklad) | [15 empty] | VV | 2 | 1 | True | 0 | ROZPOCET
| VV |  | "označení a dispozice místností dle NS | [15 empty] | VV | 2 | 1 | True | 0 | ROZPOCET
| VV |  | "2.NP | [15 empty] | VV | 2 | 1 | True | 0 | ROZPOCET
| VV |  | "m.č. 203 a 215 - recepce a chodba šaten | [15 empty] | VV | 2 | 1 | True | 0 | ROZPOCET
| VV |  | (6,56+4,7*2)*3,6 |  | 57.456 | [13 empty] | VV | 2 | 2 | True | 0 | ROZPOCET
| VV |  | "odpočet otvorů | [15 empty] | VV | 2 | 1 | True | 0 | ROZPOCET
| VV |  | -(2,68*3,35+2,51*2,65+0,75*0,55*2) |  | -16.455 | [13 empty] | VV | 2 | 2 | True | 0 | ROZPOCET
| VV |  | Mezisoučet |  | 41.001 | [13 empty] | VV | 2 | 3 | True | 0 | ROZPOCET
| VV |  | "m.č. 204 - sklad multimediální techniky | [15 empty] | VV | 2 | 1 | True | 0 | ROZPOCET
| VV |  | (6,56+2,16)*3,6 |  | 31.392 | [13 empty] | VV | 2 | 2 | True | 0 | ROZPOCET
| VV |  | "odpočet otvorů | [15 empty] | VV | 2 | 1 | True | 0 | ROZPOCET
| VV |  | -0,9*2,15 |  | -1.935 | [13 empty] | VV | 2 | 2 | True | 0 | ROZPOCET
| VV |  | Mezisoučet |  | 29.457 | [13 empty] | VV | 2 | 3 | True | 0 | ROZPOCET
| VV |  | "m.č. 207 - WC muži | [15 empty] | VV | 2 | 1 | True | 0 | ROZPOCET
| VV |  | 1,6*3,6 |  | 5.76 | [13 empty] | VV | 2 | 2 | True | 0 | ROZPOCET
| VV |  | "m.č. 209 - sprcha muži | [15 empty] | VV | 2 | 1 | True | 0 | ROZPOCET
| VV |  | 3,05*3,6 |  | 10.98 | [13 empty] | VV | 2 | 2 | True | 0 | ROZPOCET
| VV |  | "m.č. 211 - šatna muži | [15 empty] | VV | 2 | 1 | True | 0 | ROZPOCET
| VV |  | 5,75*3,6 |  | 20.7 | [13 empty] | VV | 2 | 2 | True | 0 | ROZPOCET
| VV |  | Součet |  | 107.898 | [13 empty] | VV | 2 | 4 | True | 1 | ROZPOCET
53 | K | 978013191 | Otlučení vnitřní vápenné nebo vápenocementové omítky stěn v rozsahu do 100 % | m2 | 20.196 |  | 0 | CS ÚRS 2017 01 |  |  | základní | 0.26 | 5.251 | 0 | 0 | 0.046 | 0.92902 | 4 | K | 2 |  |  |  | ROZPOCET | 0 | 0 | 0 | 0 | 0 | 1 | 0 | 4 | -1096041802
| PP |  | Otlučení vápenných nebo vápenocementových omítek vnitřních ploch stěn s vyškrabáním spar, s očištěním zdiva, v rozsahu přes 50 do 100 % | [15 empty] | PP | 2
| VV |  | "otlučení stávajících omítek stěn - z 100% celkové plochy (předpoklad) | [15 empty] | VV | 2 | 1 | True | 0 | ROZPOCET
| VV |  | "označení a dispozice místností dle NS | [15 empty] | VV | 2 | 1 | True | 0 | ROZPOCET
| VV |  | "omítka na stáv. zdivu - stěna u soc. zařízení s dozdívkami nik mezi pilíři - v m.č. 204, 206, 208, 210 ) | [15 empty] | VV | 2 | 1 | True | 0 | ROZPOCET
| VV |  | "2.NP | [15 empty] | VV | 2 | 1 | True | 0 | ROZPOCET
| VV |  | "m.č. 204 - sklad multimediální techniky | [15 empty] | VV | 2 | 1 | True | 0 | ROZPOCET
| VV |  | 0,98*3,6 |  | 3.528 | [13 empty] | VV | 2 | 2 | True | 0 | ROZPOCET
| VV |  | "m.č. 206 - WC ženy | [15 empty] | VV | 2 | 1 | True | 0 | ROZPOCET
| VV |  | 0,76*3,6 |  | 2.736 | [13 empty] | VV | 2 | 2 | True | 0 | ROZPOCET
| VV |  | "m.č. 208 - sprcha ženy | [15 empty] | VV | 2 | 1 | True | 0 | ROZPOCET
| VV |  | (0,77+0,78)*3,6 |  | 5.58 | [13 empty] | VV | 2 | 2 | True | 0 | ROZPOCET
| VV |  | "m.č. 210 - šatna ženy | [15 empty] | VV | 2 | 1 | True | 0 | ROZPOCET
| VV |  | (0,78+0,77*2)*3,6 |  | 8.352 | [13 empty] | VV | 2 | 2 | True | 0 | ROZPOCET
| VV |  | Součet |  | 20.196 | [13 empty] | VV | 2 | 4 | True | 1 | ROZPOCET
54 | K | 978071611.1 | Otlučení omítky a odstranění izolace z desek hmotnosti do 120 kg/m3 tl přes 50 mm pl do 1 m2 | m2 | 3 |  | 0 | odvozená z CS ÚRS 2017 01 |  |  | základní | 0.7 | 2.1 | 0 | 0 | 0.102 | 0.306 | 4 | K | 2 |  |  |  | ROZPOCET | 0 | 0 | 0 | 0 | 0 | 1 | 0 | 4 | 1322240497
| PP |  | Odsekání omítky (včetně podkladní) a odstranění tepelné nebo vodotěsné izolace z desek, objemové hmotnosti do 120 kg/m3, tl. přes 50 mm, plochy do 1 m2 | [15 empty] | PP | 2
| VV |  | "m.č. 1.F 14 - kongresový sál | [15 empty] | VV | 2 | 1 | True | 0 | ROZPOCET
| VV |  | "otvor ve stropu nad 1.NP pro VZT vel. 2,75 x 0,75 m - 1 ks | [15 empty] | VV | 2 | 1 | True | 0 | ROZPOCET
| VV |  | "otlučení omítky a tvarovaného podhledu z heraklitu (atyp) | [15 empty] | VV | 2 | 1 | True | 0 | ROZPOCET
| VV |  | 3,0*1,0 |  | 3 | [13 empty] | VV | 2 | 2 | True | 1 | ROZPOCET
| D | 997 | Přesun sutě |  |  |  | 0 | [5 empty] | 1026.5521 |  | 0 |  | 0 | 1 | D | 1 |  |  |  | ROZPOCET | [6 empty] | 0
55 | K | 997013152 | Vnitrostaveništní doprava suti a vybouraných hmot pro budovy v do 9 m s omezením mechanizace | t | 303.345 |  | 0 | CS ÚRS 2017 01 |  |  | základní | 3.01 | 913.0684 | 0 | 0 | 0 | 0 | 4 | K | 2 |  |  |  | ROZPOCET | 0 | 0 | 0 | 0 | 0 | 1 | 0 | 4 | 1979068208
| PP |  | Vnitrostaveništní doprava suti a vybouraných hmot vodorovně do 50 m svisle s omezením mechanizace pro budovy a haly výšky přes 6 do 9 m | [15 empty] | PP | 2
| VV |  | 91,403 "betonový odpad" |  | 91.403 | [13 empty] | VV | 2 | 2 | True | 0 | ROZPOCET
| VV |  | 36,63 "železobetonový odpad" |  | 36.63 | [13 empty] | VV | 2 | 2 | True | 0 | ROZPOCET
| VV |  | 63,551 "odpad z keramických materiálů" |  | 63.551 | [13 empty] | VV | 2 | 2 | True | 0 | ROZPOCET
| VV |  | 4,687 "odpad ze skla" |  | 4.687 | [13 empty] | VV | 2 | 2 | True | 0 | ROZPOCET
| VV |  | 27,017 "dřevěný odpad" |  | 27.017 | [13 empty] | VV | 2 | 2 | True | 0 | ROZPOCET
| VV |  | 2,434 "odpad z izolačních hmot" |  | 2.434 | [13 empty] | VV | 2 | 2 | True | 0 | ROZPOCET
| VV |  | 3,776 "směsný odpad" |  | 3.776 | [13 empty] | VV | 2 | 2 | True | 0 | ROZPOCET
| VV |  | 44,482 "směsný odpad - aglomerované desky" |  | 44.482 | [13 empty] | VV | 2 | 2 | True | 0 | ROZPOCET
| VV |  | 4,102 "kovový odpad" |  | 4.102 | [13 empty] | VV | 2 | 2 | True | 0 | ROZPOCET
| VV |  | 25,263 "odpad z kameniva" |  | 25.263 | [13 empty] | VV | 2 | 2 | True | 0 | ROZPOCET
| VV |  | Součet |  | 303.345 | [13 empty] | VV | 2 | 4 | True | 1 | ROZPOCET
56 | K | 997013509 | Příplatek k odvozu suti a vybouraných hmot na skládku ZKD 1 km přes 1 km | t | 6021.778 |  | 0 | CS ÚRS 2017 01 |  |  | základní | 0.006 | 36.1307 | 0 | 0 | 0 | 0 | 4 | K | 2 |  |  |  | ROZPOCET | 0 | 0 | 0 | 0 | 0 | 1 | 0 | 4 | -959675391
| PP |  | Odvoz suti a vybouraných hmot na skládku nebo meziskládku se složením, na vzdálenost Příplatek k ceně za každý další i započatý 1 km přes 1 km | [15 empty] | PP | 2
| VV |  | "odvoz suti na skládku ve vzdálenosti 20 km (předpoklad) | [15 empty] | VV | 2 | 1 | True | 0 | ROZPOCET
| VV |  | "příplatek za dalších 19 km | [15 empty] | VV | 2 | 1 | True | 0 | ROZPOCET
| VV |  | (91,403+36,63+63,551+4,687+27,017+2,434+3,776+44,482+25,263)*19 |  | 5685.617 | [13 empty] | VV | 2 | 2 | True | 0 | ROZPOCET
| VV |  | (91,403+36,63+63,551+4,687+27,017+2,434+3,776+44,482+25,263) |  | 299.243 | [13 empty] | VV | 2 | 2 | True | 0 | ROZPOCET
| VV |  | "odvoz kovového odpadu do výkupny druhotných surovin ve vzdálenosti 10 km (předpoklad) | [15 empty] | VV | 2 | 1 | True | 0 | ROZPOCET
| VV |  | "příplatek za dalších 9 km | [15 empty] | VV | 2 | 1 | True | 0 | ROZPOCET
| VV |  | 4,102*9 "uložení bezplatné" |  | 36.918 | [13 empty] | VV | 2 | 2 | True | 0 | ROZPOCET
| VV |  | Součet |  | 6021.778 | [13 empty] | VV | 2 | 4 | True | 1 | ROZPOCET
57 | K | 997013511 | Odvoz suti a vybouraných hmot z meziskládky na skládku do 1 km s naložením a se složením | t | 303.345 |  | 0 | CS ÚRS 2017 01 |  |  | základní | 0.255 | 77.353 | 0 | 0 | 0 | 0 | 4 | K | 2 |  |  |  | ROZPOCET | 0 | 0 | 0 | 0 | 0 | 1 | 0 | 4 | -1436320695
| PP |  | Odvoz suti a vybouraných hmot z meziskládky na skládku s naložením a se složením, na vzdálenost do 1 km | [15 empty] | PP | 2
58 | K | 997013801 | Poplatek za uložení stavebního betonového odpadu na skládce (skládkovné) | t | 91.403 |  | 0 | CS ÚRS 2017 01 |  |  | základní | 0 | 0 | 0 | 0 | 0 | 0 | 4 | K | 2 |  |  |  | ROZPOCET | 0 | 0 | 0 | 0 | 0 | 1 | 0 | 4 | 1390039648
| PP |  | Poplatek za uložení stavebního odpadu na skládce (skládkovné) betonového | [15 empty] | PP | 2
| VV |  | 91,403 "betonový odpad" |  | 91.403 | [13 empty] | VV | 2 | 2 | True | 1 | ROZPOCET
59 | K | 997013802 | Poplatek za uložení stavebního železobetonového odpadu na skládce (skládkovné) | t | 36.63 |  | 0 | CS ÚRS 2017 01 |  |  | základní | 0 | 0 | 0 | 0 | 0 | 0 | 4 | K | 2 |  |  |  | ROZPOCET | 0 | 0 | 0 | 0 | 0 | 1 | 0 | 4 | -2055472761
| PP |  | Poplatek za uložení stavebního odpadu na skládce (skládkovné) železobetonového | [15 empty] | PP | 2
| VV |  | 36,63 "železobetonový odpad" |  | 36.63 | [13 empty] | VV | 2 | 2 | True | 1 | ROZPOCET
60 | K | 997013803 | Poplatek za uložení stavebního odpadu z keramických materiálů na skládce (skládkovné) | t | 63.551 |  | 0 | CS ÚRS 2017 01 |  |  | základní | 0 | 0 | 0 | 0 | 0 | 0 | 4 | K | 2 |  |  |  | ROZPOCET | 0 | 0 | 0 | 0 | 0 | 1 | 0 | 4 | -678561165
| PP |  | Poplatek za uložení stavebního odpadu na skládce (skládkovné) z keramických materiálů | [15 empty] | PP | 2
| VV |  | 63,551 "odpad z keramických materiálů" |  | 63.551 | [13 empty] | VV | 2 | 2 | True | 1 | ROZPOCET
61 | K | 997013804 | Poplatek za uložení stavebního odpadu ze skla na skládce (skládkovné) | t | 4.687 |  | 0 | CS ÚRS 2017 01 |  |  | základní | 0 | 0 | 0 | 0 | 0 | 0 | 4 | K | 2 |  |  |  | ROZPOCET | 0 | 0 | 0 | 0 | 0 | 1 | 0 | 4 | -212595946
| PP |  | Poplatek za uložení stavebního odpadu na skládce (skládkovné) ze skla | [15 empty] | PP | 2
| VV |  | 4,687 "odpad ze skla" |  | 4.687 | [13 empty] | VV | 2 | 2 | True | 1 | ROZPOCET
62 | K | 997013811 | Poplatek za uložení stavebního dřevěného odpadu na skládce (skládkovné) | t | 27.017 |  | 0 | CS ÚRS 2017 01 |  |  | základní | 0 | 0 | 0 | 0 | 0 | 0 | 4 | K | 2 |  |  |  | ROZPOCET | 0 | 0 | 0 | 0 | 0 | 1 | 0 | 4 | 1027547242
| PP |  | Poplatek za uložení stavebního odpadu na skládce (skládkovné) dřevěného | [15 empty] | PP | 2
| VV |  | 27,017 "dřevěný odpad" |  | 27.017 | [13 empty] | VV | 2 | 2 | True | 1 | ROZPOCET
63 | K | 997013814 | Poplatek za uložení stavebního odpadu z izolačních hmot na skládce (skládkovné) | t | 2.434 |  | 0 | CS ÚRS 2017 01 |  |  | základní | 0 | 0 | 0 | 0 | 0 | 0 | 4 | K | 2 |  |  |  | ROZPOCET | 0 | 0 | 0 | 0 | 0 | 1 | 0 | 4 | 1451743138
| PP |  | Poplatek za uložení stavebního odpadu na skládce (skládkovné) z izolačních materiálů | [15 empty] | PP | 2
| VV |  | 2,434 "odpad z izolačních hmot" |  | 2.434 | [13 empty] | VV | 2 | 2 | True | 1 | ROZPOCET
64 | K | 997013831 | Poplatek za uložení stavebního směsného odpadu na skládce (skládkovné) | t | 48.258 |  | 0 | CS ÚRS 2017 01 |  |  | základní | 0 | 0 | 0 | 0 | 0 | 0 | 4 | K | 2 |  |  |  | ROZPOCET | 0 | 0 | 0 | 0 | 0 | 1 | 0 | 4 | 92406197
| PP |  | Poplatek za uložení stavebního odpadu na skládce (skládkovné) směsného | [15 empty] | PP | 2
| VV |  | 3,776 "směsný odpad" |  | 3.776 | [13 empty] | VV | 2 | 2 | True | 0 | ROZPOCET
| VV |  | 44,482 "směsný odpad - aglomerované desky" |  | 44.482 | [13 empty] | VV | 2 | 2 | True | 0 | ROZPOCET
| VV |  | Součet |  | 48.258 | [13 empty] | VV | 2 | 4 | True | 1 | ROZPOCET
65 | K | 997221855 | Poplatek za uložení odpadu z kameniva na skládce (skládkovné) | t | 25.263 |  | 0 | CS ÚRS 2017 01 |  |  | základní | 0 | 0 | 0 | 0 | 0 | 0 | 4 | K | 2 |  |  |  | ROZPOCET | 0 | 0 | 0 | 0 | 0 | 1 | 0 | 4 | 1067210035
| PP |  | Poplatek za uložení stavebního odpadu na skládce (skládkovné) z kameniva | [15 empty] | PP | 2
| VV |  | 25,263 "odpad z kameniva" |  | 25.263 | [13 empty] | VV | 2 | 2 | True | 1 | ROZPOCET
| D | 998 | Přesun hmot |  |  |  | 0 | [5 empty] | 3.9937 |  | 0 |  | 0 | 1 | D | 1 |  |  |  | ROZPOCET | [6 empty] | 0
66 | K | 998018002 | Přesun hmot ruční pro budovy v do 12 m | t | 0.967 |  | 0 | CS ÚRS 2017 01 |  |  | základní | 4.13 | 3.9937 | 0 | 0 | 0 | 0 | 4 | K | 2 |  |  |  | ROZPOCET | 0 | 0 | 0 | 0 | 0 | 1 | 0 | 4 | -73102202
| PP |  | Přesun hmot pro budovy občanské výstavby, bydlení, výrobu a služby ruční - bez užití mechanizace vodorovná dopravní vzdálenost do 100 m pro budovy s jakoukoliv nosnou konstrukcí výšky přes 6 do 12 m | [15 empty] | PP | 2
| D | PSV | Práce a dodávky PSV |  |  |  | 0 | [5 empty] | 1216.3672 |  | 2.5581 |  | 81.2508 | 2 | D | 0 |  |  |  | ROZPOCET | [6 empty] | 0
| D | 712 | Povlakové krytiny |  |  |  | 0 | [5 empty] | 1.7542 |  | 0 |  | 0.2864 | 2 | D | 1 |  |  |  | ROZPOCET | [6 empty] | 0
67 | K | 712300831 | Odstranění povlakové krytiny střech do 10° jednovrstvé | m2 | 17.9 |  | 0 | CS ÚRS 2017 01 |  |  | základní | 0.046 | 0.8234 | 0 | 0 | 0.006 | 0.1074 | 16 | K | 2 |  |  |  | ROZPOCET | 0 | 0 | 0 | 0 | 0 | 1 | 0 | 16 | -1866864801
| PP |  | Odstranění ze střech plochých do 10 st. krytiny povlakové jednovrstvé | [15 empty] | PP | 2
| VV |  | "lepenka na tepelné izolaci | [15 empty] | VV | 2 | 1 | True | 0 | ROZPOCET
| VV |  | "odstranění souvrství střechy kolem odvodu SOZ vel. 250 x 250 cm - 2 ks | [15 empty] | VV | 2 | 1 | True | 0 | ROZPOCET
| VV |  | 2,5*2,5*2 |  | 12.5 | [13 empty] | VV | 2 | 2 | True | 0 | ROZPOCET
| VV |  | "odstranění souvrství střechy kolem výlezu na střechu vel. 80 x 120 cm - 1 ks | [15 empty] | VV | 2 | 1 | True | 0 | ROZPOCET
| VV |  | 1,0 |  | 1 | [13 empty] | VV | 2 | 2 | True | 0 | ROZPOCET
| VV |  | Mezisoučet |  | 13.5 | [13 empty] | VV | 2 | 3 | True | 0 | ROZPOCET
| VV |  | "stavební přípomoce - příprava pro montáž ocelové konstrukce pro usazení VZT jednotek | [15 empty] | VV | 2 | 1 | True | 0 | ROZPOCET
| VV |  | "odstranění souvrství střechy kolem ukotvení do střešní konstrukce | [15 empty] | VV | 2 | 1 | True | 0 | ROZPOCET
| VV |  | 0,5*0,5*8 "samostatné kapsy ve střešním plášti pro kotvení K1 vel. 50 x 50 cm - 8 ks" |  | 2 | [13 empty] | VV | 2 | 2 | True | 0 | ROZPOCET
| VV |  | 1,0*0,5*4 "sdružené kapsy ve střešním plášti pro kotvení K1, K2 vel. 100 x 50 cm - 4 ks" |  | 2 | [13 empty] | VV | 2 | 2 | True | 0 | ROZPOCET
| VV |  | 0,8*0,5*1 "sdružená kapsa ve střešním plášti pro kotvení K1, K2 vel. 80 x 50 cm - 1 ks" |  | 0.4 | [13 empty] | VV | 2 | 2 | True | 0 | ROZPOCET
| VV |  | Mezisoučet |  | 4.4 | [13 empty] | VV | 2 | 3 | True | 0 | ROZPOCET
| VV |  | Součet |  | 17.9 | [13 empty] | VV | 2 | 4 | True | 1 | ROZPOCET
68 | K | 712300832 | Odstranění povlakové krytiny střech do 10° dvouvrstvé | m2 | 17.9 |  | 0 | CS ÚRS 2017 01 |  |  | základní | 0.052 | 0.9308 | 0 | 0 | 0.01 | 0.179 | 16 | K | 2 |  |  |  | ROZPOCET | 0 | 0 | 0 | 0 | 0 | 1 | 0 | 16 | 1604206863
| PP |  | Odstranění ze střech plochých do 10 st. krytiny povlakové dvouvrstvé | [15 empty] | PP | 2
| VV |  | "asfaltové hydroizolační pásy ve dvou vrstvách (předpoklad) | [15 empty] | VV | 2 | 1 | True | 0 | ROZPOCET
| VV |  | "odstranění souvrství střechy kolem odvodu SOZ vel. 250 x 250 cm - 2 ks | [15 empty] | VV | 2 | 1 | True | 0 | ROZPOCET
| VV |  | 2,5*2,5*2 |  | 12.5 | [13 empty] | VV | 2 | 2 | True | 0 | ROZPOCET
| VV |  | "odstranění souvrství střechy kolem výlezu na střechu vel. 80 x 120 cm - 1 ks | [15 empty] | VV | 2 | 1 | True | 0 | ROZPOCET
| VV |  | 1,0 |  | 1 | [13 empty] | VV | 2 | 2 | True | 0 | ROZPOCET
| VV |  | Mezisoučet |  | 13.5 | [13 empty] | VV | 2 | 3 | True | 0 | ROZPOCET
| VV |  | "stavební přípomoce - příprava pro montáž ocelové konstrukce pro usazení VZT jednotek | [15 empty] | VV | 2 | 1 | True | 0 | ROZPOCET
| VV |  | "odstranění souvrství střechy kolem ukotvení do střešní konstrukce | [15 empty] | VV | 2 | 1 | True | 0 | ROZPOCET
| VV |  | 0,5*0,5*8 "samostatné kapsy ve střešním plášti pro kotvení K1 vel. 50 x 50 cm - 8 ks" |  | 2 | [13 empty] | VV | 2 | 2 | True | 0 | ROZPOCET
| VV |  | 1,0*0,5*4 "sdružené kapsy ve střešním plášti pro kotvení K1, K2 vel. 100 x 50 cm - 4 ks" |  | 2 | [13 empty] | VV | 2 | 2 | True | 0 | ROZPOCET
| VV |  | 0,8*0,5*1 "sdružená kapsa ve střešním plášti pro kotvení K1, K2 vel. 80 x 50 cm - 1 ks" |  | 0.4 | [13 empty] | VV | 2 | 2 | True | 0 | ROZPOCET
| VV |  | Mezisoučet |  | 4.4 | [13 empty] | VV | 2 | 3 | True | 0 | ROZPOCET
| VV |  | Součet |  | 17.9 | [13 empty] | VV | 2 | 4 | True | 1 | ROZPOCET
| D | 713 | Izolace tepelné |  |  |  | 0 | [5 empty] | 6.265 |  | 0 |  | 2.148 | 2 | D | 1 |  |  |  | ROZPOCET | [6 empty] | 0
69 | K | 713140825 | Odstranění tepelné izolace střech nadstřešní volně kladené z desek pórobetonových tl do 200 mm | m2 | 17.9 |  | 0 | CS ÚRS 2017 01 |  |  | základní | 0.35 | 6.265 | 0 | 0 | 0.12 | 2.148 | 16 | K | 2 |  |  |  | ROZPOCET | 0 | 0 | 0 | 0 | 0 | 1 | 0 | 16 | -1722779282
| PP |  | Odstranění tepelné izolace běžných stavebních konstrukcí z rohoží, pásů, dílců, desek, bloků střech plochých nadstřešních izolací volně položených do 200 mm z pórobetonových desek, tloušťka izolace | [15 empty] | PP | 2
| VV |  | "tepelná izolace tl. 10 cm | [15 empty] | VV | 2 | 1 | True | 0 | ROZPOCET
| VV |  | "odstranění souvrství střechy kolem odvodu SOZ vel. 250 x 250 cm - 2 ks | [15 empty] | VV | 2 | 1 | True | 0 | ROZPOCET
| VV |  | 2,5*2,5*2 |  | 12.5 | [13 empty] | VV | 2 | 2 | True | 0 | ROZPOCET
| VV |  | "odstranění souvrství střechy kolem výlezu na střechu vel. 80 x 120 cm - 1 ks | [15 empty] | VV | 2 | 1 | True | 0 | ROZPOCET
| VV |  | 1,0 |  | 1 | [13 empty] | VV | 2 | 2 | True | 0 | ROZPOCET
| VV |  | Mezisoučet |  | 13.5 | [13 empty] | VV | 2 | 3 | True | 0 | ROZPOCET
| VV |  | "stavební přípomoce - příprava pro montáž ocelové konstrukce pro usazení VZT jednotek | [15 empty] | VV | 2 | 1 | True | 0 | ROZPOCET
| VV |  | "odstranění souvrství střechy kolem ukotvení do střešní konstrukce | [15 empty] | VV | 2 | 1 | True | 0 | ROZPOCET
| VV |  | 0,5*0,5*8 "samostatné kapsy ve střešním plášti pro kotvení K1 vel. 50 x 50 cm - 8 ks" |  | 2 | [13 empty] | VV | 2 | 2 | True | 0 | ROZPOCET
| VV |  | 1,0*0,5*4 "sdružené kapsy ve střešním plášti pro kotvení K1, K2 vel. 100 x 50 cm - 4 ks" |  | 2 | [13 empty] | VV | 2 | 2 | True | 0 | ROZPOCET
| VV |  | 0,8*0,5*1 "sdružená kapsa ve střešním plášti pro kotvení K1, K2 vel. 80 x 50 cm - 1 ks" |  | 0.4 | [13 empty] | VV | 2 | 2 | True | 0 | ROZPOCET
| VV |  | Mezisoučet |  | 4.4 | [13 empty] | VV | 2 | 3 | True | 0 | ROZPOCET
| VV |  | Součet |  | 17.9 | [13 empty] | VV | 2 | 4 | True | 1 | ROZPOCET
| D | 762 | Konstrukce tesařské |  |  |  | 0 | [5 empty] | 80.0351 |  | 0 |  | 5.1655 | 2 | D | 1 |  |  |  | ROZPOCET | [6 empty] | 0
70 | K | 762511887 | Demontáž kce podkladové dvouvrstvé z desek dřevoštěpkových tl přes 2x15 mm na pero a drážku lepených | m2 | 121.123 |  | 0 | CS ÚRS 2017 01 |  |  | základní | 0.428 | 51.8406 | 0 | 0 | 0.02258 | 2.735 | 16 | K | 2 |  |  |  | ROZPOCET | 0 | 0 | 0 | 0 | 0 | 1 | 0 | 16 | -403926694
| PP |  | Demontáž podlahové konstrukce podkladové z dřevoštěpkových desek dvouvrstvých lepených na pero a drážku, tloušťka desky přes 2x15 mm | [15 empty] | PP | 2
| VV |  | "m.č. 1.F 14 - kongresový sál | [15 empty] | VV | 2 | 1 | True | 0 | ROZPOCET
| VV |  | "demontáž podlahy konstrukce pódia | [15 empty] | VV | 2 | 1 | True | 0 | ROZPOCET
| VV |  | 7,2*13,75 "celková plocha pódia včetně stupnic schodů" |  | 99 | [13 empty] | VV | 2 | 2 | True | 0 | ROZPOCET
| VV |  | "podstupnice schodů | [15 empty] | VV | 2 | 1 | True | 0 | ROZPOCET
| VV |  | 1,61*0,15*2*2 |  | 0.966 | [13 empty] | VV | 2 | 2 | True | 0 | ROZPOCET
| VV |  | 1,5*0,15*2*2 |  | 0.9 | [13 empty] | VV | 2 | 2 | True | 0 | ROZPOCET
| VV |  | 7,53*0,3 |  | 2.259 | [13 empty] | VV | 2 | 2 | True | 0 | ROZPOCET
| VV |  | 6,33*0,3 |  | 1.899 | [13 empty] | VV | 2 | 2 | True | 0 | ROZPOCET
| VV |  | 6,33*0,15*3 |  | 2.849 | [13 empty] | VV | 2 | 2 | True | 0 | ROZPOCET
| VV |  | 2,0*0,15*2*2 |  | 1.2 | [13 empty] | VV | 2 | 2 | True | 0 | ROZPOCET
| VV |  | Mezisoučet |  | 109.073 | [13 empty] | VV | 2 | 3 | True | 0 | ROZPOCET
| VV |  | "čelní zídky - 2 ks | [15 empty] | VV | 2 | 1 | True | 0 | ROZPOCET
| VV |  | (3,7+0,6)*1,1*2 "venkovní strana" |  | 9.46 | [13 empty] | VV | 2 | 2 | True | 0 | ROZPOCET
| VV |  | (3,4+0,3)*0,35*2 "vnitřní strana" |  | 2.59 | [13 empty] | VV | 2 | 2 | True | 0 | ROZPOCET
| VV |  | Mezisoučet |  | 12.05 | [13 empty] | VV | 2 | 3 | True | 0 | ROZPOCET
| VV |  | Součet |  | 121.123 | [13 empty] | VV | 2 | 4 | True | 1 | ROZPOCET
71 | K | 762711820 | Demontáž prostorových vázaných kcí z hraněného řeziva průřezové plochy do 224 cm2 | m | 243.056 |  | 0 | CS ÚRS 2017 01 |  |  | základní | 0.116 | 28.1945 | 0 | 0 | 0.01 | 2.4306 | 16 | K | 2 |  |  |  | ROZPOCET | 0 | 0 | 0 | 0 | 0 | 1 | 0 | 16 | 1942126787
| PP |  | Demontáž prostorových vázaných konstrukcí z řeziva hraněného nebo polohraněného průřezové plochy přes 120 do 224 cm2 | [15 empty] | PP | 2
| VV |  | "odhad kubatury řeziva na konstrukci pódia - 3,5 m3 | [15 empty] | VV | 2 | 1 | True | 0 | ROZPOCET
| VV |  | 3,5/0,0144 |  | 243.056 | [13 empty] | VV | 2 | 2 | True | 1 | ROZPOCET
| D | 764 | Konstrukce klempířské |  |  |  | 0 | [5 empty] | 1.3478 |  | 0 |  | 0.018829 | 2 | D | 1 |  |  |  | ROZPOCET | [6 empty] | 0
72 | K | 764002821 | Demontáž střešního výlezu do suti | kus | 1 |  | 0 | CS ÚRS 2017 01 |  |  | základní | 0.207 | 0.207 | 0 | 0 | 0.00906 | 0.00906 | 16 | K | 2 |  |  |  | ROZPOCET | 0 | 0 | 0 | 0 | 0 | 1 | 0 | 16 | 1872761341
| PP |  | Demontáž klempířských konstrukcí střešního výlezu do suti | [15 empty] | PP | 2
| VV |  | "odstranění nefunkčních výlezů na plochou střechu | [15 empty] | VV | 2 | 1 | True | 0 | ROZPOCET
| VV |  | "v m.č. 1.F 16 | [15 empty] | VV | 2 | 1 | True | 0 | ROZPOCET
| VV |  | 1 |  | 1 | [13 empty] | VV | 2 | 2 | True | 1 | ROZPOCET
73 | K | 764002851 | Demontáž oplechování parapetů do suti | m | 5.85 |  | 0 | CS ÚRS 2017 01 |  |  | základní | 0.195 | 1.1407 | 0 | 0 | 0.00167 | 0.0097695 | 16 | K | 2 |  |  |  | ROZPOCET | 0 | 0 | 0 | 0 | 0 | 1 | 0 | 16 | 320399262
| PP |  | Demontáž klempířských konstrukcí oplechování parapetů do suti | [15 empty] | PP | 2
| VV |  | "m.č. 1.F 06 - sklad | [15 empty] | VV | 2 | 1 | True | 0 | ROZPOCET
| VV |  | "venkovní okenní parapet š. 15 cm, dl. 0,6 m - 1 ks | [15 empty] | VV | 2 | 1 | True | 0 | ROZPOCET
| VV |  | 0,6 |  | 0.6 | [13 empty] | VV | 2 | 2 | True | 0 | ROZPOCET
| VV |  | "m.č. 1.F 09 - sklad (SV 265 cm) | [15 empty] | VV | 2 | 1 | True | 0 | ROZPOCET
| VV |  | "venkovní okenní parapet š. 15 cm, dl. 1,05 m - 5 ks | [15 empty] | VV | 2 | 1 | True | 0 | ROZPOCET
| VV |  | 1,05*5 |  | 5.25 | [13 empty] | VV | 2 | 2 | True | 0 | ROZPOCET
| VV |  | Součet |  | 5.85 | [13 empty] | VV | 2 | 4 | True | 1 | ROZPOCET
| D | 766 | Konstrukce truhlářské |  |  |  | 0 | [5 empty] | 496.7667 |  | 0 |  | 47.4658 | 2 | D | 1 |  |  |  | ROZPOCET | [6 empty] | 0
74 | K | 766111820 | Demontáž truhlářských stěn dřevěných plných | m2 | 224.011 |  | 0 | CS ÚRS 2017 01 |  |  | základní | 0.164 | 36.7378 | 0 | 0 | 0.01695 | 3.797 | 16 | K | 2 |  |  |  | ROZPOCET | 0 | 0 | 0 | 0 | 0 | 1 | 0 | 16 | -1241656154
| PP |  | Demontáž dřevěných stěn plných | [15 empty] | PP | 2
| VV |  | "2.NP | [15 empty] | VV | 2 | 1 | True | 0 | ROZPOCET
| VV |  | "místnost 1.F 05 - zázemí kongresového sálu (obklad stěn z lamino desek s věšáky v 1,8 m) | [15 empty] | VV | 2 | 1 | True | 0 | ROZPOCET
| VV |  | (2,2+1,0)*1,8 |  | 5.76 | [13 empty] | VV | 2 | 2 | True | 0 | ROZPOCET
| VV |  | Mezisoučet |  | 5.76 | [13 empty] | VV | 2 | 3 | True | 0 | ROZPOCET
| VV |  | "vestavba šatny (1.F 15) - od čisté podlahy 0,0 m po s.h. stropních trámů +2,49 m; tj. v 2,49 m | [15 empty] | VV | 2 | 1 | True | 0 | ROZPOCET
| VV |  | (2,98*8+6,02*2+4,02*2)*2,49 |  | 109.361 | [13 empty] | VV | 2 | 2 | True | 0 | ROZPOCET
| VV |  | -2,0*2,0*6 "odpočet průchodů mezi boxy šatny" |  | -24 | [13 empty] | VV | 2 | 2 | True | 0 | ROZPOCET
| VV |  | Mezisoučet |  | 85.361 | [13 empty] | VV | 2 | 3 | True | 0 | ROZPOCET
| VV |  | "3.NP | [15 empty] | VV | 2 | 1 | True | 0 | ROZPOCET
| VV |  | "dřevěná rámová konstrukce + 2x sololitová deska - tl. příčky 6 cm | [15 empty] | VV | 2 | 1 | True | 0 | ROZPOCET
| VV |  | "vestavek překladatelských kabin | [15 empty] | VV | 2 | 1 | True | 0 | ROZPOCET
| VV |  | (14,13+11,62+2,09*7)*2,2 |  | 88.836 | [13 empty] | VV | 2 | 2 | True | 0 | ROZPOCET
| VV |  | (4,84+2,09+4,91)*2,95 "příčky ke stropní konstrukci" |  | 34.928 | [13 empty] | VV | 2 | 2 | True | 0 | ROZPOCET
| VV |  | "příčka dřevěná kolem schodišťového prostoru (od h.h. vyzděné příčky +3,85 m po stropní konstrukci +5,8 m; tj. v 1,95 m) | [15 empty] | VV | 2 | 1 | True | 0 | ROZPOCET
| VV |  | (3,23+1,45)*1,95 |  | 9.126 | [13 empty] | VV | 2 | 2 | True | 0 | ROZPOCET
| VV |  | Mezisoučet |  | 132.89 | [13 empty] | VV | 2 | 3 | True | 0 | ROZPOCET
| VV |  | Součet |  | 224.011 | [13 empty] | VV | 2 | 4 | True | 1 | ROZPOCET
75 | K | 766411812 | Demontáž truhlářského obložení stěn z panelů plochy přes 1,5 m2 | m2 | 604.885 |  | 0 | CS ÚRS 2017 01 |  |  | základní | 0.21 | 127.0258 | 0 | 0 | 0.02465 | 14.9104 | 16 | K | 2 |  |  |  | ROZPOCET | 0 | 0 | 0 | 0 | 0 | 1 | 0 | 16 | -87145569
| PP |  | Demontáž obložení stěn panely, plochy přes 1,5 m2 | [15 empty] | PP | 2
| VV |  | "demontáž dřevovláknitých desek tl. 20 mm | [15 empty] | VV | 2 | 1 | True | 0 | ROZPOCET
| VV |  | "m.č. 1.F 13 - chodba | [15 empty] | VV | 2 | 1 | True | 0 | ROZPOCET
| VV |  | 33,655*2,1 "obklad stěny přilehlé k sálu v 2,1 m" |  | 70.676 | [13 empty] | VV | 2 | 2 | True | 0 | ROZPOCET
| VV |  | 33,755*0,8 "obklad parapetního zdiva v 0,8 m" |  | 27.004 | [13 empty] | VV | 2 | 2 | True | 0 | ROZPOCET
| VV |  | Mezisoučet |  | 97.68 | [13 empty] | VV | 2 | 3 | True | 0 | ROZPOCET
| VV |  | "m.č. 1.F 14 - kongresový sál | [15 empty] | VV | 2 | 1 | True | 0 | ROZPOCET
| VV |  | "příčná stěna přilehlá k šatně (1.F 15) - od čisté podlahy 0,0 m po h.h. parapetu galerie +3,73 m | [15 empty] | VV | 2 | 1 | True | 0 | ROZPOCET
| VV |  | 13,95*3,73 "od čisté podlahy 0,0 m po h.h. parapetu galerie +3,73 m" |  | 52.034 | [13 empty] | VV | 2 | 2 | True | 0 | ROZPOCET
| VV |  | -1,95*2,49 "odpočet průchodu do šatny" |  | -4.856 | [13 empty] | VV | 2 | 2 | True | 0 | ROZPOCET
| VV |  | Mezisoučet |  | 47.178 | [13 empty] | VV | 2 | 3 | True | 0 | ROZPOCET
| VV |  | "podélné stěny sálu (část s podhledem v 4,7 m) | [15 empty] | VV | 2 | 1 | True | 0 | ROZPOCET
| VV |  | (8,45+1,06)*4,7*2 "od čisté podlahy 0,0 m po h.h. obkladu +4,7 m" |  | 89.394 | [13 empty] | VV | 2 | 2 | True | 0 | ROZPOCET
| VV |  | 6,0*0,5 "přípočet na odskočené obklady pilířů" |  | 3 | [13 empty] | VV | 2 | 2 | True | 0 | ROZPOCET
| VV |  | (1,1+2,1*2)*0,6 "dveřní ostění a nadpraží - 1 ks průchodu do schodiště (1.F 18)" |  | 3.18 | [13 empty] | VV | 2 | 2 | True | 0 | ROZPOCET
| VV |  | -3,5*0,97 "odpočet prosklené plochy do prostoru 2.F 11" |  | -3.395 | [13 empty] | VV | 2 | 2 | True | 0 | ROZPOCET
| VV |  | Mezisoučet |  | 92.179 | [13 empty] | VV | 2 | 3 | True | 0 | ROZPOCET
| VV |  | "podélné stěny sálu (část s podhledem v 6,55 m a 6,1 m) | [15 empty] | VV | 2 | 1 | True | 0 | ROZPOCET
| VV |  | "východní strana | [15 empty] | VV | 2 | 1 | True | 0 | ROZPOCET
| VV |  | (2,9+0,75)*6,1 "od čisté podlahy 0,0 m po podhled +6,1 m" |  | 22.265 | [13 empty] | VV | 2 | 2 | True | 0 | ROZPOCET
| VV |  | (16,8+0,65)*3,43 "od čisté podlahy 0,0 m po okenní parapety +3,43 m" |  | 59.854 | [13 empty] | VV | 2 | 2 | True | 0 | ROZPOCET
| VV |  | (0,65+0,6*2)*2,67*5 "sloupy - 5 ks - od okenního parapetu +3,43 m po podhled +6,1 m; tj. v 2,67 m" |  | 24.698 | [13 empty] | VV | 2 | 2 | True | 0 | ROZPOCET
| VV |  | 3,55*0,57*4 "nadpraží nad okny - od +5,53 m po podhled +6,1 m; tj. v 0,57 m" |  | 8.094 | [13 empty] | VV | 2 | 2 | True | 0 | ROZPOCET
| VV |  | 3,55*0,5*4 "obklad okenních parapetů v š. 0,5 m" |  | 7.1 | [13 empty] | VV | 2 | 2 | True | 0 | ROZPOCET
| VV |  | (1,1+2,1*2)*0,6*2 "dveřní ostění a nadpraží - 2 ks průchodů do chodba (1.F 13)" |  | 6.36 | [13 empty] | VV | 2 | 2 | True | 0 | ROZPOCET
| VV |  | Mezisoučet |  | 128.371 | [13 empty] | VV | 2 | 3 | True | 0 | ROZPOCET
| VV |  | "západní strana | [15 empty] | VV | 2 | 1 | True | 0 | ROZPOCET
| VV |  | 0,75*6,1 "od čisté podlahy 0,0 m po podhled +6,1 m" |  | 4.575 | [13 empty] | VV | 2 | 2 | True | 0 | ROZPOCET
| VV |  | 21,1*3,43 "od čisté podlahy 0,0 m po okenní parapety +3,43 m" |  | 72.373 | [13 empty] | VV | 2 | 2 | True | 0 | ROZPOCET
| VV |  | (0,65+0,6*2)*2,67*5 "sloupy - 5 ks - od okenního parapetu +3,43 m po podhled +6,1 m; tj. v 2,67 m" |  | 24.698 | [13 empty] | VV | 2 | 2 | True | 0 | ROZPOCET
| VV |  | 3,55*0,57*5 "nadpraží nad okny - od +5,53 m po podhled +6,1 m; tj. v 0,57 m" |  | 10.118 | [13 empty] | VV | 2 | 2 | True | 0 | ROZPOCET
| VV |  | 3,55*0,5*5 "obklad okenních parapetů v š. 0,5 m" |  | 8.875 | [13 empty] | VV | 2 | 2 | True | 0 | ROZPOCET
| VV |  | Mezisoučet |  | 120.639 | [13 empty] | VV | 2 | 3 | True | 0 | ROZPOCET
| VV |  | "čelní a boční stěny v oblasti pódia | [15 empty] | VV | 2 | 1 | True | 0 | ROZPOCET
| VV |  | (7,5*2+13,95)*4,25 "od čisté podlahy 0,0 m po podhled +4,25 m" |  | 123.038 | [13 empty] | VV | 2 | 2 | True | 0 | ROZPOCET
| VV |  | -1,05*2,0*2 "odpočet dveřních otvorů" |  | -4.2 | [13 empty] | VV | 2 | 2 | True | 0 | ROZPOCET
| VV |  | Mezisoučet |  | 118.838 | [13 empty] | VV | 2 | 3 | True | 0 | ROZPOCET
| VV |  | Součet |  | 604.885 | [13 empty] | VV | 2 | 4 | True | 1 | ROZPOCET
76 | K | 766411822 | Demontáž truhlářského obložení stěn podkladových roštů | m2 | 97.68 |  | 0 | CS ÚRS 2017 01 |  |  | základní | 0.087 | 8.4982 | 0 | 0 | 0.008 | 0.78144 | 16 | K | 2 |  |  |  | ROZPOCET | 0 | 0 | 0 | 0 | 0 | 1 | 0 | 16 | -1040824463
| PP |  | Demontáž obložení stěn podkladových roštů | [15 empty] | PP | 2
| VV |  | "demontáž konstrukce roštu pod obkladem z dřevovláknitých desek | [15 empty] | VV | 2 | 1 | True | 0 | ROZPOCET
| VV |  | "m.č. 1.F 13 - chodba | [15 empty] | VV | 2 | 1 | True | 0 | ROZPOCET
| VV |  | 33,655*2,1 "obklad stěny přilehlé k sálu v 2,1 m" |  | 70.676 | [13 empty] | VV | 2 | 2 | True | 0 | ROZPOCET
| VV |  | 33,755*0,8 "obklad parapetního zdiva v 0,8 m" |  | 27.004 | [13 empty] | VV | 2 | 2 | True | 0 | ROZPOCET
| VV |  | Součet |  | 97.68 | [13 empty] | VV | 2 | 4 | True | 1 | ROZPOCET
77 | K | 766411822.1 | Demontáž truhlářského obložení stěn podkladových roštů - samonosný rošt | m2 | 507.205 |  | 0 | odvozená z CS ÚRS 2017 01 |  |  | základní | 0.087 | 44.1268 | 0 | 0 | 0.008 | 4.0576 | 16 | K | 2 |  |  |  | ROZPOCET | 0 | 0 | 0 | 0 | 0 | 1 | 0 | 16 | -1480357194
| PP |  | Demontáž obložení stěn podkladových roštů | [15 empty] | PP | 2
| VV |  | "demontáž konstrukce roštu z hranolků 80 x 80 mm | [15 empty] | VV | 2 | 1 | True | 0 | ROZPOCET
| VV |  | "m.č. 1.F 14 - kongresový sál | [15 empty] | VV | 2 | 1 | True | 0 | ROZPOCET
| VV |  | "příčná stěna přilehlá k šatně (1.F 15) - od čisté podlahy 0,0 m po h.h. parapetu galerie +3,73 m | [15 empty] | VV | 2 | 1 | True | 0 | ROZPOCET
| VV |  | 13,95*3,73 "od čisté podlahy 0,0 m po h.h. parapetu galerie +3,73 m" |  | 52.034 | [13 empty] | VV | 2 | 2 | True | 0 | ROZPOCET
| VV |  | -1,95*2,49 "odpočet průchodu do šatny" |  | -4.856 | [13 empty] | VV | 2 | 2 | True | 0 | ROZPOCET
| VV |  | Mezisoučet |  | 47.178 | [13 empty] | VV | 2 | 3 | True | 0 | ROZPOCET
| VV |  | "podélné stěny sálu (s podhledem v 4,7 m) | [15 empty] | VV | 2 | 1 | True | 0 | ROZPOCET
| VV |  | (8,45+1,06)*4,7*2 "od čisté podlahy 0,0 m po h.h. obkladu +4,7 m" |  | 89.394 | [13 empty] | VV | 2 | 2 | True | 0 | ROZPOCET
| VV |  | 6,0*0,5 "přípočet na odskočené obklady pilířů" |  | 3 | [13 empty] | VV | 2 | 2 | True | 0 | ROZPOCET
| VV |  | (1,1+2,1*2)*0,6 "dveřní ostění a nadpraží - 1 ks průchodu do schodiště (1.F 18)" |  | 3.18 | [13 empty] | VV | 2 | 2 | True | 0 | ROZPOCET
| VV |  | -3,5*0,97 "odpočet prosklené plochy do prostoru 2.F 11" |  | -3.395 | [13 empty] | VV | 2 | 2 | True | 0 | ROZPOCET
| VV |  | Mezisoučet |  | 92.179 | [13 empty] | VV | 2 | 3 | True | 0 | ROZPOCET
| VV |  | "podélné stěny sálu (s podhledem v 6,55 m a 6,1 m) | [15 empty] | VV | 2 | 1 | True | 0 | ROZPOCET
| VV |  | "východní strana | [15 empty] | VV | 2 | 1 | True | 0 | ROZPOCET
| VV |  | (2,9+0,75)*6,1 "od čisté podlahy 0,0 m po podhled +6,1 m" |  | 22.265 | [13 empty] | VV | 2 | 2 | True | 0 | ROZPOCET
| VV |  | (16,8+0,65)*3,43 "od čisté podlahy 0,0 m po okenní parapety +3,43 m" |  | 59.854 | [13 empty] | VV | 2 | 2 | True | 0 | ROZPOCET
| VV |  | (0,65+0,6*2)*2,67*5 "sloupy - 5 ks - od okenního parapetu +3,43 m po podhled +6,1 m; tj. v 2,67 m" |  | 24.698 | [13 empty] | VV | 2 | 2 | True | 0 | ROZPOCET
| VV |  | 3,55*0,57*4 "nadpraží nad okny - od +5,53 m po podhled +6,1 m; tj. v 0,57 m" |  | 8.094 | [13 empty] | VV | 2 | 2 | True | 0 | ROZPOCET
| VV |  | 3,55*0,5*4 "obklad okenních parapetů v š. 0,5 m" |  | 7.1 | [13 empty] | VV | 2 | 2 | True | 0 | ROZPOCET
| VV |  | (1,1+2,1*2)*0,6*2 "dveřní ostění a nadpraží - 2 ks průchodů do chodba (1.F 13)" |  | 6.36 | [13 empty] | VV | 2 | 2 | True | 0 | ROZPOCET
| VV |  | Mezisoučet |  | 128.371 | [13 empty] | VV | 2 | 3 | True | 0 | ROZPOCET
| VV |  | "západní strana | [15 empty] | VV | 2 | 1 | True | 0 | ROZPOCET
| VV |  | 0,75*6,1 "od čisté podlahy 0,0 m po podhled +6,1 m" |  | 4.575 | [13 empty] | VV | 2 | 2 | True | 0 | ROZPOCET
| VV |  | 21,1*3,43 "od čisté podlahy 0,0 m po okenní parapety +3,43 m" |  | 72.373 | [13 empty] | VV | 2 | 2 | True | 0 | ROZPOCET
| VV |  | (0,65+0,6*2)*2,67*5 "sloupy - 5 ks - od okenního parapetu +3,43 m po podhled +6,1 m; tj. v 2,67 m" |  | 24.698 | [13 empty] | VV | 2 | 2 | True | 0 | ROZPOCET
| VV |  | 3,55*0,57*5 "nadpraží nad okny - od +5,53 m po podhled +6,1 m; tj. v 0,57 m" |  | 10.118 | [13 empty] | VV | 2 | 2 | True | 0 | ROZPOCET
| VV |  | 3,55*0,5*5 "obklad okenních parapetů v š. 0,5 m" |  | 8.875 | [13 empty] | VV | 2 | 2 | True | 0 | ROZPOCET
| VV |  | Mezisoučet |  | 120.639 | [13 empty] | VV | 2 | 3 | True | 0 | ROZPOCET
| VV |  | "čelní a boční stěny v oblasti pódia | [15 empty] | VV | 2 | 1 | True | 0 | ROZPOCET
| VV |  | (7,5*2+13,95)*4,25 "od čisté podlahy 0,0 m po podhled +4,25 m" |  | 123.038 | [13 empty] | VV | 2 | 2 | True | 0 | ROZPOCET
| VV |  | -1,05*2,0*2 "odpočet dveřních otvorů" |  | -4.2 | [13 empty] | VV | 2 | 2 | True | 0 | ROZPOCET
| VV |  | Mezisoučet |  | 118.838 | [13 empty] | VV | 2 | 3 | True | 0 | ROZPOCET
| VV |  | Součet |  | 507.205 | [13 empty] | VV | 2 | 4 | True | 1 | ROZPOCET
78 | K | 7664201.R | Demontáž dřevěného rastrového podhledu včetně zavěšení | m2 | 242.172 |  | 0 | R-položka |  |  | základní | 0.398 | 96.3845 | 0 | 0 | 0.03265 | 7.9069 | 16 | K | 2 |  |  |  | ROZPOCET | 0 | 0 | 0 | 0 | 0 | 1 | 0 | 16 | 1153628150
| PP |  | Demontáž dřevěného rastrového podhledu včetně zavěšení | [15 empty] | PP | 2
| P |  | Poznámka k položce: - včetně zakrytí VZT v podélných stranách | [15 empty] | P | 2
| VV |  | "část m.č. 1.F 14 - kongresový sál | [15 empty] | VV | 2 | 1 | True | 0 | ROZPOCET
| VV |  | "rastrový podhled v úrovni +4,7 m | [15 empty] | VV | 2 | 1 | True | 0 | ROZPOCET
| VV |  | 9,86*13,95 |  | 137.547 | [13 empty] | VV | 2 | 2 | True | 0 | ROZPOCET
| VV |  | "rastrový podhled v úrovni +4,25 m (nad pódiem) | [15 empty] | VV | 2 | 1 | True | 0 | ROZPOCET
| VV |  | 7,5*13,95 |  | 104.625 | [13 empty] | VV | 2 | 2 | True | 0 | ROZPOCET
| VV |  | Součet |  | 242.172 | [13 empty] | VV | 2 | 4 | True | 1 | ROZPOCET
79 | K | 7664202.R | Demontáž dřevěného kazetového podhledu včetně zavěšení | m2 | 246.236 |  | 0 | R-položka |  |  | základní | 0.398 | 98.0019 | 0 | 0 | 0.03265 | 8.0396 | 16 | K | 2 |  |  |  | ROZPOCET | 0 | 0 | 0 | 0 | 0 | 1 | 0 | 16 | -751543927
| PP |  | Demontáž dřevěného kazetového podhledu včetně zavěšení | [15 empty] | PP | 2
| P |  | Poznámka k položce: - včetně zakrytí VZT v podélných stranách | [15 empty] | P | 2
| VV |  | "2.NP | [15 empty] | VV | 2 | 1 | True | 0 | ROZPOCET
| VV |  | "část m.č. 1.F 14 - kongresový sál | [15 empty] | VV | 2 | 1 | True | 0 | ROZPOCET
| VV |  | "kazetový podhled v úrovni +6,55 m | [15 empty] | VV | 2 | 1 | True | 0 | ROZPOCET
| VV |  | 21,1*10,19 |  | 215.009 | [13 empty] | VV | 2 | 2 | True | 0 | ROZPOCET
| VV |  | "3.NP | [15 empty] | VV | 2 | 1 | True | 0 | ROZPOCET
| VV |  | "zastropení překladatelských kabinek | [15 empty] | VV | 2 | 1 | True | 0 | ROZPOCET
| VV |  | 14,13*2,21 |  | 31.227 | [13 empty] | VV | 2 | 2 | True | 0 | ROZPOCET
| VV |  | Součet |  | 246.236 | [13 empty] | VV | 2 | 4 | True | 1 | ROZPOCET
80 | K | 7664301.R | Demontáž dřevěného krytu na potrubí vzt | m2 | 186.096 |  | 0 | R-položka |  |  | základní | 0.398 | 74.0662 | 0 | 0 | 0.03265 | 6.076 | 16 | K | 2 |  |  |  | ROZPOCET | 0 | 0 | 0 | 0 | 0 | 1 | 0 | 16 | 1527562172
| PP |  | Demontáž dřevěného krytu na potrubí vzt | [15 empty] | PP | 2
| VV |  | "místnost 1.F 05 - zázemí kongresového sálu | [15 empty] | VV | 2 | 1 | True | 0 | ROZPOCET
| VV |  | (1,2+0,7)*14,85*2 "kastlík 120 x 70 cm - podélné větve" |  | 56.43 | [13 empty] | VV | 2 | 2 | True | 0 | ROZPOCET
| VV |  | (1,2+0,7*2)*6,86 "kastlík 120 x 70 cm - příčná větev" |  | 17.836 | [13 empty] | VV | 2 | 2 | True | 0 | ROZPOCET
| VV |  | Mezisoučet |  | 74.266 | [13 empty] | VV | 2 | 3 | True | 0 | ROZPOCET
| VV |  | "část m.č. 1.F 14 - kongresový sál | [15 empty] | VV | 2 | 1 | True | 0 | ROZPOCET
| VV |  | "podhled - obklad VZT v úrovni +6,1 m | [15 empty] | VV | 2 | 1 | True | 0 | ROZPOCET
| VV |  | 21,1*2,2*2 "podélné strany - podhled" |  | 92.84 | [13 empty] | VV | 2 | 2 | True | 0 | ROZPOCET
| VV |  | 21,1*0,45*2 "podélné strany - boky" |  | 18.99 | [13 empty] | VV | 2 | 2 | True | 0 | ROZPOCET
| VV |  | Mezisoučet |  | 111.83 | [13 empty] | VV | 2 | 3 | True | 0 | ROZPOCET
| VV |  | Součet |  | 186.096 | [13 empty] | VV | 2 | 4 | True | 1 | ROZPOCET
81 | K | 7664302.R | Demontáž krytu na potrubí vzt z dřevovláknitých desek | m2 | 19.27 |  | 0 | R-položka |  |  | základní | 0.398 | 7.6695 | 0 | 0 | 0.015 | 0.28905 | 16 | K | 2 |  |  |  | ROZPOCET | 0 | 0 | 0 | 0 | 0 | 1 | 0 | 16 | 2081669867
| PP |  | Demontáž krytu na potrubí vzt z dřevovláknitých desek | [15 empty] | PP | 2
| VV |  | "místnost 1.F 04 - chodba | [15 empty] | VV | 2 | 1 | True | 0 | ROZPOCET
| VV |  | (1,2+0,7)*2,7 "kastlík 120 x 70 cm v dl. 2,7 m" |  | 5.13 | [13 empty] | VV | 2 | 2 | True | 0 | ROZPOCET
| VV |  | 0,7*2*10,1 "kastlík 70 x 70 cm - v délce 10,1 m" |  | 14.14 | [13 empty] | VV | 2 | 2 | True | 0 | ROZPOCET
| VV |  | Součet |  | 19.27 | [13 empty] | VV | 2 | 4 | True | 1 | ROZPOCET
82 | K | 766441821 | Demontáž parapetních desek dřevěných nebo plastových šířky do 30 cm délky přes 1,0 m | kus | 1 |  | 0 | CS ÚRS 2017 01 |  |  | základní | 0.12 | 0.12 | 0 | 0 | 0.005 | 0.005 | 16 | K | 2 |  |  |  | ROZPOCET | 0 | 0 | 0 | 0 | 0 | 1 | 0 | 16 | -2116309900
| PP |  | Demontáž parapetních desek dřevěných nebo plastových šířky do 300 mm délky přes 1m | [15 empty] | PP | 2
| VV |  | "m.č. 1.F 09 - sklad | [15 empty] | VV | 2 | 1 | True | 0 | ROZPOCET
| VV |  | "parapet plastový pod stávajícím oknem vel. 101 x 55 cm - 1 ks | [15 empty] | VV | 2 | 1 | True | 0 | ROZPOCET
| VV |  | 1 "dl. 1,05 m - 1 ks" |  | 1 | [13 empty] | VV | 2 | 2 | True | 1 | ROZPOCET
83 | K | 766441821.1 | Demontáž parapetních desek dřevěných nebo plastových šířky do 30 cm délky přes 1,0 m | m | 16.55 |  | 0 | odvozená z CS ÚRS 2017 01 |  |  | základní | 0.12 | 1.986 | 0 | 0 | 0.005 | 0.08275 | 16 | K | 2 |  |  |  | ROZPOCET | 0 | 0 | 0 | 0 | 0 | 1 | 0 | 16 | 1292360568
| PP |  | Demontáž parapetních desek dřevěných nebo plastových šířky do 300 mm délky přes 1m | [15 empty] | PP | 2
| VV |  | "3.NP | [15 empty] | VV | 2 | 1 | True | 0 | ROZPOCET
| VV |  | "parapet pod posuvným zasklením ochozu | [15 empty] | VV | 2 | 1 | True | 0 | ROZPOCET
| VV |  | 13,05 |  | 13.05 | [13 empty] | VV | 2 | 2 | True | 0 | ROZPOCET
| VV |  | "parapet pod prosklenou výplní v m.č. 2.F 11 - režie | [15 empty] | VV | 2 | 1 | True | 0 | ROZPOCET
| VV |  | 3,5 |  | 3.5 | [13 empty] | VV | 2 | 2 | True | 0 | ROZPOCET
| VV |  | Součet |  | 16.55 | [13 empty] | VV | 2 | 4 | True | 1 | ROZPOCET
84 | K | 7666912.R | Demontáž krytů otopných těles | kus | 2 |  | 0 | R-položka |  |  | základní | 0 | 0 | 0 | 0 | 0.02 | 0.04 | 16 | K | 2 |  |  |  | ROZPOCET | 0 | 0 | 0 | 0 | 0 | 1 | 0 | 16 | 677939045
| PP |  | Demontáž krytů otopných těles | [15 empty] | PP | 2
| VV |  | "místnost 1.F 05 - zázemí kongresového sálu | [15 empty] | VV | 2 | 1 | True | 0 | ROZPOCET
| VV |  | 2 |  | 2 | [13 empty] | VV | 2 | 2 | True | 1 | ROZPOCET
85 | K | 766691914 | Vyvěšení nebo zavěšení dřevěných křídel dveří pl do 2 m2 | kus | 25 |  | 0 | CS ÚRS 2017 01 |  |  | základní | 0.05 | 1.25 | 0 | 0 | 0.024 | 0.6 | 16 | K | 2 |  |  |  | ROZPOCET | 0 | 0 | 0 | 0 | 0 | 1 | 0 | 16 | 175671314
| PP |  | Ostatní práce vyvěšení nebo zavěšení křídel s případným uložením a opětovným zavěšením po provedení stavebních změn dřevěných dveřních, plochy do 2 m2 | [15 empty] | PP | 2
| VV |  | "2.NP | [15 empty] | VV | 2 | 1 | True | 0 | ROZPOCET
| VV |  | "dveřní křídla - dveře jednokřídlové v úrovni 0,0 m | [15 empty] | VV | 2 | 1 | True | 0 | ROZPOCET
| VV |  | 1 "60/197 cm - 1 ks (mezi skladem 1.F 06 a m.č. 1.F 04)" |  | 1 | [13 empty] | VV | 2 | 2 | True | 0 | ROZPOCET
| VV |  | 2 "80/197 cm - 2 ks (mezi chodbou 1.F 07 a m.č. 1.F 08/1.F 09)" |  | 2 | [13 empty] | VV | 2 | 2 | True | 0 | ROZPOCET
| VV |  | 1 "80/197 cm - 1 ks (mezi schodišťovým prostorem 1.F 08 a sálem 1.F 14)" |  | 1 | [13 empty] | VV | 2 | 2 | True | 0 | ROZPOCET
| VV |  | 1 "80/197 cm - 1 ks (mezi skladem 1.F 09 a sálem 1.F 14)" |  | 1 | [13 empty] | VV | 2 | 2 | True | 0 | ROZPOCET
| VV |  | 2 "80/197 cm - 2 ks (v oblasti sociálního zařízení 1.F 10)" |  | 2 | [13 empty] | VV | 2 | 2 | True | 0 | ROZPOCET
| VV |  | 1 "80/197 cm - 1 ks (mezi sálem 1.F 14 a m.č. 1.F 11)" |  | 1 | [13 empty] | VV | 2 | 2 | True | 0 | ROZPOCET
| VV |  | 1 "80/197 cm - 1 ks (mezi šatnou 1.F 15 a schodištěm 1.F 12)" |  | 1 | [13 empty] | VV | 2 | 2 | True | 0 | ROZPOCET
| VV |  | 1 "80/197 cm - 1 ks (mezi chodbou 1.F 16 a schodištěm 1.F 12)" |  | 1 | [13 empty] | VV | 2 | 2 | True | 0 | ROZPOCET
| VV |  | 1 "80/197 cm - 1 ks (mezi chodbou 1.F 16 a skladem 1.F 11)" |  | 1 | [13 empty] | VV | 2 | 2 | True | 0 | ROZPOCET
| VV |  | 2 "90/197 cm - 2 ks (mezi sálem 1.F 14 a chodbou 1.F 13)" |  | 2 | [13 empty] | VV | 2 | 2 | True | 0 | ROZPOCET
| VV |  | 1 "90/197 cm - 1 ks (mezi sálem 1.F 14 a schodišťovým prostorem 1.F 18)" |  | 1 | [13 empty] | VV | 2 | 2 | True | 0 | ROZPOCET
| VV |  | Mezisoučet |  | 14 | [13 empty] | VV | 2 | 3 | True | 0 | ROZPOCET
| VV |  | "3.NP | [15 empty] | VV | 2 | 1 | True | 0 | ROZPOCET
| VV |  | 8 "70/197 cm - 8 ks (překladatelské kabinky)" |  | 8 | [13 empty] | VV | 2 | 2 | True | 0 | ROZPOCET
| VV |  | 1 "70/197 cm - 1 ks (mezi chodbou 2.F 12 a místností režie 2.F 11)" |  | 1 | [13 empty] | VV | 2 | 2 | True | 0 | ROZPOCET
| VV |  | 1 "70/197 cm - 1 ks (mezi strojovnou VZT 2.F 10 a místností režie 2.F 11)" |  | 1 | [13 empty] | VV | 2 | 2 | True | 0 | ROZPOCET
| VV |  | 1 "90/197 cm - 1 ks (mezi chodbou 2.F 12 a prostorem s kabinkami 2.F 13)" |  | 1 | [13 empty] | VV | 2 | 2 | True | 0 | ROZPOCET
| VV |  | Mezisoučet |  | 11 | [13 empty] | VV | 2 | 3 | True | 0 | ROZPOCET
| VV |  | Součet |  | 25 | [13 empty] | VV | 2 | 4 | True | 1 | ROZPOCET
86 | K | 766691915 | Vyvěšení nebo zavěšení dřevěných křídel dveří pl přes 2 m2 | kus | 10 |  | 0 | CS ÚRS 2017 01 |  |  | základní | 0.09 | 0.9 | 0 | 0 | 0.028 | 0.28 | 16 | K | 2 |  |  |  | ROZPOCET | 0 | 0 | 0 | 0 | 0 | 1 | 0 | 16 | -1610727207
| PP |  | Ostatní práce vyvěšení nebo zavěšení křídel s případným uložením a opětovným zavěšením po provedení stavebních změn dřevěných dveřních, plochy přes 2 m2 | [15 empty] | PP | 2
| VV |  | "dveřní křídla - dveře dvoukřídlové | [15 empty] | VV | 2 | 1 | True | 0 | ROZPOCET
| VV |  | "2.NP | [15 empty] | VV | 2 | 1 | True | 0 | ROZPOCET
| VV |  | "v úrovni 0,0 m | [15 empty] | VV | 2 | 1 | True | 0 | ROZPOCET
| VV |  | 2 "180 x 197 cm - 1 ks (mezi 1.F 04 a 1.F 05)" |  | 2 | [13 empty] | VV | 2 | 2 | True | 0 | ROZPOCET
| VV |  | 2*2 "105 x 197 cm - 2 ks (mezi 1.F 04 a 1.F 14)" |  | 4 | [13 empty] | VV | 2 | 2 | True | 0 | ROZPOCET
| VV |  | 2 "185 x 240 cm - 1 ks (mezi 1.F 15 a 1.F 16)" |  | 2 | [13 empty] | VV | 2 | 2 | True | 0 | ROZPOCET
| VV |  | "3.NP | [15 empty] | VV | 2 | 1 | True | 0 | ROZPOCET
| VV |  | "v úrovni +2,85 m | [15 empty] | VV | 2 | 1 | True | 0 | ROZPOCET
| VV |  | 2 "180 x 197 cm - 1 ks (mezi 2.F 12 a částí objektu bez stavební úpravy)" |  | 2 | [13 empty] | VV | 2 | 2 | True | 0 | ROZPOCET
| VV |  | Součet |  | 10 | [13 empty] | VV | 2 | 4 | True | 1 | ROZPOCET
87 | K | 7668202.R | Demontáž jednacího pultu vel. 7,5 x 0,6 x 0,8 m (dl. x hl. x v) | kus | 1 |  | 0 | R-položka |  |  | základní | 0 | 0 | 0 | 0 | 0.3 | 0.3 | 16 | K | 2 |  |  |  | ROZPOCET | 0 | 0 | 0 | 0 | 0 | 1 | 0 | 16 | 1141612635
| PP |  | Demontáž jednacího pultu vel. 7,5 x 0,6 x 0,8 m (dl. x hl. x v) | [15 empty] | PP | 2
| VV |  | "m.č. 1.F 14 - kongresový sál | [15 empty] | VV | 2 | 1 | True | 0 | ROZPOCET
| VV |  | "nábytek v oblasti pódia | [15 empty] | VV | 2 | 1 | True | 0 | ROZPOCET
| VV |  | 1 |  | 1 | [13 empty] | VV | 2 | 2 | True | 1 | ROZPOCET
88 | K | 7668203.R | Demontáž jednacího pultu vel. 3,0 x 0,6 x 0,8 m (dl. x hl. x v) | kus | 2 |  | 0 | R-položka |  |  | základní | 0 | 0 | 0 | 0 | 0.15 | 0.3 | 16 | K | 2 |  |  |  | ROZPOCET | 0 | 0 | 0 | 0 | 0 | 1 | 0 | 16 | 1151112853
| PP |  | Demontáž jednacího pultu vel. 3,0 x 0,6 x 0,8 m (dl. x hl. x v) | [15 empty] | PP | 2
| VV |  | "m.č. 1.F 14 - kongresový sál | [15 empty] | VV | 2 | 1 | True | 0 | ROZPOCET
| VV |  | "nábytek v oblasti pódia | [15 empty] | VV | 2 | 1 | True | 0 | ROZPOCET
| VV |  | 2 |  | 2 | [13 empty] | VV | 2 | 2 | True | 1 | ROZPOCET
| D | 767 | Konstrukce zámečnické |  |  |  | 0 | [5 empty] | 53.2934 |  | 0 |  | 0.92861 | 2 | D | 1 |  |  |  | ROZPOCET | [6 empty] | 0
89 | K | 767122812 | Demontáž stěn s výplní z drátěné sítě, svařovaných | m2 | 9.711 |  | 0 | CS ÚRS 2017 01 |  |  | základní | 0.888 | 8.6234 | 0 | 0 | 0.017 | 0.16509 | 16 | K | 2 |  |  |  | ROZPOCET | 0 | 0 | 0 | 0 | 0 | 1 | 0 | 16 | 806182503
| PP |  | Demontáž stěn a příček s výplní z drátěné sítě svařovaných | [15 empty] | PP | 2
| VV |  | "stěny z uzavřených profilů s perforovanou výplní (kryty ÚT) - od čisté podlahy 0,0 m po s.h. stropních trámů +2,49 m; tj. v 2,49 m | [15 empty] | VV | 2 | 1 | True | 0 | ROZPOCET
| VV |  | 1,95*2,49*2 |  | 9.711 | [13 empty] | VV | 2 | 2 | True | 1 | ROZPOCET
90 | K | 767161850 | Demontáž madel rovných | m | 19.6 |  | 0 | CS ÚRS 2017 01 |  |  | základní | 0.364 | 7.1344 | 0 | 0 | 0.003 | 0.0588 | 16 | K | 2 |  |  |  | ROZPOCET | 0 | 0 | 0 | 0 | 0 | 1 | 0 | 16 | 235012329
| PP |  | Demontáž zábradlí madel rovných | [15 empty] | PP | 2
| VV |  | "3.NP | [15 empty] | VV | 2 | 1 | True | 0 | ROZPOCET
| VV |  | "demontáž dvoutyčového zábradlí z ocelových trubek (vysekání z okenního ostění) | [15 empty] | VV | 2 | 1 | True | 0 | ROZPOCET
| VV |  | 1,4*2*7 "dl. 2x 1,4 m - 7 kpl" |  | 19.6 | [13 empty] | VV | 2 | 2 | True | 1 | ROZPOCET
91 | K | 7676690.R | Demontáž ocelových mříží pevných | m2 | 4.62 |  | 0 | R-položka |  |  | základní | 0 | 0 | 0 | 0 | 0.01 | 0.0462 | 16 | K | 2 |  |  |  | ROZPOCET | 0 | 0 | 0 | 0 | 0 | 1 | 0 | 16 | 877596988
| PP |  | Demontáž ocelových mříží pevných | [15 empty] | PP | 2
| VV |  | "m.č. 2.F 12 - chodba | [15 empty] | VV | 2 | 1 | True | 0 | ROZPOCET
| VV |  | "demontáž zazděného mřížování vel. 220 x 210 cm - 1 ks | [15 empty] | VV | 2 | 1 | True | 0 | ROZPOCET
| VV |  | 2,2*2,1 |  | 4.62 | [13 empty] | VV | 2 | 2 | True | 1 | ROZPOCET
92 | K | 767996701 | Demontáž atypických zámečnických konstrukcí řezáním hmotnosti jednotlivých dílů do 50 kg | kg | 658.52 |  | 0 | CS ÚRS 2017 01 |  |  | základní | 0.057 | 37.5356 | 0 | 0 | 0.001 | 0.65852 | 16 | K | 2 |  |  |  | ROZPOCET | 0 | 0 | 0 | 0 | 0 | 1 | 0 | 16 | 103716007
| PP |  | Demontáž ostatních zámečnických konstrukcí o hmotnosti jednotlivých dílů řezáním do 50 kg | [15 empty] | PP | 2
| VV |  | "m.č. 1.F 10 - šatna + WC | [15 empty] | VV | 2 | 1 | True | 0 | ROZPOCET
| VV |  | "boční ocelové profily pro luxfery - Uč. 80 mm dl. 2,75 m - 2 ks, hmotnost 8,64 kg/m | [15 empty] | VV | 2 | 1 | True | 0 | ROZPOCET
| VV |  | 2,75*2*8,64 |  | 47.52 | [13 empty] | VV | 2 | 2 | True | 0 | ROZPOCET
| VV |  | "m.č. 1.F 14 - kongresový sál | [15 empty] | VV | 2 | 1 | True | 0 | ROZPOCET
| VV |  | "ocelový rám copilitových výplní (odhad hmotnosti 10 kg/m2) | [15 empty] | VV | 2 | 1 | True | 0 | ROZPOCET
| VV |  | "vysklívání copilitových výplní 100 x 210 cm - 26 ks | [15 empty] | VV | 2 | 1 | True | 0 | ROZPOCET
| VV |  | 1,0*2,1*26*10 |  | 546 | [13 empty] | VV | 2 | 2 | True | 0 | ROZPOCET
| VV |  | "ocelové konzole na zdivu - 13 ks (odhad hmotnosti 5 kg) | [15 empty] | VV | 2 | 1 | True | 0 | ROZPOCET
| VV |  | 13*5,0 |  | 65 | [13 empty] | VV | 2 | 2 | True | 0 | ROZPOCET
| VV |  | Součet |  | 658.52 | [13 empty] | VV | 2 | 4 | True | 1 | ROZPOCET
| D | 771 | Podlahy z dlaždic |  |  |  | 0 | [5 empty] | 3.481 |  | 0 |  | 0.417 | 2 | D | 1 |  |  |  | ROZPOCET | [6 empty] | 0
93 | K | 771471810 | Demontáž soklíků z dlaždic keramických kladených do malty rovných | m | 35.52 |  | 0 | CS ÚRS 2017 01 |  |  | základní | 0.098 | 3.481 | 0 | 0 | 0.01174 | 0.417 | 16 | K | 2 |  |  |  | ROZPOCET | 0 | 0 | 0 | 0 | 0 | 1 | 0 | 16 | -283350451
| PP |  | Demontáž soklíků z dlaždic keramických kladených do malty rovných | [15 empty] | PP | 2
| VV |  | "sokl z keramické dlažby | [15 empty] | VV | 2 | 1 | True | 0 | ROZPOCET
| VV |  | "2.NP | [15 empty] | VV | 2 | 1 | True | 0 | ROZPOCET
| VV |  | "m.č. 1.F 10 - šatna + WC | [15 empty] | VV | 2 | 1 | True | 0 | ROZPOCET
| VV |  | 12,65 |  | 12.65 | [13 empty] | VV | 2 | 2 | True | 0 | ROZPOCET
| VV |  | "odpočet otvorů | [15 empty] | VV | 2 | 1 | True | 0 | ROZPOCET
| VV |  | -1,75 |  | -1.75 | [13 empty] | VV | 2 | 2 | True | 0 | ROZPOCET
| VV |  | Mezisoučet |  | 10.9 | [13 empty] | VV | 2 | 3 | True | 0 | ROZPOCET
| VV |  | "m.č. 2.F 12 - chodba | [15 empty] | VV | 2 | 1 | True | 0 | ROZPOCET
| VV |  | 6,01+0,35+0,5 |  | 6.86 | [13 empty] | VV | 2 | 2 | True | 0 | ROZPOCET
| VV |  | "m.č. 2.F 13 - překladatelské kabinky (včetně přilehlých prostor) | [15 empty] | VV | 2 | 1 | True | 0 | ROZPOCET
| VV |  | 11,62+4,94+0,5+0,35*2 |  | 17.76 | [13 empty] | VV | 2 | 2 | True | 0 | ROZPOCET
| VV |  | Mezisoučet |  | 24.62 | [13 empty] | VV | 2 | 3 | True | 0 | ROZPOCET
| VV |  | Součet |  | 35.52 | [13 empty] | VV | 2 | 4 | True | 1 | ROZPOCET
| D | 775 | Podlahy skládané |  |  |  | 0 | [5 empty] | 140.2072 |  | 0 |  | 17.5259 | 2 | D | 1 |  |  |  | ROZPOCET | [6 empty] | 0
94 | K | 775511800 | Demontáž podlah vlysových lepených s lištami lepenými | m2 | 701.036 |  | 0 | CS ÚRS 2017 01 |  |  | základní | 0.2 | 140.2072 | 0 | 0 | 0.025 | 17.5259 | 16 | K | 2 |  |  |  | ROZPOCET | 0 | 0 | 0 | 0 | 0 | 1 | 0 | 16 | -1190641639
| PP |  | Demontáž podlah vlysových s lištami lepených | [15 empty] | PP | 2
| VV |  | "dle skladby stávající podlahy - dřevěné parkety lepené do asfaltu | [15 empty] | VV | 2 | 1 | True | 0 | ROZPOCET
| VV |  | "m.č. 1.F 05 - zázemí kongresového sálu (plocha 101,054 m2) | [15 empty] | VV | 2 | 1 | True | 0 | ROZPOCET
| VV |  | 101,054 |  | 101.054 | [13 empty] | VV | 2 | 2 | True | 0 | ROZPOCET
| VV |  | "m.č. 1.F 14 - kongresový sál | [15 empty] | VV | 2 | 1 | True | 0 | ROZPOCET
| VV |  | "část sálu s ponechanou podlahou z betonové mazaniny - plocha 430,671 m2 (mezi dilatacemi) | [15 empty] | VV | 2 | 1 | True | 0 | ROZPOCET
| VV |  | 430,671 |  | 430.671 | [13 empty] | VV | 2 | 2 | True | 0 | ROZPOCET
| VV |  | "část sálu a šatna - plocha 169,311 m2 (od dilatace po příčku mezi 1.F 15 a 1.F 16) | [15 empty] | VV | 2 | 1 | True | 0 | ROZPOCET
| VV |  | 169,311 |  | 169.311 | [13 empty] | VV | 2 | 2 | True | 0 | ROZPOCET
| VV |  | Součet |  | 701.036 | [13 empty] | VV | 2 | 4 | True | 1 | ROZPOCET
| D | 776 | Podlahy povlakové |  |  |  | 0 | [5 empty] | 107.2476 |  | 0 |  | 2.0815 | 2 | D | 1 |  |  |  | ROZPOCET | [6 empty] | 0
95 | K | 776201811 | Demontáž lepených povlakových podlah bez podložky ručně | m2 | 656.531 |  | 0 | CS ÚRS 2017 01 |  |  | základní | 0.105 | 68.9358 | 0 | 0 | 0.0025 | 1.6413 | 16 | K | 2 |  |  |  | ROZPOCET | 0 | 0 | 0 | 0 | 0 | 1 | 0 | 16 | 1512839031
| PP |  | Demontáž povlakových podlahovin lepených ručně bez podložky | [15 empty] | PP | 2
| VV |  | "demontáž kobercových povlaků | [15 empty] | VV | 2 | 1 | True | 0 | ROZPOCET
| VV |  | "2.NP | [15 empty] | VV | 2 | 1 | True | 0 | ROZPOCET
| VV |  | "m.č. 1.F 14 - kongresový sál | [15 empty] | VV | 2 | 1 | True | 0 | ROZPOCET
| VV |  | "demontáž kobercového povlaku z konstrukce pódia | [15 empty] | VV | 2 | 1 | True | 0 | ROZPOCET
| VV |  | 7,2*13,75 |  | 99 | [13 empty] | VV | 2 | 2 | True | 0 | ROZPOCET
| VV |  | "podstupnice schodů | [15 empty] | VV | 2 | 1 | True | 0 | ROZPOCET
| VV |  | 1,61*0,15*2*2 |  | 0.966 | [13 empty] | VV | 2 | 2 | True | 0 | ROZPOCET
| VV |  | 1,5*0,15*2*2 |  | 0.9 | [13 empty] | VV | 2 | 2 | True | 0 | ROZPOCET
| VV |  | 7,53*0,3 |  | 2.259 | [13 empty] | VV | 2 | 2 | True | 0 | ROZPOCET
| VV |  | 6,33*0,3 |  | 1.899 | [13 empty] | VV | 2 | 2 | True | 0 | ROZPOCET
| VV |  | 6,33*0,15*3 |  | 2.849 | [13 empty] | VV | 2 | 2 | True | 0 | ROZPOCET
| VV |  | 2,0*0,15*2*2 |  | 1.2 | [13 empty] | VV | 2 | 2 | True | 0 | ROZPOCET
| VV |  | Mezisoučet |  | 109.073 | [13 empty] | VV | 2 | 3 | True | 0 | ROZPOCET
| VV |  | "čelní zídky - 2 ks | [15 empty] | VV | 2 | 1 | True | 0 | ROZPOCET
| VV |  | (3,7+0,6)*1,1*2 "venkovní strana" |  | 9.46 | [13 empty] | VV | 2 | 2 | True | 0 | ROZPOCET
| VV |  | (3,4+0,3)*0,35*2 "vnitřní strana" |  | 2.59 | [13 empty] | VV | 2 | 2 | True | 0 | ROZPOCET
| VV |  | Mezisoučet |  | 12.05 | [13 empty] | VV | 2 | 3 | True | 0 | ROZPOCET
| VV |  | "demontáž kobercového povlaku mimo pódium | [15 empty] | VV | 2 | 1 | True | 0 | ROZPOCET
| VV |  | 30,81*13,75 |  | 423.638 | [13 empty] | VV | 2 | 2 | True | 0 | ROZPOCET
| VV |  | "m.č. 1.F 15 - šatna | [15 empty] | VV | 2 | 1 | True | 0 | ROZPOCET
| VV |  | 40,28 "plocha dle tab. místností" |  | 40.28 | [13 empty] | VV | 2 | 2 | True | 0 | ROZPOCET
| VV |  | Mezisoučet |  | 463.918 | [13 empty] | VV | 2 | 3 | True | 0 | ROZPOCET
| VV |  | "3.NP | [15 empty] | VV | 2 | 1 | True | 0 | ROZPOCET
| VV |  | "m.č. 2.F 13 - překladatelské kabinky (včetně přilehlých prostor) | [15 empty] | VV | 2 | 1 | True | 0 | ROZPOCET
| VV |  | 71,49 |  | 71.49 | [13 empty] | VV | 2 | 2 | True | 0 | ROZPOCET
| VV |  | Součet |  | 656.531 | [13 empty] | VV | 2 | 4 | True | 1 | ROZPOCET
96 | K | 776201812 | Demontáž lepených povlakových podlah s podložkou ručně | m2 | 137.305 |  | 0 | CS ÚRS 2017 01 |  |  | základní | 0.255 | 35.0128 | 0 | 0 | 0.003 | 0.41192 | 16 | K | 2 |  |  |  | ROZPOCET | 0 | 0 | 0 | 0 | 0 | 1 | 0 | 16 | -437744438
| PP |  | Demontáž povlakových podlahovin lepených ručně s podložkou | [15 empty] | PP | 2
| VV |  | "demontáž stávajícího PVC | [15 empty] | VV | 2 | 1 | True | 0 | ROZPOCET
| VV |  | "2.NP | [15 empty] | VV | 2 | 1 | True | 0 | ROZPOCET
| VV |  | "m.č. 1.F 13 - chodba | [15 empty] | VV | 2 | 1 | True | 0 | ROZPOCET
| VV |  | 33,755*3,0 |  | 101.265 | [13 empty] | VV | 2 | 2 | True | 0 | ROZPOCET
| VV |  | Mezisoučet |  | 101.265 | [13 empty] | VV | 2 | 3 | True | 0 | ROZPOCET
| VV |  | "3.NP - plochy dle tabulky místností | [15 empty] | VV | 2 | 1 | True | 0 | ROZPOCET
| VV |  | "m.č. 2.F 11 - režie | [15 empty] | VV | 2 | 1 | True | 0 | ROZPOCET
| VV |  | 20,29 |  | 20.29 | [13 empty] | VV | 2 | 2 | True | 0 | ROZPOCET
| VV |  | "m.č. 2.F 12 - chodba | [15 empty] | VV | 2 | 1 | True | 0 | ROZPOCET
| VV |  | 15,75 |  | 15.75 | [13 empty] | VV | 2 | 2 | True | 0 | ROZPOCET
| VV |  | Mezisoučet |  | 36.04 | [13 empty] | VV | 2 | 3 | True | 0 | ROZPOCET
| VV |  | Součet |  | 137.305 | [13 empty] | VV | 2 | 4 | True | 1 | ROZPOCET
97 | K | 776410811 | Odstranění soklíků a lišt pryžových nebo plastových | m | 94.26 |  | 0 | CS ÚRS 2017 01 |  |  | základní | 0.035 | 3.2991 | 0 | 0 | 0.0003 | 0.028278 | 16 | K | 2 |  |  |  | ROZPOCET | 0 | 0 | 0 | 0 | 0 | 1 | 0 | 16 | 2084764231
| PP |  | Demontáž soklíků nebo lišt pryžových nebo plastových | [15 empty] | PP | 2
| VV |  | " sokl z PVC | [15 empty] | VV | 2 | 1 | True | 0 | ROZPOCET
| VV |  | "2.NP | [15 empty] | VV | 2 | 1 | True | 0 | ROZPOCET
| VV |  | "m.č. 1.F 13 - chodba | [15 empty] | VV | 2 | 1 | True | 0 | ROZPOCET
| VV |  | 33,755+1,2+0,25+0,33+0,2+33,655+3,0-1,7+0,5*2 |  | 71.69 | [13 empty] | VV | 2 | 2 | True | 0 | ROZPOCET
| VV |  | "3.NP | [15 empty] | VV | 2 | 1 | True | 0 | ROZPOCET
| VV |  | "m.č. 2.F 11 - režie | [15 empty] | VV | 2 | 1 | True | 0 | ROZPOCET
| VV |  | 3,88*2+3,0+1,57+3,23+2,34+2,15+0,59+0,6+0,14*2+0,35*3 |  | 22.57 | [13 empty] | VV | 2 | 2 | True | 0 | ROZPOCET
| VV |  | Součet |  | 94.26 | [13 empty] | VV | 2 | 4 | True | 1 | ROZPOCET
| D | 781 | Dokončovací práce - obklady |  |  |  | 0 | [5 empty] | 17.1515 |  | 0 |  | 1.4928 | 2 | D | 1 |  |  |  | ROZPOCET | [6 empty] | 0
98 | K | 781411810 | Demontáž obkladů z obkladaček pórovinových kladených do malty | m2 | 7.226 |  | 0 | CS ÚRS 2017 01 |  |  | základní | 0.276 | 1.9944 | 0 | 0 | 0.0551 | 0.39815 | 16 | K | 2 |  |  |  | ROZPOCET | 0 | 0 | 0 | 0 | 0 | 1 | 0 | 16 | 345863625
| PP |  | Demontáž obkladů z obkladaček pórovinových kladených do malty | [15 empty] | PP | 2
| VV |  | "m.č. 1.F 10 - šatna + WC | [15 empty] | VV | 2 | 1 | True | 0 | ROZPOCET
| VV |  | "otlučení keramického obkladu v 200 cm na obvodové zdi s okny (ve sprchách) | [15 empty] | VV | 2 | 1 | True | 0 | ROZPOCET
| VV |  | 3,84*2,0-1,01*0,15*3 |  | 7.226 | [13 empty] | VV | 2 | 2 | True | 1 | ROZPOCET
99 | K | 7814701.R | Demontáž obkladů parapetů š. do 200 mm z obkladaček keramických kladených do malty | m | 48.03 |  | 0 | R-položka |  |  | základní | 0.295 | 14.1688 | 0 | 0 | 0.02 | 0.9606 | 16 | K | 2 |  |  |  | ROZPOCET | 0 | 0 | 0 | 0 | 0 | 1 | 0 | 16 | 651751724
| PP |  | Demontáž obkladů parapetů š. do 200 mm z obkladaček keramických kladených do malty | [15 empty] | PP | 2
| VV |  | "2.NP | [15 empty] | VV | 2 | 1 | True | 0 | ROZPOCET
| VV |  | "m.č. 1.F 13 - chodba | [15 empty] | VV | 2 | 1 | True | 0 | ROZPOCET
| VV |  | "demontáž okenních parapetů z keramických tvarovek š. 15 cm | [15 empty] | VV | 2 | 1 | True | 0 | ROZPOCET
| VV |  | 3,71*7 "dl. 3,71 m - 7 ks" |  | 25.97 | [13 empty] | VV | 2 | 2 | True | 0 | ROZPOCET
| VV |  | 3,44*1 "dl. 3,44 m - 1 ks" |  | 3.44 | [13 empty] | VV | 2 | 2 | True | 0 | ROZPOCET
| VV |  | Mezisoučet |  | 29.41 | [13 empty] | VV | 2 | 3 | True | 0 | ROZPOCET
| VV |  | "místnost 1.F 16 - chodba | [15 empty] | VV | 2 | 1 | True | 0 | ROZPOCET
| VV |  | "demontáž okenních parapetů z keramické dlažby š. 16 cm, dl. 1,33 m - 7 ks | [15 empty] | VV | 2 | 1 | True | 0 | ROZPOCET
| VV |  | 1,33*7 |  | 9.31 | [13 empty] | VV | 2 | 2 | True | 0 | ROZPOCET
| VV |  | Mezisoučet |  | 9.31 | [13 empty] | VV | 2 | 3 | True | 0 | ROZPOCET
| VV |  | "3.NP | [15 empty] | VV | 2 | 1 | True | 0 | ROZPOCET
| VV |  | "m.č. 2.F 12 - chodba | [15 empty] | VV | 2 | 1 | True | 0 | ROZPOCET
| VV |  | 1,33 "dl. 1,33 m - 1 ks" |  | 1.33 | [13 empty] | VV | 2 | 2 | True | 0 | ROZPOCET
| VV |  | "m.č. 2.F 13 - překladatelské kabiny | [15 empty] | VV | 2 | 1 | True | 0 | ROZPOCET
| VV |  | 1,33*6 "dl. 1,33 m - 6 ks" |  | 7.98 | [13 empty] | VV | 2 | 2 | True | 0 | ROZPOCET
| VV |  | Mezisoučet |  | 9.31 | [13 empty] | VV | 2 | 3 | True | 0 | ROZPOCET
| VV |  | Součet |  | 48.03 | [13 empty] | VV | 2 | 4 | True | 1 | ROZPOCET
100 | K | 7814702.R | Demontáž obkladů parapetů š. do 400 mm z obkladaček keramických kladených do malty | m | 3.35 |  | 0 | R-položka |  |  | základní | 0.295 | 0.98825 | 0 | 0 | 0.04 | 0.134 | 16 | K | 2 |  |  |  | ROZPOCET | 0 | 0 | 0 | 0 | 0 | 1 | 0 | 16 | 1956211612
| PP |  | Demontáž obkladů parapetů š. do 400 mm z obkladaček keramických kladených do malty | [15 empty] | PP | 2
| VV |  | "2.NP | [15 empty] | VV | 2 | 1 | True | 0 | ROZPOCET
| VV |  | "m.č. 1.F 06 - sklad | [15 empty] | VV | 2 | 1 | True | 0 | ROZPOCET
| VV |  | "demontáž vnitřního okenního parapetu z keramické dlažby š. 35 cm, dl. 0,6 m - 1 ks | [15 empty] | VV | 2 | 1 | True | 0 | ROZPOCET
| VV |  | 0,6 |  | 0.6 | [13 empty] | VV | 2 | 2 | True | 0 | ROZPOCET
| VV |  | "3.NP | [15 empty] | VV | 2 | 1 | True | 0 | ROZPOCET
| VV |  | "schodiště do m.č. 2.F 12 - chodba | [15 empty] | VV | 2 | 1 | True | 0 | ROZPOCET
| VV |  | "demontáž vnitřního parapetu z keramické dlažby š. 35 cm, dl. 2,75 m - 1 ks (podél schodiště) | [15 empty] | VV | 2 | 1 | True | 0 | ROZPOCET
| VV |  | 2,75 |  | 2.75 | [13 empty] | VV | 2 | 2 | True | 0 | ROZPOCET
| VV |  | Součet |  | 3.35 | [13 empty] | VV | 2 | 4 | True | 1 | ROZPOCET
| D | 783 | Dokončovací práce - nátěry |  |  |  | 0 | [5 empty] | 63.4487 |  | 0 |  | 0 | 2 | D | 1 |  |  |  | ROZPOCET | [6 empty] | 0
101 | K | 783806805 | Odstranění nátěrů z omítek opálením | m2 | 101.033 |  | 0 | CS ÚRS 2017 01 |  |  | základní | 0.628 | 63.4487 | 0 | 0 | 0 | 0 | 16 | K | 2 |  |  |  | ROZPOCET | 0 | 0 | 0 | 0 | 0 | 1 | 0 | 16 | 1316889306
| PP |  | Odstranění nátěrů z omítek opálením s obroušením | [15 empty] | PP | 2
| VV |  | "odstranění linkrusty v 150 cm | [15 empty] | VV | 2 | 1 | True | 0 | ROZPOCET
| VV |  | "místnost 1.F 04 - chodba | [15 empty] | VV | 2 | 1 | True | 0 | ROZPOCET
| VV |  | (17,8+15,19+0,2+7,04*2+3,0)*1,5 |  | 75.405 | [13 empty] | VV | 2 | 2 | True | 0 | ROZPOCET
| VV |  | 0,4*1,5*2 "dveřní ostění" |  | 1.2 | [13 empty] | VV | 2 | 2 | True | 0 | ROZPOCET
| VV |  | 0,48*1,5*2 "ostění průchodu do 1.F 07" |  | 1.44 | [13 empty] | VV | 2 | 2 | True | 0 | ROZPOCET
| VV |  | "odpočet otvorů | [15 empty] | VV | 2 | 1 | True | 0 | ROZPOCET
| VV |  | -(0,9*4+1,7+2,0)*1,5 |  | -10.95 | [13 empty] | VV | 2 | 2 | True | 0 | ROZPOCET
| VV |  | Mezisoučet |  | 67.095 | [13 empty] | VV | 2 | 3 | True | 0 | ROZPOCET
| VV |  | "místnost 1.F 07 - chodba | [15 empty] | VV | 2 | 1 | True | 0 | ROZPOCET
| VV |  | (6,56+0,15+0,33+0,48*2+0,5*2)*1,5 |  | 13.5 | [13 empty] | VV | 2 | 2 | True | 0 | ROZPOCET
| VV |  | "m.č. 1.F 16 - chodba | [15 empty] | VV | 2 | 1 | True | 0 | ROZPOCET
| VV |  | 0,7*1,5+2,65*1,5*0,5 "podél schodišťového ramene jednostranně" |  | 3.038 | [13 empty] | VV | 2 | 2 | True | 0 | ROZPOCET
| VV |  | Mezisoučet |  | 16.538 | [13 empty] | VV | 2 | 3 | True | 0 | ROZPOCET
| VV |  | "m.č. 1.F 18 - schodišťový prostor | [15 empty] | VV | 2 | 1 | True | 0 | ROZPOCET
| VV |  | (0,2+0,815+0,835)*1,5 "v úrovni 0,0 m" |  | 2.775 | [13 empty] | VV | 2 | 2 | True | 0 | ROZPOCET
| VV |  | 3,75*1,5*2 "podél schodišťového ramene oboustranně" |  | 11.25 | [13 empty] | VV | 2 | 2 | True | 0 | ROZPOCET
| VV |  | (0,1+0,35+1,7+0,1)*1,5 "v úrovni -1,95 m" |  | 3.375 | [13 empty] | VV | 2 | 2 | True | 0 | ROZPOCET
| VV |  | Mezisoučet |  | 17.4 | [13 empty] | VV | 2 | 3 | True | 0 | ROZPOCET
| VV |  | Součet |  | 101.033 | [13 empty] | VV | 2 | 4 | True | 1 | ROZPOCET
| D | 784 | Dokončovací práce - malby a tapety |  |  |  | 0 | [5 empty] | 204.3325 |  | 2.5581 |  | 0.79302 | 2 | D | 1 |  |  |  | ROZPOCET | [6 empty] | 0
102 | K | 784121001 | Oškrabání malby v mísnostech výšky do 3,80 m | m2 | 1191.613 |  | 0 | CS ÚRS 2017 01 |  |  | základní | 0.074 | 88.1794 | 0.001 | 1.1916 | 0.00031 | 0.3694 | 16 | K | 2 |  |  |  | ROZPOCET | 0 | 0 | 0 | 0 | 0 | 1 | 0 | 16 | -1625926119
| PP |  | Oškrabání malby v místnostech výšky do 3,80 m | [15 empty] | PP | 2
| VV |  | "m.č. 1.F 04 - chodba (SV 345 cm) | [15 empty] | VV | 2 | 1 | True | 0 | ROZPOCET
| VV |  | 21,32*3,03+7,04*3,0 "strop" |  | 85.72 | [13 empty] | VV | 2 | 2 | True | 0 | ROZPOCET
| VV |  | (17,8+18,07+7,04*2+3,0)*1,95 "nad linkrustou" |  | 103.253 | [13 empty] | VV | 2 | 2 | True | 0 | ROZPOCET
| VV |  | (3,52+0,25)*3,45 |  | 13.007 | [13 empty] | VV | 2 | 2 | True | 0 | ROZPOCET
| VV |  | (1,1+2,1*2)*0,4 "dveřní ostění a nadpraží" |  | 2.12 | [13 empty] | VV | 2 | 2 | True | 0 | ROZPOCET
| VV |  | (1,1+0,6*2)*0,4 "dveřní ostění a nadpraží" |  | 0.92 | [13 empty] | VV | 2 | 2 | True | 0 | ROZPOCET
| VV |  | (2,86+1,7*2)*0,48 "ostění a nadpraží průchodu do 1.F 07" |  | 3.005 | [13 empty] | VV | 2 | 2 | True | 0 | ROZPOCET
| VV |  | "odpočet otvorů | [15 empty] | VV | 2 | 1 | True | 0 | ROZPOCET
| VV |  | -(0,9*2,1+0,9*0,6*2+0,9*0,7*2+2,0*0,6+1,7*0,85+2,68*1,7) |  | -11.431 | [13 empty] | VV | 2 | 2 | True | 0 | ROZPOCET
| VV |  | Mezisoučet |  | 196.594 | [13 empty] | VV | 2 | 3 | True | 0 | ROZPOCET
| VV |  | "m.č. 1.F 05 - zázemí kongresového sálu (SV 345 cm) | [15 empty] | VV | 2 | 1 | True | 0 | ROZPOCET
| VV |  | 6,56*14,85 "strop" |  | 97.416 | [13 empty] | VV | 2 | 2 | True | 0 | ROZPOCET
| VV |  | (6,56+14,85*2)*3,45 |  | 125.097 | [13 empty] | VV | 2 | 2 | True | 0 | ROZPOCET
| VV |  | (1,17+3,0*2)*0,3*2 "ostění a nadpraží nik ve zdivu" |  | 4.302 | [13 empty] | VV | 2 | 2 | True | 0 | ROZPOCET
| VV |  | (1,18+3,0*2)*0,3*4 "ostění a nadpraží nik ve zdivu" |  | 8.616 | [13 empty] | VV | 2 | 2 | True | 0 | ROZPOCET
| VV |  | (1,18+3,45*2)*0,4*2 "dveřní ostění a nadpraží" |  | 6.464 | [13 empty] | VV | 2 | 2 | True | 0 | ROZPOCET
| VV |  | (2,0+2,1*2)*0,1 "dveřní ostění a nadpraží" |  | 0.62 | [13 empty] | VV | 2 | 2 | True | 0 | ROZPOCET
| VV |  | "odpočet otvorů | [15 empty] | VV | 2 | 1 | True | 0 | ROZPOCET
| VV |  | -(1,05*2,0*2+2,0*2,1) |  | -8.4 | [13 empty] | VV | 2 | 2 | True | 0 | ROZPOCET
| VV |  | Mezisoučet |  | 234.115 | [13 empty] | VV | 2 | 3 | True | 0 | ROZPOCET
| VV |  | "m.č. 1.F 06 - sklad (SV 345 cm) | [15 empty] | VV | 2 | 1 | True | 0 | ROZPOCET
| VV |  | 5,85*1,25 "strop" |  | 7.313 | [13 empty] | VV | 2 | 2 | True | 0 | ROZPOCET
| VV |  | (5,85+1,25)*2*3,45 |  | 48.99 | [13 empty] | VV | 2 | 2 | True | 0 | ROZPOCET
| VV |  | 0,58*3*0,3 "okenní ostění a nadpraží" |  | 0.522 | [13 empty] | VV | 2 | 2 | True | 0 | ROZPOCET
| VV |  | "odpočet otvorů | [15 empty] | VV | 2 | 1 | True | 0 | ROZPOCET
| VV |  | -0,58*0,58 |  | -0.336 | [13 empty] | VV | 2 | 2 | True | 0 | ROZPOCET
| VV |  | -(0,9*2,1+0,9*2,2*2) "vybourané otvory" |  | -5.85 | [13 empty] | VV | 2 | 2 | True | 0 | ROZPOCET
| VV |  | Mezisoučet |  | 50.639 | [13 empty] | VV | 2 | 3 | True | 0 | ROZPOCET
| VV |  | "m.č. 1.F 07 - chodba (SV 345 cm) | [15 empty] | VV | 2 | 1 | True | 0 | ROZPOCET
| VV |  | 6,56*2,84 "strop" |  | 18.63 | [13 empty] | VV | 2 | 2 | True | 0 | ROZPOCET
| VV |  | (6,56+0,15+2,51)*1,95 "nad linkrustou" |  | 17.979 | [13 empty] | VV | 2 | 2 | True | 0 | ROZPOCET
| VV |  | (2,51+1,0*2)*0,5 "ostění a nadpraží průchodu do 1.F 08 a 1.F 09 nad linkrustou" |  | 2.255 | [13 empty] | VV | 2 | 2 | True | 0 | ROZPOCET
| VV |  | "odpočet otvorů | [15 empty] | VV | 2 | 1 | True | 0 | ROZPOCET
| VV |  | -(0,8*0,5*2) "části otvorů nad linkrustou" |  | -0.8 | [13 empty] | VV | 2 | 2 | True | 0 | ROZPOCET
| VV |  | Mezisoučet |  | 38.064 | [13 empty] | VV | 2 | 3 | True | 0 | ROZPOCET
| VV |  | "m.č. 1.F 08 - schodišťový prostor (bez schodiště) | [15 empty] | VV | 2 | 1 | True | 0 | ROZPOCET
| VV |  | 1,8*1,2 "strop" |  | 2.16 | [13 empty] | VV | 2 | 2 | True | 0 | ROZPOCET
| VV |  | 1,8*2*2,65 |  | 9.54 | [13 empty] | VV | 2 | 2 | True | 0 | ROZPOCET
| VV |  | "odpočet otvorů | [15 empty] | VV | 2 | 1 | True | 0 | ROZPOCET
| VV |  | -1,0*2,1 |  | -2.1 | [13 empty] | VV | 2 | 2 | True | 0 | ROZPOCET
| VV |  | Mezisoučet |  | 9.6 | [13 empty] | VV | 2 | 3 | True | 0 | ROZPOCET
| VV |  | "m.č. 1.F 09 - sklad | [15 empty] | VV | 2 | 1 | True | 0 | ROZPOCET
| VV |  | 4,8*1,69+11,8*2,99 "strop" |  | 43.394 | [13 empty] | VV | 2 | 2 | True | 0 | ROZPOCET
| VV |  | (16,6*2+2,99)*2,65 |  | 95.904 | [13 empty] | VV | 2 | 2 | True | 0 | ROZPOCET
| VV |  | (1,01+0,55*2)*0,15*12 "okenní ostění a nadpraží" |  | 3.798 | [13 empty] | VV | 2 | 2 | True | 0 | ROZPOCET
| VV |  | "odpočet otvorů | [15 empty] | VV | 2 | 1 | True | 0 | ROZPOCET
| VV |  | -(1,0*2,1+1,01*0,55*12) |  | -8.766 | [13 empty] | VV | 2 | 2 | True | 0 | ROZPOCET
| VV |  | -(3,0*2,2+1,41*2,5) "vybouraný otvor" |  | -10.125 | [13 empty] | VV | 2 | 2 | True | 0 | ROZPOCET
| VV |  | Mezisoučet |  | 124.205 | [13 empty] | VV | 2 | 3 | True | 0 | ROZPOCET
| VV |  | "m.č. 1.F 10 - šatna + WC | [15 empty] | VV | 2 | 1 | True | 0 | ROZPOCET
| VV |  | 12,65*2,99 "strop" |  | 37.824 | [13 empty] | VV | 2 | 2 | True | 0 | ROZPOCET
| VV |  | 12,65*2,65 "stěna bez ker. obkladu" |  | 33.523 | [13 empty] | VV | 2 | 2 | True | 0 | ROZPOCET
| VV |  | 4,79*0,65 "nad ker. obkladem v 2,0 m" |  | 3.114 | [13 empty] | VV | 2 | 2 | True | 0 | ROZPOCET
| VV |  | 7,16*1,25 "nad ker. obkladem v 1,4 m" |  | 8.95 | [13 empty] | VV | 2 | 2 | True | 0 | ROZPOCET
| VV |  | (1,01+0,55*2)*0,15*5 "okenní ostění a nadpraží" |  | 1.583 | [13 empty] | VV | 2 | 2 | True | 0 | ROZPOCET
| VV |  | (1,01+0,4*2)*0,15*4 "okenní ostění a nadpraží nad ker. obkladem v 2,0 m" |  | 1.086 | [13 empty] | VV | 2 | 2 | True | 0 | ROZPOCET
| VV |  | "odpočet otvorů | [15 empty] | VV | 2 | 1 | True | 0 | ROZPOCET
| VV |  | -(1,01*0,55*5+1,01*0,4*4) |  | -4.394 | [13 empty] | VV | 2 | 2 | True | 0 | ROZPOCET
| VV |  | -1,75*2,2 "vybouraný otvor" |  | -3.85 | [13 empty] | VV | 2 | 2 | True | 0 | ROZPOCET
| VV |  | Mezisoučet |  | 77.836 | [13 empty] | VV | 2 | 3 | True | 0 | ROZPOCET
| VV |  | "m.č. 1.F 11 - sklad | [15 empty] | VV | 2 | 1 | True | 0 | ROZPOCET
| VV |  | 6,7*2,99+4,95*1,74 "strop" |  | 28.646 | [13 empty] | VV | 2 | 2 | True | 0 | ROZPOCET
| VV |  | (11,6+6,7+1,25+4,9)*2,65 |  | 64.793 | [13 empty] | VV | 2 | 2 | True | 0 | ROZPOCET
| VV |  | (1,01+0,55*2)*0,15*8 "okenní ostění a nadpraží" |  | 2.532 | [13 empty] | VV | 2 | 2 | True | 0 | ROZPOCET
| VV |  | "odpočet otvorů | [15 empty] | VV | 2 | 1 | True | 0 | ROZPOCET
| VV |  | -1,01*0,55*8 |  | -4.444 | [13 empty] | VV | 2 | 2 | True | 0 | ROZPOCET
| VV |  | -2,0*2,2 "vybouraný otvor" |  | -4.4 | [13 empty] | VV | 2 | 2 | True | 0 | ROZPOCET
| VV |  | Mezisoučet |  | 87.127 | [13 empty] | VV | 2 | 3 | True | 0 | ROZPOCET
| VV |  | "m.č. 1.F 12 - schodišťový prostor (bez schodiště) | [15 empty] | VV | 2 | 1 | True | 0 | ROZPOCET
| VV |  | 1,8*1,1 "strop" |  | 1.98 | [13 empty] | VV | 2 | 2 | True | 0 | ROZPOCET
| VV |  | 1,8*2*2,65 |  | 9.54 | [13 empty] | VV | 2 | 2 | True | 0 | ROZPOCET
| VV |  | "odpočet otvorů | [15 empty] | VV | 2 | 1 | True | 0 | ROZPOCET
| VV |  | -1,0*2,1 |  | -2.1 | [13 empty] | VV | 2 | 2 | True | 0 | ROZPOCET
| VV |  | Mezisoučet |  | 9.42 | [13 empty] | VV | 2 | 3 | True | 0 | ROZPOCET
| VV |  | "m.č. 1.F 13 - chodba | [15 empty] | VV | 2 | 1 | True | 0 | ROZPOCET
| VV |  | 33,755*3,0 "strop" |  | 101.265 | [13 empty] | VV | 2 | 2 | True | 0 | ROZPOCET
| VV |  | (33,755+3,0)*2*2,6 |  | 191.126 | [13 empty] | VV | 2 | 2 | True | 0 | ROZPOCET
| VV |  | (3,71+1,35*2)*0,15*7 "okenní ostění a nadpraží" |  | 6.731 | [13 empty] | VV | 2 | 2 | True | 0 | ROZPOCET
| VV |  | (3,44+1,35*2)*0,15 "okenní ostění a nadpraží" |  | 0.921 | [13 empty] | VV | 2 | 2 | True | 0 | ROZPOCET
| VV |  | (1,6+2,35*2)*0,3 "dveřní ostění a nadpraží" |  | 1.89 | [13 empty] | VV | 2 | 2 | True | 0 | ROZPOCET
| VV |  | (1,7+2,35*2)*0,5 "dveřní ostění a nadpraží" |  | 3.2 | [13 empty] | VV | 2 | 2 | True | 0 | ROZPOCET
| VV |  | "odpočet otvorů | [15 empty] | VV | 2 | 1 | True | 0 | ROZPOCET
| VV |  | -(1,7*2,35+1,6*2,35+3,71*1,35*7+3,44*1,35) |  | -47.459 | [13 empty] | VV | 2 | 2 | True | 0 | ROZPOCET
| VV |  | -(3,1*2,2*2+2,4*2,2+1,1*2,1) "vybourané otvory" |  | -21.23 | [13 empty] | VV | 2 | 2 | True | 0 | ROZPOCET
| VV |  | Mezisoučet |  | 236.444 | [13 empty] | VV | 2 | 3 | True | 0 | ROZPOCET
| VV |  | "m.č. 1.F 16 - chodba | [15 empty] | VV | 2 | 1 | True | 0 | ROZPOCET
| VV |  | (0,5+2,65+11,27+0,5+0,62+0,35+2,99+2,35+0,3)*2,73 |  | 58.777 | [13 empty] | VV | 2 | 2 | True | 0 | ROZPOCET
| VV |  | (1,33+0,6*2)*0,15*7 "okenní ostění a nadpraží" |  | 2.657 | [13 empty] | VV | 2 | 2 | True | 0 | ROZPOCET
| VV |  | "odpočet otvorů | [15 empty] | VV | 2 | 1 | True | 0 | ROZPOCET
| VV |  | -1,33*0,6*7 |  | -5.586 | [13 empty] | VV | 2 | 2 | True | 0 | ROZPOCET
| VV |  | Mezisoučet |  | 55.848 | [13 empty] | VV | 2 | 3 | True | 0 | ROZPOCET
| VV |  | "m.č. 1.F 17 - schodišťový prostor | [15 empty] | VV | 2 | 1 | True | 0 | ROZPOCET
| VV |  | 3,95*1,1 "strop" |  | 4.345 | [13 empty] | VV | 2 | 2 | True | 0 | ROZPOCET
| VV |  | (3,95+1,1)*2,6 |  | 13.13 | [13 empty] | VV | 2 | 2 | True | 0 | ROZPOCET
| VV |  | 3,25*2,85*0,5*2 "boční zdi podél schodiště do 3.NP" |  | 9.263 | [13 empty] | VV | 2 | 2 | True | 0 | ROZPOCET
| VV |  | Mezisoučet |  | 26.738 | [13 empty] | VV | 2 | 3 | True | 0 | ROZPOCET
| VV |  | "m.č. 1.F 18 - schodišťový prostor | [15 empty] | VV | 2 | 1 | True | 0 | ROZPOCET
| VV |  | 4,05*1,8+3,3*1,8+2,35*3,3 "strop" |  | 20.985 | [13 empty] | VV | 2 | 2 | True | 0 | ROZPOCET
| VV |  | (4,05+1,8)*(2,73-1,5) "stěny v úrovni 0,0 m nad linkrustou" |  | 7.196 | [13 empty] | VV | 2 | 2 | True | 0 | ROZPOCET
| VV |  | (3,0+0,35+0,2)*3,18 "stěny v úrovni -1,95 m nad linkrustou" |  | 11.289 | [13 empty] | VV | 2 | 2 | True | 0 | ROZPOCET
| VV |  | (1,23+3,18)*3,3*0,5*2 "stěny podél schodiště nad linkrustou oboustranně" |  | 14.553 | [13 empty] | VV | 2 | 2 | True | 0 | ROZPOCET
| VV |  | "odpočet otvorů | [15 empty] | VV | 2 | 1 | True | 0 | ROZPOCET
| VV |  | -1,6*2,35 |  | -3.76 | [13 empty] | VV | 2 | 2 | True | 0 | ROZPOCET
| VV |  | -2,4*2,2 "vybouraný otvor" |  | -5.28 | [13 empty] | VV | 2 | 2 | True | 0 | ROZPOCET
| VV |  | Mezisoučet |  | 44.983 | [13 empty] | VV | 2 | 3 | True | 0 | ROZPOCET
| VV |  | Součet |  | 1191.613 | [13 empty] | VV | 2 | 4 | True | 1 | ROZPOCET
103 | K | 784121005 | Oškrabání malby v mísnostech výšky přes 5,00 m | m2 | 1366.507 |  | 0 | CS ÚRS 2017 01 |  |  | základní | 0.085 | 116.1531 | 0.001 | 1.3665 | 0.00031 | 0.42362 | 16 | K | 2 |  |  |  | ROZPOCET | 0 | 0 | 0 | 0 | 0 | 1 | 0 | 16 | -974930875
| PP |  | Oškrabání malby v místnostech výšky přes 5,00 m | [15 empty] | PP | 2
| VV |  | "m.č. 1.F 14 - kongresový sál | [15 empty] | VV | 2 | 1 | True | 0 | ROZPOCET
| VV |  | "část s SV 5,8 m (přední část sálu v oblasti pódia) | [15 empty] | VV | 2 | 1 | True | 0 | ROZPOCET
| VV |  | 4,65*13,95 "strop" |  | 64.868 | [13 empty] | VV | 2 | 2 | True | 0 | ROZPOCET
| VV |  | 13,95*0,6*2 "boky průvlaků" |  | 16.74 | [13 empty] | VV | 2 | 2 | True | 0 | ROZPOCET
| VV |  | (4,65*2+13,95)*5,8 "stěny" |  | 134.85 | [13 empty] | VV | 2 | 2 | True | 0 | ROZPOCET
| VV |  | 0,32*5,8*4 "boky pilířů" |  | 7.424 | [13 empty] | VV | 2 | 2 | True | 0 | ROZPOCET
| VV |  | Mezisoučet |  | 223.882 | [13 empty] | VV | 2 | 3 | True | 0 | ROZPOCET
| VV |  | "část s SV 7,9 m (prostřední část) | [15 empty] | VV | 2 | 1 | True | 0 | ROZPOCET
| VV |  | 25,03*13,95 "strop" |  | 349.169 | [13 empty] | VV | 2 | 2 | True | 0 | ROZPOCET
| VV |  | 13,95*2,7*2 "čelní stěny" |  | 75.33 | [13 empty] | VV | 2 | 2 | True | 0 | ROZPOCET
| VV |  | 13,95*0,9*10 "boky průvlaků" |  | 125.55 | [13 empty] | VV | 2 | 2 | True | 0 | ROZPOCET
| VV |  | 25,03*7,9*2 "podélné stěny" |  | 395.474 | [13 empty] | VV | 2 | 2 | True | 0 | ROZPOCET
| VV |  | 0,32*7,9*24 "boky pilířů" |  | 60.672 | [13 empty] | VV | 2 | 2 | True | 0 | ROZPOCET
| VV |  | Mezisoučet |  | 1006.195 | [13 empty] | VV | 2 | 3 | True | 0 | ROZPOCET
| VV |  | "část s SV 5,8 m (zadní část sálu + šatna) | [15 empty] | VV | 2 | 1 | True | 0 | ROZPOCET
| VV |  | 8,8*13,95 "strop" |  | 122.76 | [13 empty] | VV | 2 | 2 | True | 0 | ROZPOCET
| VV |  | 13,95*0,6*4 "boky průvlaků" |  | 33.48 | [13 empty] | VV | 2 | 2 | True | 0 | ROZPOCET
| VV |  | 8,8*5,8*2 "stěny" |  | 102.08 | [13 empty] | VV | 2 | 2 | True | 0 | ROZPOCET
| VV |  | 0,32*5,8*8 "boky pilířů" |  | 14.848 | [13 empty] | VV | 2 | 2 | True | 0 | ROZPOCET
| VV |  | 2,95*2,73 "stěny v prostoru šatny pod bouraný strop" |  | 8.054 | [13 empty] | VV | 2 | 2 | True | 0 | ROZPOCET
| VV |  | 0,32*2,73*3 "boky pilířů v prostoru šatny pod bouraný strop" |  | 2.621 | [13 empty] | VV | 2 | 2 | True | 0 | ROZPOCET
| VV |  | Mezisoučet |  | 283.843 | [13 empty] | VV | 2 | 3 | True | 0 | ROZPOCET
| VV |  | "odpočet otvorů | [15 empty] | VV | 2 | 1 | True | 0 | ROZPOCET
| VV |  | -1,18*3,45*2 "dveřní otvory" |  | -8.142 | [13 empty] | VV | 2 | 2 | True | 0 | ROZPOCET
| VV |  | -(2,4*2,2*3+3,1*2,2*2+1,1*2,1) "vybourané otvory ve zdivu" |  | -31.79 | [13 empty] | VV | 2 | 2 | True | 0 | ROZPOCET
| VV |  | -(3,0*2,2+1,75*2,2+2,0*2,2+1,0*2,1*3) "vybourané otvory ve zdivu" |  | -21.15 | [13 empty] | VV | 2 | 2 | True | 0 | ROZPOCET
| VV |  | -3,55*0,97 "odpočet prosklené plochy do prostoru 2.F 11" |  | -3.444 | [13 empty] | VV | 2 | 2 | True | 0 | ROZPOCET
| VV |  | -(3,57*2,1+3,58*2,1*3+3,59*2,1+3,6*2,1+3,61*2,1) "okna v sestavě s copilitovými výplněmi" |  | -52.731 | [13 empty] | VV | 2 | 2 | True | 0 | ROZPOCET
| VV |  | -(3,57*2,1+3,58*2,1+3,6*2,1+3,61*2,1) "okna v sestavě s copilitovými výplněmi" |  | -30.156 | [13 empty] | VV | 2 | 2 | True | 0 | ROZPOCET
| VV |  | Součet |  | 1366.507 | [13 empty] | VV | 2 | 4 | True | 1 | ROZPOCET
| D | 786 | Dokončovací práce - čalounické úpravy |  |  |  | 0 | [5 empty] | 0 |  | 0 |  | 0.018375 | 2 | D | 1 |  |  |  | ROZPOCET | [6 empty] | 0
104 | K | 7866801.R | Demontáž shrnovacích koženkových dveří včetně posuvné garnýže | m2 | 3.675 |  | 0 | R-položka |  |  | základní | 0 | 0 | 0 | 0 | 0.005 | 0.018375 | 16 | K | 2 |  |  |  | ROZPOCET | 0 | 0 | 0 | 0 | 0 | 1 | 0 | 16 | 946051730
| PP |  | Demontáž shrnovacích koženkových dveří včetně posuvné garnýže | [15 empty] | PP | 2
| VV |  | "m.č. 2.F 11 - režie | [15 empty] | VV | 2 | 1 | True | 0 | ROZPOCET
| VV |  | "shrnovací koženkové dveře 175 x 210 cm - 1 ks | [15 empty] | VV | 2 | 1 | True | 0 | ROZPOCET
| VV |  | 1,75*2,1 |  | 3.675 | [13 empty] | VV | 2 | 2 | True | 1 | ROZPOCET
| D | 787 | Dokončovací práce - zasklívání |  |  |  | 0 | [5 empty] | 41.0366 |  | 0 |  | 2.9091 | 2 | D | 1 |  |  |  | ROZPOCET | [6 empty] | 0
105 | K | 7871001.R | Vysklívání stěn, příček plochy do 3 m2 skla plochého tl. 8 mm | m2 | 16.55 |  | 0 | R-položka |  |  | základní | 0.2 | 3.31 | 0 | 0 | 0.02 | 0.331 | 16 | K | 2 |  |  |  | ROZPOCET | 0 | 0 | 0 | 0 | 0 | 1 | 0 | 16 | 2100983303
| PP |  | Vysklívání stěn, příček plochy do 3 m2 skla plochého tl. 8 mm | [15 empty] | PP | 2
| VV |  | "3.NP | [15 empty] | VV | 2 | 1 | True | 0 | ROZPOCET
| VV |  | "vysklení posuvného zasklení ochozu | [15 empty] | VV | 2 | 1 | True | 0 | ROZPOCET
| VV |  | 13,05*1,0 |  | 13.05 | [13 empty] | VV | 2 | 2 | True | 0 | ROZPOCET
| VV |  | 3,5*1,0 "prosklená plocha z prostoru 2.F 11 - režie do 1.F 14 sál" |  | 3.5 | [13 empty] | VV | 2 | 2 | True | 0 | ROZPOCET
| VV |  | Součet |  | 16.55 | [13 empty] | VV | 2 | 4 | True | 1 | ROZPOCET
106 | K | 787100802 | Vysklívání stěn, příček, balkónového zábradlí, výtahových šachet plochy do 3 m2 skla plochého | m2 | 12.548 |  | 0 | CS ÚRS 2017 01 |  |  | základní | 0.2 | 2.5096 | 0 | 0 | 0.014 | 0.17567 | 16 | K | 2 |  |  |  | ROZPOCET | 0 | 0 | 0 | 0 | 0 | 1 | 0 | 16 | 942185276
| PP |  | Vysklívání stěn a příček, balkónového zábradlí, výtahových šachet skla plochého, plochy přes 1 do 3 m2 | [15 empty] | PP | 2
| VV |  | "3.NP | [15 empty] | VV | 2 | 1 | True | 0 | ROZPOCET
| VV |  | "vysklení fixních výplní u překladatelských kabinek | [15 empty] | VV | 2 | 1 | True | 0 | ROZPOCET
| VV |  | 1,4*1,05*7 |  | 10.29 | [13 empty] | VV | 2 | 2 | True | 0 | ROZPOCET
| VV |  | 2,15*1,05 |  | 2.258 | [13 empty] | VV | 2 | 2 | True | 0 | ROZPOCET
| VV |  | Součet |  | 12.548 | [13 empty] | VV | 2 | 4 | True | 1 | ROZPOCET
107 | K | 787100812 | Vysklívání stěn, příček, balkónového zábradlí, výtahových šachet skla profilovaného dvojitého | m2 | 54.6 |  | 0 | CS ÚRS 2017 01 |  |  | základní | 0.645 | 35.217 | 0 | 0 | 0.044 | 2.4024 | 16 | K | 2 |  |  |  | ROZPOCET | 0 | 0 | 0 | 0 | 0 | 1 | 0 | 16 | 1489922973
| PP |  | Vysklívání stěn a příček, balkónového zábradlí, výtahových šachet skla profilovaného dvojitého | [15 empty] | PP | 2
| VV |  | "m.č. 1.F 14 - kongresový sál | [15 empty] | VV | 2 | 1 | True | 0 | ROZPOCET
| VV |  | "vysklívání copilitových výplní 100 x 210 cm - 26 ks (okna v sestavě s copilitovými výplněmi - celkový rozměr cca 360 x 210 cm - 13 ks) | [15 empty] | VV | 2 | 1 | True | 0 | ROZPOCET
| VV |  | 1,0*2,1*26 |  | 54.6 | [13 empty] | VV | 2 | 2 | True | 1 | ROZPOCET

## 102 - Archiv v 1.NP
| List obsahuje: |  | 1) Krycí list soupisu | 2) Rekapitulace |  |  | 3) Soupis prací | Zpět na list: | Rekapitulace stavby
{2834933d-060b-47b2-ae66-6588d91e38f2}
2
| KRYCÍ LIST SOUPISU | [8 empty] | v --- níže se nacházejí doplnkové a pomocné údaje k sestavám --- v | [8 empty] | False
Stavba:
Stavební úpravy kongresového sálu blok F, UK FTVS
Objekt:
001 - Bourací práce
Soupis:
102 - Archiv v 1.NP
| KSO: |  |  |  |  | CC-CZ:
| Místo: |  | José Martího 269/31, Praha |  |  | Datum: | 24.5.2017
| Zadavatel: |  |  |  |  | IČ:
|  | UNIVERZITA KARLOVA V PRAZE , FTVS |  |  |  | DIČ:
| Uchazeč: |  |  |  |  | IČ:
DIČ:
| Projektant: |  |  |  |  | IČ: | 28125657
|  | Graphic PRO s.r.o. |  |  |  | DIČ:
Poznámka:
| Cena bez DPH | [5 empty] | 0
|  |  | Základ daně |  |  | Sazba daně | Výše daně
| DPH | základní | 0 |  |  | 21% | 0
|  | snížená | 0 |  |  | 15% | 0
|  | zákl. přenesená | 0 |  |  | 21% | 0
|  | sníž. přenesená | 0 |  |  | 15% | 0
|  | nulová | 0 |  |  | 0% | 0
| Cena s DPH |  |  | v | CZK |  | 0
REKAPITULACE ČLENĚNÍ SOUPISU PRACÍ
Stavba:
Stavební úpravy kongresového sálu blok F, UK FTVS
Objekt:
001 - Bourací práce
Soupis:
102 - Archiv v 1.NP
Místo: |  |  | José Martího 269/31, Praha |  |  | Datum: | 24.5.2017
Zadavatel: |  |  | UNIVERZITA KARLOVA V PRAZE , FTVS |  |  | Projektant: | Graphic PRO s.r.o.
Uchazeč:
Kód dílu - Popis | [6 empty] | Cena celkem [CZK]
Náklady soupisu celkem | [6 empty] | 0 | [12 empty] | -1
| HSV - Práce a dodávky HSV | [5 empty] | 0
| 9 - Ostatní konstrukce a práce, bourání | [5 empty] | 0
| 997 - Přesun sutě | [5 empty] | 0
| PSV - Práce a dodávky PSV | [5 empty] | 0
| 764 - Konstrukce klempířské | [5 empty] | 0
| 766 - Konstrukce truhlářské | [5 empty] | 0
| 767 - Konstrukce zámečnické | [5 empty] | 0
| 776 - Podlahy povlakové | [5 empty] | 0
| 781 - Dokončovací práce - obklady | [5 empty] | 0
| 784 - Dokončovací práce - malby a tapety | [5 empty] | 0
SOUPIS PRACÍ
Stavba:
Stavební úpravy kongresového sálu blok F, UK FTVS
Objekt:
001 - Bourací práce
Soupis:
102 - Archiv v 1.NP
Místo: |  |  | José Martího 269/31, Praha |  |  | Datum: | 24.5.2017
Zadavatel: |  |  | UNIVERZITA KARLOVA V PRAZE , FTVS |  |  | Projektant: | Graphic PRO s.r.o.
Uchazeč:
PČ | Typ | Kód | Popis | MJ | Množství | J.cena [CZK] | Cena celkem [CZK] | Cenová soustava |  | Poznámka | DPH | J. Nh [h] | Nh celkem [h] | J. hmotnost [t] | Hmotnost celkem [t] | J. suť [t] | Suť Celkem [t]
Náklady soupisu celkem | [6 empty] | 0 | [5 empty] | 202.4049 |  | 0.36758 |  | 22.8537 |  | D | -1 | [10 empty] | 0
| D | HSV | Práce a dodávky HSV |  |  |  | 0 | [5 empty] | 159.9568 |  | 0 |  | 21.6793 | 1 | D | 0 |  |  |  | ROZPOCET | [6 empty] | 0
| D | 9 | Ostatní konstrukce a práce, bourání |  |  |  | 0 | [5 empty] | 96.3559 |  | 0 |  | 21.6793 | 1 | D | 1 |  |  |  | ROZPOCET | [6 empty] | 0
1 | K | 962031132 | Bourání příček z cihel pálených na MVC tl do 100 mm | m2 | 16.124 |  | 0 | CS ÚRS 2017 01 |  |  | základní | 0.245 | 3.9504 | 0 | 0 | 0.131 | 2.1122 | 4 | K | 2 |  |  |  | ROZPOCET | 0 | 0 | 0 | 0 | 0 | 1 | 0 | 4 | 1366621661
| PP |  | Bourání příček z cihel, tvárnic nebo příčkovek z cihel pálených, plných nebo dutých na maltu vápennou nebo vápenocementovou, tl. do 100 mm | [15 empty] | PP | 2
| VV |  | "sociální zařízení v m.č. 1.F 22 - cykloservis - od hrubé podlahy -2,88 m po s.h. stropní konstrukce -0,3 m; tj. v 2,58 m | [15 empty] | VV | 2 | 1 | True | 0 | ROZPOCET
| VV |  | (1,65+1,55+1,75+0,8+0,94+0,8)*2,58 |  | 19.324 | [13 empty] | VV | 2 | 2 | True | 0 | ROZPOCET
| VV |  | "odpočet otvorů | [15 empty] | VV | 2 | 1 | True | 0 | ROZPOCET
| VV |  | -0,8*2,0*2 |  | -3.2 | [13 empty] | VV | 2 | 2 | True | 0 | ROZPOCET
| VV |  | Součet |  | 16.124 | [13 empty] | VV | 2 | 4 | True | 1 | ROZPOCET
2 | K | 962031133 | Bourání příček z cihel pálených na MVC tl do 150 mm | m2 | 5.666 |  | 0 | CS ÚRS 2017 01 |  |  | základní | 0.284 | 1.6091 | 0 | 0 | 0.261 | 1.4788 | 4 | K | 2 |  |  |  | ROZPOCET | 0 | 0 | 0 | 0 | 0 | 1 | 0 | 4 | 536169186
| PP |  | Bourání příček z cihel, tvárnic nebo příčkovek z cihel pálených, plných nebo dutých na maltu vápennou nebo vápenocementovou, tl. do 150 mm | [15 empty] | PP | 2
| VV |  | "příčka z CP tl. 15 cm mezi místnostmi 1.F 21 a 1.F 22 | [15 empty] | VV | 2 | 1 | True | 0 | ROZPOCET
| VV |  | 2,99*2,43 |  | 7.266 | [13 empty] | VV | 2 | 2 | True | 0 | ROZPOCET
| VV |  | "odpočet dveřního otvoru | [15 empty] | VV | 2 | 1 | True | 0 | ROZPOCET
| VV |  | -0,8*2,0 |  | -1.6 | [13 empty] | VV | 2 | 2 | True | 0 | ROZPOCET
| VV |  | Součet |  | 5.666 | [13 empty] | VV | 2 | 4 | True | 1 | ROZPOCET
3 | K | 962081131 | Bourání příček ze skleněných tvárnic tl do 100 mm | m2 | 5.832 |  | 0 | CS ÚRS 2017 01 |  |  | základní | 0.406 | 2.3678 | 0 | 0 | 0.055 | 0.32076 | 4 | K | 2 |  |  |  | ROZPOCET | 0 | 0 | 0 | 0 | 0 | 1 | 0 | 4 | 1510604342
| PP |  | Bourání zdiva příček nebo vybourání otvorů ze skleněných tvárnic, tl. do 100 mm | [15 empty] | PP | 2
| VV |  | "sociální zařízení v m.č. 1.F 22 - cykloservis - od čisté podlahy -2,73 m po s.h. stropní konstrukce -0,3 m; tj. v 2,43 m | [15 empty] | VV | 2 | 1 | True | 0 | ROZPOCET
| VV |  | 2,4*2,43 |  | 5.832 | [13 empty] | VV | 2 | 2 | True | 1 | ROZPOCET
4 | K | 965042141 | Bourání podkladů pod dlažby nebo mazanin betonových nebo z litého asfaltu tl do 100 mm pl přes 4 m2 | m3 | 2.807 |  | 0 | CS ÚRS 2017 01 |  |  | základní | 7.195 | 20.1964 | 0 | 0 | 2.2 | 6.1754 | 4 | K | 2 |  |  |  | ROZPOCET | 0 | 0 | 0 | 0 | 0 | 1 | 0 | 4 | -1940608264
| PP |  | Bourání mazanin betonových nebo z litého asfaltu tl. do 100 mm, plochy přes 4 m2 | [15 empty] | PP | 2
| VV |  | "dle skladby stávající podlahy - betonová mazanina tl. 7 cm (pod teracovou dlažbou) | [15 empty] | VV | 2 | 1 | True | 0 | ROZPOCET
| VV |  | "vybourání podlah v m.č. 1.F 21 a 1.F 22 | [15 empty] | VV | 2 | 1 | True | 0 | ROZPOCET
| VV |  | 40,1*0,07 |  | 2.807 | [13 empty] | VV | 2 | 2 | True | 1 | ROZPOCET
5 | K | 965081333 | Bourání podlah z dlaždic betonových, teracových nebo čedičových tl do 30 mm plochy přes 1 m2 | m2 | 40.1 |  | 0 | CS ÚRS 2017 01 |  |  | základní | 0.313 | 12.5513 | 0 | 0 | 0.09 | 3.609 | 4 | K | 2 |  |  |  | ROZPOCET | 0 | 0 | 0 | 0 | 0 | 1 | 0 | 4 | 1272860121
| PP |  | Bourání podlah z dlaždic bez podkladního lože nebo mazaniny, s jakoukoliv výplní spár betonových, teracových nebo čedičových tl. do 30 mm, plochy přes 1 m2 | [15 empty] | PP | 2
| VV |  | "dle skladby stávající podlahy - teracová dlažba předpokládané tl. 3 cm | [15 empty] | VV | 2 | 1 | True | 0 | ROZPOCET
| VV |  | "vybourání podlah v m.č. 1.F 21 a 1.F 22 (při demontáži nutné opatrné vybourání 7,0 m2 teracové dlažby pro další použití do m.č. 1.F 22) | [15 empty] | VV | 2 | 1 | True | 0 | ROZPOCET
| VV |  | 40,1 |  | 40.1 | [13 empty] | VV | 2 | 2 | True | 1 | ROZPOCET
6 | K | 965082923 | Odstranění násypů pod podlahami tl do 100 mm pl přes 2 m2 | m3 | 2.005 |  | 0 | CS ÚRS 2017 01 |  |  | základní | 1.65 | 3.3082 | 0 | 0 | 1.4 | 2.807 | 4 | K | 2 |  |  |  | ROZPOCET | 0 | 0 | 0 | 0 | 0 | 1 | 0 | 4 | 1879284989
| PP |  | Odstranění násypu pod podlahami nebo ochranného násypu na střechách tl. do 100 mm, plochy přes 2 m2 | [15 empty] | PP | 2
| VV |  | "dle skladby stávající podlahy - škvárový násyp tl. 5 cm | [15 empty] | VV | 2 | 1 | True | 0 | ROZPOCET
| VV |  | "vybourání podlah v m.č. 1.F 21 a 1.F 22 | [15 empty] | VV | 2 | 1 | True | 0 | ROZPOCET
| VV |  | 40,1*0,05 |  | 2.005 | [13 empty] | VV | 2 | 2 | True | 1 | ROZPOCET
7 | K | 967031132 | Přisekání rovných ostění v cihelném zdivu na MV nebo MVC | m2 | 0.56 |  | 0 | CS ÚRS 2017 01 |  |  | základní | 0.425 | 0.238 | 0 | 0 | 0.055 | 0.0308 | 4 | K | 2 |  |  |  | ROZPOCET | 0 | 0 | 0 | 0 | 0 | 1 | 0 | 4 | 64380638
| PP |  | Přisekání (špicování) plošné nebo rovných ostění zdiva z cihel pálených rovných ostění, bez odstupu, po hrubém vybourání otvorů, na maltu vápennou nebo vápenocementovou | [15 empty] | PP | 2
| VV |  | "ostění po hrubém vybourání otvoru pro VZT vel. 2,8 x 0,8 m ve zdivu tl. 35 cm (pod podlahou 1.NP) | [15 empty] | VV | 2 | 1 | True | 0 | ROZPOCET
| VV |  | 0,8*0,35*2 |  | 0.56 | [13 empty] | VV | 2 | 2 | True | 1 | ROZPOCET
8 | K | 968062455 | Vybourání dřevěných dveřních zárubní pl do 2 m2 | m2 | 4.656 |  | 0 | CS ÚRS 2017 01 |  |  | základní | 0.616 | 2.8681 | 0 | 0 | 0.088 | 0.40973 | 4 | K | 2 |  |  |  | ROZPOCET | 0 | 0 | 0 | 0 | 0 | 1 | 0 | 4 | 1491551691
| PP |  | Vybourání dřevěných rámů oken s křídly, dveřních zárubní, vrat, stěn, ostění nebo obkladů dveřních zárubní, plochy do 2 m2 | [15 empty] | PP | 2
| VV |  | "rámové dřevěné zárubně v dřevěných příčkách | [15 empty] | VV | 2 | 1 | True | 0 | ROZPOCET
| VV |  | 0,8*1,82 "80/182 cm - 1 ks" |  | 1.456 | [13 empty] | VV | 2 | 2 | True | 0 | ROZPOCET
| VV |  | 0,8*2,0*2 "80/197 cm - 2 ks" |  | 3.2 | [13 empty] | VV | 2 | 2 | True | 0 | ROZPOCET
| VV |  | Součet |  | 4.656 | [13 empty] | VV | 2 | 4 | True | 1 | ROZPOCET
9 | K | 968072354 | Vybourání kovových rámů oken dvojitých včetně křídel pl do 1 m2 | m2 | 14.999 |  | 0 | CS ÚRS 2017 01 |  |  | základní | 1.625 | 24.3734 | 0 | 0 | 0.089 | 1.3349 | 4 | K | 2 |  |  |  | ROZPOCET | 0 | 0 | 0 | 0 | 0 | 1 | 0 | 4 | -794679316
| PP |  | Vybourání kovových rámů oken s křídly, dveřních zárubní, vrat, stěn, ostění nebo obkladů okenních rámů s křídly zdvojených, plochy do 1 m2 | [15 empty] | PP | 2
| VV |  | "okna kovová 101 x 55 cm - 27 ks (celý pás oken) | [15 empty] | VV | 2 | 1 | True | 0 | ROZPOCET
| VV |  | 1,01*0,55*27 |  | 14.999 | [13 empty] | VV | 2 | 2 | True | 1 | ROZPOCET
10 | K | 968072455 | Vybourání kovových dveřních zárubní pl do 2 m2 | m2 | 4.8 |  | 0 | CS ÚRS 2017 01 |  |  | základní | 0.939 | 4.5072 | 0 | 0 | 0.076 | 0.3648 | 4 | K | 2 |  |  |  | ROZPOCET | 0 | 0 | 0 | 0 | 0 | 1 | 0 | 4 | 385531739
| PP |  | Vybourání kovových rámů oken s křídly, dveřních zárubní, vrat, stěn, ostění nebo obkladů dveřních zárubní, plochy do 2 m2 | [15 empty] | PP | 2
| VV |  | "ocelové zárubně ve zděných příčkách | [15 empty] | VV | 2 | 1 | True | 0 | ROZPOCET
| VV |  | 0,8*2,0*2 "80/197 cm - 2 ks (v příčce tl. 10 cm)" |  | 3.2 | [13 empty] | VV | 2 | 2 | True | 0 | ROZPOCET
| VV |  | 0,8*2,0 "80/197 cm - 1 ks (v příčce tl. 15 cm)" |  | 1.6 | [13 empty] | VV | 2 | 2 | True | 0 | ROZPOCET
| VV |  | Součet |  | 4.8 | [13 empty] | VV | 2 | 4 | True | 1 | ROZPOCET
11 | K | 971033641 | Vybourání otvorů ve zdivu cihelném pl do 4 m2 na MVC nebo MV tl do 300 mm | m3 | 0.784 |  | 0 | CS ÚRS 2017 01 |  |  | základní | 3.196 | 2.5057 | 0 | 0 | 1.8 | 1.4112 | 4 | K | 2 |  |  |  | ROZPOCET | 0 | 0 | 0 | 0 | 0 | 1 | 0 | 4 | 747626350
| PP |  | Vybourání otvorů ve zdivu základovém nebo nadzákladovém z cihel, tvárnic, příčkovek z cihel pálených na maltu vápennou nebo vápenocementovou plochy do 4 m2, tl. do 300 mm | [15 empty] | PP | 2
| VV |  | "vybourání otvoru pro VZT vel. 2,8 x 0,8 m ve zdivu tl. 35 cm (pod podlahou 1.NP) | [15 empty] | VV | 2 | 1 | True | 0 | ROZPOCET
| VV |  | 2,8*0,8*0,35 |  | 0.784 | [13 empty] | VV | 2 | 2 | True | 1 | ROZPOCET
12 | K | 974032666 | Vysekání rýh ve stěnách z dutých cihel nebo tvárnic pro vtahování nosníků hl do 150 mm v do 250 mm | m | 6.6 |  | 0 | CS ÚRS 2017 01 |  |  | základní | 0.513 | 3.3858 | 0 | 0 | 0.042 | 0.2772 | 4 | K | 2 |  |  |  | ROZPOCET | 0 | 0 | 0 | 0 | 0 | 1 | 0 | 4 | 872572594
| PP |  | Vysekání rýh ve stěnách nebo příčkách z dutých cihel, tvárnic, desek pro vtahování nosníků do zdí před vybouráním otvoru do hl. 150 mm, při výšce nosníku do 250 mm | [15 empty] | PP | 2
| VV |  | "rýha pro ocelový překlad ve zdivu tl. 35 cm nad prostupem pro VZT potrubí (pod podlahou 1.NP) | [15 empty] | VV | 2 | 1 | True | 0 | ROZPOCET
| VV |  | "pro IPN č. 220 mm, dl. 3,3 m - 2 ks | [15 empty] | VV | 2 | 1 | True | 0 | ROZPOCET
| VV |  | 3,3*2 |  | 6.6 | [13 empty] | VV | 2 | 2 | True | 1 | ROZPOCET
13 | K | 974042564 | Vysekání rýh v dlažbě betonové nebo jiné monolitické hl do 150 mm š do 150 mm | m | 5.455 |  | 0 | CS ÚRS 2017 01 |  |  | základní | 1.104 | 6.0223 | 0 | 0 | 0.05 | 0.27275 | 4 | K | 2 |  |  |  | ROZPOCET | 0 | 0 | 0 | 0 | 0 | 1 | 0 | 4 | 878624020
| PP |  | Vysekání rýh v betonové nebo jiné monolitické dlažbě s betonovým podkladem do hl. 150 mm a šířky do 150 mm | [15 empty] | PP | 2
| VV |  | "rýha v betonové podlaze pro založení nových příček tl. 125 mm v m.č. 1.F 19 a 20 (101 a 102 NS) | [15 empty] | VV | 2 | 1 | True | 0 | ROZPOCET
| VV |  | "vybourání rýh včetně odstranění skladby podlahy | [15 empty] | VV | 2 | 1 | True | 0 | ROZPOCET
| VV |  | 1,45+0,2+2,015+1,79 |  | 5.455 | [13 empty] | VV | 2 | 2 | True | 1 | ROZPOCET
14 | K | 978011121 | Otlučení vnitřní vápenné nebo vápenocementové omítky stropů v rozsahu do 10 % | m2 | 62.68 |  | 0 | CS ÚRS 2017 01 |  |  | základní | 0.03 | 1.8804 | 0 | 0 | 0.004 | 0.25072 | 4 | K | 2 |  |  |  | ROZPOCET | 0 | 0 | 0 | 0 | 0 | 1 | 0 | 4 | -351728122
| PP |  | Otlučení vápenných nebo vápenocementových omítek vnitřních ploch stropů, v rozsahu přes 5 do 10 % | [15 empty] | PP | 2
| VV |  | "otlučení stávajících omítek stropů - z 10% celkové plochy (předpoklad) | [15 empty] | VV | 2 | 1 | True | 0 | ROZPOCET
| VV |  | "označení místností dle NS | [15 empty] | VV | 2 | 1 | True | 0 | ROZPOCET
| VV |  | "m.č. 101 - stávající strojovna VZT | [15 empty] | VV | 2 | 1 | True | 0 | ROZPOCET
| VV |  | 9,03 |  | 9.03 | [13 empty] | VV | 2 | 2 | True | 0 | ROZPOCET
| VV |  | "m.č. 102 - šatna | [15 empty] | VV | 2 | 1 | True | 0 | ROZPOCET
| VV |  | 22,85 |  | 22.85 | [13 empty] | VV | 2 | 2 | True | 0 | ROZPOCET
| VV |  | "m.č. 103 - sprchy | [15 empty] | VV | 2 | 1 | True | 0 | ROZPOCET
| VV |  | 14,5 |  | 14.5 | [13 empty] | VV | 2 | 2 | True | 0 | ROZPOCET
| VV |  | "m.č. 104 - WC | [15 empty] | VV | 2 | 1 | True | 0 | ROZPOCET
| VV |  | 6,51 |  | 6.51 | [13 empty] | VV | 2 | 2 | True | 0 | ROZPOCET
| VV |  | "m.č. 105 - úklid | [15 empty] | VV | 2 | 1 | True | 0 | ROZPOCET
| VV |  | 1,34 |  | 1.34 | [13 empty] | VV | 2 | 2 | True | 0 | ROZPOCET
| VV |  | "m.č. 106 - strojovna VZT | [15 empty] | VV | 2 | 1 | True | 0 | ROZPOCET
| VV |  | 8,45 |  | 8.45 | [13 empty] | VV | 2 | 2 | True | 0 | ROZPOCET
| VV |  | Součet |  | 62.68 | [13 empty] | VV | 2 | 4 | True | 1 | ROZPOCET
15 | K | 978013141 | Otlučení vnitřní vápenné nebo vápenocementové omítky stěn v rozsahu do 30 % | m2 | 82.398 |  | 0 | CS ÚRS 2017 01 |  |  | základní | 0.08 | 6.5918 | 0 | 0 | 0.01 | 0.82398 | 4 | K | 2 |  |  |  | ROZPOCET | 0 | 0 | 0 | 0 | 0 | 1 | 0 | 4 | -369258672
| PP |  | Otlučení vápenných nebo vápenocementových omítek vnitřních ploch stěn s vyškrabáním spar, s očištěním zdiva, v rozsahu přes 10 do 30 % | [15 empty] | PP | 2
| VV |  | "otlučení stávajících omítek stěn - z 30% celkové plochy (předpoklad) | [15 empty] | VV | 2 | 1 | True | 0 | ROZPOCET
| VV |  | "označení a dispozice místností dle NS | [15 empty] | VV | 2 | 1 | True | 0 | ROZPOCET
| VV |  | "m.č. 101 - stávající strojovna VZT | [15 empty] | VV | 2 | 1 | True | 0 | ROZPOCET
| VV |  | (1,975+0,215+3,99)*2,42 |  | 14.956 | [13 empty] | VV | 2 | 2 | True | 0 | ROZPOCET
| VV |  | "odpočet otvorů | [15 empty] | VV | 2 | 1 | True | 0 | ROZPOCET
| VV |  | -0,6*2,0 |  | -1.2 | [13 empty] | VV | 2 | 2 | True | 0 | ROZPOCET
| VV |  | -1,01*0,55*2 "zazděná okna" |  | -1.111 | [13 empty] | VV | 2 | 2 | True | 0 | ROZPOCET
| VV |  | -1,01*0,55 "otvor pro VZT" |  | -0.556 | [13 empty] | VV | 2 | 2 | True | 0 | ROZPOCET
| VV |  | Mezisoučet |  | 12.089 | [13 empty] | VV | 2 | 3 | True | 0 | ROZPOCET
| VV |  | "m.č. 102 - šatna | [15 empty] | VV | 2 | 1 | True | 0 | ROZPOCET
| VV |  | (6,725+0,61)*2,42 |  | 17.751 | [13 empty] | VV | 2 | 2 | True | 0 | ROZPOCET
| VV |  | (3,58+1,85+0,625*3)*2,2 |  | 16.071 | [13 empty] | VV | 2 | 2 | True | 0 | ROZPOCET
| VV |  | (3,58+1,85+0,475)*0,22 "bok průvlaku" |  | 1.299 | [13 empty] | VV | 2 | 2 | True | 0 | ROZPOCET
| VV |  | "odpočet otvorů | [15 empty] | VV | 2 | 1 | True | 0 | ROZPOCET
| VV |  | -1,01*0,55*5 |  | -2.778 | [13 empty] | VV | 2 | 2 | True | 0 | ROZPOCET
| VV |  | Mezisoučet |  | 32.343 | [13 empty] | VV | 2 | 3 | True | 0 | ROZPOCET
| VV |  | "m.č. 103 - sprchy | [15 empty] | VV | 2 | 1 | True | 0 | ROZPOCET
| VV |  | 4,105*2,42 |  | 9.934 | [13 empty] | VV | 2 | 2 | True | 0 | ROZPOCET
| VV |  | (2,7+0,625)*2,2 |  | 7.315 | [13 empty] | VV | 2 | 2 | True | 0 | ROZPOCET
| VV |  | 2,7*0,22 "bok průvlaku" |  | 0.594 | [13 empty] | VV | 2 | 2 | True | 0 | ROZPOCET
| VV |  | "odpočet otvorů | [15 empty] | VV | 2 | 1 | True | 0 | ROZPOCET
| VV |  | -1,01*0,55*2 |  | -1.111 | [13 empty] | VV | 2 | 2 | True | 0 | ROZPOCET
| VV |  | -1,01*0,55 "otvor pro VZT" |  | -0.556 | [13 empty] | VV | 2 | 2 | True | 0 | ROZPOCET
| VV |  | Mezisoučet |  | 16.176 | [13 empty] | VV | 2 | 3 | True | 0 | ROZPOCET
| VV |  | "m.č. 104 - WC | [15 empty] | VV | 2 | 1 | True | 0 | ROZPOCET
| VV |  | (1,39+1,19)*2,42 |  | 6.244 | [13 empty] | VV | 2 | 2 | True | 0 | ROZPOCET
| VV |  | "odpočet otvorů | [15 empty] | VV | 2 | 1 | True | 0 | ROZPOCET
| VV |  | -1,01*0,55*2 |  | -1.111 | [13 empty] | VV | 2 | 2 | True | 0 | ROZPOCET
| VV |  | Mezisoučet |  | 5.133 | [13 empty] | VV | 2 | 3 | True | 0 | ROZPOCET
| VV |  | "m.č. 105 - úklid | [15 empty] | VV | 2 | 1 | True | 0 | ROZPOCET
| VV |  | 1,05*2,2 |  | 2.31 | [13 empty] | VV | 2 | 2 | True | 0 | ROZPOCET
| VV |  | 1,05*0,22 "bok průvlaku" |  | 0.231 | [13 empty] | VV | 2 | 2 | True | 0 | ROZPOCET
| VV |  | Mezisoučet |  | 2.541 | [13 empty] | VV | 2 | 3 | True | 0 | ROZPOCET
| VV |  | "m.č. 106 - strojovna VZT | [15 empty] | VV | 2 | 1 | True | 0 | ROZPOCET
| VV |  | (2,35+0,06)*2,42 |  | 5.832 | [13 empty] | VV | 2 | 2 | True | 0 | ROZPOCET
| VV |  | (2,29+0,625)*2,2 |  | 6.413 | [13 empty] | VV | 2 | 2 | True | 0 | ROZPOCET
| VV |  | 2,29*0,22 "bok průvlaku" |  | 0.504 | [13 empty] | VV | 2 | 2 | True | 0 | ROZPOCET
| VV |  | "odpočet otvorů | [15 empty] | VV | 2 | 1 | True | 0 | ROZPOCET
| VV |  | -1,01*0,55 |  | -0.556 | [13 empty] | VV | 2 | 2 | True | 0 | ROZPOCET
| VV |  | -1,01*0,55 "otvor pro VZT" |  | -0.556 | [13 empty] | VV | 2 | 2 | True | 0 | ROZPOCET
| VV |  | Mezisoučet |  | 11.637 | [13 empty] | VV | 2 | 3 | True | 0 | ROZPOCET
| VV |  | "stávající schodiště do 1.F 08 | [15 empty] | VV | 2 | 1 | True | 0 | ROZPOCET
| VV |  | (2,0+0,11)*2,35*0,5 "plocha nad schody" |  | 2.479 | [13 empty] | VV | 2 | 2 | True | 0 | ROZPOCET
| VV |  | Součet |  | 82.398 | [13 empty] | VV | 2 | 4 | True | 1 | ROZPOCET
| D | 997 | Přesun sutě |  |  |  | 0 | [5 empty] | 63.6009 |  | 0 |  | 0 | 1 | D | 1 |  |  |  | ROZPOCET | [6 empty] | 0
16 | K | 997013211 | Vnitrostaveništní doprava suti a vybouraných hmot pro budovy v do 6 m ručně | t | 22.854 |  | 0 | CS ÚRS 2017 01 |  |  | základní | 2.42 | 55.3067 | 0 | 0 | 0 | 0 | 4 | K | 2 |  |  |  | ROZPOCET | 0 | 0 | 0 | 0 | 0 | 1 | 0 | 4 | 1016988899
| PP |  | Vnitrostaveništní doprava suti a vybouraných hmot vodorovně do 50 m svisle ručně (nošením po schodech) pro budovy a haly výšky do 6 m | [15 empty] | PP | 2
| VV |  | 10,057 "betonový odpad" |  | 10.057 | [13 empty] | VV | 2 | 2 | True | 0 | ROZPOCET
| VV |  | 7,385 "odpad z keramických materiálů" |  | 7.385 | [13 empty] | VV | 2 | 2 | True | 0 | ROZPOCET
| VV |  | 0,405 "odpad ze skla" |  | 0.405 | [13 empty] | VV | 2 | 2 | True | 0 | ROZPOCET
| VV |  | 0,559 "dřevěný odpad" |  | 0.559 | [13 empty] | VV | 2 | 2 | True | 0 | ROZPOCET
| VV |  | 3,33 "směsný odpad" |  | 3.33 | [13 empty] | VV | 2 | 2 | True | 0 | ROZPOCET
| VV |  | 1,118 "kovový odpad" |  | 1.118 | [13 empty] | VV | 2 | 2 | True | 0 | ROZPOCET
| VV |  | Součet |  | 22.854 | [13 empty] | VV | 2 | 4 | True | 1 | ROZPOCET
17 | K | 997013509 | Příplatek k odvozu suti a vybouraných hmot na skládku ZKD 1 km přes 1 km | t | 411.076 |  | 0 | CS ÚRS 2017 01 |  |  | základní | 0.006 | 2.4665 | 0 | 0 | 0 | 0 | 4 | K | 2 |  |  |  | ROZPOCET | 0 | 0 | 0 | 0 | 0 | 1 | 0 | 4 | 1724272797
| PP |  | Odvoz suti a vybouraných hmot na skládku nebo meziskládku se složením, na vzdálenost Příplatek k ceně za každý další i započatý 1 km přes 1 km | [15 empty] | PP | 2
| VV |  | "odvoz suti na skládku ve vzdálenosti 20 km (předpoklad) | [15 empty] | VV | 2 | 1 | True | 0 | ROZPOCET
| VV |  | "příplatek za dalších 19 km (vyjma teracové dlažby pro zpětné použití) | [15 empty] | VV | 2 | 1 | True | 0 | ROZPOCET
| VV |  | (10,057-7,0*0,09+7,385+0,405+0,559+3,33)*19 |  | 401.014 | [13 empty] | VV | 2 | 2 | True | 0 | ROZPOCET
| VV |  | "odvoz kovového odpadu do výkupny druhotných surovin ve vzdálenosti 10 km (předpoklad) | [15 empty] | VV | 2 | 1 | True | 0 | ROZPOCET
| VV |  | "příplatek za dalších 9 km | [15 empty] | VV | 2 | 1 | True | 0 | ROZPOCET
| VV |  | 1,118*9 "uložení bezplatné" |  | 10.062 | [13 empty] | VV | 2 | 2 | True | 0 | ROZPOCET
| VV |  | Součet |  | 411.076 | [13 empty] | VV | 2 | 4 | True | 1 | ROZPOCET
18 | K | 997013511 | Odvoz suti a vybouraných hmot z meziskládky na skládku do 1 km s naložením a se složením | t | 22.854 |  | 0 | CS ÚRS 2017 01 |  |  | základní | 0.255 | 5.8278 | 0 | 0 | 0 | 0 | 4 | K | 2 |  |  |  | ROZPOCET | 0 | 0 | 0 | 0 | 0 | 1 | 0 | 4 | -2031828024
| PP |  | Odvoz suti a vybouraných hmot z meziskládky na skládku s naložením a se složením, na vzdálenost do 1 km | [15 empty] | PP | 2
19 | K | 997013801 | Poplatek za uložení stavebního betonového odpadu na skládce (skládkovné) | t | 9.427 |  | 0 | CS ÚRS 2017 01 |  |  | základní | 0 | 0 | 0 | 0 | 0 | 0 | 4 | K | 2 |  |  |  | ROZPOCET | 0 | 0 | 0 | 0 | 0 | 1 | 0 | 4 | -539431931
| PP |  | Poplatek za uložení stavebního odpadu na skládce (skládkovné) betonového | [15 empty] | PP | 2
| VV |  | 10,057 "betonový odpad" |  | 10.057 | [13 empty] | VV | 2 | 2 | True | 0 | ROZPOCET
| VV |  | -7,0*0,09 "odpočet hmotnosti teracové dlažby pro zpětné použití" |  | -0.63 | [13 empty] | VV | 2 | 2 | True | 0 | ROZPOCET
| VV |  | Součet |  | 9.427 | [13 empty] | VV | 2 | 4 | True | 1 | ROZPOCET
20 | K | 997013803 | Poplatek za uložení stavebního odpadu z keramických materiálů na skládce (skládkovné) | t | 7.385 |  | 0 | CS ÚRS 2017 01 |  |  | základní | 0 | 0 | 0 | 0 | 0 | 0 | 4 | K | 2 |  |  |  | ROZPOCET | 0 | 0 | 0 | 0 | 0 | 1 | 0 | 4 | 1183205092
| PP |  | Poplatek za uložení stavebního odpadu na skládce (skládkovné) z keramických materiálů | [15 empty] | PP | 2
| VV |  | 7,385 "odpad z keramických materiálů" |  | 7.385 | [13 empty] | VV | 2 | 2 | True | 1 | ROZPOCET
21 | K | 997013804 | Poplatek za uložení stavebního odpadu ze skla na skládce (skládkovné) | t | 0.405 |  | 0 | CS ÚRS 2017 01 |  |  | základní | 0 | 0 | 0 | 0 | 0 | 0 | 4 | K | 2 |  |  |  | ROZPOCET | 0 | 0 | 0 | 0 | 0 | 1 | 0 | 4 | 1638914104
| PP |  | Poplatek za uložení stavebního odpadu na skládce (skládkovné) ze skla | [15 empty] | PP | 2
| VV |  | 0,405 "odpad ze skla" |  | 0.405 | [13 empty] | VV | 2 | 2 | True | 1 | ROZPOCET
22 | K | 997013811 | Poplatek za uložení stavebního dřevěného odpadu na skládce (skládkovné) | t | 0.559 |  | 0 | CS ÚRS 2017 01 |  |  | základní | 0 | 0 | 0 | 0 | 0 | 0 | 4 | K | 2 |  |  |  | ROZPOCET | 0 | 0 | 0 | 0 | 0 | 1 | 0 | 4 | 1451911579
| PP |  | Poplatek za uložení stavebního odpadu na skládce (skládkovné) dřevěného | [15 empty] | PP | 2
| VV |  | 0,559 "dřevěný odpad" |  | 0.559 | [13 empty] | VV | 2 | 2 | True | 1 | ROZPOCET
23 | K | 997013831 | Poplatek za uložení stavebního směsného odpadu na skládce (skládkovné) | t | 3.33 |  | 0 | CS ÚRS 2017 01 |  |  | základní | 0 | 0 | 0 | 0 | 0 | 0 | 4 | K | 2 |  |  |  | ROZPOCET | 0 | 0 | 0 | 0 | 0 | 1 | 0 | 4 | 876404430
| PP |  | Poplatek za uložení stavebního odpadu na skládce (skládkovné) směsného | [15 empty] | PP | 2
| VV |  | 3,33 "směsný odpad" |  | 3.33 | [13 empty] | VV | 2 | 2 | True | 1 | ROZPOCET
| D | PSV | Práce a dodávky PSV |  |  |  | 0 | [5 empty] | 42.4481 |  | 0.36758 |  | 1.1744 | 2 | D | 0 |  |  |  | ROZPOCET | [6 empty] | 0
| D | 764 | Konstrukce klempířské |  |  |  | 0 | [5 empty] | 5.5283 |  | 0 |  | 0.047345 | 2 | D | 1 |  |  |  | ROZPOCET | [6 empty] | 0
24 | K | 764002851 | Demontáž oplechování parapetů do suti | m | 28.35 |  | 0 | CS ÚRS 2017 01 |  |  | základní | 0.195 | 5.5283 | 0 | 0 | 0.00167 | 0.047345 | 16 | K | 2 |  |  |  | ROZPOCET | 0 | 0 | 0 | 0 | 0 | 1 | 0 | 16 | 1721051528
| PP |  | Demontáž klempířských konstrukcí oplechování parapetů do suti | [15 empty] | PP | 2
| VV |  | "venkovní okenní parapety u kovových oken | [15 empty] | VV | 2 | 1 | True | 0 | ROZPOCET
| VV |  | 1,05*27 "dl. 1,05 m - 27 ks" |  | 28.35 | [13 empty] | VV | 2 | 2 | True | 1 | ROZPOCET
| D | 766 | Konstrukce truhlářské |  |  |  | 0 | [5 empty] | 3.633 |  | 0 |  | 0.46588 | 2 | D | 1 |  |  |  | ROZPOCET | [6 empty] | 0
25 | K | 766111820 | Demontáž truhlářských stěn dřevěných plných | m2 | 20.689 |  | 0 | CS ÚRS 2017 01 |  |  | základní | 0.164 | 3.393 | 0 | 0 | 0.01695 | 0.35068 | 16 | K | 2 |  |  |  | ROZPOCET | 0 | 0 | 0 | 0 | 0 | 1 | 0 | 16 | 188252190
| PP |  | Demontáž dřevěných stěn plných | [15 empty] | PP | 2
| VV |  | "lehké příčky - dřevěný rošt z hranolů + opláštění z dřevotřískových desek | [15 empty] | VV | 2 | 1 | True | 0 | ROZPOCET
| VV |  | (2,04+1,79+2,99+3,61)*2,43 |  | 25.345 | [13 empty] | VV | 2 | 2 | True | 0 | ROZPOCET
| VV |  | "odpočet otvorů | [15 empty] | VV | 2 | 1 | True | 0 | ROZPOCET
| VV |  | -(0,8*2,0*2+0,8*1,82) |  | -4.656 | [13 empty] | VV | 2 | 2 | True | 0 | ROZPOCET
| VV |  | Součet |  | 20.689 | [13 empty] | VV | 2 | 4 | True | 1 | ROZPOCET
26 | K | 766691914 | Vyvěšení nebo zavěšení dřevěných křídel dveří pl do 2 m2 | kus | 4.8 |  | 0 | CS ÚRS 2017 01 |  |  | základní | 0.05 | 0.24 | 0 | 0 | 0.024 | 0.1152 | 16 | K | 2 |  |  |  | ROZPOCET | 0 | 0 | 0 | 0 | 0 | 1 | 0 | 16 | 1234472607
| PP |  | Ostatní práce vyvěšení nebo zavěšení křídel s případným uložením a opětovným zavěšením po provedení stavebních změn dřevěných dveřních, plochy do 2 m2 | [15 empty] | PP | 2
| VV |  | "80/197 cm - 3 ks | [15 empty] | VV | 2 | 1 | True | 0 | ROZPOCET
| VV |  | 0,8*2,0*3 |  | 4.8 | [13 empty] | VV | 2 | 2 | True | 1 | ROZPOCET
| D | 767 | Konstrukce zámečnické |  |  |  | 0 | [5 empty] | 2.5412 |  | 0 |  | 0.044582 | 2 | D | 1 |  |  |  | ROZPOCET | [6 empty] | 0
27 | K | 767996701 | Demontáž atypických zámečnických konstrukcí řezáním hmotnosti jednotlivých dílů do 50 kg | kg | 44.582 |  | 0 | CS ÚRS 2017 01 |  |  | základní | 0.057 | 2.5412 | 0 | 0 | 0.001 | 0.044582 | 16 | K | 2 |  |  |  | ROZPOCET | 0 | 0 | 0 | 0 | 0 | 1 | 0 | 16 | 1974574880
| PP |  | Demontáž ostatních zámečnických konstrukcí o hmotnosti jednotlivých dílů řezáním do 50 kg | [15 empty] | PP | 2
| VV |  | "m.č. 1.F 22 - cykloservis | [15 empty] | VV | 2 | 1 | True | 0 | ROZPOCET
| VV |  | "boční ocelové profily pro luxfery - Uč. 80 mm dl. 2,58 m - 2 ks, hmotnost 8,64 kg/m | [15 empty] | VV | 2 | 1 | True | 0 | ROZPOCET
| VV |  | 2,58*2*8,64 |  | 44.582 | [13 empty] | VV | 2 | 2 | True | 1 | ROZPOCET
| D | 776 | Podlahy povlakové |  |  |  | 0 | [5 empty] | 1.4683 |  | 0 |  | 0.088095 | 2 | D | 1 |  |  |  | ROZPOCET | [6 empty] | 0
28 | K | 776201814 | Demontáž povlakových podlahovin volně položených podlepených páskou | m2 | 29.365 |  | 0 | CS ÚRS 2017 01 |  |  | základní | 0.05 | 1.4683 | 0 | 0 | 0.003 | 0.088095 | 16 | K | 2 |  |  |  | ROZPOCET | 0 | 0 | 0 | 0 | 0 | 1 | 0 | 16 | 8991991
| PP |  | Demontáž povlakových podlahovin volně položených podlepených páskou | [15 empty] | PP | 2
| VV |  | "demontáž kobercového povlaku v m.č. 1.F 21 | [15 empty] | VV | 2 | 1 | True | 0 | ROZPOCET
| VV |  | 8,33*2,99 |  | 24.907 | [13 empty] | VV | 2 | 2 | True | 0 | ROZPOCET
| VV |  | (3,61+3,58)*0,62 |  | 4.458 | [13 empty] | VV | 2 | 2 | True | 0 | ROZPOCET
| VV |  | Součet |  | 29.365 | [13 empty] | VV | 2 | 4 | True | 1 | ROZPOCET
| D | 781 | Dokončovací práce - obklady |  |  |  | 0 | [5 empty] | 2.0766 |  | 0 |  | 0.41457 | 2 | D | 1 |  |  |  | ROZPOCET | [6 empty] | 0
29 | K | 781411810 | Demontáž obkladů z obkladaček pórovinových kladených do malty | m2 | 7.524 |  | 0 | CS ÚRS 2017 01 |  |  | základní | 0.276 | 2.0766 | 0 | 0 | 0.0551 | 0.41457 | 16 | K | 2 |  |  |  | ROZPOCET | 0 | 0 | 0 | 0 | 0 | 1 | 0 | 16 | -1448615413
| PP |  | Demontáž obkladů z obkladaček pórovinových kladených do malty | [15 empty] | PP | 2
| VV |  | "m.č. 1.F 22 - cykloservis | [15 empty] | VV | 2 | 1 | True | 0 | ROZPOCET
| VV |  | "otlučení keramického obkladu v 200 cm na obvodové zdi s okny (ve sprchách) | [15 empty] | VV | 2 | 1 | True | 0 | ROZPOCET
| VV |  | 3,84*2,0 |  | 7.68 | [13 empty] | VV | 2 | 2 | True | 0 | ROZPOCET
| VV |  | 0,15*0,5*2*3 "okenní ostění" |  | 0.45 | [13 empty] | VV | 2 | 2 | True | 0 | ROZPOCET
| VV |  | "odpočet části okenních otvorů | [15 empty] | VV | 2 | 1 | True | 0 | ROZPOCET
| VV |  | -1,01*0,2*3 |  | -0.606 | [13 empty] | VV | 2 | 2 | True | 0 | ROZPOCET
| VV |  | Součet |  | 7.524 | [13 empty] | VV | 2 | 4 | True | 1 | ROZPOCET
| D | 784 | Dokončovací práce - malby a tapety |  |  |  | 0 | [5 empty] | 27.2008 |  | 0.36758 |  | 0.11395 | 2 | D | 1 |  |  |  | ROZPOCET | [6 empty] | 0
30 | K | 784121001 | Oškrabání malby v mísnostech výšky do 3,80 m | m2 | 367.578 |  | 0 | CS ÚRS 2017 01 |  |  | základní | 0.074 | 27.2008 | 0.001 | 0.36758 | 0.00031 | 0.11395 | 16 | K | 2 |  |  |  | ROZPOCET | 0 | 0 | 0 | 0 | 0 | 1 | 0 | 16 | -1191950222
| PP |  | Oškrabání malby v místnostech výšky do 3,80 m | [15 empty] | PP | 2
| VV |  | "stropy (dle tabulky místností) | [15 empty] | VV | 2 | 1 | True | 0 | ROZPOCET
| VV |  | 9,64+13,31+29,41+42,11+3,64+16,82+27,24 |  | 142.17 | [13 empty] | VV | 2 | 2 | True | 0 | ROZPOCET
| VV |  | Mezisoučet |  | 142.17 | [13 empty] | VV | 2 | 3 | True | 0 | ROZPOCET
| VV |  | "m.č. 1.F 19 - strojovna VZT | [15 empty] | VV | 2 | 1 | True | 0 | ROZPOCET
| VV |  | (0,34+2,3+1,45+4,34)*2,43 |  | 20.485 | [13 empty] | VV | 2 | 2 | True | 0 | ROZPOCET
| VV |  | (1,01+0,55*2)*0,15*2 "ostění" |  | 0.633 | [13 empty] | VV | 2 | 2 | True | 0 | ROZPOCET
| VV |  | "odpočet otvorů | [15 empty] | VV | 2 | 1 | True | 0 | ROZPOCET
| VV |  | -(1,01*0,55*2+0,6*2,0) |  | -2.311 | [13 empty] | VV | 2 | 2 | True | 0 | ROZPOCET
| VV |  | Mezisoučet |  | 18.807 | [13 empty] | VV | 2 | 3 | True | 0 | ROZPOCET
| VV |  | "m.č. 1.F 20 - chodba | [15 empty] | VV | 2 | 1 | True | 0 | ROZPOCET
| VV |  | 0,62*2*2,2 |  | 2.728 | [13 empty] | VV | 2 | 2 | True | 0 | ROZPOCET
| VV |  | (3,68+3,89)*2,43 |  | 18.395 | [13 empty] | VV | 2 | 2 | True | 0 | ROZPOCET
| VV |  | (1,01+0,55*2)*0,15*3 "ostění" |  | 0.95 | [13 empty] | VV | 2 | 2 | True | 0 | ROZPOCET
| VV |  | "odpočet otvorů | [15 empty] | VV | 2 | 1 | True | 0 | ROZPOCET
| VV |  | -1,01*0,55*3 |  | -1.667 | [13 empty] | VV | 2 | 2 | True | 0 | ROZPOCET
| VV |  | Mezisoučet |  | 20.406 | [13 empty] | VV | 2 | 3 | True | 0 | ROZPOCET
| VV |  | "m.č. 1.F 21 - chodba | [15 empty] | VV | 2 | 1 | True | 0 | ROZPOCET
| VV |  | 0,62*4*2,2 |  | 5.456 | [13 empty] | VV | 2 | 2 | True | 0 | ROZPOCET
| VV |  | 8,33*2*2,43 |  | 40.484 | [13 empty] | VV | 2 | 2 | True | 0 | ROZPOCET
| VV |  | (1,01+0,55*2)*0,15*6 "ostění" |  | 1.899 | [13 empty] | VV | 2 | 2 | True | 0 | ROZPOCET
| VV |  | "odpočet otvorů | [15 empty] | VV | 2 | 1 | True | 0 | ROZPOCET
| VV |  | -1,01*0,55*6 |  | -3.333 | [13 empty] | VV | 2 | 2 | True | 0 | ROZPOCET
| VV |  | Mezisoučet |  | 44.506 | [13 empty] | VV | 2 | 3 | True | 0 | ROZPOCET
| VV |  | "m.č. 1.F 22 - cykloservis | [15 empty] | VV | 2 | 1 | True | 0 | ROZPOCET
| VV |  | 0,62*6*2,2 |  | 8.184 | [13 empty] | VV | 2 | 2 | True | 0 | ROZPOCET
| VV |  | (12,65*2+2,99)*2,43 |  | 68.745 | [13 empty] | VV | 2 | 2 | True | 0 | ROZPOCET
| VV |  | (1,01+0,55*2)*0,15*6 "ostění" |  | 1.899 | [13 empty] | VV | 2 | 2 | True | 0 | ROZPOCET
| VV |  | (1,01+0,35*2)*0,15*3 "část okenního ostění nad ker. obkladem" |  | 0.77 | [13 empty] | VV | 2 | 2 | True | 0 | ROZPOCET
| VV |  | "odpočet otvorů | [15 empty] | VV | 2 | 1 | True | 0 | ROZPOCET
| VV |  | -1,01*0,55*6 |  | -3.333 | [13 empty] | VV | 2 | 2 | True | 0 | ROZPOCET
| VV |  | -1,01*0,35*3 "části oken nad ker. obkladem" |  | -1.061 | [13 empty] | VV | 2 | 2 | True | 0 | ROZPOCET
| VV |  | -0,6*2,0 "dveře" |  | -1.2 | [13 empty] | VV | 2 | 2 | True | 0 | ROZPOCET
| VV |  | -3,84*2,0 "ker. obklad otlučený" |  | -7.68 | [13 empty] | VV | 2 | 2 | True | 0 | ROZPOCET
| VV |  | -7,06*1,4 "ker. obklad otlučený přizdívky pod okny" |  | -9.884 | [13 empty] | VV | 2 | 2 | True | 0 | ROZPOCET
| VV |  | Mezisoučet |  | 56.44 | [13 empty] | VV | 2 | 3 | True | 0 | ROZPOCET
| VV |  | "m.č. 1.F 24 a 25 - cykloservis | [15 empty] | VV | 2 | 1 | True | 0 | ROZPOCET
| VV |  | 0,62*5*2,2 |  | 6.82 | [13 empty] | VV | 2 | 2 | True | 0 | ROZPOCET
| VV |  | (14,1+2,99)*2*2,43 |  | 83.057 | [13 empty] | VV | 2 | 2 | True | 0 | ROZPOCET
| VV |  | (1,01+0,55*2)*0,15*7 "ostění" |  | 2.216 | [13 empty] | VV | 2 | 2 | True | 0 | ROZPOCET
| VV |  | "odpočet otvorů | [15 empty] | VV | 2 | 1 | True | 0 | ROZPOCET
| VV |  | -1,01*0,55*8 "okenní otvory včetně prostupu VZT" |  | -4.444 | [13 empty] | VV | 2 | 2 | True | 0 | ROZPOCET
| VV |  | -0,6*2,0*2 "dveře" |  | -2.4 | [13 empty] | VV | 2 | 2 | True | 0 | ROZPOCET
| VV |  | Mezisoučet |  | 85.249 | [13 empty] | VV | 2 | 3 | True | 0 | ROZPOCET
| VV |  | Součet |  | 367.578 | [13 empty] | VV | 2 | 4 | True | 1 | ROZPOCET

## 103 - Vstup bez schodiště
| List obsahuje: |  | 1) Krycí list soupisu | 2) Rekapitulace |  |  | 3) Soupis prací | Zpět na list: | Rekapitulace stavby
{a5d52142-cca4-4e4f-8b7b-30ea2502b136}
2
| KRYCÍ LIST SOUPISU | [8 empty] | v --- níže se nacházejí doplnkové a pomocné údaje k sestavám --- v | [8 empty] | False
Stavba:
Stavební úpravy kongresového sálu blok F, UK FTVS
Objekt:
001 - Bourací práce
Soupis:
103 - Vstup bez schodiště
| KSO: |  |  |  |  | CC-CZ:
| Místo: |  | José Martího 269/31, Praha |  |  | Datum: | 24.5.2017
| Zadavatel: |  |  |  |  | IČ:
|  | UNIVERZITA KARLOVA V PRAZE , FTVS |  |  |  | DIČ:
| Uchazeč: |  |  |  |  | IČ:
DIČ:
| Projektant: |  |  |  |  | IČ: | 28125657
|  | Graphic PRO s.r.o. |  |  |  | DIČ:
Poznámka:
| Cena bez DPH | [5 empty] | 0
|  |  | Základ daně |  |  | Sazba daně | Výše daně
| DPH | základní | 0 |  |  | 21% | 0
|  | snížená | 0 |  |  | 15% | 0
|  | zákl. přenesená | 0 |  |  | 21% | 0
|  | sníž. přenesená | 0 |  |  | 15% | 0
|  | nulová | 0 |  |  | 0% | 0
| Cena s DPH |  |  | v | CZK |  | 0
REKAPITULACE ČLENĚNÍ SOUPISU PRACÍ
Stavba:
Stavební úpravy kongresového sálu blok F, UK FTVS
Objekt:
001 - Bourací práce
Soupis:
103 - Vstup bez schodiště
Místo: |  |  | José Martího 269/31, Praha |  |  | Datum: | 24.5.2017
Zadavatel: |  |  | UNIVERZITA KARLOVA V PRAZE , FTVS |  |  | Projektant: | Graphic PRO s.r.o.
Uchazeč:
Kód dílu - Popis | [6 empty] | Cena celkem [CZK]
Náklady soupisu celkem | [6 empty] | 0 | [12 empty] | -1
| HSV - Práce a dodávky HSV | [5 empty] | 0
| 1 - Zemní práce | [5 empty] | 0
| 9 - Ostatní konstrukce a práce, bourání | [5 empty] | 0
| 997 - Přesun sutě | [5 empty] | 0
| PSV - Práce a dodávky PSV | [5 empty] | 0
| 763 - Konstrukce suché výstavby | [5 empty] | 0
| 767 - Konstrukce zámečnické | [5 empty] | 0
SOUPIS PRACÍ
Stavba:
Stavební úpravy kongresového sálu blok F, UK FTVS
Objekt:
001 - Bourací práce
Soupis:
103 - Vstup bez schodiště
Místo: |  |  | José Martího 269/31, Praha |  |  | Datum: | 24.5.2017
Zadavatel: |  |  | UNIVERZITA KARLOVA V PRAZE , FTVS |  |  | Projektant: | Graphic PRO s.r.o.
Uchazeč:
PČ | Typ | Kód | Popis | MJ | Množství | J.cena [CZK] | Cena celkem [CZK] | Cenová soustava |  | Poznámka | DPH | J. Nh [h] | Nh celkem [h] | J. hmotnost [t] | Hmotnost celkem [t] | J. suť [t] | Suť Celkem [t]
Náklady soupisu celkem | [6 empty] | 0 | [5 empty] | 106.7893 |  | 0 |  | 16.7831 |  | D | -1 | [10 empty] | 0
| D | HSV | Práce a dodávky HSV |  |  |  | 0 | [5 empty] | 99.3101 |  | 0 |  | 15.4569 | 1 | D | 0 |  |  |  | ROZPOCET | [6 empty] | 0
| D | 1 | Zemní práce |  |  |  | 0 | [5 empty] | 22.4726 |  | 0 |  | 8.4312 | 1 | D | 1 |  |  |  | ROZPOCET | [6 empty] | 0
1 | K | 113107122 | Odstranění podkladu pl do 50 m2 z kameniva drceného tl 200 mm | m2 | 16.32 |  | 0 | CS ÚRS 2017 01 |  |  | základní | 0.695 | 11.3424 | 0 | 0 | 0.29 | 4.7328 | 4 | K | 2 |  |  |  | ROZPOCET | 0 | 0 | 0 | 0 | 0 | 1 | 0 | 4 | -357507790
| PP |  | Odstranění podkladů nebo krytů s přemístěním hmot na skládku na vzdálenost do 3 m nebo s naložením na dopravní prostředek v ploše jednotlivě do 50 m2 z kameniva hrubého drceného, o tl. vrstvy přes 100 do 200 mm | [15 empty] | PP | 2
| VV |  | "vybourání plochy před vstupem 0.F 01 | [15 empty] | VV | 2 | 1 | True | 0 | ROZPOCET
| VV |  | "podklad pod betonovou a asfaltovou plochou tl. 15 cm | [15 empty] | VV | 2 | 1 | True | 0 | ROZPOCET
| VV |  | 3,0*5,44 |  | 16.32 | [13 empty] | VV | 2 | 2 | True | 1 | ROZPOCET
2 | K | 113107130 | Odstranění podkladu pl do 50 m2 z betonu prostého tl 100 mm | m2 | 5.4 |  | 0 | CS ÚRS 2017 01 |  |  | základní | 1.228 | 6.6312 | 0 | 0 | 0.24 | 1.296 | 4 | K | 2 |  |  |  | ROZPOCET | 0 | 0 | 0 | 0 | 0 | 1 | 0 | 4 | 157213229
| PP |  | Odstranění podkladů nebo krytů s přemístěním hmot na skládku na vzdálenost do 3 m nebo s naložením na dopravní prostředek v ploše jednotlivě do 50 m2 z betonu prostého, o tl. vrstvy do 100 mm | [15 empty] | PP | 2
| VV |  | "vybourání betonové plochy před vstupem 0.F 01 | [15 empty] | VV | 2 | 1 | True | 0 | ROZPOCET
| VV |  | "betonový kryt tl. 10 cm | [15 empty] | VV | 2 | 1 | True | 0 | ROZPOCET
| VV |  | 1,8*3,0 |  | 5.4 | [13 empty] | VV | 2 | 2 | True | 1 | ROZPOCET
3 | K | 113107142 | Odstranění podkladu pl do 50 m2 živičných tl 100 mm | m2 | 10.92 |  | 0 | CS ÚRS 2017 01 |  |  | základní | 0.412 | 4.499 | 0 | 0 | 0.22 | 2.4024 | 4 | K | 2 |  |  |  | ROZPOCET | 0 | 0 | 0 | 0 | 0 | 1 | 0 | 4 | 1930149410
| PP |  | Odstranění podkladů nebo krytů s přemístěním hmot na skládku na vzdálenost do 3 m nebo s naložením na dopravní prostředek v ploše jednotlivě do 50 m2 živičných, o tl. vrstvy přes 50 do 100 mm | [15 empty] | PP | 2
| VV |  | "vybourání asfaltové plochy před vstupem 0.F 01 | [15 empty] | VV | 2 | 1 | True | 0 | ROZPOCET
| VV |  | "asfaltový kryt tl. 10 cm | [15 empty] | VV | 2 | 1 | True | 0 | ROZPOCET
| VV |  | 3,0*(1,77+1,87) |  | 10.92 | [13 empty] | VV | 2 | 2 | True | 1 | ROZPOCET
| D | 9 | Ostatní konstrukce a práce, bourání |  |  |  | 0 | [5 empty] | 30.0534 |  | 0 |  | 7.0257 | 1 | D | 1 |  |  |  | ROZPOCET | [6 empty] | 0
4 | K | 919735112 | Řezání stávajícího živičného krytu hl do 100 mm | m | 8.24 |  | 0 | CS ÚRS 2017 01 |  |  | základní | 0.196 | 1.615 | 0 | 0 | 0 | 0 | 4 | K | 2 |  |  |  | ROZPOCET | 0 | 0 | 0 | 0 | 0 | 1 | 0 | 4 | -549683003
| PP |  | Řezání stávajícího živičného krytu nebo podkladu hloubky přes 50 do 100 mm | [15 empty] | PP | 2
| VV |  | "odříznutí asfaltové plochy před vstupem 0.F 01 | [15 empty] | VV | 2 | 1 | True | 0 | ROZPOCET
| VV |  | "asfaltový kryt tl. 10 cm | [15 empty] | VV | 2 | 1 | True | 0 | ROZPOCET
| VV |  | 5,44+1,4*2 |  | 8.24 | [13 empty] | VV | 2 | 2 | True | 1 | ROZPOCET
5 | K | 962032230 | Bourání zdiva z cihel pálených nebo vápenopískových na MV nebo MVC do 1 m3 | m3 | 1.008 |  | 0 | CS ÚRS 2017 01 |  |  | základní | 2.713 | 2.7347 | 0 | 0 | 1.8 | 1.8144 | 4 | K | 2 |  |  |  | ROZPOCET | 0 | 0 | 0 | 0 | 0 | 1 | 0 | 4 | -1802732878
| PP |  | Bourání zdiva nadzákladového z cihel nebo tvárnic z cihel pálených nebo vápenopískových, na maltu vápennou nebo vápenocementovou, objemu do 1 m3 | [15 empty] | PP | 2
| VV |  | "odstranění schodišťového zděného bloku ve vstupní části 0.F 01 | [15 empty] | VV | 2 | 1 | True | 0 | ROZPOCET
| VV |  | "vel. 1,8 x 0,8 x 0,7 m (dl. x hl. x v) | [15 empty] | VV | 2 | 1 | True | 0 | ROZPOCET
| VV |  | 1,8*0,8*0,7 |  | 1.008 | [13 empty] | VV | 2 | 2 | True | 1 | ROZPOCET
6 | K | 965043341 | Bourání podkladů pod dlažby betonových s potěrem nebo teracem tl do 100 mm pl přes 4 m2 | m3 | 0.767 |  | 0 | CS ÚRS 2017 01 |  |  | základní | 7.51 | 5.7602 | 0 | 0 | 2.2 | 1.6874 | 4 | K | 2 |  |  |  | ROZPOCET | 0 | 0 | 0 | 0 | 0 | 1 | 0 | 4 | 640967395
| PP |  | Bourání mazanin betonových s potěrem nebo teracem tl. do 100 mm, plochy přes 4 m2 | [15 empty] | PP | 2
| VV |  | "odstranění podlahy podesty ve vstupní části 0.F 01 | [15 empty] | VV | 2 | 1 | True | 0 | ROZPOCET
| VV |  | "dle skladby stávající podlahy - bet. mazanina armovaná tl. 7 cm + teraco tl. 3 cm (celková tl. 10 cm) | [15 empty] | VV | 2 | 1 | True | 0 | ROZPOCET
| VV |  | 4,64*1,35*0,1 |  | 0.626 | [13 empty] | VV | 2 | 2 | True | 0 | ROZPOCET
| VV |  | 3,14*0,45*0,1 "v ostění dveřního otvoru" |  | 0.141 | [13 empty] | VV | 2 | 2 | True | 0 | ROZPOCET
| VV |  | Součet |  | 0.767 | [13 empty] | VV | 2 | 4 | True | 1 | ROZPOCET
7 | K | 965049112 | Příplatek k bourání betonových mazanin za bourání mazanin se svařovanou sítí tl přes 100 mm | m3 | 0.767 |  | 0 | CS ÚRS 2017 01 |  |  | základní | 4.029 | 3.0902 | 0 | 0 | 0.029 | 0.022243 | 4 | K | 2 |  |  |  | ROZPOCET | 0 | 0 | 0 | 0 | 0 | 1 | 0 | 4 | -548813158
| PP |  | Bourání mazanin Příplatek k cenám za bourání mazanin betonových se svařovanou sítí, tl. přes 100 mm | [15 empty] | PP | 2
| VV |  | "odstranění podlahy podesty ve vstupní části 0.F 01 (příplatek za výztuž) | [15 empty] | VV | 2 | 1 | True | 0 | ROZPOCET
| VV |  | "dle skladby stávající podlahy - bet. mazanina armovaná tl. 7 cm + teraco tl. 3 cm (celková tl. 10 cm) | [15 empty] | VV | 2 | 1 | True | 0 | ROZPOCET
| VV |  | 4,64*1,35*0,1 |  | 0.626 | [13 empty] | VV | 2 | 2 | True | 0 | ROZPOCET
| VV |  | 3,14*0,45*0,1 "v ostění dveřního otvoru" |  | 0.141 | [13 empty] | VV | 2 | 2 | True | 0 | ROZPOCET
| VV |  | Součet |  | 0.767 | [13 empty] | VV | 2 | 4 | True | 1 | ROZPOCET
8 | K | 965082923 | Odstranění násypů pod podlahami tl do 100 mm pl přes 2 m2 | m3 | 0.313 |  | 0 | CS ÚRS 2017 01 |  |  | základní | 1.65 | 0.51645 | 0 | 0 | 1.4 | 0.4382 | 4 | K | 2 |  |  |  | ROZPOCET | 0 | 0 | 0 | 0 | 0 | 1 | 0 | 4 | 368800089
| PP |  | Odstranění násypu pod podlahami nebo ochranného násypu na střechách tl. do 100 mm, plochy přes 2 m2 | [15 empty] | PP | 2
| VV |  | "odstranění podlahy podesty ve vstupní části 0.F 01 | [15 empty] | VV | 2 | 1 | True | 0 | ROZPOCET
| VV |  | "dle skladby stávající podlahy - škvárový násyp tl. 5 cm | [15 empty] | VV | 2 | 1 | True | 0 | ROZPOCET
| VV |  | 4,64*1,35*0,05 |  | 0.313 | [13 empty] | VV | 2 | 2 | True | 1 | ROZPOCET
9 | K | 967031132 | Přisekání rovných ostění v cihelném zdivu na MV nebo MVC | m2 | 1.98 |  | 0 | CS ÚRS 2017 01 |  |  | základní | 0.425 | 0.8415 | 0 | 0 | 0.055 | 0.1089 | 4 | K | 2 |  |  |  | ROZPOCET | 0 | 0 | 0 | 0 | 0 | 1 | 0 | 4 | -490951142
| PP |  | Přisekání (špicování) plošné nebo rovných ostění zdiva z cihel pálených rovných ostění, bez odstupu, po hrubém vybourání otvorů, na maltu vápennou nebo vápenocementovou | [15 empty] | PP | 2
| VV |  | "přisekání ostění po hrubém rozšíření otvoru pro vstupní stěnu ve zdivu tl. 45 cm - vstupní část 0.F 01 | [15 empty] | VV | 2 | 1 | True | 0 | ROZPOCET
| VV |  | "odstranění zdiva do výšky 2,2 m | [15 empty] | VV | 2 | 1 | True | 0 | ROZPOCET
| VV |  | 0,45*2,2*2 |  | 1.98 | [13 empty] | VV | 2 | 2 | True | 1 | ROZPOCET
10 | K | 968072559 | Vybourání kovových vrat pl přes 5 m2 | m2 | 9.891 |  | 0 | CS ÚRS 2017 01 |  |  | základní | 0.347 | 3.4322 | 0 | 0 | 0.066 | 0.65281 | 4 | K | 2 |  |  |  | ROZPOCET | 0 | 0 | 0 | 0 | 0 | 1 | 0 | 4 | -105200452
| PP |  | Vybourání kovových rámů oken s křídly, dveřních zárubní, vrat, stěn, ostění nebo obkladů vrat, mimo posuvných a skládacích, plochy přes 5 m2 | [15 empty] | PP | 2
| P |  | Poznámka k položce: - včetně vyvěšení křídel | [15 empty] | P | 2
| VV |  | "vybourání vrat plechových zateplených s integovanými dveřmi - celkový rozměr 314 x 315 cm - 1 ks (vstup do m.č. 0.F 01) | [15 empty] | VV | 2 | 1 | True | 0 | ROZPOCET
| VV |  | 3,14*3,15 |  | 9.891 | [13 empty] | VV | 2 | 2 | True | 1 | ROZPOCET
11 | K | 971033561 | Vybourání otvorů ve zdivu cihelném pl do 1 m2 na MVC nebo MV tl do 600 mm | m3 | 1.049 |  | 0 | CS ÚRS 2017 01 |  |  | základní | 5.796 | 6.08 | 0 | 0 | 1.8 | 1.8882 | 4 | K | 2 |  |  |  | ROZPOCET | 0 | 0 | 0 | 0 | 0 | 1 | 0 | 4 | 97056416
| PP |  | Vybourání otvorů ve zdivu základovém nebo nadzákladovém z cihel, tvárnic, příčkovek z cihel pálených na maltu vápennou nebo vápenocementovou plochy do 1 m2, tl. do 600 mm | [15 empty] | PP | 2
| VV |  | "rozšíření otvoru pro vstupní stěnu ve zdivu tl. 45 cm - vstupní část 0.F 01 | [15 empty] | VV | 2 | 1 | True | 0 | ROZPOCET
| VV |  | "odstranění zdiva do výšky 2,2 m | [15 empty] | VV | 2 | 1 | True | 0 | ROZPOCET
| VV |  | (0,44+0,62)*2,2*0,45 |  | 1.049 | [13 empty] | VV | 2 | 2 | True | 1 | ROZPOCET
12 | K | 974042577 | Vysekání rýh v dlažbě betonové nebo jiné monolitické hl do 200 mm š do 300 mm | m | 2.35 |  | 0 | CS ÚRS 2017 01 |  |  | základní | 2.036 | 4.7846 | 0 | 0 | 0.132 | 0.3102 | 4 | K | 2 |  |  |  | ROZPOCET | 0 | 0 | 0 | 0 | 0 | 1 | 0 | 4 | -1040682432
| PP |  | Vysekání rýh v betonové nebo jiné monolitické dlažbě s betonovým podkladem do hl. 200 mm a šířky do 300 mm | [15 empty] | PP | 2
| VV |  | "ubouraný ozub v podlaze vel. 350 x 200 mm pro uložení schodišťové podesty ve vstupu 0.F 01 | [15 empty] | VV | 2 | 1 | True | 0 | ROZPOCET
| VV |  | 2,35 |  | 2.35 | [13 empty] | VV | 2 | 2 | True | 1 | ROZPOCET
13 | K | 974042579 | Příplatek k vysekání rýh v dlažbě betonové nebo jiné monolitické hl do 200 mm ZKD 100 mm š rýhy | m | 2.35 |  | 0 | CS ÚRS 2017 01 |  |  | základní | 0.51 | 1.1985 | 0 | 0 | 0.044 | 0.1034 | 4 | K | 2 |  |  |  | ROZPOCET | 0 | 0 | 0 | 0 | 0 | 1 | 0 | 4 | 64367185
| PP |  | Vysekání rýh v betonové nebo jiné monolitické dlažbě s betonovým podkladem do hl. 200 mm a šířky Příplatek k ceně -2577 za každých dalších 100 mm šířky, rýhy hl. do 200 mm | [15 empty] | PP | 2
| VV |  | "ubouraný ozub v podlaze vel. 350 x 200 mm pro uložení schodišťové podesty ve vstupu 0.F 01 | [15 empty] | VV | 2 | 1 | True | 0 | ROZPOCET
| VV |  | "příplatek za dalších 50 mm šířky | [15 empty] | VV | 2 | 1 | True | 0 | ROZPOCET
| VV |  | 2,35 |  | 2.35 | [13 empty] | VV | 2 | 2 | True | 1 | ROZPOCET
| D | 997 | Přesun sutě |  |  |  | 0 | [5 empty] | 46.7841 |  | 0 |  | 0 | 1 | D | 1 |  |  |  | ROZPOCET | [6 empty] | 0
14 | K | 997013211 | Vnitrostaveništní doprava suti a vybouraných hmot pro budovy v do 6 m ručně | t | 16.783 |  | 0 | CS ÚRS 2017 01 |  |  | základní | 2.42 | 40.6149 | 0 | 0 | 0 | 0 | 4 | K | 2 |  |  |  | ROZPOCET | 0 | 0 | 0 | 0 | 0 | 1 | 0 | 4 | 150361901
| PP |  | Vnitrostaveništní doprava suti a vybouraných hmot vodorovně do 50 m svisle ručně (nošením po schodech) pro budovy a haly výšky do 6 m | [15 empty] | PP | 2
| VV |  | 3,396 "betonový odpad" |  | 3.396 | [13 empty] | VV | 2 | 2 | True | 0 | ROZPOCET
| VV |  | 4,138 "odpad z keramických materiálů" |  | 4.138 | [13 empty] | VV | 2 | 2 | True | 0 | ROZPOCET
| VV |  | 1,719 "směsný odpad" |  | 1.719 | [13 empty] | VV | 2 | 2 | True | 0 | ROZPOCET
| VV |  | 2,402 "odpad z asfaltových povrchů" |  | 2.402 | [13 empty] | VV | 2 | 2 | True | 0 | ROZPOCET
| VV |  | 4,733 "odpad z kameniva" |  | 4.733 | [13 empty] | VV | 2 | 2 | True | 0 | ROZPOCET
| VV |  | 0,395 "kovový odpad" |  | 0.395 | [13 empty] | VV | 2 | 2 | True | 0 | ROZPOCET
| VV |  | Součet |  | 16.783 | [13 empty] | VV | 2 | 4 | True | 1 | ROZPOCET
15 | K | 997013509 | Příplatek k odvozu suti a vybouraných hmot na skládku ZKD 1 km přes 1 km | t | 314.927 |  | 0 | CS ÚRS 2017 01 |  |  | základní | 0.006 | 1.8896 | 0 | 0 | 0 | 0 | 4 | K | 2 |  |  |  | ROZPOCET | 0 | 0 | 0 | 0 | 0 | 1 | 0 | 4 | 150843173
| PP |  | Odvoz suti a vybouraných hmot na skládku nebo meziskládku se složením, na vzdálenost Příplatek k ceně za každý další i započatý 1 km přes 1 km | [15 empty] | PP | 2
| VV |  | "odvoz suti na skládku ve vzdálenosti 20 km (předpoklad) | [15 empty] | VV | 2 | 1 | True | 0 | ROZPOCET
| VV |  | "příplatek za dalších 19 km | [15 empty] | VV | 2 | 1 | True | 0 | ROZPOCET
| VV |  | (3,396+4,138+1,719+2,402+4,733)*19 |  | 311.372 | [13 empty] | VV | 2 | 2 | True | 0 | ROZPOCET
| VV |  | "odvoz kovového odpadu do výkupny druhotných surovin ve vzdálenosti 10 km (předpoklad) | [15 empty] | VV | 2 | 1 | True | 0 | ROZPOCET
| VV |  | "příplatek za dalších 9 km | [15 empty] | VV | 2 | 1 | True | 0 | ROZPOCET
| VV |  | 0,395*9 "uložení bezplatné" |  | 3.555 | [13 empty] | VV | 2 | 2 | True | 0 | ROZPOCET
| VV |  | Součet |  | 314.927 | [13 empty] | VV | 2 | 4 | True | 1 | ROZPOCET
16 | K | 997013511 | Odvoz suti a vybouraných hmot z meziskládky na skládku do 1 km s naložením a se složením | t | 16.783 |  | 0 | CS ÚRS 2017 01 |  |  | základní | 0.255 | 4.2797 | 0 | 0 | 0 | 0 | 4 | K | 2 |  |  |  | ROZPOCET | 0 | 0 | 0 | 0 | 0 | 1 | 0 | 4 | 1159384956
| PP |  | Odvoz suti a vybouraných hmot z meziskládky na skládku s naložením a se složením, na vzdálenost do 1 km | [15 empty] | PP | 2
17 | K | 997013801 | Poplatek za uložení stavebního betonového odpadu na skládce (skládkovné) | t | 3.396 |  | 0 | CS ÚRS 2017 01 |  |  | základní | 0 | 0 | 0 | 0 | 0 | 0 | 4 | K | 2 |  |  |  | ROZPOCET | 0 | 0 | 0 | 0 | 0 | 1 | 0 | 4 | 1995407280
| PP |  | Poplatek za uložení stavebního odpadu na skládce (skládkovné) betonového | [15 empty] | PP | 2
| VV |  | 3,396 "betonový odpad" |  | 3.396 | [13 empty] | VV | 2 | 2 | True | 1 | ROZPOCET
18 | K | 997013803 | Poplatek za uložení stavebního odpadu z keramických materiálů na skládce (skládkovné) | t | 4.138 |  | 0 | CS ÚRS 2017 01 |  |  | základní | 0 | 0 | 0 | 0 | 0 | 0 | 4 | K | 2 |  |  |  | ROZPOCET | 0 | 0 | 0 | 0 | 0 | 1 | 0 | 4 | -1219597378
| PP |  | Poplatek za uložení stavebního odpadu na skládce (skládkovné) z keramických materiálů | [15 empty] | PP | 2
| VV |  | 4,138 "odpad z keramických materiálů" |  | 4.138 | [13 empty] | VV | 2 | 2 | True | 1 | ROZPOCET
19 | K | 997013831 | Poplatek za uložení stavebního směsného odpadu na skládce (skládkovné) | t | 1.719 |  | 0 | CS ÚRS 2017 01 |  |  | základní | 0 | 0 | 0 | 0 | 0 | 0 | 4 | K | 2 |  |  |  | ROZPOCET | 0 | 0 | 0 | 0 | 0 | 1 | 0 | 4 | 2040886369
| PP |  | Poplatek za uložení stavebního odpadu na skládce (skládkovné) směsného | [15 empty] | PP | 2
| VV |  | 1,719 "směsný odpad" |  | 1.719 | [13 empty] | VV | 2 | 2 | True | 1 | ROZPOCET
20 | K | 997221845 | Poplatek za uložení odpadu z asfaltových povrchů na skládce (skládkovné) | t | 2.402 |  | 0 | CS ÚRS 2017 01 |  |  | základní | 0 | 0 | 0 | 0 | 0 | 0 | 4 | K | 2 |  |  |  | ROZPOCET | 0 | 0 | 0 | 0 | 0 | 1 | 0 | 4 | -624935695
| PP |  | Poplatek za uložení stavebního odpadu na skládce (skládkovné) z asfaltových povrchů | [15 empty] | PP | 2
| VV |  | 2,402 "odpad z asfaltových povrchů" |  | 2.402 | [13 empty] | VV | 2 | 2 | True | 1 | ROZPOCET
21 | K | 997221855 | Poplatek za uložení odpadu z kameniva na skládce (skládkovné) | t | 4.733 |  | 0 | CS ÚRS 2017 01 |  |  | základní | 0 | 0 | 0 | 0 | 0 | 0 | 4 | K | 2 |  |  |  | ROZPOCET | 0 | 0 | 0 | 0 | 0 | 1 | 0 | 4 | 605858749
| PP |  | Poplatek za uložení stavebního odpadu na skládce (skládkovné) z kameniva | [15 empty] | PP | 2
| VV |  | 4,733 "odpad z kameniva" |  | 4.733 | [13 empty] | VV | 2 | 2 | True | 1 | ROZPOCET
| D | PSV | Práce a dodávky PSV |  |  |  | 0 | [5 empty] | 7.4792 |  | 0 |  | 1.3262 | 2 | D | 0 |  |  |  | ROZPOCET | [6 empty] | 0
| D | 763 | Konstrukce suché výstavby |  |  |  | 0 | [5 empty] | 4.7 |  | 0 |  | 1.2806 | 2 | D | 1 |  |  |  | ROZPOCET | [6 empty] | 0
22 | K | 763112813 | Demontáž desek trojité opláštění SDK příčka | m2 | 17.029 |  | 0 | CS ÚRS 2017 01 |  |  | základní | 0.276 | 4.7 | 0 | 0 | 0.0752 | 1.2806 | 16 | K | 2 |  |  |  | ROZPOCET | 0 | 0 | 0 | 0 | 0 | 1 | 0 | 16 | -304232929
| PP |  | Demontáž příček ze sádrokartonových desek desek, opláštění trojité | [15 empty] | PP | 2
| VV |  | "demontáž SDK zdi tl. 30 cm | [15 empty] | VV | 2 | 1 | True | 0 | ROZPOCET
| VV |  | 4,64*3,67 |  | 17.029 | [13 empty] | VV | 2 | 2 | True | 1 | ROZPOCET
| D | 767 | Konstrukce zámečnické |  |  |  | 0 | [5 empty] | 2.7792 |  | 0 |  | 0.0456 | 2 | D | 1 |  |  |  | ROZPOCET | [6 empty] | 0
23 | K | 767651800 | Demontáž zárubní vrat odřezáním plochy přes 4,5 do 10,0 m2 | kus | 1 |  | 0 | CS ÚRS 2017 01 |  |  | základní | 1.548 | 1.548 | 0 | 0 | 0.024 | 0.024 | 16 | K | 2 |  |  |  | ROZPOCET | 0 | 0 | 0 | 0 | 0 | 1 | 0 | 16 | 1325407043
| PP |  | Demontáž vratových zárubní odřezáním od upevnění, plochy vrat přes 4,5 do 10 m2 | [15 empty] | PP | 2
| VV |  | "vybourání zárubně plechových zateplených s integovanými dveřmi - celkový rozměr 314 x 315 cm - 1 ks (vstup do m.č. 0.F 01) | [15 empty] | VV | 2 | 1 | True | 0 | ROZPOCET
| VV |  | 1 |  | 1 | [13 empty] | VV | 2 | 2 | True | 1 | ROZPOCET
24 | K | 767996701 | Demontáž atypických zámečnických konstrukcí řezáním hmotnosti jednotlivých dílů do 50 kg | kg | 21.6 |  | 0 | CS ÚRS 2017 01 |  |  | základní | 0.057 | 1.2312 | 0 | 0 | 0.001 | 0.0216 | 16 | K | 2 |  |  |  | ROZPOCET | 0 | 0 | 0 | 0 | 0 | 1 | 0 | 16 | 61254713
| PP |  | Demontáž ostatních zámečnických konstrukcí o hmotnosti jednotlivých dílů řezáním do 50 kg | [15 empty] | PP | 2
| VV |  | "vybourání kovové čistící zohože z betonové plochy před vstupem do 0.F 01 | [15 empty] | VV | 2 | 1 | True | 0 | ROZPOCET
| VV |  | "hmotnost cca 20,0 kg/m2betonový kryt tl. 10 cm | [15 empty] | VV | 2 | 1 | True | 0 | ROZPOCET
| VV |  | 1,8*0,6*20 |  | 21.6 | [13 empty] | VV | 2 | 2 | True | 1 | ROZPOCET

## 104 - Úpravy pro kanal.svod
| List obsahuje: |  | 1) Krycí list soupisu | 2) Rekapitulace |  |  | 3) Soupis prací | Zpět na list: | Rekapitulace stavby
{fd337c32-4982-486b-8daf-2a2ec8c3ca99}
2
| KRYCÍ LIST SOUPISU | [8 empty] | v --- níže se nacházejí doplnkové a pomocné údaje k sestavám --- v | [8 empty] | False
Stavba:
Stavební úpravy kongresového sálu blok F, UK FTVS
Objekt:
001 - Bourací práce
Soupis:
104 - Úpravy pro napojení kanalizačního svodu
| KSO: |  |  |  |  | CC-CZ:
| Místo: |  | José Martího 269/31, Praha |  |  | Datum: | 24.5.2017
| Zadavatel: |  |  |  |  | IČ:
|  | UNIVERZITA KARLOVA V PRAZE , FTVS |  |  |  | DIČ:
| Uchazeč: |  |  |  |  | IČ:
DIČ:
| Projektant: |  |  |  |  | IČ: | 28125657
|  | Graphic PRO s.r.o. |  |  |  | DIČ:
Poznámka:
| Cena bez DPH | [5 empty] | 0
|  |  | Základ daně |  |  | Sazba daně | Výše daně
| DPH | základní | 0 |  |  | 21% | 0
|  | snížená | 0 |  |  | 15% | 0
|  | zákl. přenesená | 0 |  |  | 21% | 0
|  | sníž. přenesená | 0 |  |  | 15% | 0
|  | nulová | 0 |  |  | 0% | 0
| Cena s DPH |  |  | v | CZK |  | 0
REKAPITULACE ČLENĚNÍ SOUPISU PRACÍ
Stavba:
Stavební úpravy kongresového sálu blok F, UK FTVS
Objekt:
001 - Bourací práce
Soupis:
104 - Úpravy pro napojení kanalizačního svodu
Místo: |  |  | José Martího 269/31, Praha |  |  | Datum: | 24.5.2017
Zadavatel: |  |  | UNIVERZITA KARLOVA V PRAZE , FTVS |  |  | Projektant: | Graphic PRO s.r.o.
Uchazeč:
Kód dílu - Popis | [6 empty] | Cena celkem [CZK]
Náklady soupisu celkem | [6 empty] | 0 | [12 empty] | -1
| HSV - Práce a dodávky HSV | [5 empty] | 0
| 1 - Zemní práce | [5 empty] | 0
| 9 - Ostatní konstrukce a práce, bourání | [5 empty] | 0
| 997 - Přesun sutě | [5 empty] | 0
| PSV - Práce a dodávky PSV | [5 empty] | 0
| 767 - Konstrukce zámečnické | [5 empty] | 0
| 776 - Podlahy povlakové | [5 empty] | 0
SOUPIS PRACÍ
Stavba:
Stavební úpravy kongresového sálu blok F, UK FTVS
Objekt:
001 - Bourací práce
Soupis:
104 - Úpravy pro napojení kanalizačního svodu
Místo: |  |  | José Martího 269/31, Praha |  |  | Datum: | 24.5.2017
Zadavatel: |  |  | UNIVERZITA KARLOVA V PRAZE , FTVS |  |  | Projektant: | Graphic PRO s.r.o.
Uchazeč:
PČ | Typ | Kód | Popis | MJ | Množství | J.cena [CZK] | Cena celkem [CZK] | Cenová soustava |  | Poznámka | DPH | J. Nh [h] | Nh celkem [h] | J. hmotnost [t] | Hmotnost celkem [t] | J. suť [t] | Suť Celkem [t]
Náklady soupisu celkem | [6 empty] | 0 | [5 empty] | 89.8661 |  | 0 |  | 3.9311 |  | D | -1 | [10 empty] | 0
| D | HSV | Práce a dodávky HSV |  |  |  | 0 | [5 empty] | 84.2588 |  | 0 |  | 3.8284 | 1 | D | 0 |  |  |  | ROZPOCET | [6 empty] | 0
| D | 1 | Zemní práce |  |  |  | 0 | [5 empty] | 15.1787 |  | 0 |  | 0 | 1 | D | 1 |  |  |  | ROZPOCET | [6 empty] | 0
1 | K | 132312101 | Hloubení rýh š do 600 mm ručním nebo pneum nářadím v soudržných horninách tř. 4 | m3 | 2.169 |  | 0 | CS ÚRS 2017 01 |  |  | základní | 4.62 | 10.0208 | 0 | 0 | 0 | 0 | 4 | K | 2 |  |  |  | ROZPOCET | 0 | 0 | 0 | 0 | 0 | 1 | 0 | 4 | -1443979366
| PP |  | Hloubení zapažených i nezapažených rýh šířky do 600 mm ručním nebo pneumatickým nářadím s urovnáním dna do předepsaného profilu a spádu v horninách tř. 4 soudržných | [15 empty] | PP | 2
| VV |  | "výkop rýhy pro svodné potrubí kanalizace | [15 empty] | VV | 2 | 1 | True | 0 | ROZPOCET
| VV |  | (1,3+4,95+3,35+2,45)*0,3*0,6 |  | 2.169 | [13 empty] | VV | 2 | 2 | True | 1 | ROZPOCET
2 | K | 132312109 | Příplatek za lepivost u hloubení rýh š do 600 mm ručním nebo pneum nářadím v hornině tř. 4 | m3 | 2.169 |  | 0 | CS ÚRS 2017 01 |  |  | základní | 1.168 | 2.5334 | 0 | 0 | 0 | 0 | 4 | K | 2 |  |  |  | ROZPOCET | 0 | 0 | 0 | 0 | 0 | 1 | 0 | 4 | 695675844
| PP |  | Hloubení zapažených i nezapažených rýh šířky do 600 mm ručním nebo pneumatickým nářadím s urovnáním dna do předepsaného profilu a spádu v horninách tř. 4 Příplatek k cenám za lepivost horniny tř. 4 | [15 empty] | PP | 2
| VV |  | "předpoklad lepivosti 100% dle pol. kód 13231 2101 | [15 empty] | VV | 2 | 1 | True | 0 | ROZPOCET
| VV |  | 2,169 |  | 2.169 | [13 empty] | VV | 2 | 2 | True | 1 | ROZPOCET
3 | K | 162201211 | Vodorovné přemístění výkopku z horniny tř. 1 až 4 stavebním kolečkem do 10 m | m3 | 2.169 |  | 0 | CS ÚRS 2017 01 |  |  | základní | 0.382 | 0.82856 | 0 | 0 | 0 | 0 | 4 | K | 2 |  |  |  | ROZPOCET | 0 | 0 | 0 | 0 | 0 | 1 | 0 | 4 | -810246744
| PP |  | Vodorovné přemístění výkopku nebo sypaniny stavebním kolečkem s naložením a vyprázdněním kolečka na hromady nebo do dopravního prostředku na vzdálenost do 10 m z horniny tř. 1 až 4 | [15 empty] | PP | 2
| VV |  | "odvoz výkopku po odtěžení k místu nakládky | [15 empty] | VV | 2 | 1 | True | 0 | ROZPOCET
| VV |  | 2,169 |  | 2.169 | [13 empty] | VV | 2 | 2 | True | 1 | ROZPOCET
4 | K | 162201219 | Příplatek k vodorovnému přemístění výkopku z horniny tř. 1 až 4 stavebním kolečkem ZKD 10 m | m3 | 4.338 |  | 0 | CS ÚRS 2017 01 |  |  | základní | 0.348 | 1.5096 | 0 | 0 | 0 | 0 | 4 | K | 2 |  |  |  | ROZPOCET | 0 | 0 | 0 | 0 | 0 | 1 | 0 | 4 | -918863144
| PP |  | Vodorovné přemístění výkopku nebo sypaniny stavebním kolečkem s naložením a vyprázdněním kolečka na hromady nebo do dopravního prostředku na vzdálenost do 10 m z horniny Příplatek k ceně za každých dalších 10 m | [15 empty] | PP | 2
| VV |  | "odvoz výkopku po odtěžení k místu nakládky ve vzdálenosti 30 m (odhad) | [15 empty] | VV | 2 | 1 | True | 0 | ROZPOCET
| VV |  | 2,169*2 |  | 4.338 | [13 empty] | VV | 2 | 2 | True | 1 | ROZPOCET
5 | K | 162701105 | Vodorovné přemístění do 10000 m výkopku/sypaniny z horniny tř. 1 až 4 | m3 | 2.169 |  | 0 | CS ÚRS 2017 01 |  |  | základní | 0.083 | 0.18003 | 0 | 0 | 0 | 0 | 4 | K | 2 |  |  |  | ROZPOCET | 0 | 0 | 0 | 0 | 0 | 1 | 0 | 4 | -1559522366
| PP |  | Vodorovné přemístění výkopku nebo sypaniny po suchu na obvyklém dopravním prostředku, bez naložení výkopku, avšak se složením bez rozhrnutí z horniny tř. 1 až 4 na vzdálenost přes 9 000 do 10 000 m | [15 empty] | PP | 2
| VV |  | "odvoz výkopku na skládku | [15 empty] | VV | 2 | 1 | True | 0 | ROZPOCET
| VV |  | 2,169 |  | 2.169 | [13 empty] | VV | 2 | 2 | True | 1 | ROZPOCET
6 | K | 162701109 | Příplatek k vodorovnému přemístění výkopku/sypaniny z horniny tř. 1 až 4 ZKD 1000 m přes 10000 m | m3 | 21.69 |  | 0 | CS ÚRS 2017 01 |  |  | základní | 0.004 | 0.08676 | 0 | 0 | 0 | 0 | 4 | K | 2 |  |  |  | ROZPOCET | 0 | 0 | 0 | 0 | 0 | 1 | 0 | 4 | 911143412
| PP |  | Vodorovné přemístění výkopku nebo sypaniny po suchu na obvyklém dopravním prostředku, bez naložení výkopku, avšak se složením bez rozhrnutí z horniny tř. 1 až 4 na vzdálenost Příplatek k ceně za každých dalších i započatých 1 000 m | [15 empty] | PP | 2
| VV |  | "odvoz výkopku na skládku ve vzdálenosti 20 km | [15 empty] | VV | 2 | 1 | True | 0 | ROZPOCET
| VV |  | "příplatek za dalších 10 km | [15 empty] | VV | 2 | 1 | True | 0 | ROZPOCET
| VV |  | 2,169*10 |  | 21.69 | [13 empty] | VV | 2 | 2 | True | 1 | ROZPOCET
7 | K | 171201201 | Uložení sypaniny na skládky | m3 | 2.169 |  | 0 | CS ÚRS 2017 01 |  |  | základní | 0.009 | 0.019521 | 0 | 0 | 0 | 0 | 4 | K | 2 |  |  |  | ROZPOCET | 0 | 0 | 0 | 0 | 0 | 1 | 0 | 4 | 1327520855
| PP |  | Uložení sypaniny na skládky | [15 empty] | PP | 2
8 | K | 171201211 | Poplatek za uložení odpadu ze sypaniny na skládce (skládkovné) | t | 3.47 |  | 0 | CS ÚRS 2017 01 |  |  | základní | 0 | 0 | 0 | 0 | 0 | 0 | 4 | K | 2 |  |  |  | ROZPOCET | 0 | 0 | 0 | 0 | 0 | 1 | 0 | 4 | 527847449
| PP |  | Uložení sypaniny poplatek za uložení sypaniny na skládce (skládkovné) | [15 empty] | PP | 2
| VV |  | "objemová hmotnost zeminy 1,6 t/m3 | [15 empty] | VV | 2 | 1 | True | 0 | ROZPOCET
| VV |  | 2,169*1,6 |  | 3.47 | [13 empty] | VV | 2 | 2 | True | 1 | ROZPOCET
| D | 9 | Ostatní konstrukce a práce, bourání |  |  |  | 0 | [5 empty] | 58.1237 |  | 0 |  | 3.8284 | 1 | D | 1 |  |  |  | ROZPOCET | [6 empty] | 0
9 | K | 961044111 | Bourání základů z betonu prostého | m3 | 0.545 |  | 0 | CS ÚRS 2017 01 |  |  | základní | 6.436 | 3.5076 | 0 | 0 | 2 | 1.09 | 4 | K | 2 |  |  |  | ROZPOCET | 0 | 0 | 0 | 0 | 0 | 1 | 0 | 4 | 1419277218
| PP |  | Bourání základů z betonu prostého | [15 empty] | PP | 2
| VV |  | "základová deska tl. 15 cm | [15 empty] | VV | 2 | 1 | True | 0 | ROZPOCET
| VV |  | (1,2+4,95+3,35+0,15+2,45)*0,3*0,15 |  | 0.545 | [13 empty] | VV | 2 | 2 | True | 1 | ROZPOCET
10 | K | 965042131 | Bourání podkladů pod dlažby nebo mazanin betonových nebo z litého asfaltu tl do 100 mm pl do 4 m2 | m3 | 0.11 |  | 0 | CS ÚRS 2017 01 |  |  | základní | 10.88 | 1.1968 | 0 | 0 | 2.2 | 0.242 | 4 | K | 2 |  |  |  | ROZPOCET | 0 | 0 | 0 | 0 | 0 | 1 | 0 | 4 | 232106691
| PP |  | Bourání mazanin betonových nebo z litého asfaltu tl. do 100 mm, plochy do 4 m2 | [15 empty] | PP | 2
| VV |  | "podlahový beton tl. 7,5 cm (v sociálním zařízení) | [15 empty] | VV | 2 | 1 | True | 0 | ROZPOCET
| VV |  | 2,45*0,6*0,075 |  | 0.11 | [13 empty] | VV | 2 | 2 | True | 1 | ROZPOCET
11 | K | 965043331 | Bourání podkladů pod dlažby betonových s potěrem nebo teracem tl do 100 mm pl do 4 m2 | m3 | 0.621 |  | 0 | CS ÚRS 2017 01 |  |  | základní | 12.744 | 7.914 | 0 | 0 | 2.2 | 1.3662 | 4 | K | 2 |  |  |  | ROZPOCET | 0 | 0 | 0 | 0 | 0 | 1 | 0 | 4 | 879051226
| PP |  | Bourání mazanin betonových s potěrem nebo teracem tl. do 100 mm, plochy do 4 m2 | [15 empty] | PP | 2
| VV |  | "podlahový beton s teracem tl. 10 cm (1.H 01 a 1.F 27 - schodišťový prostor a chodba) | [15 empty] | VV | 2 | 1 | True | 0 | ROZPOCET
| VV |  | 1,2*0,25*0,1 "odstranění podlahy pro přizdívku navrženého stoupacího potrubí" |  | 0.03 | [13 empty] | VV | 2 | 2 | True | 0 | ROZPOCET
| VV |  | (1,15+4,7+3,5)*0,6*0,1 |  | 0.561 | [13 empty] | VV | 2 | 2 | True | 0 | ROZPOCET
| VV |  | 0,6*0,25*0,5*0,1*4 |  | 0.03 | [13 empty] | VV | 2 | 2 | True | 0 | ROZPOCET
| VV |  | Součet |  | 0.621 | [13 empty] | VV | 2 | 4 | True | 1 | ROZPOCET
12 | K | 965049111 | Příplatek k bourání betonových mazanin za bourání mazanin se svařovanou sítí tl do 100 mm | m3 | 0.731 |  | 0 | CS ÚRS 2017 01 |  |  | základní | 4.828 | 3.5293 | 0 | 0 | 0.044 | 0.032164 | 4 | K | 2 |  |  |  | ROZPOCET | 0 | 0 | 0 | 0 | 0 | 1 | 0 | 4 | 568846898
| PP |  | Bourání mazanin Příplatek k cenám za bourání mazanin betonových se svařovanou sítí, tl. do 100 mm | [15 empty] | PP | 2
| VV |  | "podlahový beton tl. 7,5 cm (v sociálním zařízení) | [15 empty] | VV | 2 | 1 | True | 0 | ROZPOCET
| VV |  | 2,45*0,6*0,075 |  | 0.11 | [13 empty] | VV | 2 | 2 | True | 0 | ROZPOCET
| VV |  | Mezisoučet |  | 0.11 | [13 empty] | VV | 2 | 3 | True | 0 | ROZPOCET
| VV |  | "podlahový beton s teracem tl. 10 cm | [15 empty] | VV | 2 | 1 | True | 0 | ROZPOCET
| VV |  | 1,2*0,25*0,1 "odstranění podlahy pro přizdívku navrženého stoupacího potrubí" |  | 0.03 | [13 empty] | VV | 2 | 2 | True | 0 | ROZPOCET
| VV |  | (1,15+4,7+3,5)*0,6*0,1 |  | 0.561 | [13 empty] | VV | 2 | 2 | True | 0 | ROZPOCET
| VV |  | 0,6*0,25*0,5*0,1*4 |  | 0.03 | [13 empty] | VV | 2 | 2 | True | 0 | ROZPOCET
| VV |  | Mezisoučet |  | 0.621 | [13 empty] | VV | 2 | 3 | True | 0 | ROZPOCET
| VV |  | Součet |  | 0.731 | [13 empty] | VV | 2 | 4 | True | 1 | ROZPOCET
13 | K | 965081213 | Bourání podlah z dlaždic keramických nebo xylolitových tl do 10 mm plochy přes 1 m2 | m2 | 1.47 |  | 0 | CS ÚRS 2017 01 |  |  | základní | 0.162 | 0.23814 | 0 | 0 | 0.035 | 0.05145 | 4 | K | 2 |  |  |  | ROZPOCET | 0 | 0 | 0 | 0 | 0 | 1 | 0 | 4 | 193372698
| PP |  | Bourání podlah z dlaždic bez podkladního lože nebo mazaniny, s jakoukoliv výplní spár keramických nebo xylolitových tl. do 10 mm, plochy přes 1 m2 | [15 empty] | PP | 2
| VV |  | "keramická dlažba (v sociálním zařízení) | [15 empty] | VV | 2 | 1 | True | 0 | ROZPOCET
| VV |  | 2,45*0,6 |  | 1.47 | [13 empty] | VV | 2 | 2 | True | 1 | ROZPOCET
14 | K | 965082923 | Odstranění násypů pod podlahami tl do 100 mm pl přes 2 m2 | m3 | 0.399 |  | 0 | CS ÚRS 2017 01 |  |  | základní | 1.65 | 0.65835 | 0 | 0 | 1.4 | 0.5586 | 4 | K | 2 |  |  |  | ROZPOCET | 0 | 0 | 0 | 0 | 0 | 1 | 0 | 4 | 1178531527
| PP |  | Odstranění násypu pod podlahami nebo ochranného násypu na střechách tl. do 100 mm, plochy přes 2 m2 | [15 empty] | PP | 2
| VV |  | "škvárový násyp tl. 6 cm (v sociálním zařízení) | [15 empty] | VV | 2 | 1 | True | 0 | ROZPOCET
| VV |  | 2,45*0,6*0,06 |  | 0.088 | [13 empty] | VV | 2 | 2 | True | 0 | ROZPOCET
| VV |  | Mezisoučet |  | 0.088 | [13 empty] | VV | 2 | 3 | True | 0 | ROZPOCET
| VV |  | "škvárový násyp tl. 5 cm (1.H 01 a 1.F 27 - schodišťový prostor a chodba) | [15 empty] | VV | 2 | 1 | True | 0 | ROZPOCET
| VV |  | 1,2*0,25*0,05 "odstranění podlahy pro přizdívku navrženého stoupacího potrubí" |  | 0.015 | [13 empty] | VV | 2 | 2 | True | 0 | ROZPOCET
| VV |  | (1,15+4,7+3,5)*0,6*0,05 |  | 0.281 | [13 empty] | VV | 2 | 2 | True | 0 | ROZPOCET
| VV |  | 0,6*0,25*0,5*0,05*4 |  | 0.015 | [13 empty] | VV | 2 | 2 | True | 0 | ROZPOCET
| VV |  | Mezisoučet |  | 0.311 | [13 empty] | VV | 2 | 3 | True | 0 | ROZPOCET
| VV |  | Součet |  | 0.399 | [13 empty] | VV | 2 | 4 | True | 1 | ROZPOCET
15 | K | 971052471 | Vybourání nebo prorážení otvorů v ŽB příčkách a zdech pl do 0,25 m2 tl do 750 mm | kus | 1 |  | 0 | CS ÚRS 2017 01 |  |  | základní | 12.244 | 12.244 | 0 | 0 | 0.488 | 0.488 | 4 | K | 2 |  |  |  | ROZPOCET | 0 | 0 | 0 | 0 | 0 | 1 | 0 | 4 | -1471399199
| PP |  | Vybourání a prorážení otvorů v železobetonových příčkách a zdech základových nebo nadzákladových, plochy do 0,25 m2, tl. do 750 mm | [15 empty] | PP | 2
| VV |  | "výkop rýhy pro svodné potrubí kanalizace | [15 empty] | VV | 2 | 1 | True | 0 | ROZPOCET
| VV |  | "vybourání prostupu vel. cca 30 x 40 cm základovým pasem tl. cca 75 cm | [15 empty] | VV | 2 | 1 | True | 0 | ROZPOCET
| VV |  | 1 |  | 1 | [13 empty] | VV | 2 | 2 | True | 1 | ROZPOCET
16 | K | 977312112 | Řezání stávajících betonových mazanin vyztužených hl do 100 mm | m | 20.5 |  | 0 | CS ÚRS 2017 01 |  |  | základní | 0.511 | 10.4755 | 0 | 0 | 0 | 0 | 4 | K | 2 |  |  |  | ROZPOCET | 0 | 0 | 0 | 0 | 0 | 1 | 0 | 4 | -545189944
| PP |  | Řezání stávajících betonových mazanin s vyztužením hloubky přes 50 do 100 mm | [15 empty] | PP | 2
| VV |  | "řezání podlahového betonu tl. 7,5 cm (v sociálním zařízení) | [15 empty] | VV | 2 | 1 | True | 0 | ROZPOCET
| VV |  | 2,45 |  | 2.45 | [13 empty] | VV | 2 | 2 | True | 0 | ROZPOCET
| VV |  | "řezání podlahového betonu s teracem (celková tl. 10 cm) | [15 empty] | VV | 2 | 1 | True | 0 | ROZPOCET
| VV |  | 1,2+1,1+4,95*2+3,5+0,6+1,0+0,75 |  | 18.05 | [13 empty] | VV | 2 | 2 | True | 0 | ROZPOCET
| VV |  | Součet |  | 20.5 | [13 empty] | VV | 2 | 4 | True | 1 | ROZPOCET
17 | K | 977312113 | Řezání stávajících betonových mazanin vyztužených hl do 150 mm | m | 24 |  | 0 | CS ÚRS 2017 01 |  |  | základní | 0.765 | 18.36 | 0 | 0 | 0 | 0 | 4 | K | 2 |  |  |  | ROZPOCET | 0 | 0 | 0 | 0 | 0 | 1 | 0 | 4 | -1241490612
| PP |  | Řezání stávajících betonových mazanin s vyztužením hloubky přes 100 do 150 mm | [15 empty] | PP | 2
| VV |  | "řezání základové desky tl. 15 cm | [15 empty] | VV | 2 | 1 | True | 0 | ROZPOCET
| VV |  | 1,3+4,95*2+3,35+2,45*2+0,15+3,2+1,2 |  | 24 | [13 empty] | VV | 2 | 2 | True | 1 | ROZPOCET
| D | 997 | Přesun sutě |  |  |  | 0 | [5 empty] | 10.9565 |  | 0 |  | 0 | 1 | D | 1 |  |  |  | ROZPOCET | [6 empty] | 0
18 | K | 997013211 | Vnitrostaveništní doprava suti a vybouraných hmot pro budovy v do 6 m ručně | t | 3.931 |  | 0 | CS ÚRS 2017 01 |  |  | základní | 2.42 | 9.513 | 0 | 0 | 0 | 0 | 4 | K | 2 |  |  |  | ROZPOCET | 0 | 0 | 0 | 0 | 0 | 1 | 0 | 4 | -554438812
| PP |  | Vnitrostaveništní doprava suti a vybouraných hmot vodorovně do 50 m svisle ručně (nošením po schodech) pro budovy a haly výšky do 6 m | [15 empty] | PP | 2
| VV |  | 3,187 "betonový odpad" |  | 3.187 | [13 empty] | VV | 2 | 2 | True | 0 | ROZPOCET
| VV |  | 0,051 "odpad z keramických materiálů" |  | 0.051 | [13 empty] | VV | 2 | 2 | True | 0 | ROZPOCET
| VV |  | 0,575 "směsný odpad" |  | 0.575 | [13 empty] | VV | 2 | 2 | True | 0 | ROZPOCET
| VV |  | 0,118 "kovový odpad" |  | 0.118 | [13 empty] | VV | 2 | 2 | True | 0 | ROZPOCET
| VV |  | Součet |  | 3.931 | [13 empty] | VV | 2 | 4 | True | 1 | ROZPOCET
19 | K | 997013509 | Příplatek k odvozu suti a vybouraných hmot na skládku ZKD 1 km přes 1 km | t | 73.509 |  | 0 | CS ÚRS 2017 01 |  |  | základní | 0.006 | 0.44105 | 0 | 0 | 0 | 0 | 4 | K | 2 |  |  |  | ROZPOCET | 0 | 0 | 0 | 0 | 0 | 1 | 0 | 4 | -1254738754
| PP |  | Odvoz suti a vybouraných hmot na skládku nebo meziskládku se složením, na vzdálenost Příplatek k ceně za každý další i započatý 1 km přes 1 km | [15 empty] | PP | 2
| VV |  | "odvoz suti na skládku ve vzdálenosti 20 km (předpoklad) | [15 empty] | VV | 2 | 1 | True | 0 | ROZPOCET
| VV |  | "příplatek za dalších 19 km | [15 empty] | VV | 2 | 1 | True | 0 | ROZPOCET
| VV |  | (3,187+0,051+0,575)*19 |  | 72.447 | [13 empty] | VV | 2 | 2 | True | 0 | ROZPOCET
| VV |  | "odvoz kovového odpadu do výkupny druhotných surovin ve vzdálenosti 10 km (předpoklad) | [15 empty] | VV | 2 | 1 | True | 0 | ROZPOCET
| VV |  | "příplatek za dalších 9 km | [15 empty] | VV | 2 | 1 | True | 0 | ROZPOCET
| VV |  | 0,118*9 "uložení bezplatné" |  | 1.062 | [13 empty] | VV | 2 | 2 | True | 0 | ROZPOCET
| VV |  | Součet |  | 73.509 | [13 empty] | VV | 2 | 4 | True | 1 | ROZPOCET
20 | K | 997013511 | Odvoz suti a vybouraných hmot z meziskládky na skládku do 1 km s naložením a se složením | t | 3.931 |  | 0 | CS ÚRS 2017 01 |  |  | základní | 0.255 | 1.0024 | 0 | 0 | 0 | 0 | 4 | K | 2 |  |  |  | ROZPOCET | 0 | 0 | 0 | 0 | 0 | 1 | 0 | 4 | -444817405
| PP |  | Odvoz suti a vybouraných hmot z meziskládky na skládku s naložením a se složením, na vzdálenost do 1 km | [15 empty] | PP | 2
21 | K | 997013801 | Poplatek za uložení stavebního betonového odpadu na skládce (skládkovné) | t | 3.187 |  | 0 | CS ÚRS 2017 01 |  |  | základní | 0 | 0 | 0 | 0 | 0 | 0 | 4 | K | 2 |  |  |  | ROZPOCET | 0 | 0 | 0 | 0 | 0 | 1 | 0 | 4 | 1101508942
| PP |  | Poplatek za uložení stavebního odpadu na skládce (skládkovné) betonového | [15 empty] | PP | 2
| VV |  | 3,187 "betonový odpad" |  | 3.187 | [13 empty] | VV | 2 | 2 | True | 1 | ROZPOCET
22 | K | 997013803 | Poplatek za uložení stavebního odpadu z keramických materiálů na skládce (skládkovné) | t | 0.051 |  | 0 | CS ÚRS 2017 01 |  |  | základní | 0 | 0 | 0 | 0 | 0 | 0 | 4 | K | 2 |  |  |  | ROZPOCET | 0 | 0 | 0 | 0 | 0 | 1 | 0 | 4 | 1557847536
| PP |  | Poplatek za uložení stavebního odpadu na skládce (skládkovné) z keramických materiálů | [15 empty] | PP | 2
| VV |  | 0,051 "odpad z keramických materiálů" |  | 0.051 | [13 empty] | VV | 2 | 2 | True | 1 | ROZPOCET
23 | K | 997013831 | Poplatek za uložení stavebního směsného odpadu na skládce (skládkovné) | t | 0.575 |  | 0 | CS ÚRS 2017 01 |  |  | základní | 0 | 0 | 0 | 0 | 0 | 0 | 4 | K | 2 |  |  |  | ROZPOCET | 0 | 0 | 0 | 0 | 0 | 1 | 0 | 4 | 1028593636
| PP |  | Poplatek za uložení stavebního odpadu na skládce (skládkovné) směsného | [15 empty] | PP | 2
| VV |  | 0,575 "směsný odpad" |  | 0.575 | [13 empty] | VV | 2 | 2 | True | 1 | ROZPOCET
| D | PSV | Práce a dodávky PSV |  |  |  | 0 | [5 empty] | 5.6073 |  | 0 |  | 0.10265 | 2 | D | 0 |  |  |  | ROZPOCET | [6 empty] | 0
| D | 767 | Konstrukce zámečnické |  |  |  | 0 | [5 empty] | 4.9248 |  | 0 |  | 0.0864 | 2 | D | 1 |  |  |  | ROZPOCET | [6 empty] | 0
24 | K | 767996701 | Demontáž atypických zámečnických konstrukcí řezáním hmotnosti jednotlivých dílů do 50 kg | kg | 86.4 |  | 0 | CS ÚRS 2017 01 |  |  | základní | 0.057 | 4.9248 | 0 | 0 | 0.001 | 0.0864 | 16 | K | 2 |  |  |  | ROZPOCET | 0 | 0 | 0 | 0 | 0 | 1 | 0 | 16 | 1036067214
| PP |  | Demontáž ostatních zámečnických konstrukcí o hmotnosti jednotlivých dílů řezáním do 50 kg | [15 empty] | PP | 2
| VV |  | "demontáž ocelové mříže u výklenku vel. 180 x 240 cm; hmotnost cca 20 kg/m2 | [15 empty] | VV | 2 | 1 | True | 0 | ROZPOCET
| VV |  | 1,8*2,4*20 |  | 86.4 | [13 empty] | VV | 2 | 2 | True | 1 | ROZPOCET
| D | 776 | Podlahy povlakové |  |  |  | 0 | [5 empty] | 0.6825 |  | 0 |  | 0.01625 | 2 | D | 1 |  |  |  | ROZPOCET | [6 empty] | 0
25 | K | 776201811 | Demontáž lepených povlakových podlah bez podložky ručně | m2 | 6.5 |  | 0 | CS ÚRS 2017 01 |  |  | základní | 0.105 | 0.6825 | 0 | 0 | 0.0025 | 0.01625 | 16 | K | 2 |  |  |  | ROZPOCET | 0 | 0 | 0 | 0 | 0 | 1 | 0 | 16 | -365311450
| PP |  | Demontáž povlakových podlahovin lepených ručně bez podložky | [15 empty] | PP | 2
| VV |  | "1.H 01 - chodba | [15 empty] | VV | 2 | 1 | True | 0 | ROZPOCET
| VV |  | "lepený koberec | [15 empty] | VV | 2 | 1 | True | 0 | ROZPOCET
| VV |  | 4,0 |  | 4 | [13 empty] | VV | 2 | 2 | True | 0 | ROZPOCET
| VV |  | "1.F 27 - schodišťový prostor | [15 empty] | VV | 2 | 1 | True | 0 | ROZPOCET
| VV |  | "pryžový granulát | [15 empty] | VV | 2 | 1 | True | 0 | ROZPOCET
| VV |  | 2,5 |  | 2.5 | [13 empty] | VV | 2 | 2 | True | 0 | ROZPOCET
| VV |  | Součet |  | 6.5 | [13 empty] | VV | 2 | 4 | True | 1 | ROZPOCET

## 201 - Hlavní část
| List obsahuje: |  | 1) Krycí list soupisu | 2) Rekapitulace |  |  | 3) Soupis prací | Zpět na list: | Rekapitulace stavby
{fea1bd7c-2d7a-4089-b975-1ac277629800}
2
| KRYCÍ LIST SOUPISU | [8 empty] | v --- níže se nacházejí doplnkové a pomocné údaje k sestavám --- v | [8 empty] | False
Stavba:
Stavební úpravy kongresového sálu blok F, UK FTVS
Objekt:
002 - Nové konstrukce
Soupis:
201 - Hlavní část
| KSO: |  |  |  |  | CC-CZ:
| Místo: |  | José Martího 269/31, Praha |  |  | Datum: | 24.5.2017
| Zadavatel: |  |  |  |  | IČ:
|  | UNIVERZITA KARLOVA V PRAZE , FTVS |  |  |  | DIČ:
| Uchazeč: |  |  |  |  | IČ:
DIČ:
| Projektant: |  |  |  |  | IČ: | 28125657
|  | Graphic PRO s.r.o. |  |  |  | DIČ:
Poznámka:
| Cena bez DPH | [5 empty] | 0
|  |  | Základ daně |  |  | Sazba daně | Výše daně
| DPH | základní | 0 |  |  | 21% | 0
|  | snížená | 0 |  |  | 15% | 0
|  | zákl. přenesená | 0 |  |  | 21% | 0
|  | sníž. přenesená | 0 |  |  | 15% | 0
|  | nulová | 0 |  |  | 0% | 0
| Cena s DPH |  |  | v | CZK |  | 0
REKAPITULACE ČLENĚNÍ SOUPISU PRACÍ
Stavba:
Stavební úpravy kongresového sálu blok F, UK FTVS
Objekt:
002 - Nové konstrukce
Soupis:
201 - Hlavní část
Místo: |  |  | José Martího 269/31, Praha |  |  | Datum: | 24.5.2017
Zadavatel: |  |  | UNIVERZITA KARLOVA V PRAZE , FTVS |  |  | Projektant: | Graphic PRO s.r.o.
Uchazeč:
Kód dílu - Popis | [6 empty] | Cena celkem [CZK]
Náklady soupisu celkem | [6 empty] | 0 | [12 empty] | -1
| HSV - Práce a dodávky HSV | [5 empty] | 0
| 3 - Svislé a kompletní konstrukce | [5 empty] | 0
| 4 - Vodorovné konstrukce | [5 empty] | 0
| 6 - Úpravy povrchů, podlahy a osazování výplní | [5 empty] | 0
| 9 - Ostatní konstrukce a práce, bourání | [5 empty] | 0
| 998 - Přesun hmot | [5 empty] | 0
| PSV - Práce a dodávky PSV | [5 empty] | 0
| 711 - Izolace proti vodě, vlhkosti a plynům | [5 empty] | 0
| 712 - Povlakové krytiny | [5 empty] | 0
| 713 - Izolace tepelné | [5 empty] | 0
| 741 - Elektroinstalace - silnoproud | [5 empty] | 0
| 762 - Konstrukce tesařské | [5 empty] | 0
| 763 - Konstrukce suché výstavby | [5 empty] | 0
| 764 - Konstrukce klempířské | [5 empty] | 0
| 766 - Konstrukce truhlářské | [5 empty] | 0
| 766.1 - Konstrukce truhlářské - obklad víceúčelového sálu | [5 empty] | 0
| 766.2 - Konstrukce truhlářské - obklad úpolového sálu | [5 empty] | 0
| 767 - Konstrukce zámečnické | [5 empty] | 0
| 767.1 - Konstrukce zámečnické - drátěná stěna MMA | [5 empty] | 0
| 771 - Podlahy z dlaždic | [5 empty] | 0
| 776 - Podlahy povlakové | [5 empty] | 0
| 776.1 - Tatami Judo | [5 empty] | 0
| 781 - Dokončovací práce - obklady | [5 empty] | 0
| 783 - Dokončovací práce - nátěry | [5 empty] | 0
| 784 - Dokončovací práce - malby a tapety | [5 empty] | 0
| 786 - Dokončovací práce - čalounické úpravy | [5 empty] | 0
SOUPIS PRACÍ
Stavba:
Stavební úpravy kongresového sálu blok F, UK FTVS
Objekt:
002 - Nové konstrukce
Soupis:
201 - Hlavní část
Místo: |  |  | José Martího 269/31, Praha |  |  | Datum: | 24.5.2017
Zadavatel: |  |  | UNIVERZITA KARLOVA V PRAZE , FTVS |  |  | Projektant: | Graphic PRO s.r.o.
Uchazeč:
PČ | Typ | Kód | Popis | MJ | Množství | J.cena [CZK] | Cena celkem [CZK] | Cenová soustava |  | Poznámka | DPH | J. Nh [h] | Nh celkem [h] | J. hmotnost [t] | Hmotnost celkem [t] | J. suť [t] | Suť Celkem [t]
Náklady soupisu celkem | [6 empty] | 0 | [5 empty] | 6701.0033 |  | 219.1042 |  | 0.34156 |  | D | -1 | [10 empty] | 0
| D | HSV | Práce a dodávky HSV |  |  |  | 0 | [5 empty] | 4059.4187 |  | 144.9516 |  | 0 | 1 | D | 0 |  |  |  | ROZPOCET | [6 empty] | 0
| D | 3 | Svislé a kompletní konstrukce |  |  |  | 0 | [5 empty] | 368.7512 |  | 61.0295 |  | 0 | 1 | D | 1 |  |  |  | ROZPOCET | [6 empty] | 0
1 | K | 311272411 | Zdivo nosné tl 375 mm z pórobetonových přesných hladkých tvárnic Ytong hmotnosti 400 kg/m3 | m3 | 4.032 |  | 0 | CS ÚRS 2017 01 |  |  | základní | 2.261 | 9.1164 | 0.56423 | 2.275 | 0 | 0 | 4 | K | 2 |  |  |  | ROZPOCET | 0 | 0 | 0 | 0 | 0 | 1 | 0 | 4 | -400510643
| PP |  | Zdivo z pórobetonových přesných tvárnic [YTONG] nosné z tvárnic hladkých jakékoli pevnosti na tenké maltové lože, tloušťka zdiva 375 mm, objemová hmotnost 400 kg/m3 | [15 empty] | PP | 2
| VV |  | "vyzdívka komor SOZ z pórobetonových tvárnic (pro odvodní ventilátor a střešní odvětrávací klapku kouře) tl. 400 mm - 2 ks (střecha) | [15 empty] | VV | 2 | 1 | True | 0 | ROZPOCET
| VV |  | ((1,8+1,0)*2*0,9*2)*0,4 |  | 4.032 | [13 empty] | VV | 2 | 2 | True | 1 | ROZPOCET
2 | K | 312272123 | Zdivo výplňové tl 200 mm z pórobetonových přesných hladkých tvárnic Ytong hmotnosti 500 kg/m3 | m3 | 13.445 |  | 0 | CS ÚRS 2017 01 |  |  | základní | 3.275 | 44.0324 | 0.7497 | 10.0797 | 0 | 0 | 4 | K | 2 |  |  |  | ROZPOCET | 0 | 0 | 0 | 0 | 0 | 1 | 0 | 4 | -179877193
| PP |  | Zdivo z pórobetonových přesných tvárnic [YTONG] výplňové z tvárnic hladkých jakékoli pevnosti na tenké maltové lože, tloušťka zdiva 200 mm, objemová hmotnost 500 kg/m3 | [15 empty] | PP | 2
| VV |  | "3.NP | [15 empty] | VV | 2 | 1 | True | 0 | ROZPOCET
| VV |  | "zazdívky otvorů (po vybouraných výplních z kombinace oken a copilitů) | [15 empty] | VV | 2 | 1 | True | 0 | ROZPOCET
| VV |  | 3,58*2,1*3*0,2 |  | 4.511 | [13 empty] | VV | 2 | 2 | True | 0 | ROZPOCET
| VV |  | 3,61*2,1*0,2 |  | 1.516 | [13 empty] | VV | 2 | 2 | True | 0 | ROZPOCET
| VV |  | 3,6*2,1*0,2 |  | 1.512 | [13 empty] | VV | 2 | 2 | True | 0 | ROZPOCET
| VV |  | 3,57*2,1*0,2 |  | 1.499 | [13 empty] | VV | 2 | 2 | True | 0 | ROZPOCET
| VV |  | 3,59*2,1*0,2 |  | 1.508 | [13 empty] | VV | 2 | 2 | True | 0 | ROZPOCET
| VV |  | 3,55*2,1*2*0,2 |  | 2.982 | [13 empty] | VV | 2 | 2 | True | 0 | ROZPOCET
| VV |  | Mezisoučet |  | 13.528 | [13 empty] | VV | 2 | 3 | True | 0 | ROZPOCET
| VV |  | "odpočet otvoru pro VZT | [15 empty] | VV | 2 | 1 | True | 0 | ROZPOCET
| VV |  | -0,75*0,55*0,2 "otvor vel. 75 x 45 cm - 1 ks" |  | -0.083 | [13 empty] | VV | 2 | 2 | True | 0 | ROZPOCET
| VV |  | Součet |  | 13.445 | [13 empty] | VV | 2 | 4 | True | 1 | ROZPOCET
3 | K | 312272312 | Zdivo výplňové tl 300 mm z pórobetonových přesných hladkých tvárnic Ytong hmotnosti 400 kg/m3 | m3 | 20.811 |  | 0 | CS ÚRS 2017 01 |  |  | základní | 2.574 | 53.5675 | 0.56425 | 11.7426 | 0 | 0 | 4 | K | 2 |  |  |  | ROZPOCET | 0 | 0 | 0 | 0 | 0 | 1 | 0 | 4 | 118308225
| PP |  | Zdivo z pórobetonových přesných tvárnic [YTONG] výplňové z tvárnic hladkých jakékoli pevnosti na tenké maltové lože, tloušťka zdiva 300 mm, objemová hmotnost 400 kg/m3 | [15 empty] | PP | 2
| VV |  | "2.NP | [15 empty] | VV | 2 | 1 | True | 0 | ROZPOCET
| VV |  | "zazdívky nik mezi pilíři v tl. 300 mm v m.č. 204, 206, 208, 210 a 215 (mezi stropními konstrukcemi od -0,15 m po +3,45 m; tj. v 3,6 m) | [15 empty] | VV | 2 | 1 | True | 0 | ROZPOCET
| VV |  | 1,18*3,6*5*0,3 |  | 6.372 | [13 empty] | VV | 2 | 2 | True | 0 | ROZPOCET
| VV |  | 1,17*3,6*2*0,3 |  | 2.527 | [13 empty] | VV | 2 | 2 | True | 0 | ROZPOCET
| VV |  | Mezisoučet |  | 8.899 | [13 empty] | VV | 2 | 3 | True | 0 | ROZPOCET
| VV |  | "zazdívky otvorů ve středním nosném zdivu tl. 300 mm (s.h. vyzdívek od -0,15 m) | [15 empty] | VV | 2 | 1 | True | 0 | ROZPOCET
| VV |  | 1,1*2,25*0,3 "otvor po vybourané dveřní zárubni mezi 212 a 214" |  | 0.743 | [13 empty] | VV | 2 | 2 | True | 0 | ROZPOCET
| VV |  | 2,0*4,5*0,3 "změna dispozice mezi 212A a 218" |  | 2.7 | [13 empty] | VV | 2 | 2 | True | 0 | ROZPOCET
| VV |  | 3,03*0,45*0,3 "nadpraží upraveného dveřního otvoru mezi 217 a stávající částí" |  | 0.409 | [13 empty] | VV | 2 | 2 | True | 0 | ROZPOCET
| VV |  | 0,25*2,35*0,3 "ostění upraveného dveřního otvoru mezi 212A a 213A" |  | 0.176 | [13 empty] | VV | 2 | 2 | True | 0 | ROZPOCET
| VV |  | 1,0*2,25*0,3 "otvor po vybourané dveřní zárubni mezi 212A a 221" |  | 0.675 | [13 empty] | VV | 2 | 2 | True | 0 | ROZPOCET
| VV |  | 2,0*2,65*0,3 "změna dispozice mezi 212A a 213A" |  | 1.59 | [13 empty] | VV | 2 | 2 | True | 0 | ROZPOCET
| VV |  | 1,0*2,25*0,3 "otvor po vybourané dveřní zárubni mezi 212 a 220" |  | 0.675 | [13 empty] | VV | 2 | 2 | True | 0 | ROZPOCET
| VV |  | Mezisoučet |  | 6.968 | [13 empty] | VV | 2 | 3 | True | 0 | ROZPOCET
| VV |  | "zazdívky okenních otvorů v obvodovém zdivu tl. 350 mm (západní strana) | [15 empty] | VV | 2 | 1 | True | 0 | ROZPOCET
| VV |  | 1,01*0,55*0,35*5 "zrušená okna 101 x 55 cm - 5 ks" |  | 0.972 | [13 empty] | VV | 2 | 2 | True | 0 | ROZPOCET
| VV |  | Mezisoučet |  | 0.972 | [13 empty] | VV | 2 | 3 | True | 0 | ROZPOCET
| VV |  | "3.NP | [15 empty] | VV | 2 | 1 | True | 0 | ROZPOCET
| VV |  | "úpravy dispozice - vyzdívky pro osazení nových oken (předěl mezi m.č. mezi 212 a 301) | [15 empty] | VV | 2 | 1 | True | 0 | ROZPOCET
| VV |  | "pro okenní otvor vel. 420 x 120 cm | [15 empty] | VV | 2 | 1 | True | 0 | ROZPOCET
| VV |  | (4,94*0,9+0,37*1,2*2)*0,3 "parapet + boční pilíře" |  | 1.6 | [13 empty] | VV | 2 | 2 | True | 0 | ROZPOCET
| VV |  | 4,94*0,73*0,3 "zdivo od h.h. ocelového překladu po stropní konstrukci" |  | 1.082 | [13 empty] | VV | 2 | 2 | True | 0 | ROZPOCET
| VV |  | "pro okenní otvor vel. 280 x 120 cm | [15 empty] | VV | 2 | 1 | True | 0 | ROZPOCET
| VV |  | 0,375*1,2*2*0,3 "boční pilíře" |  | 0.27 | [13 empty] | VV | 2 | 2 | True | 0 | ROZPOCET
| VV |  | 3,55*0,73*0,3 "zdivo od h.h. ocelového překladu po stropní konstrukci" |  | 0.777 | [13 empty] | VV | 2 | 2 | True | 0 | ROZPOCET
| VV |  | Mezisoučet |  | 3.729 | [13 empty] | VV | 2 | 3 | True | 0 | ROZPOCET
| VV |  | "přizdívka ostění otvoru mezi m.č. 301 a 2.F 10 (od +2,85 m po s.h. ocelového překladu +5,55 m; tj. v 2,7 m) | [15 empty] | VV | 2 | 1 | True | 0 | ROZPOCET
| VV |  | 0,3*2,7*0,3 |  | 0.243 | [13 empty] | VV | 2 | 2 | True | 0 | ROZPOCET
| VV |  | Součet |  | 20.811 | [13 empty] | VV | 2 | 4 | True | 1 | ROZPOCET
4 | K | 312272312 | Zdivo výplňové tl 300 mm z pórobetonových přesných hladkých tvárnic Ytong hmotnosti 400 kg/m3 | m3 | 6 |  | 0 | CS ÚRS 2017 01 |  |  | základní | 2.574 | 15.444 | 0.56425 | 3.3855 | 0 | 0 | 4 | K | 2 |  |  |  | ROZPOCET | 0 | 0 | 0 | 0 | 0 | 1 | 0 | 4 | 1139991772
| PP |  | Zdivo z pórobetonových přesných tvárnic [YTONG] výplňové z tvárnic hladkých jakékoli pevnosti na tenké maltové lože, tloušťka zdiva 300 mm, objemová hmotnost 400 kg/m3 | [15 empty] | PP | 2
| VV |  | "zazdívání otvorů po stávající VZT - cca 20 m2 | [15 empty] | VV | 2 | 1 | True | 0 | ROZPOCET
| VV |  | 20,0*0,3 |  | 6 | [13 empty] | VV | 2 | 2 | True | 1 | ROZPOCET
5 | K | 312272312.1 | Zdivo výplňové tl 300 mm z pórobetonových přesných hladkých tvárnic Ytong hmotnosti 400 kg/m3 - vyzdění schodišťových stupňů | m3 | 1.755 |  | 0 | odvozená z CS ÚRS 2017 01 |  |  | základní | 2.574 | 4.5174 | 0.56425 | 0.99026 | 0 | 0 | 4 | K | 2 |  |  |  | ROZPOCET | 0 | 0 | 0 | 0 | 0 | 1 | 0 | 4 | -1728994470
| PP |  | Zdivo z pórobetonových přesných tvárnic [YTONG] výplňové z tvárnic hladkých jakékoli pevnosti na tenké maltové lože, tloušťka zdiva 300 mm, objemová hmotnost 400 kg/m3 - vyzdění schodišťových stupňů | [15 empty] | PP | 2
| P |  | Poznámka k položce: - součástí položky je připravenost pro ukotvení schodišťového zábradlí (v místě kotvení bude proveden v podlaze betonový blok 250 x 250 mm pro lepenou kotvu) | [15 empty] | P | 2
| VV |  | "3.NP | [15 empty] | VV | 2 | 1 | True | 0 | ROZPOCET
| VV |  | "m.č. 301 - ochoz | [15 empty] | VV | 2 | 1 | True | 0 | ROZPOCET
| VV |  | "vyzdění schodišťových stupňů celoplošné | [15 empty] | VV | 2 | 1 | True | 0 | ROZPOCET
| VV |  | (0,3*0,15+0,3*0,3+0,3*0,45)*3,0 |  | 0.81 | [13 empty] | VV | 2 | 2 | True | 0 | ROZPOCET
| VV |  | "vyzdění schodišťové podesty celoplošně | [15 empty] | VV | 2 | 1 | True | 0 | ROZPOCET
| VV |  | 0,7*0,45*3,0 |  | 0.945 | [13 empty] | VV | 2 | 2 | True | 0 | ROZPOCET
| VV |  | Součet |  | 1.755 | [13 empty] | VV | 2 | 4 | True | 1 | ROZPOCET
6 | K | 312272611 | Zdivo výplňové tl 500 mm z pórobetonových přesných hladkých tvárnic Ytong hmotnosti 300 kg/m3 | m3 | 5.045 |  | 0 | CS ÚRS 2017 01 |  |  | základní | 2.656 | 13.3995 | 0.46047 | 2.3231 | 0 | 0 | 4 | K | 2 |  |  |  | ROZPOCET | 0 | 0 | 0 | 0 | 0 | 1 | 0 | 4 | -1368159287
| PP |  | Zdivo z pórobetonových přesných tvárnic [YTONG] výplňové z tvárnic hladkých jakékoli pevnosti na tenké maltové lože, tloušťka zdiva 500 mm, objemová hmotnost 300 kg/m3 | [15 empty] | PP | 2
| VV |  | "2.NP | [15 empty] | VV | 2 | 1 | True | 0 | ROZPOCET
| VV |  | "zazdívka otvoru ve zdivu tl. 500 mm mezi m.č. 215 a víceúčelovým sálem 212 | [15 empty] | VV | 2 | 1 | True | 0 | ROZPOCET
| VV |  | "mezi stropními konstrukcemi od -0,15 m po +3,45 m; tj. v 3,6 m | [15 empty] | VV | 2 | 1 | True | 0 | ROZPOCET
| VV |  | 1,18*3,6*0,5 |  | 2.124 | [13 empty] | VV | 2 | 2 | True | 0 | ROZPOCET
| VV |  | "nadezdívka nadpraží dveřního otvoru ve zdivu tl. 500 mm mezi m.č. 204 a víceúčelovým sálem 212 | [15 empty] | VV | 2 | 1 | True | 0 | ROZPOCET
| VV |  | "od nadpraží otvoru +2,15 m po s.h. stropní konstrukce +3,45 m; tj. v 1,3 m | [15 empty] | VV | 2 | 1 | True | 0 | ROZPOCET
| VV |  | 1,18*1,3*0,5 |  | 0.767 | [13 empty] | VV | 2 | 2 | True | 0 | ROZPOCET
| VV |  | Mezisoučet |  | 2.891 | [13 empty] | VV | 2 | 3 | True | 0 | ROZPOCET
| VV |  | "úprava otvoru mezi upravenou a stávající částí tl. 500 mm (s.h. vyzdívky od -2,1 m) | [15 empty] | VV | 2 | 1 | True | 0 | ROZPOCET
| VV |  | 0,2*3,15*0,5 "přizdívka ostění upraveného dveřního otvoru (pilíř) v tl. 500 mm mezi 218 a stávající částí" |  | 0.315 | [13 empty] | VV | 2 | 2 | True | 0 | ROZPOCET
| VV |  | 2,2*1,5*0,5 "vyzdívka nadpraží upraveného dveřního otvoru v tl. 500 mm mezi 218 a stávající částí" |  | 1.65 | [13 empty] | VV | 2 | 2 | True | 0 | ROZPOCET
| VV |  | Mezisoučet |  | 1.965 | [13 empty] | VV | 2 | 3 | True | 0 | ROZPOCET
| VV |  | "3.NP | [15 empty] | VV | 2 | 1 | True | 0 | ROZPOCET
| VV |  | "přizdívka ostění otvoru mezi m.č. 301 a stávající částí v tl. 450 mm (od +2,85 m po s.h. stávajícího překladu +4,95 m; tj. v 2,1 m) | [15 empty] | VV | 2 | 1 | True | 0 | ROZPOCET
| VV |  | 0,2*2,1*0,45 |  | 0.189 | [13 empty] | VV | 2 | 2 | True | 0 | ROZPOCET
| VV |  | Součet |  | 5.045 | [13 empty] | VV | 2 | 4 | True | 1 | ROZPOCET
7 | K | 317141214 | Překlady ploché z pórobetonu Ytong š 125 mm pro světlost otvoru do 1250 mm | kus | 4 |  | 0 | CS ÚRS 2017 01 |  |  | základní | 0.217 | 0.868 | 0.02443 | 0.09772 | 0 | 0 | 4 | K | 2 |  |  |  | ROZPOCET | 0 | 0 | 0 | 0 | 0 | 1 | 0 | 4 | 450544761
| PP |  | Překlady ploché prefabrikované z pórobetonu [YTONG] osazené do tenkého maltového lože, včetně slepení dvou překladů vedle sebe po celé délce boční plochy, šířky překladu 125 mm, světlost otvoru přes 1100 do 1250 mm | [15 empty] | PP | 2
| VV |  | "2.NP | [15 empty] | VV | 2 | 1 | True | 0 | ROZPOCET
| VV |  | "dle výpisu překladů | [15 empty] | VV | 2 | 1 | True | 0 | ROZPOCET
| VV |  | 4 "překlad P9" |  | 4 | [13 empty] | VV | 2 | 2 | True | 1 | ROZPOCET
8 | K | 317141221 | Překlady ploché z pórobetonu Ytong š 150 mm pro světlost otvoru do 900 mm | kus | 11 |  | 0 | CS ÚRS 2017 01 |  |  | základní | 0.203 | 2.233 | 0.02127 | 0.23397 | 0 | 0 | 4 | K | 2 |  |  |  | ROZPOCET | 0 | 0 | 0 | 0 | 0 | 1 | 0 | 4 | -874824342
| PP |  | Překlady ploché prefabrikované z pórobetonu [YTONG] osazené do tenkého maltového lože, včetně slepení dvou překladů vedle sebe po celé délce boční plochy, šířky překladu 150 mm, pro světlost otvoru do 900 mm | [15 empty] | PP | 2
| VV |  | "2.NP | [15 empty] | VV | 2 | 1 | True | 0 | ROZPOCET
| VV |  | "dle výpisu překladů | [15 empty] | VV | 2 | 1 | True | 0 | ROZPOCET
| VV |  | 11 "překlad P1" |  | 11 | [13 empty] | VV | 2 | 2 | True | 1 | ROZPOCET
9 | K | 317141221.1 | Překlady ploché z pórobetonu Ytong š 150 mm pro světlost otvoru do 750 mm | kus | 1 |  | 0 | odvozená z CS ÚRS 2017 01 |  |  | základní | 0.203 | 0.203 | 0.01921 | 0.01921 | 0 | 0 | 4 | K | 2 |  |  |  | ROZPOCET | 0 | 0 | 0 | 0 | 0 | 1 | 0 | 4 | -188581635
| PP |  | Překlady ploché prefabrikované z pórobetonu [YTONG] osazené do tenkého maltového lože, včetně slepení dvou překladů vedle sebe po celé délce boční plochy, šířky překladu 150 mm, pro světlost otvoru do 750 mm | [15 empty] | PP | 2
| VV |  | "2.NP | [15 empty] | VV | 2 | 1 | True | 0 | ROZPOCET
| VV |  | "dle výpisu překladů | [15 empty] | VV | 2 | 1 | True | 0 | ROZPOCET
| VV |  | 1 "překlad P2" |  | 1 | [13 empty] | VV | 2 | 2 | True | 1 | ROZPOCET
10 | K | 317141223 | Překlady ploché z pórobetonu Ytong š 150 mm pro světlost otvoru do 1100 mm | kus | 1 |  | 0 | CS ÚRS 2017 01 |  |  | základní | 0.203 | 0.203 | 0.02444 | 0.02444 | 0 | 0 | 4 | K | 2 |  |  |  | ROZPOCET | 0 | 0 | 0 | 0 | 0 | 1 | 0 | 4 | 1194441867
| PP |  | Překlady ploché prefabrikované z pórobetonu [YTONG] osazené do tenkého maltového lože, včetně slepení dvou překladů vedle sebe po celé délce boční plochy, šířky překladu 150 mm, pro světlost otvoru přes 1000 do 1100 mm | [15 empty] | PP | 2
| VV |  | "2.NP | [15 empty] | VV | 2 | 1 | True | 0 | ROZPOCET
| VV |  | "dle výpisu překladů | [15 empty] | VV | 2 | 1 | True | 0 | ROZPOCET
| VV |  | 1 "překlad P4" |  | 1 | [13 empty] | VV | 2 | 2 | True | 1 | ROZPOCET
11 | K | 317141225 | Překlady ploché z pórobetonu Ytong š 150 mm pro světlost otvoru do 1500 mm | kus | 2 |  | 0 | CS ÚRS 2017 01 |  |  | základní | 0.237 | 0.474 | 0.03445 | 0.0689 | 0 | 0 | 4 | K | 2 |  |  |  | ROZPOCET | 0 | 0 | 0 | 0 | 0 | 1 | 0 | 4 | -308311196
| PP |  | Překlady ploché prefabrikované z pórobetonu [YTONG] osazené do tenkého maltového lože, včetně slepení dvou překladů vedle sebe po celé délce boční plochy, šířky překladu 150 mm, pro světlost otvoru přes 1250 do 1500 mm | [15 empty] | PP | 2
| VV |  | "2.NP | [15 empty] | VV | 2 | 1 | True | 0 | ROZPOCET
| VV |  | "dle výpisu překladů | [15 empty] | VV | 2 | 1 | True | 0 | ROZPOCET
| VV |  | 2 "překlad P10" |  | 2 | [13 empty] | VV | 2 | 2 | True | 1 | ROZPOCET
12 | K | 317141229 | Překlady ploché z pórobetonu Ytong š 150 mm pro světlost otvoru do 2500 mm | kus | 1 |  | 0 | CS ÚRS 2017 01 |  |  | základní | 0.305 | 0.305 | 0.0503 | 0.0503 | 0 | 0 | 4 | K | 2 |  |  |  | ROZPOCET | 0 | 0 | 0 | 0 | 0 | 1 | 0 | 4 | -892028718
| PP |  | Překlady ploché prefabrikované z pórobetonu [YTONG] osazené do tenkého maltového lože, včetně slepení dvou překladů vedle sebe po celé délce boční plochy, šířky překladu 150 mm, pro světlost otvoru přes 2250 do 2500 mm | [15 empty] | PP | 2
| VV |  | "2.NP | [15 empty] | VV | 2 | 1 | True | 0 | ROZPOCET
| VV |  | "dle výpisu překladů | [15 empty] | VV | 2 | 1 | True | 0 | ROZPOCET
| VV |  | 1 "překlad P3" |  | 1 | [13 empty] | VV | 2 | 2 | True | 1 | ROZPOCET
13 | K | 317142221 | Překlady nenosné přímé z pórobetonu Ytong v příčkách tl 100 mm pro světlost otvoru do 1010 mm | kus | 2 |  | 0 | CS ÚRS 2017 01 |  |  | základní | 0.196 | 0.392 | 0.02684 | 0.05368 | 0 | 0 | 4 | K | 2 |  |  |  | ROZPOCET | 0 | 0 | 0 | 0 | 0 | 1 | 0 | 4 | -1251360720
| PP |  | Překlady nenosné prefabrikované z pórobetonu [YTONG] osazené do tenkého maltového lože, v příčkách přímé, světlost otvoru do 1010 mm tl. 100 mm | [15 empty] | PP | 2
| VV |  | "2.NP | [15 empty] | VV | 2 | 1 | True | 0 | ROZPOCET
| VV |  | "dle výpisu překladů | [15 empty] | VV | 2 | 1 | True | 0 | ROZPOCET
| VV |  | 2 "překlad P2" |  | 2 | [13 empty] | VV | 2 | 2 | True | 1 | ROZPOCET
14 | K | 317234410 | Vyzdívka mezi nosníky z cihel pálených na MC | m3 | 2.887 |  | 0 | CS ÚRS 2017 01 |  |  | základní | 6.77 | 19.545 | 1.943 | 5.6095 | 0 | 0 | 4 | K | 2 |  |  |  | ROZPOCET | 0 | 0 | 0 | 0 | 0 | 1 | 0 | 4 | 1638588931
| PP |  | Vyzdívka mezi nosníky cihlami pálenými na maltu cementovou | [15 empty] | PP | 2
| P |  | Poznámka k položce: - nad překlady použít expanzní zdící maltu (součást ceny položky) | [15 empty] | P | 2
| VV |  | "vyzdívka (příp. vybetonování) mezi ocelovými nosníky včetně vyklínování ke stávajícímu zdivu | [15 empty] | VV | 2 | 1 | True | 0 | ROZPOCET
| VV |  | "2.NP | [15 empty] | VV | 2 | 1 | True | 0 | ROZPOCET
| VV |  | "překlady nad otvory pro VZT vel. 750 x 550 mm - 2 ks (v obvodovém zdivu tl. 500 mm v m.č. 215) | [15 empty] | VV | 2 | 1 | True | 0 | ROZPOCET
| VV |  | "4x IPE č. 100 mm, dl. 1,2 m - 2 kpl | [15 empty] | VV | 2 | 1 | True | 0 | ROZPOCET
| VV |  | (0,44*0,1+0,5*0,1)*1,2*2 |  | 0.226 | [13 empty] | VV | 2 | 2 | True | 0 | ROZPOCET
| VV |  | "překlad nad otvorem pro VZT žaluzii (v obvodovém zdivu tl. 350 mm) | [15 empty] | VV | 2 | 1 | True | 0 | ROZPOCET
| VV |  | "3x IPE č. 100 mm, dl. 1,5 m - 1 kpl | [15 empty] | VV | 2 | 1 | True | 0 | ROZPOCET
| VV |  | (0,29*0,1+0,35*0,1)*1,5 |  | 0.096 | [13 empty] | VV | 2 | 2 | True | 0 | ROZPOCET
| VV |  | "překlad nad VZT otvorem pro nasávání (ve středním nosném zdivu tl. 300 mm mezi strojovnou SOZ 222B a sálem 212) | [15 empty] | VV | 2 | 1 | True | 0 | ROZPOCET
| VV |  | "3x IPE č. 100 mm, dl. 1,5 m - 1 kpl | [15 empty] | VV | 2 | 1 | True | 0 | ROZPOCET
| VV |  | (0,24*0,1+0,3*0,1)*1,5 |  | 0.081 | [13 empty] | VV | 2 | 2 | True | 0 | ROZPOCET
| VV |  | "překlady nad novými dveřními otvory (ve středním nosném zdivu tl. 300 mm mezi m.č. 212 a 213, 213A) | [15 empty] | VV | 2 | 1 | True | 0 | ROZPOCET
| VV |  | "4x IPE č. 120 mm, dl. 2,2 m - 2 kpl | [15 empty] | VV | 2 | 1 | True | 0 | ROZPOCET
| VV |  | (0,24*0,12+0,3*0,1)*2,2*2 |  | 0.259 | [13 empty] | VV | 2 | 2 | True | 0 | ROZPOCET
| VV |  | "překlady nad novými dveřními otvory (ve středním nosném zdivu tl. 300 mm mezi m.č. 212 a 214, 218) | [15 empty] | VV | 2 | 1 | True | 0 | ROZPOCET
| VV |  | "4x IPE č. 120 mm, dl. 2,9 m - 3 kpl | [15 empty] | VV | 2 | 1 | True | 0 | ROZPOCET
| VV |  | (0,24*0,12+0,3*0,1)*2,9*3 |  | 0.512 | [13 empty] | VV | 2 | 2 | True | 0 | ROZPOCET
| VV |  | "překlady nad novými dveřními otvory (ve středním nosném zdivu tl. 300 mm mezi m.č. 212 a 214) | [15 empty] | VV | 2 | 1 | True | 0 | ROZPOCET
| VV |  | "4x IPE č. 120 mm, dl. 3,6 m - 2 kpl | [15 empty] | VV | 2 | 1 | True | 0 | ROZPOCET
| VV |  | (0,24*0,12+0,3*0,1)*3,6*2 |  | 0.423 | [13 empty] | VV | 2 | 2 | True | 0 | ROZPOCET
| VV |  | "překlad nad novým dveřním otvorem (ve středním nosném zdivu tl. 300 mm mezi m.č. 212 a 212B) | [15 empty] | VV | 2 | 1 | True | 0 | ROZPOCET
| VV |  | "4x IPN č. 160 mm, dl. 3,5 m - 1 kpl | [15 empty] | VV | 2 | 1 | True | 0 | ROZPOCET
| VV |  | (0,23*0,16+0,3*0,1)*3,5*2 |  | 0.468 | [13 empty] | VV | 2 | 2 | True | 0 | ROZPOCET
| VV |  | Mezisoučet |  | 2.065 | [13 empty] | VV | 2 | 3 | True | 0 | ROZPOCET
| VV |  | "3.NP | [15 empty] | VV | 2 | 1 | True | 0 | ROZPOCET
| VV |  | "překlady nad otvory pro VZT vel. 800 x 600 mm v obvodovém zdivu tl. 250 mm | [15 empty] | VV | 2 | 1 | True | 0 | ROZPOCET
| VV |  | "2x IPE č. 100 mm, dl. 1,0 m - 2 kpl | [15 empty] | VV | 2 | 1 | True | 0 | ROZPOCET
| VV |  | (0,13*0,1+0,25*0,1)*1,0*2 |  | 0.076 | [13 empty] | VV | 2 | 2 | True | 0 | ROZPOCET
| VV |  | "překlad nad otvor pro VZT vel. 2100 x 900 mm v obvodovém zdivu tl. 250 mm | [15 empty] | VV | 2 | 1 | True | 0 | ROZPOCET
| VV |  | "2x IPE č. 100 mm, dl. 2,4 m - 1 kpl | [15 empty] | VV | 2 | 1 | True | 0 | ROZPOCET
| VV |  | (0,13*0,1+0,25*0,1)*2,4 |  | 0.091 | [13 empty] | VV | 2 | 2 | True | 0 | ROZPOCET
| VV |  | "nadokenní překlady (ve středním nosném zdivu tl. 300 mm mezi m.č. 212A a 301) | [15 empty] | VV | 2 | 1 | True | 0 | ROZPOCET
| VV |  | "2x IPE č. 120 mm, dl. 3,3 m - 1 kpl | [15 empty] | VV | 2 | 1 | True | 0 | ROZPOCET
| VV |  | (0,24*0,12+0,3*0,1)*3,3 |  | 0.194 | [13 empty] | VV | 2 | 2 | True | 0 | ROZPOCET
| VV |  | "2x IPE č. 120 mm, dl. 4,7 m - 1 kpl | [15 empty] | VV | 2 | 1 | True | 0 | ROZPOCET
| VV |  | (0,24*0,12+0,3*0,1)*4,7 |  | 0.276 | [13 empty] | VV | 2 | 2 | True | 0 | ROZPOCET
| VV |  | "překlad nad průchodem (mezi m.č. 301 a 2.F 10 - šířka překladu 350 mm) | [15 empty] | VV | 2 | 1 | True | 0 | ROZPOCET
| VV |  | "3x IPE č. 160 mm, dl. 2,9 m - 1 kpl | [15 empty] | VV | 2 | 1 | True | 0 | ROZPOCET
| VV |  | (0,18*0,16+0,35*0,1)*2,9 |  | 0.185 | [13 empty] | VV | 2 | 2 | True | 0 | ROZPOCET
| VV |  | Mezisoučet |  | 0.822 | [13 empty] | VV | 2 | 3 | True | 0 | ROZPOCET
| VV |  | Součet |  | 2.887 | [13 empty] | VV | 2 | 4 | True | 1 | ROZPOCET
15 | K | 317944321 | Válcované nosníky do č.12 dodatečně osazované do připravených otvorů | t | 1.324 |  | 0 | CS ÚRS 2017 01 |  |  | základní | 40.5 | 53.622 | 1.09 | 1.4432 | 0 | 0 | 4 | K | 2 |  |  |  | ROZPOCET | 0 | 0 | 0 | 0 | 0 | 1 | 0 | 4 | 33817838
| PP |  | Válcované nosníky dodatečně osazované do připravených otvorů bez zazdění hlav do č. 12 | [15 empty] | PP | 2
| VV |  | "2.NP | [15 empty] | VV | 2 | 1 | True | 0 | ROZPOCET
| VV |  | "dle výpisu překladů | [15 empty] | VV | 2 | 1 | True | 0 | ROZPOCET
| VV |  | "překlad pro snížení nadpraží dveřního otvoru (mezi m.č. 217 - chodba a stávající částí) | [15 empty] | VV | 2 | 1 | True | 0 | ROZPOCET
| VV |  | "2x L 70/70/6 mm dl. 3,5 m - 1 kpl, hmotnost 6,4 kg/m | [15 empty] | VV | 2 | 1 | True | 0 | ROZPOCET
| VV |  | 2*3,5*6,4*0,001 |  | 0.045 | [13 empty] | VV | 2 | 2 | True | 0 | ROZPOCET
| VV |  | "překlad pro snížení nadpraží dveřního otvoru (mezi m.č. 218 - chodba a stávající částí) | [15 empty] | VV | 2 | 1 | True | 0 | ROZPOCET
| VV |  | "2x L 100/100/6 mm dl. 2,5 m - 1 kpl, hmotnost 9,26 kg/m | [15 empty] | VV | 2 | 1 | True | 0 | ROZPOCET
| VV |  | 2*2,5*9,26*0,001 |  | 0.046 | [13 empty] | VV | 2 | 2 | True | 0 | ROZPOCET
| VV |  | "překlad nad otvory pro VZT vel. 750 x 550 mm - 2 ks (v obvodovém zdivu tl. 500 mm v m.č. 215) | [15 empty] | VV | 2 | 1 | True | 0 | ROZPOCET
| VV |  | "4x IPE č. 100 mm, dl. 1,2 m - 2 kpl, hmotnost 8,1 kg/m | [15 empty] | VV | 2 | 1 | True | 0 | ROZPOCET
| VV |  | 4*1,2*2*8,1*0,001 |  | 0.078 | [13 empty] | VV | 2 | 2 | True | 0 | ROZPOCET
| VV |  | "překlad nad otvorem pro VZT žaluzii (v obvodovém zdivu tl. 350 mm) | [15 empty] | VV | 2 | 1 | True | 0 | ROZPOCET
| VV |  | "3x IPE č. 100 mm, dl. 1,5 m - 1 kpl, hmotnost 8,1 kg/m | [15 empty] | VV | 2 | 1 | True | 0 | ROZPOCET
| VV |  | 3*1,5*8,1*0,001 |  | 0.036 | [13 empty] | VV | 2 | 2 | True | 0 | ROZPOCET
| VV |  | "překlad nad VZT otvorem pro nasávání (ve středním nosném zdivu tl. 300 mm mezi strojovnou SOZ 222B a sálem 212) | [15 empty] | VV | 2 | 1 | True | 0 | ROZPOCET
| VV |  | "3x IPE č. 100 mm, dl. 1,5 m - 1 kpl, hmotnost 8,1 kg/m | [15 empty] | VV | 2 | 1 | True | 0 | ROZPOCET
| VV |  | 3*1,5*8,1*0,001 |  | 0.036 | [13 empty] | VV | 2 | 2 | True | 0 | ROZPOCET
| VV |  | "překlady nad novými dveřními otvory (ve středním nosném zdivu tl. 300 mm mezi m.č. 212 a 213, 213A) | [15 empty] | VV | 2 | 1 | True | 0 | ROZPOCET
| VV |  | "4x IPE č. 120 mm, dl. 2,2 m - 2 kpl, hmotnost 10,4 kg/m | [15 empty] | VV | 2 | 1 | True | 0 | ROZPOCET
| VV |  | 4*2,2*2*10,4*0,001 |  | 0.183 | [13 empty] | VV | 2 | 2 | True | 0 | ROZPOCET
| VV |  | "překlady nad novými dveřními otvory (ve středním nosném zdivu tl. 300 mm mezi m.č. 212 a 214, 218) | [15 empty] | VV | 2 | 1 | True | 0 | ROZPOCET
| VV |  | "4x IPE č. 120 mm, dl. 2,9 m - 3 kpl, hmotnost 10,4 kg/m | [15 empty] | VV | 2 | 1 | True | 0 | ROZPOCET
| VV |  | 4*2,9*3*10,4*0,001 |  | 0.362 | [13 empty] | VV | 2 | 2 | True | 0 | ROZPOCET
| VV |  | "překlady nad novými dveřními otvory (ve středním nosném zdivu tl. 300 mm mezi m.č. 212 a 214) | [15 empty] | VV | 2 | 1 | True | 0 | ROZPOCET
| VV |  | "4x IPE č. 120 mm, dl. 3,6 m - 2 kpl, hmotnost 10,4 kg/m | [15 empty] | VV | 2 | 1 | True | 0 | ROZPOCET
| VV |  | 4*3,6*2*10,4*0,001 |  | 0.3 | [13 empty] | VV | 2 | 2 | True | 0 | ROZPOCET
| VV |  | Mezisoučet |  | 1.086 | [13 empty] | VV | 2 | 3 | True | 0 | ROZPOCET
| VV |  | "3.NP | [15 empty] | VV | 2 | 1 | True | 0 | ROZPOCET
| VV |  | "dle výpisu překladů | [15 empty] | VV | 2 | 1 | True | 0 | ROZPOCET
| VV |  | "překlady nad otvory pro VZT vel. 800 x 600 mm v obvodovém zdivu tl. 250 mm | [15 empty] | VV | 2 | 1 | True | 0 | ROZPOCET
| VV |  | "2x IPE č. 100 mm, dl. 1,0 m - 2 kpl, hmotnost 8,1 kg/m | [15 empty] | VV | 2 | 1 | True | 0 | ROZPOCET
| VV |  | 2*1,0*2*8,1*0,001 |  | 0.032 | [13 empty] | VV | 2 | 2 | True | 0 | ROZPOCET
| VV |  | "překlad nad otvor pro VZT vel. 2100 x 900 mm v obvodovém zdivu tl. 250 mm | [15 empty] | VV | 2 | 1 | True | 0 | ROZPOCET
| VV |  | "2x IPE č. 100 mm, dl. 2,4 m - 1 kpl, hmotnost 8,1 kg/m | [15 empty] | VV | 2 | 1 | True | 0 | ROZPOCET
| VV |  | 2*2,4*8,1*0,001 |  | 0.039 | [13 empty] | VV | 2 | 2 | True | 0 | ROZPOCET
| VV |  | "nadokenní překlady (ve středním nosném zdivu tl. 300 mm mezi m.č. 212A a 301) | [15 empty] | VV | 2 | 1 | True | 0 | ROZPOCET
| VV |  | "2x IPE č. 120 mm, dl. 3,3 m - 1 kpl, hmotnost 10,4 kg/m | [15 empty] | VV | 2 | 1 | True | 0 | ROZPOCET
| VV |  | 2*3,3*10,4*0,001 |  | 0.069 | [13 empty] | VV | 2 | 2 | True | 0 | ROZPOCET
| VV |  | "2x IPE č. 120 mm, dl. 4,7 m - 1 kpl, hmotnost 10,4 kg/m | [15 empty] | VV | 2 | 1 | True | 0 | ROZPOCET
| VV |  | 2*4,7*10,4*0,001 |  | 0.098 | [13 empty] | VV | 2 | 2 | True | 0 | ROZPOCET
| VV |  | Mezisoučet |  | 0.238 | [13 empty] | VV | 2 | 3 | True | 0 | ROZPOCET
| VV |  | Součet |  | 1.324 | [13 empty] | VV | 2 | 4 | True | 1 | ROZPOCET
16 | K | 317944323 | Válcované nosníky č.14 až 22 dodatečně osazované do připravených otvorů | t | 0.388 |  | 0 | CS ÚRS 2017 01 |  |  | základní | 36.9 | 14.3172 | 1.09 | 0.42292 | 0 | 0 | 4 | K | 2 |  |  |  | ROZPOCET | 0 | 0 | 0 | 0 | 0 | 1 | 0 | 4 | -1221667082
| PP |  | Válcované nosníky dodatečně osazované do připravených otvorů bez zazdění hlav č. 14 až 22 | [15 empty] | PP | 2
| VV |  | "2.NP | [15 empty] | VV | 2 | 1 | True | 0 | ROZPOCET
| VV |  | "dle výpisu překladů | [15 empty] | VV | 2 | 1 | True | 0 | ROZPOCET
| VV |  | "překlad nad novým dveřním otvorem (ve středním nosném zdivu tl. 300 mm mezi m.č. 212 a 212B) | [15 empty] | VV | 2 | 1 | True | 0 | ROZPOCET
| VV |  | "4x IPN č. 160 mm, dl. 3,5 m - 1 kpl, hmotnost 17,9 kg/m | [15 empty] | VV | 2 | 1 | True | 0 | ROZPOCET
| VV |  | 4*3,5*17,9*0,001 |  | 0.251 | [13 empty] | VV | 2 | 2 | True | 0 | ROZPOCET
| VV |  | "3.NP | [15 empty] | VV | 2 | 1 | True | 0 | ROZPOCET
| VV |  | "překlad nad průchodem (mezi m.č. 301 a 2.F 10 - šířka překladu 350 mm) | [15 empty] | VV | 2 | 1 | True | 0 | ROZPOCET
| VV |  | "3x IPE č. 160 mm, dl. 2,9 m - 1 kpl, hmotnost 15,8 kg/m | [15 empty] | VV | 2 | 1 | True | 0 | ROZPOCET
| VV |  | 3*2,9*15,8*0,001 |  | 0.137 | [13 empty] | VV | 2 | 2 | True | 0 | ROZPOCET
| VV |  | Součet |  | 0.388 | [13 empty] | VV | 2 | 4 | True | 1 | ROZPOCET
17 | K | 3401002.R | Zazdívky a zaplentování nik, výklenků a kapes jakéhokoliv tvaru a rozměru na MC | m3 | 0.096 |  | 0 | R-položka |  |  | základní | 0 | 0 | 1.8 | 0.1728 | 0 | 0 | 4 | K | 2 |  |  |  | ROZPOCET | 0 | 0 | 0 | 0 | 0 | 1 | 0 | 4 | 510242300
| PP |  | Zazdívky a zaplentování nik, výklenků a kapes jakéhokoliv tvaru a rozměru na MC | [15 empty] | PP | 2
| VV |  | "ocelová konstrukce pro usazení VZT jednotek - stavební přípomoce | [15 empty] | VV | 2 | 1 | True | 0 | ROZPOCET
| VV |  | "zazdívka a vyklínování kapes vel. 20 x 30 cm, h. 20 cm - 8 ks (uložení nosníků - kotvení K3) | [15 empty] | VV | 2 | 1 | True | 0 | ROZPOCET
| VV |  | 0,2*0,3*0,2*8 |  | 0.096 | [13 empty] | VV | 2 | 2 | True | 1 | ROZPOCET
18 | K | 340239233 | Zazdívka otvorů pl do 4 m2 v příčkách nebo stěnách z příčkovek Ytong tl 100 mm | m2 | 2.025 |  | 0 | CS ÚRS 2017 01 |  |  | základní | 0.567 | 1.1482 | 0.06842 | 0.13855 | 0 | 0 | 4 | K | 2 |  |  |  | ROZPOCET | 0 | 0 | 0 | 0 | 0 | 1 | 0 | 4 | -859671612
| PP |  | Zazdívka otvorů v příčkách nebo stěnách plochy přes 1 m2 do 4 m2 příčkovkami hladkými pórobetonovými [YTONG], objemové hmotnosti 500 kg/m3, tl. příčky 100 mm | [15 empty] | PP | 2
| VV |  | "2.NP | [15 empty] | VV | 2 | 1 | True | 0 | ROZPOCET
| VV |  | "zazdívka otvoru po vybouraných dveřích do m.č. 202 - šatna personálu | [15 empty] | VV | 2 | 1 | True | 0 | ROZPOCET
| VV |  | 0,9*2,25 "výška příčky od stropní konstrukce" |  | 2.025 | [13 empty] | VV | 2 | 2 | True | 1 | ROZPOCET
19 | K | 341272612 | Stěny nosné tl 200 mm z pórobetonových přesných hladkých tvárnic Ytong hmotnosti 500 kg/m3 | m2 | 10.98 |  | 0 | CS ÚRS 2017 01 |  |  | základní | 0.655 | 7.1919 | 0.14994 | 1.6463 | 0 | 0 | 4 | K | 2 |  |  |  | ROZPOCET | 0 | 0 | 0 | 0 | 0 | 1 | 0 | 4 | -1368641003
| PP |  | Stěny z přesných pórobetonových tvárnic [YTONG] nosné hladkých jakékoli pevnosti na tenké maltové lože, tloušťka stěny 200 mm, objemová hmotnost 500 kg/m3 | [15 empty] | PP | 2
| VV |  | "2.NP | [15 empty] | VV | 2 | 1 | True | 0 | ROZPOCET
| VV |  | "stěna mezi m.č. 208 a 209 | [15 empty] | VV | 2 | 1 | True | 0 | ROZPOCET
| VV |  | "mezi stropními konstrukcemi od -0,15 m po +3,45 m; tj. v 3,6 m | [15 empty] | VV | 2 | 1 | True | 0 | ROZPOCET
| VV |  | 3,05*3,6 |  | 10.98 | [13 empty] | VV | 2 | 2 | True | 1 | ROZPOCET
20 | K | 342272323 | Příčky tl 100 mm z pórobetonových přesných hladkých příčkovek objemové hmotnosti 500 kg/m3 | m2 | 5.519 |  | 0 | CS ÚRS 2017 01 |  |  | základní | 0.525 | 2.8975 | 0.06982 | 0.38534 | 0 | 0 | 4 | K | 2 |  |  |  | ROZPOCET | 0 | 0 | 0 | 0 | 0 | 1 | 0 | 4 | -1110770471
| PP |  | Příčky z pórobetonových přesných příčkovek [YTONG] hladkých, objemové hmotnosti 500 kg/m3 na tenké maltové lože, tloušťky příčky 100 mm | [15 empty] | PP | 2
| VV |  | "2.NP | [15 empty] | VV | 2 | 1 | True | 0 | ROZPOCET
| VV |  | "obezdívka stoupacího kanalizačního potrubí | [15 empty] | VV | 2 | 1 | True | 0 | ROZPOCET
| VV |  | (0,33+0,25*2)*2,8 |  | 2.324 | [13 empty] | VV | 2 | 2 | True | 0 | ROZPOCET
| VV |  | "3.NP | [15 empty] | VV | 2 | 1 | True | 0 | ROZPOCET
| VV |  | "přizdění stávajícího okenního parapetu v m.č. 301 | [15 empty] | VV | 2 | 1 | True | 0 | ROZPOCET
| VV |  | 3,55*0,9 |  | 3.195 | [13 empty] | VV | 2 | 2 | True | 0 | ROZPOCET
| VV |  | Součet |  | 5.519 | [13 empty] | VV | 2 | 4 | True | 1 | ROZPOCET
21 | K | 342272523 | Příčky tl 150 mm z pórobetonových přesných hladkých příčkovek objemové hmotnosti 500 kg/m3 | m2 | 164.744 |  | 0 | CS ÚRS 2017 01 |  |  | základní | 0.556 | 91.5977 | 0.10422 | 17.1696 | 0 | 0 | 4 | K | 2 |  |  |  | ROZPOCET | 0 | 0 | 0 | 0 | 0 | 1 | 0 | 4 | 16702245
| PP |  | Příčky z pórobetonových přesných příčkovek [YTONG] hladkých, objemové hmotnosti 500 kg/m3 na tenké maltové lože, tloušťky příčky 150 mm | [15 empty] | PP | 2
| VV |  | "2.NP | [15 empty] | VV | 2 | 1 | True | 0 | ROZPOCET
| VV |  | "nové příčky - mezi stropními konstrukcemi od -0,15 m po +3,45 m; tj. v 3,6 m | [15 empty] | VV | 2 | 1 | True | 0 | ROZPOCET
| VV |  | "příčka mezi m.č. 201 úklid a 202 šatna personálu | [15 empty] | VV | 2 | 1 | True | 0 | ROZPOCET
| VV |  | 1,26*3,6 |  | 4.536 | [13 empty] | VV | 2 | 2 | True | 0 | ROZPOCET
| VV |  | Mezisoučet |  | 4.536 | [13 empty] | VV | 2 | 3 | True | 0 | ROZPOCET
| VV |  | "sociální zařízení a šatny (m.č. 204, 206, 207, 208, 209, 210, 211 a 215) | [15 empty] | VV | 2 | 1 | True | 0 | ROZPOCET
| VV |  | (6,56*4+5,75+1,6)*3,6 |  | 120.924 | [13 empty] | VV | 2 | 2 | True | 0 | ROZPOCET
| VV |  | "odpočet otvorů | [15 empty] | VV | 2 | 1 | True | 0 | ROZPOCET
| VV |  | -(0,7*2,15*2+0,8*2,15*4) |  | -9.89 | [13 empty] | VV | 2 | 2 | True | 0 | ROZPOCET
| VV |  | Mezisoučet |  | 111.034 | [13 empty] | VV | 2 | 3 | True | 0 | ROZPOCET
| VV |  | "západní přístavek (SV 2650 mm) | [15 empty] | VV | 2 | 1 | True | 0 | ROZPOCET
| VV |  | "nové příčky - mezi stropními konstrukcemi od -0,15 m po +2,65 m; tj. v 2,8 m | [15 empty] | VV | 2 | 1 | True | 0 | ROZPOCET
| VV |  | (2,71+2,99*5+1,19+1,2+1,25)*2,8 |  | 59.64 | [13 empty] | VV | 2 | 2 | True | 0 | ROZPOCET
| VV |  | "odpočet otvorů | [15 empty] | VV | 2 | 1 | True | 0 | ROZPOCET
| VV |  | -(0,8*2,15*4+0,9*2,15+1,1*2,15*2+0,56*0,56) |  | -13.859 | [13 empty] | VV | 2 | 2 | True | 0 | ROZPOCET
| VV |  | Mezisoučet |  | 45.781 | [13 empty] | VV | 2 | 3 | True | 0 | ROZPOCET
| VV |  | "3.NP | [15 empty] | VV | 2 | 1 | True | 0 | ROZPOCET
| VV |  | "nové obezdění stávajícího elektrického zařízení v m.č. 301 | [15 empty] | VV | 2 | 1 | True | 0 | ROZPOCET
| VV |  | (0,8+0,35)*2,95 |  | 3.393 | [13 empty] | VV | 2 | 2 | True | 0 | ROZPOCET
| VV |  | Součet |  | 164.744 | [13 empty] | VV | 2 | 4 | True | 1 | ROZPOCET
22 | K | 342272523 | Příčky tl 150 mm z pórobetonových přesných hladkých příčkovek objemové hmotnosti 500 kg/m3 | m2 | 4.23 |  | 0 | CS ÚRS 2017 01 |  |  | základní | 0.556 | 2.3519 | 0.10422 | 0.44085 | 0 | 0 | 4 | K | 2 |  |  |  | ROZPOCET | 0 | 0 | 0 | 0 | 0 | 1 | 0 | 4 | -934129025
| PP |  | Příčky z pórobetonových přesných příčkovek [YTONG] hladkých, objemové hmotnosti 500 kg/m3 na tenké maltové lože, tloušťky příčky 150 mm | [15 empty] | PP | 2
| VV |  | "2.NP | [15 empty] | VV | 2 | 1 | True | 0 | ROZPOCET
| VV |  | "instalační předstěna závěsných modulů WC v 1250 mm od podlahy (t.j. 1,41 m od stropní desky) | [15 empty] | VV | 2 | 1 | True | 0 | ROZPOCET
| VV |  | 1,0*1,41*2 "m.č. 206" |  | 2.82 | [13 empty] | VV | 2 | 2 | True | 0 | ROZPOCET
| VV |  | 1,0*1,41 "m.č. 207" |  | 1.41 | [13 empty] | VV | 2 | 2 | True | 0 | ROZPOCET
| VV |  | Součet |  | 4.23 | [13 empty] | VV | 2 | 4 | True | 1 | ROZPOCET
23 | K | 3422790.R | Příplatek za pracnost instalačních přizdívek | kus | 3 |  | 0 | R-položka |  |  | základní | 0 | 0 | 0 | 0 | 0 | 0 | 4 | K | 2 |  |  |  | ROZPOCET | 0 | 0 | 0 | 0 | 0 | 1 | 0 | 4 | -1039127333
| PP |  | Příplatek za pracnost instalačních přizdívek | [15 empty] | PP | 2
| VV |  | "2.NP | [15 empty] | VV | 2 | 1 | True | 0 | ROZPOCET
| VV |  | 2 "obezdívka závěsného modulu WC v m.č. 206" |  | 2 | [13 empty] | VV | 2 | 2 | True | 0 | ROZPOCET
| VV |  | 1 "obezdívka závěsného modulu WC v m.č. 207" |  | 1 | [13 empty] | VV | 2 | 2 | True | 0 | ROZPOCET
| VV |  | Součet |  | 3 | [13 empty] | VV | 2 | 4 | True | 1 | ROZPOCET
24 | K | 342291111 | Ukotvení příček montážní polyuretanovou pěnou tl příčky do 100 mm | m | 0.83 |  | 0 | CS ÚRS 2017 01 |  |  | základní | 0.12 | 0.0996 | 8e-05 | 6.64e-05 | 0 | 0 | 4 | K | 2 |  |  |  | ROZPOCET | 0 | 0 | 0 | 0 | 0 | 1 | 0 | 4 | 1984878447
| PP |  | Ukotvení příček polyuretanovou pěnou, tl. příčky do 100 mm | [15 empty] | PP | 2
| VV |  | "2.NP | [15 empty] | VV | 2 | 1 | True | 0 | ROZPOCET
| VV |  | "obezdívka stoupacího kanalizačního potrubí | [15 empty] | VV | 2 | 1 | True | 0 | ROZPOCET
| VV |  | 0,33+0,25*2 |  | 0.83 | [13 empty] | VV | 2 | 2 | True | 1 | ROZPOCET
25 | K | 342291112 | Ukotvení příček montážní polyuretanovou pěnou tl příčky přes 100 mm | m | 59.2 |  | 0 | CS ÚRS 2017 01 |  |  | základní | 0.18 | 10.656 | 0.00012 | 0.007104 | 0 | 0 | 4 | K | 2 |  |  |  | ROZPOCET | 0 | 0 | 0 | 0 | 0 | 1 | 0 | 4 | -3454239
| PP |  | Ukotvení příček polyuretanovou pěnou, tl. příčky přes 100 mm | [15 empty] | PP | 2
| VV |  | "2.NP | [15 empty] | VV | 2 | 1 | True | 0 | ROZPOCET
| VV |  | "příčky z pórobetonu tl. 150 mm | [15 empty] | VV | 2 | 1 | True | 0 | ROZPOCET
| VV |  | "příčka mezi m.č. 201 úklid a 202 šatna personálu | [15 empty] | VV | 2 | 1 | True | 0 | ROZPOCET
| VV |  | 1,26 |  | 1.26 | [13 empty] | VV | 2 | 2 | True | 0 | ROZPOCET
| VV |  | "příčky - sociální zařízení a šatny (m.č. 204, 206, 207, 208, 209, 210, 211 a 215) | [15 empty] | VV | 2 | 1 | True | 0 | ROZPOCET
| VV |  | 6,56*4+5,75+1,6 |  | 33.59 | [13 empty] | VV | 2 | 2 | True | 0 | ROZPOCET
| VV |  | "příčky - západní přístavek (SV 2650 mm) | [15 empty] | VV | 2 | 1 | True | 0 | ROZPOCET
| VV |  | 2,71+2,99*5+1,19+1,2+1,25 |  | 21.3 | [13 empty] | VV | 2 | 2 | True | 0 | ROZPOCET
| VV |  | Mezisoučet |  | 56.15 | [13 empty] | VV | 2 | 3 | True | 0 | ROZPOCET
| VV |  | "stěna z pórobetonu tl. 200 mm | [15 empty] | VV | 2 | 1 | True | 0 | ROZPOCET
| VV |  | 3,05 |  | 3.05 | [13 empty] | VV | 2 | 2 | True | 0 | ROZPOCET
| VV |  | Součet |  | 59.2 | [13 empty] | VV | 2 | 4 | True | 1 | ROZPOCET
26 | K | 342291131.1 | Ukotvení stěn tl. 200 mm k žbet konstrukcím ocelovými korozivzdornými stěnovými sponami | m | 37.8 |  | 0 | odvozená z CS ÚRS 2017 01 |  |  | základní | 0.16 | 6.048 | 0.0002 | 0.00756 | 0 | 0 | 4 | K | 2 |  |  |  | ROZPOCET | 0 | 0 | 0 | 0 | 0 | 1 | 0 | 4 | 461234255
| PP |  | Ukotvení stěn tl. 200 mm k žbet konstrukcím ocelovými korozivzdornými stěnovými sponami | [15 empty] | PP | 2
| VV |  | "3.NP | [15 empty] | VV | 2 | 1 | True | 0 | ROZPOCET
| VV |  | "kotvení zazdívek otvorů (po vybouraných výplních z kombinace oken a copilitů) rozměrů cca 3,6 x 2,1 m - 9 ks (do žbet konstrukce) | [15 empty] | VV | 2 | 1 | True | 0 | ROZPOCET
| VV |  | 2,1*2*9 |  | 37.8 | [13 empty] | VV | 2 | 2 | True | 1 | ROZPOCET
27 | K | 346244381 | Plentování jednostranné v do 200 mm válcovaných nosníků cihlami | m2 | 7.552 |  | 0 | CS ÚRS 2017 01 |  |  | základní | 1.21 | 9.1379 | 0.17818 | 1.3456 | 0 | 0 | 4 | K | 2 |  |  |  | ROZPOCET | 0 | 0 | 0 | 0 | 0 | 1 | 0 | 4 | -2083699573
| PP |  | Plentování ocelových válcovaných nosníků jednostranné cihlami na maltu, výška stojiny do 200 mm | [15 empty] | PP | 2
| VV |  | "2.NP | [15 empty] | VV | 2 | 1 | True | 0 | ROZPOCET
| VV |  | "plenování ocelových překladů | [15 empty] | VV | 2 | 1 | True | 0 | ROZPOCET
| VV |  | 1,2*0,1*2*2 |  | 0.48 | [13 empty] | VV | 2 | 2 | True | 0 | ROZPOCET
| VV |  | "překlady nad otvory pro VZT vel. 750 x 550 mm - 2 ks (v obvodovém zdivu tl. 500 mm v m.č. 215) | [15 empty] | VV | 2 | 1 | True | 0 | ROZPOCET
| VV |  | "4x IPE č. 100 mm, dl. 1,2 m - 2 kpl | [15 empty] | VV | 2 | 1 | True | 0 | ROZPOCET
| VV |  | 1,2*0,1*2*2 |  | 0.48 | [13 empty] | VV | 2 | 2 | True | 0 | ROZPOCET
| VV |  | "překlad nad otvorem pro VZT žaluzii (v obvodovém zdivu tl. 350 mm) | [15 empty] | VV | 2 | 1 | True | 0 | ROZPOCET
| VV |  | "3x IPE č. 100 mm, dl. 1,5 m - 1 kpl | [15 empty] | VV | 2 | 1 | True | 0 | ROZPOCET
| VV |  | 1,5*0,1*2 |  | 0.3 | [13 empty] | VV | 2 | 2 | True | 0 | ROZPOCET
| VV |  | "překlad nad VZT otvorem pro nasávání (ve středním nosném zdivu tl. 300 mm mezi strojovnou SOZ 222B a sálem 212) | [15 empty] | VV | 2 | 1 | True | 0 | ROZPOCET
| VV |  | "3x IPE č. 100 mm, dl. 1,5 m - 1 kpl | [15 empty] | VV | 2 | 1 | True | 0 | ROZPOCET
| VV |  | 1,5*0,1*2 |  | 0.3 | [13 empty] | VV | 2 | 2 | True | 0 | ROZPOCET
| VV |  | "překlady nad novými dveřními otvory (ve středním nosném zdivu tl. 300 mm mezi m.č. 212 a 213, 213A) | [15 empty] | VV | 2 | 1 | True | 0 | ROZPOCET
| VV |  | "4x IPE č. 120 mm, dl. 2,2 m - 2 kpl | [15 empty] | VV | 2 | 1 | True | 0 | ROZPOCET
| VV |  | 2,2*0,12*2*2 |  | 1.056 | [13 empty] | VV | 2 | 2 | True | 0 | ROZPOCET
| VV |  | "překlady nad novými dveřními otvory (ve středním nosném zdivu tl. 300 mm mezi m.č. 212 a 214, 218) | [15 empty] | VV | 2 | 1 | True | 0 | ROZPOCET
| VV |  | "4x IPE č. 120 mm, dl. 2,9 m - 3 kpl | [15 empty] | VV | 2 | 1 | True | 0 | ROZPOCET
| VV |  | 2,9*0,12*2*3 |  | 2.088 | [13 empty] | VV | 2 | 2 | True | 0 | ROZPOCET
| VV |  | "překlady nad novými dveřními otvory (ve středním nosném zdivu tl. 300 mm mezi m.č. 212 a 214) | [15 empty] | VV | 2 | 1 | True | 0 | ROZPOCET
| VV |  | "4x IPE č. 120 mm, dl. 3,6 m - 2 kpl | [15 empty] | VV | 2 | 1 | True | 0 | ROZPOCET
| VV |  | 3,6*0,12*2*2 |  | 1.728 | [13 empty] | VV | 2 | 2 | True | 0 | ROZPOCET
| VV |  | "překlad nad novým dveřním otvorem (ve středním nosném zdivu tl. 300 mm mezi m.č. 212 a 212B) | [15 empty] | VV | 2 | 1 | True | 0 | ROZPOCET
| VV |  | "4x IPN č. 160 mm, dl. 3,5 m - 1 kpl | [15 empty] | VV | 2 | 1 | True | 0 | ROZPOCET
| VV |  | 3,5*0,16*2 |  | 1.12 | [13 empty] | VV | 2 | 2 | True | 0 | ROZPOCET
| VV |  | Součet |  | 7.552 | [13 empty] | VV | 2 | 4 | True | 1 | ROZPOCET
28 | K | 349231811 | Přizdívka ostění s ozubem z cihel tl do 150 mm | m2 | 3.352 |  | 0 | CS ÚRS 2017 01 |  |  | základní | 1.606 | 5.3833 | 0.26723 | 0.89575 | 0 | 0 | 4 | K | 2 |  |  |  | ROZPOCET | 0 | 0 | 0 | 0 | 0 | 1 | 0 | 4 | 967804138
| PP |  | Přizdívka z cihel ostění s ozubem ve vybouraných otvorech, s vysekáním kapes pro zavázaní přes 80 do 150 mm | [15 empty] | PP | 2
| VV |  | "2.NP | [15 empty] | VV | 2 | 1 | True | 0 | ROZPOCET
| VV |  | "přizdívka ostění do vybouraných otvorů pro vsazení ocelové zárubně (z pórobetonových příčkovek) | [15 empty] | VV | 2 | 1 | True | 0 | ROZPOCET
| VV |  | "v nadpraží použít expanzní zdící maltu | [15 empty] | VV | 2 | 1 | True | 0 | ROZPOCET
| VV |  | "m.č. 201 - úklid | [15 empty] | VV | 2 | 1 | True | 0 | ROZPOCET
| VV |  | 0,14*2,15*2 "ostění" |  | 0.602 | [13 empty] | VV | 2 | 2 | True | 0 | ROZPOCET
| VV |  | 0,9*0,075 "nadpraží nad překladem" |  | 0.068 | [13 empty] | VV | 2 | 2 | True | 0 | ROZPOCET
| VV |  | "m.č. 202 - šatna personál | [15 empty] | VV | 2 | 1 | True | 0 | ROZPOCET
| VV |  | 0,14*2,15*2 "ostění" |  | 0.602 | [13 empty] | VV | 2 | 2 | True | 0 | ROZPOCET
| VV |  | 0,9*0,075 "nadpraží nad překladem" |  | 0.068 | [13 empty] | VV | 2 | 2 | True | 0 | ROZPOCET
| VV |  | "m.č. 204 - sklad multimediální techniky | [15 empty] | VV | 2 | 1 | True | 0 | ROZPOCET
| VV |  | 0,14*2,15*2 "ostění" |  | 0.602 | [13 empty] | VV | 2 | 2 | True | 0 | ROZPOCET
| VV |  | "m.č. 213 - zázemí víceúčelového sálu | [15 empty] | VV | 2 | 1 | True | 0 | ROZPOCET
| VV |  | 0,15*2,35*2 "ostění" |  | 0.705 | [13 empty] | VV | 2 | 2 | True | 0 | ROZPOCET
| VV |  | "m.č. 213A - zázemí úpolových sportů | [15 empty] | VV | 2 | 1 | True | 0 | ROZPOCET
| VV |  | 0,15*2,35*2 "ostění" |  | 0.705 | [13 empty] | VV | 2 | 2 | True | 0 | ROZPOCET
| VV |  | Součet |  | 3.352 | [13 empty] | VV | 2 | 4 | True | 1 | ROZPOCET
| D | 4 | Vodorovné konstrukce |  |  |  | 0 | [5 empty] | 7.9138 |  | 2.1323 |  | 0 | 1 | D | 1 |  |  |  | ROZPOCET | [6 empty] | 0
29 | K | 411168222.1 | Strop keramický tl 21 cm z vložek MIAKO a keramobetonových nosníků dl do 3 m OVN 62,5 cm | m2 | 5 |  | 0 | odvozená z CS ÚRS 2017 01 |  |  | základní | 1.452 | 7.26 | 0.33264 | 1.6632 | 0 | 0 | 4 | K | 2 |  |  |  | ROZPOCET | 0 | 0 | 0 | 0 | 0 | 1 | 0 | 4 | -1766631703
| PP |  | Stropy keramické z cihelných stropních vložek [MIAKO] a keramobetonových nosníků [POROTHERM] včetně zmonolitnění konstrukce z betonu C 20/25 a svařované sítě KH20 R6 mm, oka 150x150 mm při osové vzdálenosti nosníků 62,5 cm, z vložek výšky 15 cm [MIAKO 15/62,5], tloušťky stropní konstrukce 21 cm, z nosníků délky přes 2 do 3 m | [15 empty] | PP | 2
| VV |  | "2.NP | [15 empty] | VV | 2 | 1 | True | 0 | ROZPOCET
| VV |  | "zastropení schodiště (dle výkresu D.1.2 B-02) | [15 empty] | VV | 2 | 1 | True | 0 | ROZPOCET
| VV |  | 2,0*2,5 |  | 5 | [13 empty] | VV | 2 | 2 | True | 1 | ROZPOCET
30 | K | 417321414 | Ztužující pásy a věnce ze ŽB tř. C 20/25 | m3 | 0.072 |  | 0 | CS ÚRS 2017 01 |  |  | základní | 1.448 | 0.10426 | 2.4534 | 0.17664 | 0 | 0 | 4 | K | 2 |  |  |  | ROZPOCET | 0 | 0 | 0 | 0 | 0 | 1 | 0 | 4 | 482667130
| PP |  | Ztužující pásy a věnce z betonu železového (bez výztuže) tř. C 20/25 | [15 empty] | PP | 2
| VV |  | "2.NP | [15 empty] | VV | 2 | 1 | True | 0 | ROZPOCET
| VV |  | "dobetonávka pod uložení keramických nosníků v oblasti schodištětě (dle výkresu D.1.2 B-02) | [15 empty] | VV | 2 | 1 | True | 0 | ROZPOCET
| VV |  | 0,3*0,12*2,0 |  | 0.072 | [13 empty] | VV | 2 | 2 | True | 1 | ROZPOCET
31 | K | 417351115 | Zřízení bednění ztužujících věnců | m2 | 0.4 |  | 0 | CS ÚRS 2017 01 |  |  | základní | 0.681 | 0.2724 | 0.00519 | 0.002076 | 0 | 0 | 4 | K | 2 |  |  |  | ROZPOCET | 0 | 0 | 0 | 0 | 0 | 1 | 0 | 4 | 1259161374
| PP |  | Bednění bočnic ztužujících pásů a věnců včetně vzpěr zřízení | [15 empty] | PP | 2
| VV |  | "2.NP | [15 empty] | VV | 2 | 1 | True | 0 | ROZPOCET
| VV |  | "zřízení bednění dobetonávky pod uložení keramických nosníků v oblasti schodištětě (dle výkresu D.1.2 B-02) | [15 empty] | VV | 2 | 1 | True | 0 | ROZPOCET
| VV |  | 2,0*0,2 |  | 0.4 | [13 empty] | VV | 2 | 2 | True | 1 | ROZPOCET
32 | K | 417351116 | Odstranění bednění ztužujících věnců | m2 | 0.4 |  | 0 | CS ÚRS 2017 01 |  |  | základní | 0.24 | 0.096 | 0 | 0 | 0 | 0 | 4 | K | 2 |  |  |  | ROZPOCET | 0 | 0 | 0 | 0 | 0 | 1 | 0 | 4 | -1682953338
| PP |  | Bednění bočnic ztužujících pásů a věnců včetně vzpěr odstranění | [15 empty] | PP | 2
| VV |  | "2.NP | [15 empty] | VV | 2 | 1 | True | 0 | ROZPOCET
| VV |  | "odstranění bednění dobetonávky pod uložení keramických nosníků v oblasti schodištětě (dle výkresu D.1.2 B-02) | [15 empty] | VV | 2 | 1 | True | 0 | ROZPOCET
| VV |  | 2,0*0,2 |  | 0.4 | [13 empty] | VV | 2 | 2 | True | 1 | ROZPOCET
33 | K | 457311116 | Vyrovnávací nebo spádový beton C 20/25 včetně úpravy povrchu | m3 | 0.117 |  | 0 | CS ÚRS 2017 01 |  |  | základní | 1.548 | 0.18112 | 2.4816 | 0.29034 | 0 | 0 | 4 | K | 2 |  |  |  | ROZPOCET | 0 | 0 | 0 | 0 | 0 | 1 | 0 | 4 | 1783112509
| PP |  | Vyrovnávací nebo spádový beton včetně úpravy povrchu C 20/25 | [15 empty] | PP | 2
| VV |  | "2.NP | [15 empty] | VV | 2 | 1 | True | 0 | ROZPOCET
| VV |  | "vyrovnávací beton - dobetonávka mezi uložením stropní konstrukce a posledním stupněm schodiště (dle výkresu D.1.2 B-02) | [15 empty] | VV | 2 | 1 | True | 0 | ROZPOCET
| VV |  | (0,3*0,16+0,05*0,21)*2,0 |  | 0.117 | [13 empty] | VV | 2 | 2 | True | 1 | ROZPOCET
| D | 6 | Úpravy povrchů, podlahy a osazování výplní |  |  |  | 0 | [5 empty] | 2270.7357 |  | 81.6701 |  | 0 | 1 | D | 1 |  |  |  | ROZPOCET | [6 empty] | 0
34 | K | 611131121 | Penetrace akrylát-silikonová vnitřních stropů nanášená ručně | m2 | 169.667 |  | 0 | CS ÚRS 2017 01 |  |  | základní | 0.148 | 25.1107 | 0.00026 | 0.044113 | 0 | 0 | 4 | K | 2 |  |  |  | ROZPOCET | 0 | 0 | 0 | 0 | 0 | 1 | 0 | 4 | -1955503842
| PP |  | Podkladní a spojovací vrstva vnitřních omítaných ploch penetrace akrylát-silikonová nanášená ručně stropů | [15 empty] | PP | 2
| VV |  | "penetrace pod potažení stropů vápenným štukem | [15 empty] | VV | 2 | 1 | True | 0 | ROZPOCET
| VV |  | "2.NP | [15 empty] | VV | 2 | 1 | True | 0 | ROZPOCET
| VV |  | "chodby a ostatní prostory | [15 empty] | VV | 2 | 1 | True | 0 | ROZPOCET
| VV |  | "m.č. 218 - chodba | [15 empty] | VV | 2 | 1 | True | 0 | ROZPOCET
| VV |  | 3,97*1,1+3,75*1,9 "strop nad podlahou v úrovni 0,0 m" |  | 11.492 | [13 empty] | VV | 2 | 2 | True | 0 | ROZPOCET
| VV |  | 2,0*0,1+2,35*2,9+1,1*0,05 "strop nad podlahou v úrovni -1,95 m" |  | 7.07 | [13 empty] | VV | 2 | 2 | True | 0 | ROZPOCET
| VV |  | 3,6*1,8 "strop nad schodišťovým ramenem z úrovně -1,95 m do 0,0 m" |  | 6.48 | [13 empty] | VV | 2 | 2 | True | 0 | ROZPOCET
| VV |  | Mezisoučet |  | 25.042 | [13 empty] | VV | 2 | 3 | True | 0 | ROZPOCET
| VV |  | "západní přístavek (SV 2650 mm) - plochy dle tabulky místností | [15 empty] | VV | 2 | 1 | True | 0 | ROZPOCET
| VV |  | "m.č. 212B - chodba víceúčelového sálu | [15 empty] | VV | 2 | 1 | True | 0 | ROZPOCET
| VV |  | 19,07 |  | 19.07 | [13 empty] | VV | 2 | 2 | True | 0 | ROZPOCET
| VV |  | "m.č. 213B - mycí stroj | [15 empty] | VV | 2 | 1 | True | 0 | ROZPOCET
| VV |  | 3,5 |  | 3.5 | [13 empty] | VV | 2 | 2 | True | 0 | ROZPOCET
| VV |  | "m.č. 213 - zázemí víceúčelového sálu | [15 empty] | VV | 2 | 1 | True | 0 | ROZPOCET
| VV |  | 41,68 |  | 41.68 | [13 empty] | VV | 2 | 2 | True | 0 | ROZPOCET
| VV |  | "m.č. 213A - zázemí úpolových sportů | [15 empty] | VV | 2 | 1 | True | 0 | ROZPOCET
| VV |  | 36,23 |  | 36.23 | [13 empty] | VV | 2 | 2 | True | 0 | ROZPOCET
| VV |  | "m.č. 216 - rozvodna NN | [15 empty] | VV | 2 | 1 | True | 0 | ROZPOCET
| VV |  | 13,01 |  | 13.01 | [13 empty] | VV | 2 | 2 | True | 0 | ROZPOCET
| VV |  | "m.č. 220 - schodišťový prostor šaten | [15 empty] | VV | 2 | 1 | True | 0 | ROZPOCET
| VV |  | 1,55*1,2 |  | 1.86 | [13 empty] | VV | 2 | 2 | True | 0 | ROZPOCET
| VV |  | "m.č. 221 - schodišťový prostor cykloservisu | [15 empty] | VV | 2 | 1 | True | 0 | ROZPOCET
| VV |  | 1,785*1,1 |  | 1.964 | [13 empty] | VV | 2 | 2 | True | 0 | ROZPOCET
| VV |  | "m.č. 222A - strojovna SOZ | [15 empty] | VV | 2 | 1 | True | 0 | ROZPOCET
| VV |  | 2,52 |  | 2.52 | [13 empty] | VV | 2 | 2 | True | 0 | ROZPOCET
| VV |  | "m.č. 222B - strojovna SOZ | [15 empty] | VV | 2 | 1 | True | 0 | ROZPOCET
| VV |  | 1,31 |  | 1.31 | [13 empty] | VV | 2 | 2 | True | 0 | ROZPOCET
| VV |  | Mezisoučet |  | 121.144 | [13 empty] | VV | 2 | 3 | True | 0 | ROZPOCET
| VV |  | "3.NP | [15 empty] | VV | 2 | 1 | True | 0 | ROZPOCET
| VV |  | "m.č. 301 - ochoz | [15 empty] | VV | 2 | 1 | True | 0 | ROZPOCET
| VV |  | 23,481 |  | 23.481 | [13 empty] | VV | 2 | 2 | True | 0 | ROZPOCET
| VV |  | Součet |  | 169.667 | [13 empty] | VV | 2 | 4 | True | 1 | ROZPOCET
35 | K | 611131121 | Penetrace akrylát-silikonová vnitřních stropů nanášená ručně | m2 | 290.301 |  | 0 | CS ÚRS 2017 01 |  |  | základní | 0.148 | 42.9645 | 0.00026 | 0.075478 | 0 | 0 | 4 | K | 2 |  |  |  | ROZPOCET | 0 | 0 | 0 | 0 | 0 | 1 | 0 | 4 | 1465105230
| PP |  | Podkladní a spojovací vrstva vnitřních omítaných ploch penetrace akrylát-silikonová nanášená ručně stropů | [15 empty] | PP | 2
| VV |  | "penetrace pod potažení stropů vápenným štukem | [15 empty] | VV | 2 | 1 | True | 0 | ROZPOCET
| VV |  | "2.NP - 3.NP | [15 empty] | VV | 2 | 1 | True | 0 | ROZPOCET
| VV |  | "tělocvičny | [15 empty] | VV | 2 | 1 | True | 0 | ROZPOCET
| VV |  | "m.č. 212 - víceúčelový sál | [15 empty] | VV | 2 | 1 | True | 0 | ROZPOCET
| VV |  | 0,46*13,95+0,61*13,95 "spodní plochy průvlaků" |  | 14.927 | [13 empty] | VV | 2 | 2 | True | 0 | ROZPOCET
| VV |  | 13,95*0,6*2 "boky průvlaků" |  | 16.74 | [13 empty] | VV | 2 | 2 | True | 0 | ROZPOCET
| VV |  | Mezisoučet |  | 31.667 | [13 empty] | VV | 2 | 3 | True | 0 | ROZPOCET
| VV |  | "část s SV 7,9 m (prostřední část) | [15 empty] | VV | 2 | 1 | True | 0 | ROZPOCET
| VV |  | 0,61*13,95*5+0,45*13,95 "spodní plochy průvlaků" |  | 48.825 | [13 empty] | VV | 2 | 2 | True | 0 | ROZPOCET
| VV |  | 13,95*0,9*10 "boky průvlaků" |  | 125.55 | [13 empty] | VV | 2 | 2 | True | 0 | ROZPOCET
| VV |  | Mezisoučet |  | 174.375 | [13 empty] | VV | 2 | 3 | True | 0 | ROZPOCET
| VV |  | "m.č. 212A - úpolové sporty | [15 empty] | VV | 2 | 1 | True | 0 | ROZPOCET
| VV |  | 0,45*13,95+0,62*13,95*2+0,5*13,95 "spodní plochy průvlaků" |  | 30.551 | [13 empty] | VV | 2 | 2 | True | 0 | ROZPOCET
| VV |  | 13,95*0,6*5+13,95*0,85 "boky průvlaků" |  | 53.708 | [13 empty] | VV | 2 | 2 | True | 0 | ROZPOCET
| VV |  | Mezisoučet |  | 84.259 | [13 empty] | VV | 2 | 3 | True | 0 | ROZPOCET
| VV |  | Součet |  | 290.301 | [13 empty] | VV | 2 | 4 | True | 1 | ROZPOCET
36 | K | 611142001 | Potažení vnitřních stropů sklovláknitým pletivem vtlačeným do tenkovrstvé hmoty | m2 | 6.15 |  | 0 | CS ÚRS 2017 01 |  |  | základní | 0.46 | 2.829 | 0.00489 | 0.030074 | 0 | 0 | 4 | K | 2 |  |  |  | ROZPOCET | 0 | 0 | 0 | 0 | 0 | 1 | 0 | 4 | -781575928
| PP |  | Potažení vnitřních ploch pletivem v ploše nebo pruzích, na plném podkladu sklovláknitým vtlačením do tmelu stropů | [15 empty] | PP | 2
| VV |  | "3.NP | [15 empty] | VV | 2 | 1 | True | 0 | ROZPOCET
| VV |  | "m.č. 301 - ochoz | [15 empty] | VV | 2 | 1 | True | 0 | ROZPOCET
| VV |  | "potažení schodišťových stupňů a podesty vyzděných z pórobetonových tvárnic | [15 empty] | VV | 2 | 1 | True | 0 | ROZPOCET
| VV |  | "schodišťové stupně | [15 empty] | VV | 2 | 1 | True | 0 | ROZPOCET
| VV |  | (0,15+0,3)*3,0*3 |  | 4.05 | [13 empty] | VV | 2 | 2 | True | 0 | ROZPOCET
| VV |  | "schodišťová podesta | [15 empty] | VV | 2 | 1 | True | 0 | ROZPOCET
| VV |  | 0,7*3,0 |  | 2.1 | [13 empty] | VV | 2 | 2 | True | 0 | ROZPOCET
| VV |  | Součet |  | 6.15 | [13 empty] | VV | 2 | 4 | True | 1 | ROZPOCET
37 | K | 611311131 | Potažení vnitřních rovných stropů vápenným štukem tloušťky do 3 mm | m2 | 169.667 |  | 0 | CS ÚRS 2017 01 |  |  | základní | 0.358 | 60.7408 | 0.003 | 0.509 | 0 | 0 | 4 | K | 2 |  |  |  | ROZPOCET | 0 | 0 | 0 | 0 | 0 | 1 | 0 | 4 | 1222283854
| PP |  | Potažení vnitřních ploch štukem tloušťky do 3 mm vodorovných konstrukcí stropů rovných | [15 empty] | PP | 2
| VV |  | "celoplošné potažení stropů vápenným štukem | [15 empty] | VV | 2 | 1 | True | 0 | ROZPOCET
| VV |  | "2.NP | [15 empty] | VV | 2 | 1 | True | 0 | ROZPOCET
| VV |  | "chodby a ostatní prostory | [15 empty] | VV | 2 | 1 | True | 0 | ROZPOCET
| VV |  | "m.č. 218 - chodba | [15 empty] | VV | 2 | 1 | True | 0 | ROZPOCET
| VV |  | 3,97*1,1+3,75*1,9 "strop nad podlahou v úrovni 0,0 m" |  | 11.492 | [13 empty] | VV | 2 | 2 | True | 0 | ROZPOCET
| VV |  | 2,0*0,1+2,35*2,9+1,1*0,05 "strop nad podlahou v úrovni -1,95 m" |  | 7.07 | [13 empty] | VV | 2 | 2 | True | 0 | ROZPOCET
| VV |  | 3,6*1,8 "strop nad schodišťovým ramenem z úrovně -1,95 m do 0,0 m" |  | 6.48 | [13 empty] | VV | 2 | 2 | True | 0 | ROZPOCET
| VV |  | Mezisoučet |  | 25.042 | [13 empty] | VV | 2 | 3 | True | 0 | ROZPOCET
| VV |  | "západní přístavek (SV 2650 mm) - plochy dle tabulky místností | [15 empty] | VV | 2 | 1 | True | 0 | ROZPOCET
| VV |  | "m.č. 212B - chodba víceúčelového sálu | [15 empty] | VV | 2 | 1 | True | 0 | ROZPOCET
| VV |  | 19,07 |  | 19.07 | [13 empty] | VV | 2 | 2 | True | 0 | ROZPOCET
| VV |  | "m.č. 213B - mycí stroj | [15 empty] | VV | 2 | 1 | True | 0 | ROZPOCET
| VV |  | 3,5 |  | 3.5 | [13 empty] | VV | 2 | 2 | True | 0 | ROZPOCET
| VV |  | "m.č. 213 - zázemí víceúčelového sálu | [15 empty] | VV | 2 | 1 | True | 0 | ROZPOCET
| VV |  | 41,68 |  | 41.68 | [13 empty] | VV | 2 | 2 | True | 0 | ROZPOCET
| VV |  | "m.č. 213A - zázemí úpolových sportů | [15 empty] | VV | 2 | 1 | True | 0 | ROZPOCET
| VV |  | 36,23 |  | 36.23 | [13 empty] | VV | 2 | 2 | True | 0 | ROZPOCET
| VV |  | "m.č. 216 - rozvodna NN | [15 empty] | VV | 2 | 1 | True | 0 | ROZPOCET
| VV |  | 13,01 |  | 13.01 | [13 empty] | VV | 2 | 2 | True | 0 | ROZPOCET
| VV |  | "m.č. 220 - schodišťový prostor šaten | [15 empty] | VV | 2 | 1 | True | 0 | ROZPOCET
| VV |  | 1,55*1,2 |  | 1.86 | [13 empty] | VV | 2 | 2 | True | 0 | ROZPOCET
| VV |  | "m.č. 221 - schodišťový prostor cykloservisu | [15 empty] | VV | 2 | 1 | True | 0 | ROZPOCET
| VV |  | 1,785*1,1 |  | 1.964 | [13 empty] | VV | 2 | 2 | True | 0 | ROZPOCET
| VV |  | "m.č. 222A - strojovna SOZ | [15 empty] | VV | 2 | 1 | True | 0 | ROZPOCET
| VV |  | 2,52 |  | 2.52 | [13 empty] | VV | 2 | 2 | True | 0 | ROZPOCET
| VV |  | "m.č. 222B - strojovna SOZ | [15 empty] | VV | 2 | 1 | True | 0 | ROZPOCET
| VV |  | 1,31 |  | 1.31 | [13 empty] | VV | 2 | 2 | True | 0 | ROZPOCET
| VV |  | Mezisoučet |  | 121.144 | [13 empty] | VV | 2 | 3 | True | 0 | ROZPOCET
| VV |  | "3.NP | [15 empty] | VV | 2 | 1 | True | 0 | ROZPOCET
| VV |  | "m.č. 301 - ochoz | [15 empty] | VV | 2 | 1 | True | 0 | ROZPOCET
| VV |  | 23,481 |  | 23.481 | [13 empty] | VV | 2 | 2 | True | 0 | ROZPOCET
| VV |  | Součet |  | 169.667 | [13 empty] | VV | 2 | 4 | True | 1 | ROZPOCET
38 | K | 611311132 | Potažení vnitřních žebrových stropů vápenným štukem tloušťky do 3 mm | m2 | 290.301 |  | 0 | CS ÚRS 2017 01 |  |  | základní | 0.395 | 114.6689 | 0.003 | 0.8709 | 0 | 0 | 4 | K | 2 |  |  |  | ROZPOCET | 0 | 0 | 0 | 0 | 0 | 1 | 0 | 4 | -148575601
| PP |  | Potažení vnitřních ploch štukem tloušťky do 3 mm vodorovných konstrukcí stropů žebrových nebo osamělých trámů | [15 empty] | PP | 2
| VV |  | "celoplošné potažení stropních průvlaků vápenným štukem | [15 empty] | VV | 2 | 1 | True | 0 | ROZPOCET
| VV |  | "2.NP - 3.NP | [15 empty] | VV | 2 | 1 | True | 0 | ROZPOCET
| VV |  | "tělocvičny | [15 empty] | VV | 2 | 1 | True | 0 | ROZPOCET
| VV |  | "m.č. 212 - víceúčelový sál | [15 empty] | VV | 2 | 1 | True | 0 | ROZPOCET
| VV |  | 0,46*13,95+0,61*13,95 "spodní plochy průvlaků" |  | 14.927 | [13 empty] | VV | 2 | 2 | True | 0 | ROZPOCET
| VV |  | 13,95*0,6*2 "boky průvlaků" |  | 16.74 | [13 empty] | VV | 2 | 2 | True | 0 | ROZPOCET
| VV |  | Mezisoučet |  | 31.667 | [13 empty] | VV | 2 | 3 | True | 0 | ROZPOCET
| VV |  | "část s SV 7,9 m (prostřední část) | [15 empty] | VV | 2 | 1 | True | 0 | ROZPOCET
| VV |  | 0,61*13,95*5+0,45*13,95 "spodní plochy průvlaků" |  | 48.825 | [13 empty] | VV | 2 | 2 | True | 0 | ROZPOCET
| VV |  | 13,95*0,9*10 "boky průvlaků" |  | 125.55 | [13 empty] | VV | 2 | 2 | True | 0 | ROZPOCET
| VV |  | Mezisoučet |  | 174.375 | [13 empty] | VV | 2 | 3 | True | 0 | ROZPOCET
| VV |  | "m.č. 212A - úpolové sporty | [15 empty] | VV | 2 | 1 | True | 0 | ROZPOCET
| VV |  | 0,45*13,95+0,62*13,95*2+0,5*13,95 "spodní plochy průvlaků" |  | 30.551 | [13 empty] | VV | 2 | 2 | True | 0 | ROZPOCET
| VV |  | 13,95*0,6*5+13,95*0,85 "boky průvlaků" |  | 53.708 | [13 empty] | VV | 2 | 2 | True | 0 | ROZPOCET
| VV |  | Mezisoučet |  | 84.259 | [13 empty] | VV | 2 | 3 | True | 0 | ROZPOCET
| VV |  | Součet |  | 290.301 | [13 empty] | VV | 2 | 4 | True | 1 | ROZPOCET
39 | K | 611325411 | Oprava vnitřní vápenocementové hladké omítky stropů v rozsahu plochy do 10% | m2 | 474.277 |  | 0 | CS ÚRS 2017 01 |  |  | základní | 0.219 | 103.8667 | 0.0051 | 2.4188 | 0 | 0 | 4 | K | 2 |  |  |  | ROZPOCET | 0 | 0 | 0 | 0 | 0 | 1 | 0 | 4 | 962009352
| PP |  | Oprava vápenocementové nebo vápenné omítky vnitřních ploch hladké, tloušťky do 20 mm stropů, v rozsahu opravované plochy do 10% | [15 empty] | PP | 2
| VV |  | "opravy stávajících omítek stropů - jádrová vrstva (po oškrábání maleb) | [15 empty] | VV | 2 | 1 | True | 0 | ROZPOCET
| VV |  | "2.NP | [15 empty] | VV | 2 | 1 | True | 0 | ROZPOCET
| VV |  | "část šatnová a sociální | [15 empty] | VV | 2 | 1 | True | 0 | ROZPOCET
| VV |  | "m.č. 203 a 215 - recepce a chodba šaten | [15 empty] | VV | 2 | 1 | True | 0 | ROZPOCET
| VV |  | 6,56*4,7 |  | 30.832 | [13 empty] | VV | 2 | 2 | True | 0 | ROZPOCET
| VV |  | "m.č. 204 - sklad multimediální techniky | [15 empty] | VV | 2 | 1 | True | 0 | ROZPOCET
| VV |  | 6,56*2,16 |  | 14.17 | [13 empty] | VV | 2 | 2 | True | 0 | ROZPOCET
| VV |  | "m.č. 206 - WC ženy | [15 empty] | VV | 2 | 1 | True | 0 | ROZPOCET
| VV |  | 3,205*1,6 |  | 5.128 | [13 empty] | VV | 2 | 2 | True | 0 | ROZPOCET
| VV |  | "m.č. 207 - WC muži | [15 empty] | VV | 2 | 1 | True | 0 | ROZPOCET
| VV |  | 3,205*1,6 |  | 5.128 | [13 empty] | VV | 2 | 2 | True | 0 | ROZPOCET
| VV |  | "m.č. 208 - sprcha ženy | [15 empty] | VV | 2 | 1 | True | 0 | ROZPOCET
| VV |  | 3,18*3,05 |  | 9.699 | [13 empty] | VV | 2 | 2 | True | 0 | ROZPOCET
| VV |  | "m.č. 209 - sprcha muži | [15 empty] | VV | 2 | 1 | True | 0 | ROZPOCET
| VV |  | 3,18*3,05 |  | 9.699 | [13 empty] | VV | 2 | 2 | True | 0 | ROZPOCET
| VV |  | "m.č. 210 - šatna ženy | [15 empty] | VV | 2 | 1 | True | 0 | ROZPOCET
| VV |  | 3,205*5,75 |  | 18.429 | [13 empty] | VV | 2 | 2 | True | 0 | ROZPOCET
| VV |  | "m.č. 211 - šatna muži | [15 empty] | VV | 2 | 1 | True | 0 | ROZPOCET
| VV |  | 3,205*5,75 |  | 18.429 | [13 empty] | VV | 2 | 2 | True | 0 | ROZPOCET
| VV |  | Mezisoučet |  | 111.514 | [13 empty] | VV | 2 | 3 | True | 0 | ROZPOCET
| VV |  | "chodby a ostatní prostory | [15 empty] | VV | 2 | 1 | True | 0 | ROZPOCET
| VV |  | "m.č. 201 - úklid | [15 empty] | VV | 2 | 1 | True | 0 | ROZPOCET
| VV |  | 2,5*1,26-0,2*0,25 |  | 3.1 | [13 empty] | VV | 2 | 2 | True | 0 | ROZPOCET
| VV |  | "m.č. 202 - šatna personál | [15 empty] | VV | 2 | 1 | True | 0 | ROZPOCET
| VV |  | 3,22*1,26 |  | 4.057 | [13 empty] | VV | 2 | 2 | True | 0 | ROZPOCET
| VV |  | "m.č. 214 - chodba | [15 empty] | VV | 2 | 1 | True | 0 | ROZPOCET
| VV |  | 33,76*3,0 |  | 101.28 | [13 empty] | VV | 2 | 2 | True | 0 | ROZPOCET
| VV |  | "m.č. 217 - chodba | [15 empty] | VV | 2 | 1 | True | 0 | ROZPOCET
| VV |  | 20,97*3,03+7,04*3,0 |  | 84.659 | [13 empty] | VV | 2 | 2 | True | 0 | ROZPOCET
| VV |  | "m.č. 218 - chodba | [15 empty] | VV | 2 | 1 | True | 0 | ROZPOCET
| VV |  | 3,97*1,1+3,75*1,9 "strop nad podlahou v úrovni 0,0 m" |  | 11.492 | [13 empty] | VV | 2 | 2 | True | 0 | ROZPOCET
| VV |  | 2,0*0,1+2,35*2,9+1,1*0,05 "strop nad podlahou v úrovni -1,95 m" |  | 7.07 | [13 empty] | VV | 2 | 2 | True | 0 | ROZPOCET
| VV |  | 3,6*1,8 "strop nad schodišťovým ramenem z úrovně -1,95 m do 0,0 m" |  | 6.48 | [13 empty] | VV | 2 | 2 | True | 0 | ROZPOCET
| VV |  | Mezisoučet |  | 218.138 | [13 empty] | VV | 2 | 3 | True | 0 | ROZPOCET
| VV |  | "západní přístavek (SV 2650 mm) - plochy dle tabulky místností | [15 empty] | VV | 2 | 1 | True | 0 | ROZPOCET
| VV |  | "m.č. 212B - chodba víceúčelového sálu | [15 empty] | VV | 2 | 1 | True | 0 | ROZPOCET
| VV |  | 19,07 |  | 19.07 | [13 empty] | VV | 2 | 2 | True | 0 | ROZPOCET
| VV |  | "m.č. 213B - mycí stroj | [15 empty] | VV | 2 | 1 | True | 0 | ROZPOCET
| VV |  | 3,5 |  | 3.5 | [13 empty] | VV | 2 | 2 | True | 0 | ROZPOCET
| VV |  | "m.č. 213 - zázemí víceúčelového sálu | [15 empty] | VV | 2 | 1 | True | 0 | ROZPOCET
| VV |  | 41,68 |  | 41.68 | [13 empty] | VV | 2 | 2 | True | 0 | ROZPOCET
| VV |  | "m.č. 213A - zázemí úpolových sportů | [15 empty] | VV | 2 | 1 | True | 0 | ROZPOCET
| VV |  | 36,23 |  | 36.23 | [13 empty] | VV | 2 | 2 | True | 0 | ROZPOCET
| VV |  | "m.č. 216 - rozvodna NN | [15 empty] | VV | 2 | 1 | True | 0 | ROZPOCET
| VV |  | 13,01 |  | 13.01 | [13 empty] | VV | 2 | 2 | True | 0 | ROZPOCET
| VV |  | "m.č. 220 - schodišťový prostor šaten | [15 empty] | VV | 2 | 1 | True | 0 | ROZPOCET
| VV |  | 1,55*1,2 |  | 1.86 | [13 empty] | VV | 2 | 2 | True | 0 | ROZPOCET
| VV |  | "m.č. 221 - schodišťový prostor cykloservisu | [15 empty] | VV | 2 | 1 | True | 0 | ROZPOCET
| VV |  | 1,785*1,1 |  | 1.964 | [13 empty] | VV | 2 | 2 | True | 0 | ROZPOCET
| VV |  | "m.č. 222A - strojovna SOZ | [15 empty] | VV | 2 | 1 | True | 0 | ROZPOCET
| VV |  | 2,52 |  | 2.52 | [13 empty] | VV | 2 | 2 | True | 0 | ROZPOCET
| VV |  | "m.č. 222B - strojovna SOZ | [15 empty] | VV | 2 | 1 | True | 0 | ROZPOCET
| VV |  | 1,31 |  | 1.31 | [13 empty] | VV | 2 | 2 | True | 0 | ROZPOCET
| VV |  | Mezisoučet |  | 121.144 | [13 empty] | VV | 2 | 3 | True | 0 | ROZPOCET
| VV |  | "3.NP | [15 empty] | VV | 2 | 1 | True | 0 | ROZPOCET
| VV |  | "m.č. 301 - ochoz | [15 empty] | VV | 2 | 1 | True | 0 | ROZPOCET
| VV |  | (0,7+2,3+1,88)*3,0 |  | 14.64 | [13 empty] | VV | 2 | 2 | True | 0 | ROZPOCET
| VV |  | 3,29*1,78+0,25*1,9 |  | 6.331 | [13 empty] | VV | 2 | 2 | True | 0 | ROZPOCET
| VV |  | 1,7*0,35+0,35*2,9+2,0*0,45 |  | 2.51 | [13 empty] | VV | 2 | 2 | True | 0 | ROZPOCET
| VV |  | Mezisoučet |  | 23.481 | [13 empty] | VV | 2 | 3 | True | 0 | ROZPOCET
| VV |  | Součet |  | 474.277 | [13 empty] | VV | 2 | 4 | True | 1 | ROZPOCET
40 | K | 611325411 | Oprava vnitřní vápenocementové hladké omítky stropů v rozsahu plochy do 10% | m2 | 832.32 |  | 0 | CS ÚRS 2017 01 |  |  | základní | 0.219 | 182.2781 | 0.0051 | 4.2448 | 0 | 0 | 4 | K | 2 |  |  |  | ROZPOCET | 0 | 0 | 0 | 0 | 0 | 1 | 0 | 4 | -1994234558
| PP |  | Oprava vápenocementové nebo vápenné omítky vnitřních ploch hladké, tloušťky do 20 mm stropů, v rozsahu opravované plochy do 10% | [15 empty] | PP | 2
| VV |  | "opravy stávajících omítek stropů - jádrová vrstva (po oškrábání maleb) | [15 empty] | VV | 2 | 1 | True | 0 | ROZPOCET
| VV |  | "2.NP | [15 empty] | VV | 2 | 1 | True | 0 | ROZPOCET
| VV |  | "tělocvičny | [15 empty] | VV | 2 | 1 | True | 0 | ROZPOCET
| VV |  | "m.č. 212 - víceúčelový sál | [15 empty] | VV | 2 | 1 | True | 0 | ROZPOCET
| VV |  | "část s SV 5,8 m | [15 empty] | VV | 2 | 1 | True | 0 | ROZPOCET
| VV |  | 3,58*14,59 "stropní deska mezi průvlaky" |  | 52.232 | [13 empty] | VV | 2 | 2 | True | 0 | ROZPOCET
| VV |  | 0,46*13,95+0,61*13,95 "spodní plochy průvlaků" |  | 14.927 | [13 empty] | VV | 2 | 2 | True | 0 | ROZPOCET
| VV |  | 13,95*0,6*2 "boky průvlaků" |  | 16.74 | [13 empty] | VV | 2 | 2 | True | 0 | ROZPOCET
| VV |  | Mezisoučet |  | 83.899 | [13 empty] | VV | 2 | 3 | True | 0 | ROZPOCET
| VV |  | "část s SV 7,9 m (prostřední část) | [15 empty] | VV | 2 | 1 | True | 0 | ROZPOCET
| VV |  | (3,58*2+3,61+3,6+3,57+3,59)*14,59 "stropní deska mezi průvlaky" |  | 314.123 | [13 empty] | VV | 2 | 2 | True | 0 | ROZPOCET
| VV |  | 0,61*13,95*5+0,45*13,95 "spodní plochy průvlaků" |  | 48.825 | [13 empty] | VV | 2 | 2 | True | 0 | ROZPOCET
| VV |  | 13,95*0,9*10 "boky průvlaků" |  | 125.55 | [13 empty] | VV | 2 | 2 | True | 0 | ROZPOCET
| VV |  | Mezisoučet |  | 488.498 | [13 empty] | VV | 2 | 3 | True | 0 | ROZPOCET
| VV |  | "m.č. 212A - úpolové sporty | [15 empty] | VV | 2 | 1 | True | 0 | ROZPOCET
| VV |  | (3,55*2+4,94)*14,59 "stropní deska mezi průvlaky" |  | 175.664 | [13 empty] | VV | 2 | 2 | True | 0 | ROZPOCET
| VV |  | 0,45*13,95+0,62*2*13,95+0,5*13,95 "spodní plochy průvlaků" |  | 30.551 | [13 empty] | VV | 2 | 2 | True | 0 | ROZPOCET
| VV |  | 13,95*0,6*5+13,95*0,85 "boky průvlaků" |  | 53.708 | [13 empty] | VV | 2 | 2 | True | 0 | ROZPOCET
| VV |  | Mezisoučet |  | 259.923 | [13 empty] | VV | 2 | 3 | True | 0 | ROZPOCET
| VV |  | Součet |  | 832.32 | [13 empty] | VV | 2 | 4 | True | 1 | ROZPOCET
41 | K | 612131102 | Cementový postřik vnitřních stěn nanášený síťovitě ručně | m2 | 171.704 |  | 0 | CS ÚRS 2017 01 |  |  | základní | 0.097 | 16.6553 | 0.00494 | 0.84822 | 0 | 0 | 4 | K | 2 |  |  |  | ROZPOCET | 0 | 0 | 0 | 0 | 0 | 1 | 0 | 4 | 1785387969
| PP |  | Podkladní a spojovací vrstva vnitřních omítaných ploch cementový postřik nanášený ručně síťovitě (pokrytí plochy 50 až 75 %) stěn | [15 empty] | PP | 2
| VV |  | "2.NP | [15 empty] | VV | 2 | 1 | True | 0 | ROZPOCET
| VV |  | "postřik pod novou hladkou omítku na stáv. zdivu - jádrová vrstva (stěna u soc. zařízení s dozdívkami nik mezi pilíři - v m.č. 204, 206, 208, 210 ) | [15 empty] | VV | 2 | 1 | True | 0 | ROZPOCET
| VV |  | "část šatnová a sociální (SV 345 cm) | [15 empty] | VV | 2 | 1 | True | 0 | ROZPOCET
| VV |  | "m.č. 204 - sklad multimediální techniky | [15 empty] | VV | 2 | 1 | True | 0 | ROZPOCET
| VV |  | 2,16*3,6 |  | 7.776 | [13 empty] | VV | 2 | 2 | True | 0 | ROZPOCET
| VV |  | "m.č. 206 - WC ženy | [15 empty] | VV | 2 | 1 | True | 0 | ROZPOCET
| VV |  | 1,6*3,6 |  | 5.76 | [13 empty] | VV | 2 | 2 | True | 0 | ROZPOCET
| VV |  | "m.č. 208 - sprcha ženy | [15 empty] | VV | 2 | 1 | True | 0 | ROZPOCET
| VV |  | 3,05*3,6 |  | 10.98 | [13 empty] | VV | 2 | 2 | True | 0 | ROZPOCET
| VV |  | "m.č. 210 - šatna ženy | [15 empty] | VV | 2 | 1 | True | 0 | ROZPOCET
| VV |  | 5,75*3,6 |  | 20.7 | [13 empty] | VV | 2 | 2 | True | 0 | ROZPOCET
| VV |  | Mezisoučet |  | 45.216 | [13 empty] | VV | 2 | 3 | True | 0 | ROZPOCET
| VV |  | "postřik pod novou hladkou omítku na zazdívkách otvorů (plochy větší naž 4,0 m2) | [15 empty] | VV | 2 | 1 | True | 0 | ROZPOCET
| VV |  | "chodby a ostatní prostory | [15 empty] | VV | 2 | 1 | True | 0 | ROZPOCET
| VV |  | "m.č. 217 - chodba | [15 empty] | VV | 2 | 1 | True | 0 | ROZPOCET
| VV |  | 2,0*2,1 "omítka zazděného dveřního otvoru - rozměr 2,0 x 2,1 m - 1 ks" |  | 4.2 | [13 empty] | VV | 2 | 2 | True | 0 | ROZPOCET
| VV |  | "m.č. 218 - chodba | [15 empty] | VV | 2 | 1 | True | 0 | ROZPOCET
| VV |  | 2,0*4,5 "omítka zazděného otvoru (změna dispozice) - rozměr 2,0 x 4,5 m - 1 ks" |  | 9 | [13 empty] | VV | 2 | 2 | True | 0 | ROZPOCET
| VV |  | "západní přístavek (SV 2650 mm) | [15 empty] | VV | 2 | 1 | True | 0 | ROZPOCET
| VV |  | "m.č. 213A - zázemí úpolových sportů | [15 empty] | VV | 2 | 1 | True | 0 | ROZPOCET
| VV |  | 2,0*2,5 "omítka zazděného otvoru (změna dispozice) - rozměr 2,0 x 2,5 m - 1 ks" |  | 5 | [13 empty] | VV | 2 | 2 | True | 0 | ROZPOCET
| VV |  | "tělocvičny | [15 empty] | VV | 2 | 1 | True | 0 | ROZPOCET
| VV |  | "m.č. 212A - úpolové sporty | [15 empty] | VV | 2 | 1 | True | 0 | ROZPOCET
| VV |  | 2,0*2,775 "omítka zazděného otvoru (změna dispozice) od -0,175 m po +2,6 m - rozměr 2,0 x 2,775 m - 1 ks" |  | 5.55 | [13 empty] | VV | 2 | 2 | True | 0 | ROZPOCET
| VV |  | 2,0*2,5 "omítka zazděného otvoru (změna dispozice) - rozměr 2,0 x 2,5 m - 1 ks" |  | 5 | [13 empty] | VV | 2 | 2 | True | 0 | ROZPOCET
| VV |  | Mezisoučet |  | 28.75 | [13 empty] | VV | 2 | 3 | True | 0 | ROZPOCET
| VV |  | "3.NP | [15 empty] | VV | 2 | 1 | True | 0 | ROZPOCET
| VV |  | "postřik na zazdívkách otvorů (po vybouraných výplních z kombinace oken a copilitů) | [15 empty] | VV | 2 | 1 | True | 0 | ROZPOCET
| VV |  | "m.č. 212 - víceúčelový sál | [15 empty] | VV | 2 | 1 | True | 0 | ROZPOCET
| VV |  | 3,58*2,1*3 |  | 22.554 | [13 empty] | VV | 2 | 2 | True | 0 | ROZPOCET
| VV |  | 3,61*2,1 |  | 7.581 | [13 empty] | VV | 2 | 2 | True | 0 | ROZPOCET
| VV |  | 3,6*2,1 |  | 7.56 | [13 empty] | VV | 2 | 2 | True | 0 | ROZPOCET
| VV |  | 3,57*2,1 |  | 7.497 | [13 empty] | VV | 2 | 2 | True | 0 | ROZPOCET
| VV |  | 3,59*2,1 |  | 7.539 | [13 empty] | VV | 2 | 2 | True | 0 | ROZPOCET
| VV |  | "m.č. 212A - úpolové sporty | [15 empty] | VV | 2 | 1 | True | 0 | ROZPOCET
| VV |  | 3,55*2,1*2 |  | 14.91 | [13 empty] | VV | 2 | 2 | True | 0 | ROZPOCET
| VV |  | 3,55*2,05-2,8*1,2 "vyzdívka pro nové okno 3,55 x 2,05 m - celkový rozměr včetně okna" |  | 3.918 | [13 empty] | VV | 2 | 2 | True | 0 | ROZPOCET
| VV |  | 4,94*2,95-4,2*1,2 "vyzdívka pro nové okno 4,94 x 2,95 m - celkový rozměr včetně okna" |  | 9.533 | [13 empty] | VV | 2 | 2 | True | 0 | ROZPOCET
| VV |  | Mezisoučet |  | 81.092 | [13 empty] | VV | 2 | 3 | True | 0 | ROZPOCET
| VV |  | "m.č. 301 - ochoz | [15 empty] | VV | 2 | 1 | True | 0 | ROZPOCET
| VV |  | "postřik na nových dozdívkách z pórobetonových tvárnic - úprava otvorů a dispozice | [15 empty] | VV | 2 | 1 | True | 0 | ROZPOCET
| VV |  | 3,55*2,95 |  | 10.473 | [13 empty] | VV | 2 | 2 | True | 0 | ROZPOCET
| VV |  | 4,94*2,95 |  | 14.573 | [13 empty] | VV | 2 | 2 | True | 0 | ROZPOCET
| VV |  | "odpočet otvorů | [15 empty] | VV | 2 | 1 | True | 0 | ROZPOCET
| VV |  | -(2,8*1,2+4,2*1,2) |  | -8.4 | [13 empty] | VV | 2 | 2 | True | 0 | ROZPOCET
| VV |  | Mezisoučet |  | 16.646 | [13 empty] | VV | 2 | 3 | True | 0 | ROZPOCET
| VV |  | Součet |  | 171.704 | [13 empty] | VV | 2 | 4 | True | 1 | ROZPOCET
42 | K | 612131121 | Penetrace akrylát-silikonová vnitřních stěn nanášená ručně | m2 | 1817.087 |  | 0 | CS ÚRS 2017 01 |  |  | základní | 0.104 | 188.977 | 0.00026 | 0.47244 | 0 | 0 | 4 | K | 2 |  |  |  | ROZPOCET | 0 | 0 | 0 | 0 | 0 | 1 | 0 | 4 | 1094708215
| PP |  | Podkladní a spojovací vrstva vnitřních omítaných ploch penetrace akrylát-silikonová nanášená ručně stěn | [15 empty] | PP | 2
| VV |  | "penetrace pod potažení stěn vápenným štukem | [15 empty] | VV | 2 | 1 | True | 0 | ROZPOCET
| VV |  | "2.NP | [15 empty] | VV | 2 | 1 | True | 0 | ROZPOCET
| VV |  | "chodby a ostatní prostory (m.č. 201,202, 214, 217, 218) | [15 empty] | VV | 2 | 1 | True | 0 | ROZPOCET
| VV |  | "stávající omítky po opravě jádrové vrstvy | [15 empty] | VV | 2 | 1 | True | 0 | ROZPOCET
| VV |  | 430,568 |  | 430.568 | [13 empty] | VV | 2 | 2 | True | 0 | ROZPOCET
| VV |  | "nové omítky dozdívek a příček | [15 empty] | VV | 2 | 1 | True | 0 | ROZPOCET
| VV |  | 4,536 |  | 4.536 | [13 empty] | VV | 2 | 2 | True | 0 | ROZPOCET
| VV |  | Mezisoučet |  | 435.104 | [13 empty] | VV | 2 | 3 | True | 0 | ROZPOCET
| VV |  | "vstup a sociální zařízení (m.č. 203+215, 206, 207, 208, 209, 210, 211) | [15 empty] | VV | 2 | 1 | True | 0 | ROZPOCET
| VV |  | "stávající omítky po opravě jádrové vrstvy | [15 empty] | VV | 2 | 1 | True | 0 | ROZPOCET
| VV |  | 72,798 |  | 72.798 | [13 empty] | VV | 2 | 2 | True | 0 | ROZPOCET
| VV |  | "nové omítky | [15 empty] | VV | 2 | 1 | True | 0 | ROZPOCET
| VV |  | 21,357 |  | 21.357 | [13 empty] | VV | 2 | 2 | True | 0 | ROZPOCET
| VV |  | Mezisoučet |  | 94.155 | [13 empty] | VV | 2 | 3 | True | 0 | ROZPOCET
| VV |  | "nové omítky dozdívek a příček | [15 empty] | VV | 2 | 1 | True | 0 | ROZPOCET
| VV |  | 93,763 |  | 93.763 | [13 empty] | VV | 2 | 2 | True | 0 | ROZPOCET
| VV |  | Mezisoučet |  | 93.763 | [13 empty] | VV | 2 | 3 | True | 0 | ROZPOCET
| VV |  | "západní přístavek (SV 2650 mm) | [15 empty] | VV | 2 | 1 | True | 0 | ROZPOCET
| VV |  | "m.č. 212B, 213, 213A, 213B, 216, 220, 221, 222A, 222B | [15 empty] | VV | 2 | 1 | True | 0 | ROZPOCET
| VV |  | "stávající omítky po opravě jádrové vrstvy | [15 empty] | VV | 2 | 1 | True | 0 | ROZPOCET
| VV |  | 222,619 |  | 222.619 | [13 empty] | VV | 2 | 2 | True | 0 | ROZPOCET
| VV |  | "nové omítky dozdívek a příček | [15 empty] | VV | 2 | 1 | True | 0 | ROZPOCET
| VV |  | 79,158 |  | 79.158 | [13 empty] | VV | 2 | 2 | True | 0 | ROZPOCET
| VV |  | Mezisoučet |  | 301.777 | [13 empty] | VV | 2 | 3 | True | 0 | ROZPOCET
| VV |  | "tělocvičny (212, 212A) | [15 empty] | VV | 2 | 1 | True | 0 | ROZPOCET
| VV |  | "stávající omítky po opravě jádrové vrstvy | [15 empty] | VV | 2 | 1 | True | 0 | ROZPOCET
| VV |  | 739,856 |  | 739.856 | [13 empty] | VV | 2 | 2 | True | 0 | ROZPOCET
| VV |  | "nové omítky dozdívek a příček (po vybouraných výplních z kombinace oken a copilitů + nové stěny s okna do 301) | [15 empty] | VV | 2 | 1 | True | 0 | ROZPOCET
| VV |  | 81,092 |  | 81.092 | [13 empty] | VV | 2 | 2 | True | 0 | ROZPOCET
| VV |  | Mezisoučet |  | 820.948 | [13 empty] | VV | 2 | 3 | True | 0 | ROZPOCET
| VV |  | "3.NP | [15 empty] | VV | 2 | 1 | True | 0 | ROZPOCET
| VV |  | "nové dozdívky z pórobetonových tvárnic v m.č. 301 | [15 empty] | VV | 2 | 1 | True | 0 | ROZPOCET
| VV |  | 24,301 |  | 24.301 | [13 empty] | VV | 2 | 2 | True | 0 | ROZPOCET
| VV |  | "stávající omítky po opravě jádrové vrstvy v m.č. 301 | [15 empty] | VV | 2 | 1 | True | 0 | ROZPOCET
| VV |  | 47,039 |  | 47.039 | [13 empty] | VV | 2 | 2 | True | 0 | ROZPOCET
| VV |  | Mezisoučet |  | 71.34 | [13 empty] | VV | 2 | 3 | True | 0 | ROZPOCET
| VV |  | Součet |  | 1817.087 | [13 empty] | VV | 2 | 4 | True | 1 | ROZPOCET
43 | K | 612135011 | Vyrovnání podkladu vnitřních stěn tmelem tl do 2 mm | m2 | 10.188 |  | 0 | CS ÚRS 2017 01 |  |  | základní | 0.27 | 2.7508 | 0.00546 | 0.055626 | 0 | 0 | 4 | K | 2 |  |  |  | ROZPOCET | 0 | 0 | 0 | 0 | 0 | 1 | 0 | 4 | -1266617692
| PP |  | Vyrovnání nerovností podkladu vnitřních omítaných ploch tmelem, tloušťky do 2 mm stěn | [15 empty] | PP | 2
| VV |  | "chodby a ostatní prostory | [15 empty] | VV | 2 | 1 | True | 0 | ROZPOCET
| VV |  | "vyrovnání stávajících omítek stěn pod keramický obklad | [15 empty] | VV | 2 | 1 | True | 0 | ROZPOCET
| VV |  | "m.č. 201 - úklid (ker. obklad v 1,8 m) | [15 empty] | VV | 2 | 1 | True | 0 | ROZPOCET
| VV |  | (2,5*2+1,26)*1,8 |  | 11.268 | [13 empty] | VV | 2 | 2 | True | 0 | ROZPOCET
| VV |  | "odpočet otvoru | [15 empty] | VV | 2 | 1 | True | 0 | ROZPOCET
| VV |  | -0,6*1,8 |  | -1.08 | [13 empty] | VV | 2 | 2 | True | 0 | ROZPOCET
| VV |  | Součet |  | 10.188 | [13 empty] | VV | 2 | 4 | True | 1 | ROZPOCET
44 | K | 612142001 | Potažení vnitřních stěn sklovláknitým pletivem vtlačeným do tenkovrstvé hmoty | m2 | 340.975 |  | 0 | CS ÚRS 2017 01 |  |  | základní | 0.36 | 122.751 | 0.00489 | 1.6674 | 0 | 0 | 16 | K | 2 |  |  |  | ROZPOCET | 0 | 0 | 0 | 0 | 0 | 1 | 0 | 16 | 204339027
| PP |  | Potažení vnitřních ploch pletivem v ploše nebo pruzích, na plném podkladu sklovláknitým vtlačením do tmelu stěn | [15 empty] | PP | 2
| VV |  | "povrchové úpravy nových pórobetonových stěn, příček (bez keramického obkladu) a dozdívek | [15 empty] | VV | 2 | 1 | True | 0 | ROZPOCET
| VV |  | "2.NP | [15 empty] | VV | 2 | 1 | True | 0 | ROZPOCET
| VV |  | "část šatnová a sociální | [15 empty] | VV | 2 | 1 | True | 0 | ROZPOCET
| VV |  | "natažení lepidla se sklovláknitým pletivem (od -0,15 m po +3,45 m; tj. v 3,6 m) | [15 empty] | VV | 2 | 1 | True | 0 | ROZPOCET
| VV |  | "m.č. 203 a 215 - recepce a chodba šaten | [15 empty] | VV | 2 | 1 | True | 0 | ROZPOCET
| VV |  | 6,56*3,6+2,51*2,65 |  | 30.268 | [13 empty] | VV | 2 | 2 | True | 0 | ROZPOCET
| VV |  | "odpočet otvorů | [15 empty] | VV | 2 | 1 | True | 0 | ROZPOCET
| VV |  | -(0,8*2,15*2+0,9*2,15+1,1*2,15) |  | -7.74 | [13 empty] | VV | 2 | 2 | True | 0 | ROZPOCET
| VV |  | "m.č. 204 - sklad multimediální techniky | [15 empty] | VV | 2 | 1 | True | 0 | ROZPOCET
| VV |  | 6,56*3,6 |  | 23.616 | [13 empty] | VV | 2 | 2 | True | 0 | ROZPOCET
| VV |  | "m.č. 206 - WC ženy (nad ker. obkladem v 2,7 m) | [15 empty] | VV | 2 | 1 | True | 0 | ROZPOCET
| VV |  | (3,205*2+1,6)*0,75 |  | 6.008 | [13 empty] | VV | 2 | 2 | True | 0 | ROZPOCET
| VV |  | "m.č. 207 - WC muži (nad ker. obkladem v 2,7 m) | [15 empty] | VV | 2 | 1 | True | 0 | ROZPOCET
| VV |  | (3,205*2+1,6)*0,75 |  | 6.008 | [13 empty] | VV | 2 | 2 | True | 0 | ROZPOCET
| VV |  | "m.č. 208 - sprcha ženy (nad ker. obkladem v 2,7 m) | [15 empty] | VV | 2 | 1 | True | 0 | ROZPOCET
| VV |  | (3,18*2+3,05)*0,75 |  | 7.058 | [13 empty] | VV | 2 | 2 | True | 0 | ROZPOCET
| VV |  | "m.č. 209 - sprcha muži (nad ker. obkladem v 2,7 m) | [15 empty] | VV | 2 | 1 | True | 0 | ROZPOCET
| VV |  | (3,18*2+3,05)*0,75 |  | 7.058 | [13 empty] | VV | 2 | 2 | True | 0 | ROZPOCET
| VV |  | "m.č. 210 - šatna ženy | [15 empty] | VV | 2 | 1 | True | 0 | ROZPOCET
| VV |  | (3,205*2+5,75)*3,6 |  | 43.776 | [13 empty] | VV | 2 | 2 | True | 0 | ROZPOCET
| VV |  | "odpočet otvorů | [15 empty] | VV | 2 | 1 | True | 0 | ROZPOCET
| VV |  | -0,8*2,15*2 |  | -3.44 | [13 empty] | VV | 2 | 2 | True | 0 | ROZPOCET
| VV |  | "m.č. 211 - šatna muži | [15 empty] | VV | 2 | 1 | True | 0 | ROZPOCET
| VV |  | (3,205*2+5,75)*3,6 |  | 43.776 | [13 empty] | VV | 2 | 2 | True | 0 | ROZPOCET
| VV |  | "odpočet otvorů | [15 empty] | VV | 2 | 1 | True | 0 | ROZPOCET
| VV |  | -0,8*2,15*2 |  | -3.44 | [13 empty] | VV | 2 | 2 | True | 0 | ROZPOCET
| VV |  | Mezisoučet |  | 152.948 | [13 empty] | VV | 2 | 3 | True | 0 | ROZPOCET
| VV |  | "chodby a ostatní prostory | [15 empty] | VV | 2 | 1 | True | 0 | ROZPOCET
| VV |  | "natažení lepidla se sklovláknitým pletivem (od 0,0 m po +3,45 m; tj. v 3,45 m) | [15 empty] | VV | 2 | 1 | True | 0 | ROZPOCET
| VV |  | "m.č. 201 - úklid (nad keramickým obkladem v 1,8 m) | [15 empty] | VV | 2 | 1 | True | 0 | ROZPOCET
| VV |  | 1,26*1,65 |  | 2.079 | [13 empty] | VV | 2 | 2 | True | 0 | ROZPOCET
| VV |  | "m.č. 202 - šatna personál | [15 empty] | VV | 2 | 1 | True | 0 | ROZPOCET
| VV |  | 1,26*3,45 |  | 4.347 | [13 empty] | VV | 2 | 2 | True | 0 | ROZPOCET
| VV |  | Mezisoučet |  | 6.426 | [13 empty] | VV | 2 | 3 | True | 0 | ROZPOCET
| VV |  | "západní přístavek (SV 2650 mm) | [15 empty] | VV | 2 | 1 | True | 0 | ROZPOCET
| VV |  | "natažení lepidla se sklovláknitým pletivem (od 0,0 m po +2,65 m; tj. v 2,65 m) | [15 empty] | VV | 2 | 1 | True | 0 | ROZPOCET
| VV |  | "m.č. 212B - chodba víceúčelového sálu | [15 empty] | VV | 2 | 1 | True | 0 | ROZPOCET
| VV |  | (1,41+2,99)*2,65 |  | 11.66 | [13 empty] | VV | 2 | 2 | True | 0 | ROZPOCET
| VV |  | "odpočet otvorů | [15 empty] | VV | 2 | 1 | True | 0 | ROZPOCET
| VV |  | -(0,8*2,0+1,1*2,0) |  | -3.8 | [13 empty] | VV | 2 | 2 | True | 0 | ROZPOCET
| VV |  | "m.č. 213B - mycí stroj | [15 empty] | VV | 2 | 1 | True | 0 | ROZPOCET
| VV |  | (2,84*2+1,19)*2,65 |  | 18.206 | [13 empty] | VV | 2 | 2 | True | 0 | ROZPOCET
| VV |  | "odpočet otvorů | [15 empty] | VV | 2 | 1 | True | 0 | ROZPOCET
| VV |  | -0,8*2,0 |  | -1.6 | [13 empty] | VV | 2 | 2 | True | 0 | ROZPOCET
| VV |  | "m.č. 213 - zázemí víceúčelového sálu | [15 empty] | VV | 2 | 1 | True | 0 | ROZPOCET
| VV |  | 2,99*2*2,65 |  | 15.847 | [13 empty] | VV | 2 | 2 | True | 0 | ROZPOCET
| VV |  | "odpočet otvorů | [15 empty] | VV | 2 | 1 | True | 0 | ROZPOCET
| VV |  | -(0,8*2,0+1,1*2,0) |  | -3.8 | [13 empty] | VV | 2 | 2 | True | 0 | ROZPOCET
| VV |  | "m.č. 213A - zázemí úpolových sportů | [15 empty] | VV | 2 | 1 | True | 0 | ROZPOCET
| VV |  | (2,99+0,15+1,25)*2,65 |  | 11.634 | [13 empty] | VV | 2 | 2 | True | 0 | ROZPOCET
| VV |  | "odpočet otvorů | [15 empty] | VV | 2 | 1 | True | 0 | ROZPOCET
| VV |  | -(0,8*2,0+1,1*2,0) |  | -3.8 | [13 empty] | VV | 2 | 2 | True | 0 | ROZPOCET
| VV |  | "m.č. 216 - rozvodna NN | [15 empty] | VV | 2 | 1 | True | 0 | ROZPOCET
| VV |  | 2,99*2*2,65 |  | 15.847 | [13 empty] | VV | 2 | 2 | True | 0 | ROZPOCET
| VV |  | "odpočet otvorů | [15 empty] | VV | 2 | 1 | True | 0 | ROZPOCET
| VV |  | -0,8*2,0 |  | -1.6 | [13 empty] | VV | 2 | 2 | True | 0 | ROZPOCET
| VV |  | "m.č. 220 - schodišťový prostor šaten (tl. 70 mm) | [15 empty] | VV | 2 | 1 | True | 0 | ROZPOCET
| VV |  | 1,2*2,65 |  | 3.18 | [13 empty] | VV | 2 | 2 | True | 0 | ROZPOCET
| VV |  | "odpočet otvorů | [15 empty] | VV | 2 | 1 | True | 0 | ROZPOCET
| VV |  | -0,9*2,0 |  | -1.8 | [13 empty] | VV | 2 | 2 | True | 0 | ROZPOCET
| VV |  | "m.č. 222A - strojovna SOZ | [15 empty] | VV | 2 | 1 | True | 0 | ROZPOCET
| VV |  | (1,2+2,0*2)*2,65 |  | 13.78 | [13 empty] | VV | 2 | 2 | True | 0 | ROZPOCET
| VV |  | "odpočet otvorů | [15 empty] | VV | 2 | 1 | True | 0 | ROZPOCET
| VV |  | -(0,8*2,0+0,56*0,56) |  | -1.914 | [13 empty] | VV | 2 | 2 | True | 0 | ROZPOCET
| VV |  | "m.č. 222B - strojovna SOZ | [15 empty] | VV | 2 | 1 | True | 0 | ROZPOCET
| VV |  | (1,2+0,84*2)*2,65 |  | 7.632 | [13 empty] | VV | 2 | 2 | True | 0 | ROZPOCET
| VV |  | "odpočet otvorů | [15 empty] | VV | 2 | 1 | True | 0 | ROZPOCET
| VV |  | -0,56*0,56 |  | -0.314 | [13 empty] | VV | 2 | 2 | True | 0 | ROZPOCET
| VV |  | Mezisoučet |  | 79.158 | [13 empty] | VV | 2 | 3 | True | 0 | ROZPOCET
| VV |  | "3.NP | [15 empty] | VV | 2 | 1 | True | 0 | ROZPOCET
| VV |  | "zazdívky otvorů (po vybouraných výplních z kombinace oken a copilitů) | [15 empty] | VV | 2 | 1 | True | 0 | ROZPOCET
| VV |  | "m.č. 212 - víceúčelový sál | [15 empty] | VV | 2 | 1 | True | 0 | ROZPOCET
| VV |  | 3,58*2,1*3 |  | 22.554 | [13 empty] | VV | 2 | 2 | True | 0 | ROZPOCET
| VV |  | 3,61*2,1 |  | 7.581 | [13 empty] | VV | 2 | 2 | True | 0 | ROZPOCET
| VV |  | 3,6*2,1 |  | 7.56 | [13 empty] | VV | 2 | 2 | True | 0 | ROZPOCET
| VV |  | 3,57*2,1 |  | 7.497 | [13 empty] | VV | 2 | 2 | True | 0 | ROZPOCET
| VV |  | 3,59*2,1 |  | 7.539 | [13 empty] | VV | 2 | 2 | True | 0 | ROZPOCET
| VV |  | "m.č. 212A - úpolové sporty | [15 empty] | VV | 2 | 1 | True | 0 | ROZPOCET
| VV |  | 3,55*2,1*2 |  | 14.91 | [13 empty] | VV | 2 | 2 | True | 0 | ROZPOCET
| VV |  | 3,55*2,05-2,8*1,2 "vyzdívka pro nové okno 3,55 x 2,05 m - celkový rozměr včetně okna" |  | 3.918 | [13 empty] | VV | 2 | 2 | True | 0 | ROZPOCET
| VV |  | 4,94*2,95-4,2*1,2 "vyzdívka pro nové okno 4,94 x 2,95 m - celkový rozměr včetně okna" |  | 9.533 | [13 empty] | VV | 2 | 2 | True | 0 | ROZPOCET
| VV |  | Mezisoučet |  | 81.092 | [13 empty] | VV | 2 | 3 | True | 0 | ROZPOCET
| VV |  | "m.č. 301 - ochoz | [15 empty] | VV | 2 | 1 | True | 0 | ROZPOCET
| VV |  | "nové dozdívky z pórobetonových tvárnic - úprava otvorů a dispozice | [15 empty] | VV | 2 | 1 | True | 0 | ROZPOCET
| VV |  | 3,55*2,95 |  | 10.473 | [13 empty] | VV | 2 | 2 | True | 0 | ROZPOCET
| VV |  | 4,94*2,95 |  | 14.573 | [13 empty] | VV | 2 | 2 | True | 0 | ROZPOCET
| VV |  | 0,4*2,3+0,8*2,5+(0,2*2+0,45)*2,1 |  | 4.705 | [13 empty] | VV | 2 | 2 | True | 0 | ROZPOCET
| VV |  | "odpočet otvorů | [15 empty] | VV | 2 | 1 | True | 0 | ROZPOCET
| VV |  | -(2,8*1,2+4,2*1,2) |  | -8.4 | [13 empty] | VV | 2 | 2 | True | 0 | ROZPOCET
| VV |  | Mezisoučet |  | 21.351 | [13 empty] | VV | 2 | 3 | True | 0 | ROZPOCET
| VV |  | Součet |  | 340.975 | [13 empty] | VV | 2 | 4 | True | 1 | ROZPOCET
45 | K | 612311131 | Potažení vnitřních stěn vápenným štukem tloušťky do 3 mm | m2 | 794.381 |  | 0 | CS ÚRS 2017 01 |  |  | základní | 0.272 | 216.0716 | 0.003 | 2.3831 | 0 | 0 | 4 | K | 2 |  |  |  | ROZPOCET | 0 | 0 | 0 | 0 | 0 | 1 | 0 | 4 | -1736606627
| PP |  | Potažení vnitřních ploch štukem tloušťky do 3 mm svislých konstrukcí stěn | [15 empty] | PP | 2
| VV |  | "2.NP | [15 empty] | VV | 2 | 1 | True | 0 | ROZPOCET
| VV |  | "část šatnová a sociální | [15 empty] | VV | 2 | 1 | True | 0 | ROZPOCET
| VV |  | "natažení stávajících omítek stěn vnitřním štukem po SDK a kazetový podhled (od +0,0 m po +2,7 m; tj. v 2,7 m) | [15 empty] | VV | 2 | 1 | True | 0 | ROZPOCET
| VV |  | "1) po opravě jádrové vrstvy | [15 empty] | VV | 2 | 1 | True | 0 | ROZPOCET
| VV |  | "m.č. 203 a 215 - recepce a chodba šaten (SDK podhled +3,315 m) | [15 empty] | VV | 2 | 1 | True | 0 | ROZPOCET
| VV |  | (6,56+4,7*2)*2,7 |  | 43.092 | [13 empty] | VV | 2 | 2 | True | 0 | ROZPOCET
| VV |  | (2,51+2,5*2)*0,5 "ostění a nadpraží průchodu do 212 a 220" |  | 3.755 | [13 empty] | VV | 2 | 2 | True | 0 | ROZPOCET
| VV |  | (2,68+3,2*2)*0,48 "ostění a nadpraží průchodu do 217" |  | 4.358 | [13 empty] | VV | 2 | 2 | True | 0 | ROZPOCET
| VV |  | "odpočet otvorů | [15 empty] | VV | 2 | 1 | True | 0 | ROZPOCET
| VV |  | -(2,68*3,2+2,51*2,5+0,75*0,55*2) |  | -15.676 | [13 empty] | VV | 2 | 2 | True | 0 | ROZPOCET
| VV |  | "m.č. 204 - sklad multimediální techniky | [15 empty] | VV | 2 | 1 | True | 0 | ROZPOCET
| VV |  | (6,56+2,16)*2,7 |  | 23.544 | [13 empty] | VV | 2 | 2 | True | 0 | ROZPOCET
| VV |  | "odpočet otvorů | [15 empty] | VV | 2 | 1 | True | 0 | ROZPOCET
| VV |  | -0,9*2,0 |  | -1.8 | [13 empty] | VV | 2 | 2 | True | 0 | ROZPOCET
| VV |  | "m.č. 211 - šatna muži | [15 empty] | VV | 2 | 1 | True | 0 | ROZPOCET
| VV |  | 5,75*2,7 |  | 15.525 | [13 empty] | VV | 2 | 2 | True | 0 | ROZPOCET
| VV |  | Mezisoučet |  | 72.798 | [13 empty] | VV | 2 | 3 | True | 0 | ROZPOCET
| VV |  | "1) na novou hladkou omítku | [15 empty] | VV | 2 | 1 | True | 0 | ROZPOCET
| VV |  | "nová hladká omítka na stáv. zdivu - jádrová vrstva (stěna u soc. zařízení s dozdívkami nik mezi pilíři - v m.č. 204, 206, 208, 210 ) | [15 empty] | VV | 2 | 1 | True | 0 | ROZPOCET
| VV |  | "m.č. 204 - sklad multimediální techniky | [15 empty] | VV | 2 | 1 | True | 0 | ROZPOCET
| VV |  | 2,16*2,7 |  | 5.832 | [13 empty] | VV | 2 | 2 | True | 0 | ROZPOCET
| VV |  | "m.č. 210 - šatna ženy | [15 empty] | VV | 2 | 1 | True | 0 | ROZPOCET
| VV |  | 5,75*2,7 |  | 15.525 | [13 empty] | VV | 2 | 2 | True | 0 | ROZPOCET
| VV |  | Mezisoučet |  | 21.357 | [13 empty] | VV | 2 | 3 | True | 0 | ROZPOCET
| VV |  | "chodby a ostatní prostory | [15 empty] | VV | 2 | 1 | True | 0 | ROZPOCET
| VV |  | "natažení vnitřním štukem po SDK podhled či po stropní konstrukci | [15 empty] | VV | 2 | 1 | True | 0 | ROZPOCET
| VV |  | "m.č. 201 - úklid (nad ker. obkladem v 1,8 m po SDK podhled +2,65 m) | [15 empty] | VV | 2 | 1 | True | 0 | ROZPOCET
| VV |  | (2,5+1,26)*2*0,9 |  | 6.768 | [13 empty] | VV | 2 | 2 | True | 0 | ROZPOCET
| VV |  | "odpočet otvorů | [15 empty] | VV | 2 | 1 | True | 0 | ROZPOCET
| VV |  | -0,6*0,2 "část dveřního otvoru nad ker. obkladem" |  | -0.12 | [13 empty] | VV | 2 | 2 | True | 0 | ROZPOCET
| VV |  | "m.č. 202 - šatna personál (SDK podhled +2,65 m) | [15 empty] | VV | 2 | 1 | True | 0 | ROZPOCET
| VV |  | (3,22+1,26)*2*2,7 |  | 24.192 | [13 empty] | VV | 2 | 2 | True | 0 | ROZPOCET
| VV |  | 0,58*3*0,3 "okenní ostění" |  | 0.522 | [13 empty] | VV | 2 | 2 | True | 0 | ROZPOCET
| VV |  | "odpočet otvorů | [15 empty] | VV | 2 | 1 | True | 0 | ROZPOCET
| VV |  | -(0,6*2,0+0,58*0,58) |  | -1.536 | [13 empty] | VV | 2 | 2 | True | 0 | ROZPOCET
| VV |  | "m.č. 214 - chodba (SDK podhled +2,515 m) | [15 empty] | VV | 2 | 1 | True | 0 | ROZPOCET
| VV |  | (33,76+3,0)*2*2,6 |  | 191.152 | [13 empty] | VV | 2 | 2 | True | 0 | ROZPOCET
| VV |  | (3,71+1,35*2)*0,15*7 "okenní ostění a nadpraží" |  | 6.731 | [13 empty] | VV | 2 | 2 | True | 0 | ROZPOCET
| VV |  | (3,44+1,35*2)*0,15 "okenní ostění a nadpraží" |  | 0.921 | [13 empty] | VV | 2 | 2 | True | 0 | ROZPOCET
| VV |  | (1,7+2,35*2)*0,5 "ostění a nadpraží průchodu " |  | 3.2 | [13 empty] | VV | 2 | 2 | True | 0 | ROZPOCET
| VV |  | (1,6+2,35*2)*0,3 "ostění a nadpraží průchodu" |  | 1.89 | [13 empty] | VV | 2 | 2 | True | 0 | ROZPOCET
| VV |  | (3,1+2,2*2)*0,15*2 "ostění a nadpraží otvoru pro prosklenou stěnu do 212" |  | 2.25 | [13 empty] | VV | 2 | 2 | True | 0 | ROZPOCET
| VV |  | (2,4+2,2*2)*0,15*2 "ostění a nadpraží otvoru pro 2 kř. dveře do 212" |  | 2.04 | [13 empty] | VV | 2 | 2 | True | 0 | ROZPOCET
| VV |  | "odpočet otvorů | [15 empty] | VV | 2 | 1 | True | 0 | ROZPOCET
| VV |  | -(3,71*1,35*7+3,44*1,35+3,1*2,2*2+2,4*2,2*2+1,7*2,35+1,6*2,35) |  | -71.659 | [13 empty] | VV | 2 | 2 | True | 0 | ROZPOCET
| VV |  | "m.č. 217 - chodba (SDK podhled +3,315 m) | [15 empty] | VV | 2 | 1 | True | 0 | ROZPOCET
| VV |  | (20,97+10,07)*2*3,4 |  | 211.072 | [13 empty] | VV | 2 | 2 | True | 0 | ROZPOCET
| VV |  | 3,4*2*0,2*2 "okenní ostění" |  | 2.72 | [13 empty] | VV | 2 | 2 | True | 0 | ROZPOCET
| VV |  | 3,4*2*0,2 "okenní ostění" |  | 1.36 | [13 empty] | VV | 2 | 2 | True | 0 | ROZPOCET
| VV |  | (1,15+2,2*2)*0,4*2 "dveřní ostění a nadpraží" |  | 4.44 | [13 empty] | VV | 2 | 2 | True | 0 | ROZPOCET
| VV |  | (3,03+3,0*2)*0,25 "dveřní ostění a nadpraží" |  | 2.258 | [13 empty] | VV | 2 | 2 | True | 0 | ROZPOCET
| VV |  | "odpočet otvorů | [15 empty] | VV | 2 | 1 | True | 0 | ROZPOCET
| VV |  | -(0,9*3,4*2+0,83*3,4+0,9*2,0*2+2,68*3,2+3,03*3,0+0,6*2,0*2+1,7*2,35) |  | -36.603 | [13 empty] | VV | 2 | 2 | True | 0 | ROZPOCET
| VV |  | "m.č. 218 - chodba (omítka po strop +2,6 m) | [15 empty] | VV | 2 | 1 | True | 0 | ROZPOCET
| VV |  | "podlaha v úrovni 0,0 m | [15 empty] | VV | 2 | 1 | True | 0 | ROZPOCET
| VV |  | (3,97+3,0+3,75+0,1)*2,6 |  | 28.132 | [13 empty] | VV | 2 | 2 | True | 0 | ROZPOCET
| VV |  | (2,0+3,0*2)*0,5 "ostění a nadpraží otvoru pro 2 kř. dveře do stáv. části" |  | 4 | [13 empty] | VV | 2 | 2 | True | 0 | ROZPOCET
| VV |  | (2,4+2,2*2)*0,15 "ostění a nadpraží otvoru pro 2 kř. dveře do 212A" |  | 1.02 | [13 empty] | VV | 2 | 2 | True | 0 | ROZPOCET
| VV |  | "odpočet otvorů | [15 empty] | VV | 2 | 1 | True | 0 | ROZPOCET
| VV |  | -(1,6*2,35+2,2*2,1) |  | -8.38 | [13 empty] | VV | 2 | 2 | True | 0 | ROZPOCET
| VV |  | "podlaha v úrovni -1,95 m (SV 4,44 m) | [15 empty] | VV | 2 | 1 | True | 0 | ROZPOCET
| VV |  | (2,35+3,0+2,4+0,1)*4,44 |  | 34.854 | [13 empty] | VV | 2 | 2 | True | 0 | ROZPOCET
| VV |  | "odpočet otvorů | [15 empty] | VV | 2 | 1 | True | 0 | ROZPOCET
| VV |  | -2,0*3,0 |  | -6 | [13 empty] | VV | 2 | 2 | True | 0 | ROZPOCET
| VV |  | "stěny podél schodišťového ramene z -1,95 m po 0,0 m | [15 empty] | VV | 2 | 1 | True | 0 | ROZPOCET
| VV |  | (2,6+4,44)*3,6*0,5*2 |  | 25.344 | [13 empty] | VV | 2 | 2 | True | 0 | ROZPOCET
| VV |  | Mezisoučet |  | 430.568 | [13 empty] | VV | 2 | 3 | True | 0 | ROZPOCET
| VV |  | "západní přístavek (SV 265 cm) | [15 empty] | VV | 2 | 1 | True | 0 | ROZPOCET
| VV |  | "natažení vnitřním štukem po stropní konstrukci | [15 empty] | VV | 2 | 1 | True | 0 | ROZPOCET
| VV |  | "m.č. 212B - chodba víceúčelového sálu | [15 empty] | VV | 2 | 1 | True | 0 | ROZPOCET
| VV |  | (8,07*2+1,3+0,28)*2,65 |  | 46.958 | [13 empty] | VV | 2 | 2 | True | 0 | ROZPOCET
| VV |  | (1,01+0,55*2)*0,15*4 "okenní ostění a nadpraží" |  | 1.266 | [13 empty] | VV | 2 | 2 | True | 0 | ROZPOCET
| VV |  | (3,0+2,2*2)*0,3 "ostění a nadpraží průchodu do 212" |  | 2.22 | [13 empty] | VV | 2 | 2 | True | 0 | ROZPOCET
| VV |  | "odpočet otvorů | [15 empty] | VV | 2 | 1 | True | 0 | ROZPOCET
| VV |  | -(3,0*2,2+1,01*0,55*6) |  | -9.933 | [13 empty] | VV | 2 | 2 | True | 0 | ROZPOCET
| VV |  | "m.č. 213B - mycí stroj | [15 empty] | VV | 2 | 1 | True | 0 | ROZPOCET
| VV |  | 1,19*2,65 |  | 3.154 | [13 empty] | VV | 2 | 2 | True | 0 | ROZPOCET
| VV |  | (1,01+0,55*2)*0,15 "okenní ostění a nadpraží" |  | 0.317 | [13 empty] | VV | 2 | 2 | True | 0 | ROZPOCET
| VV |  | (1,0+2,1*2)*0,3 "ostění a nadpraží průchodu po vybouraných dveřích do 212" |  | 1.56 | [13 empty] | VV | 2 | 2 | True | 0 | ROZPOCET
| VV |  | "odpočet otvorů | [15 empty] | VV | 2 | 1 | True | 0 | ROZPOCET
| VV |  | -1,01*0,55 |  | -0.556 | [13 empty] | VV | 2 | 2 | True | 0 | ROZPOCET
| VV |  | "m.č. 213 - zázemí víceúčelového sálu | [15 empty] | VV | 2 | 1 | True | 0 | ROZPOCET
| VV |  | (13,94*2+0,25*4)*2,65 |  | 76.532 | [13 empty] | VV | 2 | 2 | True | 0 | ROZPOCET
| VV |  | (1,01+0,55*2)*0,15*10 "okenní ostění a nadpraží" |  | 3.165 | [13 empty] | VV | 2 | 2 | True | 0 | ROZPOCET
| VV |  | "odpočet otvorů | [15 empty] | VV | 2 | 1 | True | 0 | ROZPOCET
| VV |  | -(1,01*0,55*10+1,75*2,2) |  | -9.405 | [13 empty] | VV | 2 | 2 | True | 0 | ROZPOCET
| VV |  | "m.č. 213A - zázemí úpolových sportů | [15 empty] | VV | 2 | 1 | True | 0 | ROZPOCET
| VV |  | (14,1*2+2,99+1,25)*2,65 |  | 85.966 | [13 empty] | VV | 2 | 2 | True | 0 | ROZPOCET
| VV |  | (1,01+0,55*2)*0,15*8 "okenní ostění a nadpraží" |  | 2.532 | [13 empty] | VV | 2 | 2 | True | 0 | ROZPOCET
| VV |  | "odpočet otvorů | [15 empty] | VV | 2 | 1 | True | 0 | ROZPOCET
| VV |  | -(1,01*0,55*8+2,0*2,5+1,75*2,2+0,15*2,65) |  | -13.692 | [13 empty] | VV | 2 | 2 | True | 0 | ROZPOCET
| VV |  | "m.č. 216 - rozvodna NN | [15 empty] | VV | 2 | 1 | True | 0 | ROZPOCET
| VV |  | 4,35*2*2,65 |  | 23.055 | [13 empty] | VV | 2 | 2 | True | 0 | ROZPOCET
| VV |  | (1,01+0,55*2)*0,15 "okenní ostění a nadpraží" |  | 0.317 | [13 empty] | VV | 2 | 2 | True | 0 | ROZPOCET
| VV |  | "odpočet otvorů | [15 empty] | VV | 2 | 1 | True | 0 | ROZPOCET
| VV |  | -1,01*0,55*3 |  | -1.667 | [13 empty] | VV | 2 | 2 | True | 0 | ROZPOCET
| VV |  | "m.č. 220 - schodišťový prostor šaten | [15 empty] | VV | 2 | 1 | True | 0 | ROZPOCET
| VV |  | 1,55*2*2,65 |  | 8.215 | [13 empty] | VV | 2 | 2 | True | 0 | ROZPOCET
| VV |  | "odpočet otvorů | [15 empty] | VV | 2 | 1 | True | 0 | ROZPOCET
| VV |  | -1,0*2,1 |  | -2.1 | [13 empty] | VV | 2 | 2 | True | 0 | ROZPOCET
| VV |  | "m.č. 222A - strojovna SOZ | [15 empty] | VV | 2 | 1 | True | 0 | ROZPOCET
| VV |  | 1,2*2,65 |  | 3.18 | [13 empty] | VV | 2 | 2 | True | 0 | ROZPOCET
| VV |  | (1,02+1,57*2)*0,35 "ostění a nadpraží otvoru pro stěnovou žaluzii (VZT)" |  | 1.456 | [13 empty] | VV | 2 | 2 | True | 0 | ROZPOCET
| VV |  | "odpočet otvorů | [15 empty] | VV | 2 | 1 | True | 0 | ROZPOCET
| VV |  | -1,02*1,57 |  | -1.601 | [13 empty] | VV | 2 | 2 | True | 0 | ROZPOCET
| VV |  | "m.č. 222B - strojovna SOZ | [15 empty] | VV | 2 | 1 | True | 0 | ROZPOCET
| VV |  | 1,2*2,65 |  | 3.18 | [13 empty] | VV | 2 | 2 | True | 0 | ROZPOCET
| VV |  | "odpočet otvorů | [15 empty] | VV | 2 | 1 | True | 0 | ROZPOCET
| VV |  | -1,0*1,5 |  | -1.5 | [13 empty] | VV | 2 | 2 | True | 0 | ROZPOCET
| VV |  | Mezisoučet |  | 222.619 | [13 empty] | VV | 2 | 3 | True | 0 | ROZPOCET
| VV |  | "3.NP | [15 empty] | VV | 2 | 1 | True | 0 | ROZPOCET
| VV |  | "m.č. 301 - ochoz (od úrovně konstrukce podlahy +2,85 m po s.h. stropu +5,8 m; tj. v 2,95 m) | [15 empty] | VV | 2 | 1 | True | 0 | ROZPOCET
| VV |  | (9,65+3,35)*2*2,8 |  | 72.8 | [13 empty] | VV | 2 | 2 | True | 0 | ROZPOCET
| VV |  | (1,57+3,39+0,1+1,47+3,29)*1,0 "zídka zábradlí oboustranně" |  | 9.82 | [13 empty] | VV | 2 | 2 | True | 0 | ROZPOCET
| VV |  | (2,0+2,1)*0,35 "nadpraží a pravé ostění u dveří do stáv. části" |  | 1.435 | [13 empty] | VV | 2 | 2 | True | 0 | ROZPOCET
| VV |  | (2,8+1,2*2)*0,25 "okenní ostění a nadpraží otvoru pro okno s pož. odolností" |  | 1.3 | [13 empty] | VV | 2 | 2 | True | 0 | ROZPOCET
| VV |  | (4,2+1,2*2)*0,25 "okenní ostění a nadpraží otvoru pro okno s pož. odolností" |  | 1.65 | [13 empty] | VV | 2 | 2 | True | 0 | ROZPOCET
| VV |  | "odpočet nových dozdívek z pórobetonových tvárnic v m.č. 301 | [15 empty] | VV | 2 | 1 | True | 0 | ROZPOCET
| VV |  | -3,55*2,95 |  | -10.473 | [13 empty] | VV | 2 | 2 | True | 0 | ROZPOCET
| VV |  | -4,94*2,95 |  | -14.573 | [13 empty] | VV | 2 | 2 | True | 0 | ROZPOCET
| VV |  | -(0,4*2,3+0,8*2,5+0,2*2,1) |  | -3.34 | [13 empty] | VV | 2 | 2 | True | 0 | ROZPOCET
| VV |  | -2,4*2,25 "dveře do 2.F 10" |  | -5.4 | [13 empty] | VV | 2 | 2 | True | 0 | ROZPOCET
| VV |  | -2,0*2,1 "dveře do stávající části" |  | -4.2 | [13 empty] | VV | 2 | 2 | True | 0 | ROZPOCET
| VV |  | -(3,0+0,7*2)*0,45 "odpočet plochy pod vyvýšenou podestou - úroveň +3,3 m" |  | -1.98 | [13 empty] | VV | 2 | 2 | True | 0 | ROZPOCET
| VV |  | Mezisoučet |  | 47.039 | [13 empty] | VV | 2 | 3 | True | 0 | ROZPOCET
| VV |  | Součet |  | 794.381 | [13 empty] | VV | 2 | 4 | True | 1 | ROZPOCET
46 | K | 612311131 | Potažení vnitřních stěn vápenným štukem tloušťky do 3 mm | m2 | 739.856 |  | 0 | CS ÚRS 2017 01 |  |  | základní | 0.272 | 201.2408 | 0.003 | 2.2196 | 0 | 0 | 4 | K | 2 |  |  |  | ROZPOCET | 0 | 0 | 0 | 0 | 0 | 1 | 0 | 4 | -511717856
| PP |  | Potažení vnitřních ploch štukem tloušťky do 3 mm svislých konstrukcí stěn | [15 empty] | PP | 2
| VV |  | "natažení stávajících omítek stěn vnitřním štukem | [15 empty] | VV | 2 | 1 | True | 0 | ROZPOCET
| VV |  | "2.NP - 3.NP | [15 empty] | VV | 2 | 1 | True | 0 | ROZPOCET
| VV |  | "tělocvičny | [15 empty] | VV | 2 | 1 | True | 0 | ROZPOCET
| VV |  | "m.č. 212 - víceúčelový sál | [15 empty] | VV | 2 | 1 | True | 0 | ROZPOCET
| VV |  | "část s SV 5,8 m (od 0,0 m po +5,8 m; tj. v 5,8 m) | [15 empty] | VV | 2 | 1 | True | 0 | ROZPOCET
| VV |  | (4,65*2+13,95)*5,8 "stěny" |  | 134.85 | [13 empty] | VV | 2 | 2 | True | 0 | ROZPOCET
| VV |  | 0,32*5,8*4 "boky pilířů" |  | 7.424 | [13 empty] | VV | 2 | 2 | True | 0 | ROZPOCET
| VV |  | "část s SV 7,9 m (prostřední část - od 0,0 m po +7,9 m; tj. v 7,9 m) | [15 empty] | VV | 2 | 1 | True | 0 | ROZPOCET
| VV |  | 13,95*2,7*2 "čelní stěny od +5,2 m po +7,9 m; tj. v 2,7 m" |  | 75.33 | [13 empty] | VV | 2 | 2 | True | 0 | ROZPOCET
| VV |  | 25,03*7,9*2 "boční stěny" |  | 395.474 | [13 empty] | VV | 2 | 2 | True | 0 | ROZPOCET
| VV |  | 0,32*7,9*12*2 "boky pilířů" |  | 60.672 | [13 empty] | VV | 2 | 2 | True | 0 | ROZPOCET
| VV |  | (3,1+2,2*2)*0,15*2 "ostění a nadpraží otvoru pro prosklenou stěnu do 214" |  | 2.25 | [13 empty] | VV | 2 | 2 | True | 0 | ROZPOCET
| VV |  | (2,4+2,2*2)*0,15*2 "ostění a nadpraží otvoru pro 2 kř. dveře do 214" |  | 2.04 | [13 empty] | VV | 2 | 2 | True | 0 | ROZPOCET
| VV |  | (1,75+2,2*2)*0,3 "ostění a nadpraží otvoru pro 2 kř. dveře do 213" |  | 1.845 | [13 empty] | VV | 2 | 2 | True | 0 | ROZPOCET
| VV |  | (1,18+2,15*2)*0,35 "ostění a nadpraží otvoru pro 1 kř. dveře do 204" |  | 1.918 | [13 empty] | VV | 2 | 2 | True | 0 | ROZPOCET
| VV |  | "odpočet otvorů - 2.NP | [15 empty] | VV | 2 | 1 | True | 0 | ROZPOCET
| VV |  | -(1,0*2,1+1,1*2,1+1,18*3,45) "zazděné otvory" |  | -8.481 | [13 empty] | VV | 2 | 2 | True | 0 | ROZPOCET
| VV |  | -(1,0*2,1+1,18*3,45) "stávající a upravené otvory" |  | -6.171 | [13 empty] | VV | 2 | 2 | True | 0 | ROZPOCET
| VV |  | -(3,0*2,2+1,0*1,5+1,75*2,2+2,4*2,2*2+3,1*2,2*2) "nové otvory" |  | -36.15 | [13 empty] | VV | 2 | 2 | True | 0 | ROZPOCET
| VV |  | "odpočet otvorů - 3.NP | [15 empty] | VV | 2 | 1 | True | 0 | ROZPOCET
| VV |  | -(3,61*2,1+3,58*2,1+3,6*2,1+3,57*2,1) "nová okna" |  | -30.156 | [13 empty] | VV | 2 | 2 | True | 0 | ROZPOCET
| VV |  | -(3,58*2,1*3+3,61*2,1+3,6*2,1+3,57*2,1+3,59*2,1) "zazděná okna" |  | -52.731 | [13 empty] | VV | 2 | 2 | True | 0 | ROZPOCET
| VV |  | Mezisoučet |  | 548.114 | [13 empty] | VV | 2 | 3 | True | 0 | ROZPOCET
| VV |  | "m.č. 212A - úpolové sporty (od úrovně 0,0 po s.h. stropu +5,8 m; tj. v 5,8 m) | [15 empty] | VV | 2 | 1 | True | 0 | ROZPOCET
| VV |  | 14,2*5,8*2 "boční stěny" |  | 164.72 | [13 empty] | VV | 2 | 2 | True | 0 | ROZPOCET
| VV |  | 13,95*4,95 "štítová stěna od 0,0 m po +4,95 m; tj. v 4,95 m" |  | 69.053 | [13 empty] | VV | 2 | 2 | True | 0 | ROZPOCET
| VV |  | 0,32*5,8*6*2 "boky pilířů" |  | 22.272 | [13 empty] | VV | 2 | 2 | True | 0 | ROZPOCET
| VV |  | (1,33+0,6*2)*0,15*7 "okenní ostění a nadpraží" |  | 2.657 | [13 empty] | VV | 2 | 2 | True | 0 | ROZPOCET
| VV |  | (1,33+2,0*2)*0,15*7 "okenní ostění a nadpraží" |  | 5.597 | [13 empty] | VV | 2 | 2 | True | 0 | ROZPOCET
| VV |  | 13,95*0,5 "s.h. průvlaku v úrovni +1,75 m" |  | 6.975 | [13 empty] | VV | 2 | 2 | True | 0 | ROZPOCET
| VV |  | (2,4+2,2*2)*0,15 "ostění a nadpraží otvoru pro 2 kř. dveře do 218" |  | 1.02 | [13 empty] | VV | 2 | 2 | True | 0 | ROZPOCET
| VV |  | (1,75+2,2*2)*0,3 "ostění a nadpraží otvoru pro 2 kř. dveře do 213" |  | 1.845 | [13 empty] | VV | 2 | 2 | True | 0 | ROZPOCET
| VV |  | "odpočet otvorů - 2.NP | [15 empty] | VV | 2 | 1 | True | 0 | ROZPOCET
| VV |  | -(1,0*2,1+2,0*2,5+2,0*2,6) "zazděné otvory" |  | -12.3 | [13 empty] | VV | 2 | 2 | True | 0 | ROZPOCET
| VV |  | -(1,75*2,2+2,4*2,2) "nové otvory" |  | -9.13 | [13 empty] | VV | 2 | 2 | True | 0 | ROZPOCET
| VV |  | -1,33*0,6*7 "stávající okna" |  | -5.586 | [13 empty] | VV | 2 | 2 | True | 0 | ROZPOCET
| VV |  | "odpočet otvorů - 3.NP | [15 empty] | VV | 2 | 1 | True | 0 | ROZPOCET
| VV |  | -(3,55*2,05+4,94*2,95) "nová okna včetně vyzdívek" |  | -21.851 | [13 empty] | VV | 2 | 2 | True | 0 | ROZPOCET
| VV |  | -1,33*2,0*7 "stávající okna" |  | -18.62 | [13 empty] | VV | 2 | 2 | True | 0 | ROZPOCET
| VV |  | -3,55*2,1*2 "zazděná okna" |  | -14.91 | [13 empty] | VV | 2 | 2 | True | 0 | ROZPOCET
| VV |  | Mezisoučet |  | 191.742 | [13 empty] | VV | 2 | 3 | True | 0 | ROZPOCET
| VV |  | Součet |  | 739.856 | [13 empty] | VV | 2 | 4 | True | 1 | ROZPOCET
47 | K | 612311131 | Potažení vnitřních stěn vápenným štukem tloušťky do 3 mm | m2 | 282.85 |  | 0 | CS ÚRS 2017 01 |  |  | základní | 0.272 | 76.9352 | 0.003 | 0.84855 | 0 | 0 | 4 | K | 2 |  |  |  | ROZPOCET | 0 | 0 | 0 | 0 | 0 | 1 | 0 | 4 | 1066567526
| PP |  | Potažení vnitřních ploch štukem tloušťky do 3 mm svislých konstrukcí stěn | [15 empty] | PP | 2
| VV |  | "povrchové úpravy nových pórobetonových stěn a příček (bez keramického obkladu) | [15 empty] | VV | 2 | 1 | True | 0 | ROZPOCET
| VV |  | "2.NP | [15 empty] | VV | 2 | 1 | True | 0 | ROZPOCET
| VV |  | "část šatnová a sociální | [15 empty] | VV | 2 | 1 | True | 0 | ROZPOCET
| VV |  | "natažení vnitřním štukem po SDK a kazetový podhled (od +0,0 m po +2,7 m; tj. v 2,7 m) | [15 empty] | VV | 2 | 1 | True | 0 | ROZPOCET
| VV |  | "m.č. 203 a 215 - recepce a chodba šaten | [15 empty] | VV | 2 | 1 | True | 0 | ROZPOCET
| VV |  | 6,56*2,7+2,51*2,5 |  | 23.987 | [13 empty] | VV | 2 | 2 | True | 0 | ROZPOCET
| VV |  | "odpočet otvorů | [15 empty] | VV | 2 | 1 | True | 0 | ROZPOCET
| VV |  | -(0,8*2,0*2+0,9*2,0+1,1*2,0) |  | -7.2 | [13 empty] | VV | 2 | 2 | True | 0 | ROZPOCET
| VV |  | "m.č. 204 - sklad multimediální techniky | [15 empty] | VV | 2 | 1 | True | 0 | ROZPOCET
| VV |  | 6,56*2,7 |  | 17.712 | [13 empty] | VV | 2 | 2 | True | 0 | ROZPOCET
| VV |  | "m.č. 210 - šatna ženy | [15 empty] | VV | 2 | 1 | True | 0 | ROZPOCET
| VV |  | (3,205*2+5,75)*2,7 |  | 32.832 | [13 empty] | VV | 2 | 2 | True | 0 | ROZPOCET
| VV |  | "odpočet otvorů | [15 empty] | VV | 2 | 1 | True | 0 | ROZPOCET
| VV |  | -0,8*2,0*2 |  | -3.2 | [13 empty] | VV | 2 | 2 | True | 0 | ROZPOCET
| VV |  | "m.č. 211 - šatna muži | [15 empty] | VV | 2 | 1 | True | 0 | ROZPOCET
| VV |  | (3,205*2+5,75)*2,7 |  | 32.832 | [13 empty] | VV | 2 | 2 | True | 0 | ROZPOCET
| VV |  | "odpočet otvorů | [15 empty] | VV | 2 | 1 | True | 0 | ROZPOCET
| VV |  | -0,8*2,0*2 |  | -3.2 | [13 empty] | VV | 2 | 2 | True | 0 | ROZPOCET
| VV |  | Mezisoučet |  | 93.763 | [13 empty] | VV | 2 | 3 | True | 0 | ROZPOCET
| VV |  | "chodby a ostatní prostory | [15 empty] | VV | 2 | 1 | True | 0 | ROZPOCET
| VV |  | "natažení vnitřním štukem po SDK podhled (od 0,0 m po +2,7 m; tj. v 2,7 m) | [15 empty] | VV | 2 | 1 | True | 0 | ROZPOCET
| VV |  | "m.č. 201 - úklid (nad keramickým obkladem v 1,8 m) | [15 empty] | VV | 2 | 1 | True | 0 | ROZPOCET
| VV |  | 1,26*0,9 |  | 1.134 | [13 empty] | VV | 2 | 2 | True | 0 | ROZPOCET
| VV |  | "m.č. 202 - šatna personál | [15 empty] | VV | 2 | 1 | True | 0 | ROZPOCET
| VV |  | 1,26*2,7 |  | 3.402 | [13 empty] | VV | 2 | 2 | True | 0 | ROZPOCET
| VV |  | Mezisoučet |  | 4.536 | [13 empty] | VV | 2 | 3 | True | 0 | ROZPOCET
| VV |  | "západní přístavek (SV 2650 mm) | [15 empty] | VV | 2 | 1 | True | 0 | ROZPOCET
| VV |  | "natažení vnitřním štukem (od 0,0 m po +2,65 m; tj. v 2,65 m) | [15 empty] | VV | 2 | 1 | True | 0 | ROZPOCET
| VV |  | "m.č. 212B - chodba víceúčelového sálu | [15 empty] | VV | 2 | 1 | True | 0 | ROZPOCET
| VV |  | (1,41+2,99)*2,65 |  | 11.66 | [13 empty] | VV | 2 | 2 | True | 0 | ROZPOCET
| VV |  | "odpočet otvorů | [15 empty] | VV | 2 | 1 | True | 0 | ROZPOCET
| VV |  | -(0,8*2,0+1,1*2,0) |  | -3.8 | [13 empty] | VV | 2 | 2 | True | 0 | ROZPOCET
| VV |  | "m.č. 213B - mycí stroj | [15 empty] | VV | 2 | 1 | True | 0 | ROZPOCET
| VV |  | (2,84*2+1,19)*2,65 |  | 18.206 | [13 empty] | VV | 2 | 2 | True | 0 | ROZPOCET
| VV |  | "odpočet otvorů | [15 empty] | VV | 2 | 1 | True | 0 | ROZPOCET
| VV |  | -0,8*2,0 |  | -1.6 | [13 empty] | VV | 2 | 2 | True | 0 | ROZPOCET
| VV |  | "m.č. 213 - zázemí víceúčelového sálu | [15 empty] | VV | 2 | 1 | True | 0 | ROZPOCET
| VV |  | 2,99*2*2,65 |  | 15.847 | [13 empty] | VV | 2 | 2 | True | 0 | ROZPOCET
| VV |  | "odpočet otvorů | [15 empty] | VV | 2 | 1 | True | 0 | ROZPOCET
| VV |  | -(0,8*2,0+1,1*2,0) |  | -3.8 | [13 empty] | VV | 2 | 2 | True | 0 | ROZPOCET
| VV |  | "m.č. 213A - zázemí úpolových sportů | [15 empty] | VV | 2 | 1 | True | 0 | ROZPOCET
| VV |  | (2,99+0,15+1,25)*2,65 |  | 11.634 | [13 empty] | VV | 2 | 2 | True | 0 | ROZPOCET
| VV |  | "odpočet otvorů | [15 empty] | VV | 2 | 1 | True | 0 | ROZPOCET
| VV |  | -(0,8*2,0+1,1*2,0) |  | -3.8 | [13 empty] | VV | 2 | 2 | True | 0 | ROZPOCET
| VV |  | "m.č. 216 - rozvodna NN | [15 empty] | VV | 2 | 1 | True | 0 | ROZPOCET
| VV |  | 2,99*2*2,65 |  | 15.847 | [13 empty] | VV | 2 | 2 | True | 0 | ROZPOCET
| VV |  | "odpočet otvorů | [15 empty] | VV | 2 | 1 | True | 0 | ROZPOCET
| VV |  | -0,8*2,0 |  | -1.6 | [13 empty] | VV | 2 | 2 | True | 0 | ROZPOCET
| VV |  | "m.č. 220 - schodišťový prostor šaten (tl. 70 mm) | [15 empty] | VV | 2 | 1 | True | 0 | ROZPOCET
| VV |  | 1,2*2,65 |  | 3.18 | [13 empty] | VV | 2 | 2 | True | 0 | ROZPOCET
| VV |  | "odpočet otvorů | [15 empty] | VV | 2 | 1 | True | 0 | ROZPOCET
| VV |  | -0,9*2,0 |  | -1.8 | [13 empty] | VV | 2 | 2 | True | 0 | ROZPOCET
| VV |  | "m.č. 222A - strojovna SOZ | [15 empty] | VV | 2 | 1 | True | 0 | ROZPOCET
| VV |  | (1,2+2,0*2)*2,65 |  | 13.78 | [13 empty] | VV | 2 | 2 | True | 0 | ROZPOCET
| VV |  | "odpočet otvorů | [15 empty] | VV | 2 | 1 | True | 0 | ROZPOCET
| VV |  | -(0,8*2,0+0,56*0,56) |  | -1.914 | [13 empty] | VV | 2 | 2 | True | 0 | ROZPOCET
| VV |  | "m.č. 222B - strojovna SOZ | [15 empty] | VV | 2 | 1 | True | 0 | ROZPOCET
| VV |  | (1,2+0,84*2)*2,65 |  | 7.632 | [13 empty] | VV | 2 | 2 | True | 0 | ROZPOCET
| VV |  | "odpočet otvorů | [15 empty] | VV | 2 | 1 | True | 0 | ROZPOCET
| VV |  | -0,56*0,56 |  | -0.314 | [13 empty] | VV | 2 | 2 | True | 0 | ROZPOCET
| VV |  | Mezisoučet |  | 79.158 | [13 empty] | VV | 2 | 3 | True | 0 | ROZPOCET
| VV |  | "3.NP | [15 empty] | VV | 2 | 1 | True | 0 | ROZPOCET
| VV |  | "zazdívky otvorů (po vybouraných výplních z kombinace oken a copilitů) | [15 empty] | VV | 2 | 1 | True | 0 | ROZPOCET
| VV |  | "m.č. 212 - víceúčelový sál | [15 empty] | VV | 2 | 1 | True | 0 | ROZPOCET
| VV |  | 3,58*2,1*3 |  | 22.554 | [13 empty] | VV | 2 | 2 | True | 0 | ROZPOCET
| VV |  | 3,61*2,1 |  | 7.581 | [13 empty] | VV | 2 | 2 | True | 0 | ROZPOCET
| VV |  | 3,6*2,1 |  | 7.56 | [13 empty] | VV | 2 | 2 | True | 0 | ROZPOCET
| VV |  | 3,57*2,1 |  | 7.497 | [13 empty] | VV | 2 | 2 | True | 0 | ROZPOCET
| VV |  | 3,59*2,1 |  | 7.539 | [13 empty] | VV | 2 | 2 | True | 0 | ROZPOCET
| VV |  | "m.č. 212A - úpolové sporty | [15 empty] | VV | 2 | 1 | True | 0 | ROZPOCET
| VV |  | 3,55*2,1*2 |  | 14.91 | [13 empty] | VV | 2 | 2 | True | 0 | ROZPOCET
| VV |  | 3,55*2,05-2,8*1,2 "vyzdívka pro nové okno 3,55 x 2,05 m - celkový rozměr včetně okna" |  | 3.918 | [13 empty] | VV | 2 | 2 | True | 0 | ROZPOCET
| VV |  | 4,94*2,95-4,2*1,2 "vyzdívka pro nové okno 4,94 x 2,95 m - celkový rozměr včetně okna" |  | 9.533 | [13 empty] | VV | 2 | 2 | True | 0 | ROZPOCET
| VV |  | Mezisoučet |  | 81.092 | [13 empty] | VV | 2 | 3 | True | 0 | ROZPOCET
| VV |  | "m.č. 301 - ochoz | [15 empty] | VV | 2 | 1 | True | 0 | ROZPOCET
| VV |  | "nové dozdívky z pórobetonových tvárnic - úprava otvorů a dispozice | [15 empty] | VV | 2 | 1 | True | 0 | ROZPOCET
| VV |  | 3,55*2,95 |  | 10.473 | [13 empty] | VV | 2 | 2 | True | 0 | ROZPOCET
| VV |  | 4,94*2,95 |  | 14.573 | [13 empty] | VV | 2 | 2 | True | 0 | ROZPOCET
| VV |  | 0,4*2,3+0,8*2,5+(0,2*2+0,45)*2,1 |  | 4.705 | [13 empty] | VV | 2 | 2 | True | 0 | ROZPOCET
| VV |  | (2,8+1,2*2)*0,25 "okenní ostění a nadpraží otvoru pro okno s pož. odolností 2,8 x 1,2, š. 0,25 m - 1 ks" |  | 1.3 | [13 empty] | VV | 2 | 2 | True | 0 | ROZPOCET
| VV |  | (4,2+1,2*2)*0,25 "okenní ostění a nadpraží otvoru pro okno s pož. odolností 4,2 x 1,2, š. 0,25 m - 1 ks" |  | 1.65 | [13 empty] | VV | 2 | 2 | True | 0 | ROZPOCET
| VV |  | "odpočet otvorů | [15 empty] | VV | 2 | 1 | True | 0 | ROZPOCET
| VV |  | -(2,8*1,2+4,2*1,2) |  | -8.4 | [13 empty] | VV | 2 | 2 | True | 0 | ROZPOCET
| VV |  | Mezisoučet |  | 24.301 | [13 empty] | VV | 2 | 3 | True | 0 | ROZPOCET
| VV |  | Součet |  | 282.85 | [13 empty] | VV | 2 | 4 | True | 1 | ROZPOCET
48 | K | 612321121 | Vápenocementová omítka hladká jednovrstvá vnitřních stěn nanášená ručně | m2 | 171.704 |  | 0 | CS ÚRS 2017 01 |  |  | základní | 0.39 | 66.9646 | 0.0154 | 2.6442 | 0 | 0 | 4 | K | 2 |  |  |  | ROZPOCET | 0 | 0 | 0 | 0 | 0 | 1 | 0 | 4 | -626031056
| PP |  | Omítka vápenocementová vnitřních ploch nanášená ručně jednovrstvá, tloušťky do 10 mm hladká svislých konstrukcí stěn | [15 empty] | PP | 2
| VV |  | "nová hladká omítka na stáv. zdivu - jádrová vrstva (stěna u soc. zařízení s dozdívkami nik mezi pilíři - v m.č. 204, 206, 208, 210 ) | [15 empty] | VV | 2 | 1 | True | 0 | ROZPOCET
| VV |  | "včetně pohozu pod ker. obklad | [15 empty] | VV | 2 | 1 | True | 0 | ROZPOCET
| VV |  | "2.NP | [15 empty] | VV | 2 | 1 | True | 0 | ROZPOCET
| VV |  | "část šatnová a sociální (SV 345 cm) | [15 empty] | VV | 2 | 1 | True | 0 | ROZPOCET
| VV |  | "m.č. 204 - sklad multimediální techniky | [15 empty] | VV | 2 | 1 | True | 0 | ROZPOCET
| VV |  | 2,16*3,6 |  | 7.776 | [13 empty] | VV | 2 | 2 | True | 0 | ROZPOCET
| VV |  | "m.č. 206 - WC ženy | [15 empty] | VV | 2 | 1 | True | 0 | ROZPOCET
| VV |  | 1,6*3,6 |  | 5.76 | [13 empty] | VV | 2 | 2 | True | 0 | ROZPOCET
| VV |  | "m.č. 208 - sprcha ženy | [15 empty] | VV | 2 | 1 | True | 0 | ROZPOCET
| VV |  | 3,05*3,6 |  | 10.98 | [13 empty] | VV | 2 | 2 | True | 0 | ROZPOCET
| VV |  | "m.č. 210 - šatna ženy | [15 empty] | VV | 2 | 1 | True | 0 | ROZPOCET
| VV |  | 5,75*3,6 |  | 20.7 | [13 empty] | VV | 2 | 2 | True | 0 | ROZPOCET
| VV |  | Mezisoučet |  | 45.216 | [13 empty] | VV | 2 | 3 | True | 0 | ROZPOCET
| VV |  | "nová hladká omítka na zazdívkách otvorů (plochy větší naž 4,0 m2) | [15 empty] | VV | 2 | 1 | True | 0 | ROZPOCET
| VV |  | "chodby a ostatní prostory | [15 empty] | VV | 2 | 1 | True | 0 | ROZPOCET
| VV |  | "m.č. 217 - chodba | [15 empty] | VV | 2 | 1 | True | 0 | ROZPOCET
| VV |  | 2,0*2,1 "omítka zazděného dveřního otvoru - rozměr 2,0 x 2,1 m - 1 ks" |  | 4.2 | [13 empty] | VV | 2 | 2 | True | 0 | ROZPOCET
| VV |  | "m.č. 218 - chodba | [15 empty] | VV | 2 | 1 | True | 0 | ROZPOCET
| VV |  | 2,0*4,5 "omítka zazděného otvoru (změna dispozice) - rozměr 2,0 x 4,5 m - 1 ks" |  | 9 | [13 empty] | VV | 2 | 2 | True | 0 | ROZPOCET
| VV |  | "západní přístavek (SV 2650 mm) | [15 empty] | VV | 2 | 1 | True | 0 | ROZPOCET
| VV |  | "m.č. 213A - zázemí úpolových sportů | [15 empty] | VV | 2 | 1 | True | 0 | ROZPOCET
| VV |  | 2,0*2,5 "omítka zazděného otvoru (změna dispozice) - rozměr 2,0 x 2,5 m - 1 ks" |  | 5 | [13 empty] | VV | 2 | 2 | True | 0 | ROZPOCET
| VV |  | "tělocvičny | [15 empty] | VV | 2 | 1 | True | 0 | ROZPOCET
| VV |  | "m.č. 212A - úpolové sporty | [15 empty] | VV | 2 | 1 | True | 0 | ROZPOCET
| VV |  | 2,0*2,775 "omítka zazděného otvoru (změna dispozice) od -0,175 m po +2,6 m - rozměr 2,0 x 2,775 m - 1 ks" |  | 5.55 | [13 empty] | VV | 2 | 2 | True | 0 | ROZPOCET
| VV |  | 2,0*2,5 "omítka zazděného otvoru (změna dispozice) - rozměr 2,0 x 2,5 m - 1 ks" |  | 5 | [13 empty] | VV | 2 | 2 | True | 0 | ROZPOCET
| VV |  | Mezisoučet |  | 28.75 | [13 empty] | VV | 2 | 3 | True | 0 | ROZPOCET
| VV |  | "3.NP | [15 empty] | VV | 2 | 1 | True | 0 | ROZPOCET
| VV |  | "nová omítka hladká na zazdívkách otvorů (po vybouraných výplních z kombinace oken a copilitů) | [15 empty] | VV | 2 | 1 | True | 0 | ROZPOCET
| VV |  | "m.č. 212 - víceúčelový sál | [15 empty] | VV | 2 | 1 | True | 0 | ROZPOCET
| VV |  | 3,58*2,1*3 |  | 22.554 | [13 empty] | VV | 2 | 2 | True | 0 | ROZPOCET
| VV |  | 3,61*2,1 |  | 7.581 | [13 empty] | VV | 2 | 2 | True | 0 | ROZPOCET
| VV |  | 3,6*2,1 |  | 7.56 | [13 empty] | VV | 2 | 2 | True | 0 | ROZPOCET
| VV |  | 3,57*2,1 |  | 7.497 | [13 empty] | VV | 2 | 2 | True | 0 | ROZPOCET
| VV |  | 3,59*2,1 |  | 7.539 | [13 empty] | VV | 2 | 2 | True | 0 | ROZPOCET
| VV |  | "m.č. 212A - úpolové sporty | [15 empty] | VV | 2 | 1 | True | 0 | ROZPOCET
| VV |  | 3,55*2,1*2 |  | 14.91 | [13 empty] | VV | 2 | 2 | True | 0 | ROZPOCET
| VV |  | 3,55*2,05-2,8*1,2 "vyzdívka pro nové okno 3,55 x 2,05 m - celkový rozměr včetně okna" |  | 3.918 | [13 empty] | VV | 2 | 2 | True | 0 | ROZPOCET
| VV |  | 4,94*2,95-4,2*1,2 "vyzdívka pro nové okno 4,94 x 2,95 m - celkový rozměr včetně okna" |  | 9.533 | [13 empty] | VV | 2 | 2 | True | 0 | ROZPOCET
| VV |  | Mezisoučet |  | 81.092 | [13 empty] | VV | 2 | 3 | True | 0 | ROZPOCET
| VV |  | "m.č. 301 - ochoz | [15 empty] | VV | 2 | 1 | True | 0 | ROZPOCET
| VV |  | "nová omítka hladká na nových dozdívkách z pórobetonových tvárnic - úprava otvorů a dispozice | [15 empty] | VV | 2 | 1 | True | 0 | ROZPOCET
| VV |  | 3,55*2,95 |  | 10.473 | [13 empty] | VV | 2 | 2 | True | 0 | ROZPOCET
| VV |  | 4,94*2,95 |  | 14.573 | [13 empty] | VV | 2 | 2 | True | 0 | ROZPOCET
| VV |  | "odpočet otvorů | [15 empty] | VV | 2 | 1 | True | 0 | ROZPOCET
| VV |  | -(2,8*1,2+4,2*1,2) |  | -8.4 | [13 empty] | VV | 2 | 2 | True | 0 | ROZPOCET
| VV |  | Mezisoučet |  | 16.646 | [13 empty] | VV | 2 | 3 | True | 0 | ROZPOCET
| VV |  | Součet |  | 171.704 | [13 empty] | VV | 2 | 4 | True | 1 | ROZPOCET
49 | K | 612325213 | Vápenocementová hladká omítka malých ploch do 1,0 m2 na stěnách | kus | 30 |  | 0 | CS ÚRS 2017 01 |  |  | základní | 0.637 | 19.11 | 0.0382 | 1.146 | 0 | 0 | 4 | K | 2 |  |  |  | ROZPOCET | 0 | 0 | 0 | 0 | 0 | 1 | 0 | 4 | -1372626659
| PP |  | Vápenocementová nebo vápenná omítka jednotlivých malých ploch hladká na stěnách, plochy jednotlivě přes 0,25 do 1 m2 | [15 empty] | PP | 2
| VV |  | "omítky hladké na zazdívkách otvorů aj. | [15 empty] | VV | 2 | 1 | True | 0 | ROZPOCET
| VV |  | "chodby a ostatní prostory | [15 empty] | VV | 2 | 1 | True | 0 | ROZPOCET
| VV |  | "m.č. 214 - chodba (SV 260 cm) | [15 empty] | VV | 2 | 1 | True | 0 | ROZPOCET
| VV |  | 2 "omítka boku překladu nad výplní 310 x 220 cm do 212 - rozměr 3,6 x 0,25 m - 2 ks" |  | 2 | [13 empty] | VV | 2 | 2 | True | 0 | ROZPOCET
| VV |  | 2 "omítka boku překladu nad otvorem pro 2 kř. dveře do 212 - rozměr 2,9 x 0,25 m - 2 ks" |  | 2 | [13 empty] | VV | 2 | 2 | True | 0 | ROZPOCET
| VV |  | "m.č. 218 - chodba | [15 empty] | VV | 2 | 1 | True | 0 | ROZPOCET
| VV |  | 1 "omítka boku překladu nad otvorem pro 2 kř. dveře do 212 - rozměr 2,9 x 0,25 m - 1 ks" |  | 1 | [13 empty] | VV | 2 | 2 | True | 0 | ROZPOCET
| VV |  | Mezisoučet |  | 5 | [13 empty] | VV | 2 | 3 | True | 0 | ROZPOCET
| VV |  | "západní přístavek (SV 2650 mm) | [15 empty] | VV | 2 | 1 | True | 0 | ROZPOCET
| VV |  | "m.č. 212B - chodba víceúčelového sálu | [15 empty] | VV | 2 | 1 | True | 0 | ROZPOCET
| VV |  | 2 "omítka zazděných okenních otvorů - rozměr 1,01 x 0,55 m - 2 ks" |  | 2 | [13 empty] | VV | 2 | 2 | True | 0 | ROZPOCET
| VV |  | 1 "omítka boku překladu nad průchodem do 212 - rozměr 3,27 x 0,25 m - 1 ks" |  | 1 | [13 empty] | VV | 2 | 2 | True | 0 | ROZPOCET
| VV |  | "m.č. 213 - zázemí víceúčelového sálu | [15 empty] | VV | 2 | 1 | True | 0 | ROZPOCET
| VV |  | 1 "omítka boku překladu nad otvorem pro 2 kř dveře do 212 - rozměr 2,2 x 0,25 m - 1 ks" |  | 1 | [13 empty] | VV | 2 | 2 | True | 0 | ROZPOCET
| VV |  | 1 "omítka zazděného okenního otvoru - rozměr 1,01 x 0,55 m - 1 ks" |  | 1 | [13 empty] | VV | 2 | 2 | True | 0 | ROZPOCET
| VV |  | "m.č. 216 - rozvodna NN | [15 empty] | VV | 2 | 1 | True | 0 | ROZPOCET
| VV |  | 2 "omítka zazděných okenních otvorů - rozměr 1,01 x 0,55 m - 1 ks" |  | 2 | [13 empty] | VV | 2 | 2 | True | 0 | ROZPOCET
| VV |  | "m.č. 222A - strojovna SOZ | [15 empty] | VV | 2 | 1 | True | 0 | ROZPOCET
| VV |  | 1 "omítka boku překladu nad otvorem pro stěnovou žaluzii (VZT) - rozměr 1,5 x 0,25 m - 1 ks" |  | 1 | [13 empty] | VV | 2 | 2 | True | 0 | ROZPOCET
| VV |  | "m.č. 222B - strojovna SOZ | [15 empty] | VV | 2 | 1 | True | 0 | ROZPOCET
| VV |  | 1 "omítka boku překladu nad otvorem pro VZT - rozměr 1,2 x 0,25 m - 1 ks" |  | 1 | [13 empty] | VV | 2 | 2 | True | 0 | ROZPOCET
| VV |  | Mezisoučet |  | 9 | [13 empty] | VV | 2 | 3 | True | 0 | ROZPOCET
| VV |  | "tělocvičny | [15 empty] | VV | 2 | 1 | True | 0 | ROZPOCET
| VV |  | "m.č. 212 - víceúčelový sál | [15 empty] | VV | 2 | 1 | True | 0 | ROZPOCET
| VV |  | 2 "omítka boku překladu nad výplní 310 x 220 cm do 214 - rozměr 3,6 x 0,25 m - 2 ks" |  | 2 | [13 empty] | VV | 2 | 2 | True | 0 | ROZPOCET
| VV |  | 2 "omítka boku překladu nad otvorem pro 2 kř. dveře do 214 - rozměr 2,9 x 0,25 m - 2 ks" |  | 2 | [13 empty] | VV | 2 | 2 | True | 0 | ROZPOCET
| VV |  | 1 "omítka boku překladu nad otvorem pro 2 kř dveře do 213 - rozměr 2,2 x 0,25 m - 1 ks" |  | 1 | [13 empty] | VV | 2 | 2 | True | 0 | ROZPOCET
| VV |  | 1 "omítka boku překladu nad otvorem pro VZT do 222B - rozměr 1,5 x 0,25 m - 1 ks" |  | 1 | [13 empty] | VV | 2 | 2 | True | 0 | ROZPOCET
| VV |  | 1 "omítka boku překladu nad průchodem do 212B - rozměr 3,5 x 0,25 m - 1 ks" |  | 1 | [13 empty] | VV | 2 | 2 | True | 0 | ROZPOCET
| VV |  | 1 "omítka boku překladu nad průchodem do 204 - rozměr 1,75 x 0,25 m - 1 ks" |  | 1 | [13 empty] | VV | 2 | 2 | True | 0 | ROZPOCET
| VV |  | "m.č. 212A - úpolové sporty | [15 empty] | VV | 2 | 1 | True | 0 | ROZPOCET
| VV |  | 1 "omítka boku překladu nad otvorem pro 2 kř. dveře do 218 - rozměr 2,9 x 0,25 m - 1 ks" |  | 1 | [13 empty] | VV | 2 | 2 | True | 0 | ROZPOCET
| VV |  | 1 "omítka boku překladu nad otvorem pro 2 kř dveře do 213A - rozměr 2,2 x 0,25 m - 1 ks" |  | 1 | [13 empty] | VV | 2 | 2 | True | 0 | ROZPOCET
| VV |  | 1 "omítka boku překladu nad otvorem pro okno do 301 - rozměr 3,3 x 0,25 m - 1 ks" |  | 1 | [13 empty] | VV | 2 | 2 | True | 0 | ROZPOCET
| VV |  | 1 "omítka boku překladu nad otvorem pro okno do 301 - rozměr 4,7 x 0,25 m - 1 ks" |  | 1 | [13 empty] | VV | 2 | 2 | True | 0 | ROZPOCET
| VV |  | Mezisoučet |  | 12 | [13 empty] | VV | 2 | 3 | True | 0 | ROZPOCET
| VV |  | "3.NP | [15 empty] | VV | 2 | 1 | True | 0 | ROZPOCET
| VV |  | "m.č. 301 - ochoz | [15 empty] | VV | 2 | 1 | True | 0 | ROZPOCET
| VV |  | 1 "omítka boku překladu nad otvorem pro okno do 212A - rozměr 3,3 x 0,25 m - 1 ks" |  | 1 | [13 empty] | VV | 2 | 2 | True | 0 | ROZPOCET
| VV |  | 1 "omítka boku překladu nad otvorem pro okno do 212A - rozměr 4,7 x 0,25 m - 1 ks" |  | 1 | [13 empty] | VV | 2 | 2 | True | 0 | ROZPOCET
| VV |  | 1 "omítka boku překladu nad otvorem pro výplň s dveřmi do 2.F 10 - rozměr 2,9 x 0,25 m - 1 ks" |  | 1 | [13 empty] | VV | 2 | 2 | True | 0 | ROZPOCET
| VV |  | Mezisoučet |  | 3 | [13 empty] | VV | 2 | 3 | True | 0 | ROZPOCET
| VV |  | "m.č. 2.F 10 - strojovna VZT | [15 empty] | VV | 2 | 1 | True | 0 | ROZPOCET
| VV |  | 1 "omítka boku překladu nad otvorem pro výplň s dveřmi do 301 - rozměr 2,9 x 0,25 m - 1 ks" |  | 1 | [13 empty] | VV | 2 | 2 | True | 0 | ROZPOCET
| VV |  | Součet |  | 30 | [13 empty] | VV | 2 | 4 | True | 1 | ROZPOCET
50 | K | 612325215 | Vápenocementová hladká omítka malých ploch do 4,0 m2 na stěnách | kus | 14 |  | 0 | CS ÚRS 2017 01 |  |  | základní | 2.139 | 29.946 | 0.147 | 2.058 | 0 | 0 | 4 | K | 2 |  |  |  | ROZPOCET | 0 | 0 | 0 | 0 | 0 | 1 | 0 | 4 | -684315081
| PP |  | Vápenocementová nebo vápenná omítka jednotlivých malých ploch hladká na stěnách, plochy jednotlivě přes 1,0 do 4 m2 | [15 empty] | PP | 2
| VV |  | "omítky hladké na zazdívkách otvorů aj. | [15 empty] | VV | 2 | 1 | True | 0 | ROZPOCET
| VV |  | "chodby a ostatní prostory | [15 empty] | VV | 2 | 1 | True | 0 | ROZPOCET
| VV |  | "m.č. 214 - chodba (SV 260 cm) | [15 empty] | VV | 2 | 1 | True | 0 | ROZPOCET
| VV |  | 1 "omítka zazděného dveřního otvoru - rozměr 1,1 x 2,1 m - 1 ks" |  | 1 | [13 empty] | VV | 2 | 2 | True | 0 | ROZPOCET
| VV |  | "m.č. 217 - chodba | [15 empty] | VV | 2 | 1 | True | 0 | ROZPOCET
| VV |  | 1 "omítka zazděného dveřního otvoru - rozměr 0,9 x 2,1 m - 1 ks" |  | 1 | [13 empty] | VV | 2 | 2 | True | 0 | ROZPOCET
| VV |  | 2 "omítka nadezdívky nadpraží nad prosklenou stěnou s 2 kř. dveřmi do stáv. části - rozměr 3,03 x 0,45 m - 2 ks (z obou stran)" |  | 2 | [13 empty] | VV | 2 | 2 | True | 0 | ROZPOCET
| VV |  | "m.č. 218 - chodba | [15 empty] | VV | 2 | 1 | True | 0 | ROZPOCET
| VV |  | 2 "omítka nadezdívky nadpraží nad prosklenou stěnou s 2 kř. dveřmi do stáv. části - rozměr 2,4 x 1,5 m - 2 ks (z obou stran)" |  | 2 | [13 empty] | VV | 2 | 2 | True | 0 | ROZPOCET
| VV |  | Mezisoučet |  | 6 | [13 empty] | VV | 2 | 3 | True | 0 | ROZPOCET
| VV |  | "západní přístavek (SV 2650 mm) | [15 empty] | VV | 2 | 1 | True | 0 | ROZPOCET
| VV |  | "m.č. 213A - zázemí úpolových sportů | [15 empty] | VV | 2 | 1 | True | 0 | ROZPOCET
| VV |  | 1 "omítka boku překladu nad otvorem pro 2 kř. dveře do 212A vč. přizdívky ostění - rozměr: bok překladu 2,2 x 0,25 m; přizdívka ostění 0,25 x 2,2 m" |  | 1 | [13 empty] | VV | 2 | 2 | True | 0 | ROZPOCET
| VV |  | "m.č. 220 - schodišťový prostor šaten | [15 empty] | VV | 2 | 1 | True | 0 | ROZPOCET
| VV |  | 1 "omítka zazděného dveřního otvoru - rozměr 1,0 x 2,1 m - 1 ks" |  | 1 | [13 empty] | VV | 2 | 2 | True | 0 | ROZPOCET
| VV |  | "m.č. 221 - schodišťový prostor cykloservisu | [15 empty] | VV | 2 | 1 | True | 0 | ROZPOCET
| VV |  | 1 "omítka zazděného dveřního otvoru - rozměr 1,0 x 2,1 m - 1 ks" |  | 1 | [13 empty] | VV | 2 | 2 | True | 0 | ROZPOCET
| VV |  | Mezisoučet |  | 3 | [13 empty] | VV | 2 | 3 | True | 0 | ROZPOCET
| VV |  | "tělocvičny | [15 empty] | VV | 2 | 1 | True | 0 | ROZPOCET
| VV |  | "m.č. 212 - víceúčelový sál | [15 empty] | VV | 2 | 1 | True | 0 | ROZPOCET
| VV |  | 1 "omítka zazděného dveřního otvoru - rozměr 1,0 x 2,1 m - 1 ks" |  | 1 | [13 empty] | VV | 2 | 2 | True | 0 | ROZPOCET
| VV |  | 1 "omítka zazděného dveřního otvoru - rozměr 1,1 x 2,1 m - 1 ks" |  | 1 | [13 empty] | VV | 2 | 2 | True | 0 | ROZPOCET
| VV |  | 1 "omítka zazděného dveřního otvoru - rozměr 1,18 x 3,45 m - 1 ks" |  | 1 | [13 empty] | VV | 2 | 2 | True | 0 | ROZPOCET
| VV |  | 1 "omítka nadezdívky nadpraží dveřního otvoru ve zdivu tl. 500 mm do 204 - rozměr 1,18 x 1,3 m- 1 ks" |  | 1 | [13 empty] | VV | 2 | 2 | True | 0 | ROZPOCET
| VV |  | "m.č. 212A - úpolové sporty | [15 empty] | VV | 2 | 1 | True | 0 | ROZPOCET
| VV |  | 1 "omítka zazděného dveřního otvoru - rozměr 1,0 x 2,1 m - 1 ks" |  | 1 | [13 empty] | VV | 2 | 2 | True | 0 | ROZPOCET
| VV |  | Mezisoučet |  | 5 | [13 empty] | VV | 2 | 3 | True | 0 | ROZPOCET
| VV |  | Součet |  | 14 | [13 empty] | VV | 2 | 4 | True | 1 | ROZPOCET
51 | K | 612325301 | Vápenocementová hladká omítka ostění nebo nadpraží | m2 | 45.425 |  | 0 | CS ÚRS 2017 01 |  |  | základní | 1.218 | 55.3276 | 0.03045 | 1.3832 | 0 | 0 | 4 | K | 2 |  |  |  | ROZPOCET | 0 | 0 | 0 | 0 | 0 | 1 | 0 | 4 | 199848581
| PP |  | Vápenocementová nebo vápenná omítka ostění nebo nadpraží hladká | [15 empty] | PP | 2
| VV |  | "2.NP | [15 empty] | VV | 2 | 1 | True | 0 | ROZPOCET
| VV |  | "část šatnová a sociální (SV 345 cm) | [15 empty] | VV | 2 | 1 | True | 0 | ROZPOCET
| VV |  | "m.č. 215 - chodba šaten | [15 empty] | VV | 2 | 1 | True | 0 | ROZPOCET
| VV |  | "otvory pro VZT vel. 750 x 550 mm - 2 ks (ve zdivu tl. 50 cm pod stropem) | [15 empty] | VV | 2 | 1 | True | 0 | ROZPOCET
| VV |  | (0,75+0,55*2)*0,5*2 "ostění a nadpraží" |  | 1.85 | [13 empty] | VV | 2 | 2 | True | 0 | ROZPOCET
| VV |  | (2,51+2,5*2)*0,5 "ostění a nadpraží průchodu do 212 a 220" |  | 3.755 | [13 empty] | VV | 2 | 2 | True | 0 | ROZPOCET
| VV |  | (2,68+3,2*2)*0,48 "ostění a nadpraží průchodu do 217" |  | 4.358 | [13 empty] | VV | 2 | 2 | True | 0 | ROZPOCET
| VV |  | Mezisoučet |  | 9.963 | [13 empty] | VV | 2 | 3 | True | 0 | ROZPOCET
| VV |  | "chodby a ostatní prostory | [15 empty] | VV | 2 | 1 | True | 0 | ROZPOCET
| VV |  | "m.č. 214 - chodba (SV 260 cm) | [15 empty] | VV | 2 | 1 | True | 0 | ROZPOCET
| VV |  | (1,7+2,35*2)*0,5 "ostění a nadpraží průchodu do 217 - rozměr 1,7 x 2,35 m, š. 0,5 m - 1 ks" |  | 3.2 | [13 empty] | VV | 2 | 2 | True | 0 | ROZPOCET
| VV |  | (1,6+2,35*2)*0,3 "ostění a nadpraží průchodu do 218 - rozměr 1,6 x 2,35 m, š. 0,3 m - 1 ks" |  | 1.89 | [13 empty] | VV | 2 | 2 | True | 0 | ROZPOCET
| VV |  | (3,1+2,2*2)*0,15*2 "ostění a nadpraží otvoru pro prosklenou stěnu do 212 - rozměr 3,1 x 2,2 m, š. 0,15 m - 2 ks" |  | 2.25 | [13 empty] | VV | 2 | 2 | True | 0 | ROZPOCET
| VV |  | (2,4+2,2*2)*0,15*2 "ostění a nadpraží otvoru pro 2 kř. dveře do 212 - rozměr 2,4 x 2,2 m, š. 0,15 m - 2 ks" |  | 2.04 | [13 empty] | VV | 2 | 2 | True | 0 | ROZPOCET
| VV |  | "m.č. 217 - chodba | [15 empty] | VV | 2 | 1 | True | 0 | ROZPOCET
| VV |  | 3,03*0,25 "nadpraží prosklené stěny s 2 kř. dveřmi do stáv. části - dl. 3,03 m, š. 0,25 m - 1 ks" |  | 0.758 | [13 empty] | VV | 2 | 2 | True | 0 | ROZPOCET
| VV |  | "m.č. 218 - chodba | [15 empty] | VV | 2 | 1 | True | 0 | ROZPOCET
| VV |  | (2,0+3,0*2)*0,5 "ostění a nadpraží otvoru pro 2 kř. dveře do stáv. části - rozměr 2,0 x 3,0 m, š. 0,5 m - 1 ks" |  | 4 | [13 empty] | VV | 2 | 2 | True | 0 | ROZPOCET
| VV |  | (2,4+2,2*2)*0,15 "ostění a nadpraží otvoru pro 2 kř. dveře do 212A - rozměr 2,4 x 2,2 m, š. 0,15 m - 1 ks" |  | 1.02 | [13 empty] | VV | 2 | 2 | True | 0 | ROZPOCET
| VV |  | Mezisoučet |  | 15.158 | [13 empty] | VV | 2 | 3 | True | 0 | ROZPOCET
| VV |  | "západní přístavek (SV 2650 mm) | [15 empty] | VV | 2 | 1 | True | 0 | ROZPOCET
| VV |  | "m.č. 212B - chodba víceúčelového sálu | [15 empty] | VV | 2 | 1 | True | 0 | ROZPOCET
| VV |  | (3,0+2,2*2)*0,3 "ostění a nadpraží průchodu do 212 - rozměr 3,0 x 2,2 m, š. 0,3 m - 1 ks" |  | 2.22 | [13 empty] | VV | 2 | 2 | True | 0 | ROZPOCET
| VV |  | "m.č. 213B - mycí stroj | [15 empty] | VV | 2 | 1 | True | 0 | ROZPOCET
| VV |  | (1,0+2,1*2)*0,3 "ostění a nadpraží průchodu po vybouraných dveřích do 212 - rozměr 1,0 x 2,1 m, š. 0,3 m - 1 ks" |  | 1.56 | [13 empty] | VV | 2 | 2 | True | 0 | ROZPOCET
| VV |  | "m.č. 222A - strojovna SOZ | [15 empty] | VV | 2 | 1 | True | 0 | ROZPOCET
| VV |  | (1,02+1,57*2)*0,35 "ostění a nadpraží otvoru pro stěnovou žaluzii (VZT) - rozměr 1,02 x 1,57 m, š. 0,35 m - 1 ks" |  | 1.456 | [13 empty] | VV | 2 | 2 | True | 0 | ROZPOCET
| VV |  | "m.č. 222B - strojovna SOZ | [15 empty] | VV | 2 | 1 | True | 0 | ROZPOCET
| VV |  | (1,0+1,5*2)*0,3 "ostění a nadpraží otvoru pro VZT - rozměr 1,0 x 1,5 m, š. 0,3 m - 1 ks" |  | 1.2 | [13 empty] | VV | 2 | 2 | True | 0 | ROZPOCET
| VV |  | Mezisoučet |  | 6.436 | [13 empty] | VV | 2 | 3 | True | 0 | ROZPOCET
| VV |  | "tělocvičny | [15 empty] | VV | 2 | 1 | True | 0 | ROZPOCET
| VV |  | "m.č. 212 - víceúčelový sál | [15 empty] | VV | 2 | 1 | True | 0 | ROZPOCET
| VV |  | (3,1+2,2*2)*0,15*2 "ostění a nadpraží otvoru pro prosklenou stěnu do 214 - rozměr 3,1 x 2,2 m, š. 0,15 m - 2 ks" |  | 2.25 | [13 empty] | VV | 2 | 2 | True | 0 | ROZPOCET
| VV |  | (2,4+2,2*2)*0,15*2 "ostění a nadpraží otvoru pro 2 kř. dveře do 214 - rozměr 2,4 x 2,2 m, š. 0,15 m - 2 ks" |  | 2.04 | [13 empty] | VV | 2 | 2 | True | 0 | ROZPOCET
| VV |  | (1,75+2,2*2)*0,3 "ostění a nadpraží otvoru pro 2 kř. dveře do 213 - rozměr 1,75 x 2,2 m, š. 0,3 m - 1 ks" |  | 1.845 | [13 empty] | VV | 2 | 2 | True | 0 | ROZPOCET
| VV |  | (1,18+2,15*2)*0,35 "ostění a nadpraží otvoru pro 1 kř. dveře do 204 - rozměr 1,18 x 2,15 m, š. 0,35 m - 1 ks" |  | 1.918 | [13 empty] | VV | 2 | 2 | True | 0 | ROZPOCET
| VV |  | "m.č. 212A - úpolové sporty | [15 empty] | VV | 2 | 1 | True | 0 | ROZPOCET
| VV |  | (2,4+2,2*2)*0,15 "ostění a nadpraží otvoru pro 2 kř. dveře do 218 - rozměr 2,4 x 2,2 m, š. 0,15 m - 1 ks" |  | 1.02 | [13 empty] | VV | 2 | 2 | True | 0 | ROZPOCET
| VV |  | (1,75+2,2*2)*0,3 "ostění a nadpraží otvoru pro 2 kř. dveře do 213 - rozměr 1,75 x 2,2 m, š. 0,3 m - 1 ks" |  | 1.845 | [13 empty] | VV | 2 | 2 | True | 0 | ROZPOCET
| VV |  | Mezisoučet |  | 10.918 | [13 empty] | VV | 2 | 3 | True | 0 | ROZPOCET
| VV |  | "3.NP | [15 empty] | VV | 2 | 1 | True | 0 | ROZPOCET
| VV |  | "m.č. 301 - ochoz | [15 empty] | VV | 2 | 1 | True | 0 | ROZPOCET
| VV |  | (2,8+1,2*2)*0,25 "okenní ostění a nadpraží otvoru pro okno s pož. odolností 2,8 x 1,2, š. 0,25 m - 1 ks" |  | 1.3 | [13 empty] | VV | 2 | 2 | True | 0 | ROZPOCET
| VV |  | (4,2+1,2*2)*0,25 "okenní ostění a nadpraží otvoru pro okno s pož. odolností 4,2 x 1,2, š. 0,25 m - 1 ks" |  | 1.65 | [13 empty] | VV | 2 | 2 | True | 0 | ROZPOCET
| VV |  | Mezisoučet |  | 2.95 | [13 empty] | VV | 2 | 3 | True | 0 | ROZPOCET
| VV |  | Součet |  | 45.425 | [13 empty] | VV | 2 | 4 | True | 1 | ROZPOCET
52 | K | 612325302 | Vápenocementová štuková omítka ostění nebo nadpraží | m2 | 1.725 |  | 0 | CS ÚRS 2017 01 |  |  | základní | 1.355 | 2.3374 | 0.03358 | 0.057925 | 0 | 0 | 4 | K | 2 |  |  |  | ROZPOCET | 0 | 0 | 0 | 0 | 0 | 1 | 0 | 4 | 1203228116
| PP |  | Vápenocementová nebo vápenná omítka ostění nebo nadpraží štuková | [15 empty] | PP | 2
| VV |  | "3.NP | [15 empty] | VV | 2 | 1 | True | 0 | ROZPOCET
| VV |  | "m.č. 2.F 10 - strojovna VZT | [15 empty] | VV | 2 | 1 | True | 0 | ROZPOCET
| VV |  | (2,4+2,25*2)*0,25 "ostění a nadpraží otvoru pro výplň s dveřmi do 301 - rozměr 2,4 x 2,22 m, š. 0,25 m - 1 ks" |  | 1.725 | [13 empty] | VV | 2 | 2 | True | 1 | ROZPOCET
53 | K | 612325412 | Oprava vnitřní vápenocementové hladké omítky stěn v rozsahu plochy do 30% | m2 | 756.865 |  | 0 | CS ÚRS 2017 01 |  |  | základní | 0.297 | 224.7889 | 0.0156 | 11.8071 | 0 | 0 | 4 | K | 2 |  |  |  | ROZPOCET | 0 | 0 | 0 | 0 | 0 | 1 | 0 | 4 | -911961595
| PP |  | Oprava vápenocementové nebo vápenné omítky vnitřních ploch hladké, tloušťky do 20 mm stěn, v rozsahu opravované plochy přes 10 do 30% | [15 empty] | PP | 2
| VV |  | "opravy stávajících omítek stěn (po oškrábání maleb) | [15 empty] | VV | 2 | 1 | True | 0 | ROZPOCET
| VV |  | "2.NP | [15 empty] | VV | 2 | 1 | True | 0 | ROZPOCET
| VV |  | "část šatnová a sociální (SV 345 cm) | [15 empty] | VV | 2 | 1 | True | 0 | ROZPOCET
| VV |  | "opravy stávajících omítek stěn po stávající stropní konstrukci - jádrová vrstva (od -0,15 m po +3,45 m; tj. v 3,6 m) | [15 empty] | VV | 2 | 1 | True | 0 | ROZPOCET
| VV |  | "m.č. 203 a 215 - recepce a chodba šaten | [15 empty] | VV | 2 | 1 | True | 0 | ROZPOCET
| VV |  | (6,56+4,7*2)*3,6 |  | 57.456 | [13 empty] | VV | 2 | 2 | True | 0 | ROZPOCET
| VV |  | "odpočet otvorů | [15 empty] | VV | 2 | 1 | True | 0 | ROZPOCET
| VV |  | -(2,68*3,35+2,51*2,65+0,75*0,55*2) |  | -16.455 | [13 empty] | VV | 2 | 2 | True | 0 | ROZPOCET
| VV |  | "m.č. 204 - sklad multimediální techniky | [15 empty] | VV | 2 | 1 | True | 0 | ROZPOCET
| VV |  | (6,56+2,16)*3,6 |  | 31.392 | [13 empty] | VV | 2 | 2 | True | 0 | ROZPOCET
| VV |  | "odpočet otvorů | [15 empty] | VV | 2 | 1 | True | 0 | ROZPOCET
| VV |  | -(0,9*2,15+2,0*2,25) |  | -6.435 | [13 empty] | VV | 2 | 2 | True | 0 | ROZPOCET
| VV |  | "m.č. 207 - WC muži | [15 empty] | VV | 2 | 1 | True | 0 | ROZPOCET
| VV |  | 1,6*3,6 |  | 5.76 | [13 empty] | VV | 2 | 2 | True | 0 | ROZPOCET
| VV |  | "m.č. 209 - sprcha muži | [15 empty] | VV | 2 | 1 | True | 0 | ROZPOCET
| VV |  | 3,05*3,6 |  | 10.98 | [13 empty] | VV | 2 | 2 | True | 0 | ROZPOCET
| VV |  | "m.č. 211 - šatna muži | [15 empty] | VV | 2 | 1 | True | 0 | ROZPOCET
| VV |  | 5,75*3,6 |  | 20.7 | [13 empty] | VV | 2 | 2 | True | 0 | ROZPOCET
| VV |  | Mezisoučet |  | 103.398 | [13 empty] | VV | 2 | 3 | True | 0 | ROZPOCET
| VV |  | "chodby a ostatní prostory | [15 empty] | VV | 2 | 1 | True | 0 | ROZPOCET
| VV |  | "opravy stávajících omítek stěn po stávající stropní konstrukci - jádrová vrstva | [15 empty] | VV | 2 | 1 | True | 0 | ROZPOCET
| VV |  | "m.č. 201 - úklid (SV 345 cm) | [15 empty] | VV | 2 | 1 | True | 0 | ROZPOCET
| VV |  | (2,5*2+1,26)*3,45 |  | 21.597 | [13 empty] | VV | 2 | 2 | True | 0 | ROZPOCET
| VV |  | "odpočet otvorů | [15 empty] | VV | 2 | 1 | True | 0 | ROZPOCET
| VV |  | -0,6*2,0 |  | -1.2 | [13 empty] | VV | 2 | 2 | True | 0 | ROZPOCET
| VV |  | "m.č. 202 - šatna personál (SV 345 cm) | [15 empty] | VV | 2 | 1 | True | 0 | ROZPOCET
| VV |  | (3,22+1,26)*2*3,45 |  | 30.912 | [13 empty] | VV | 2 | 2 | True | 0 | ROZPOCET
| VV |  | 0,58*3*0,3 "okenní ostění" |  | 0.522 | [13 empty] | VV | 2 | 2 | True | 0 | ROZPOCET
| VV |  | "odpočet otvorů | [15 empty] | VV | 2 | 1 | True | 0 | ROZPOCET
| VV |  | -(0,6*2,0+0,58*0,58) |  | -1.536 | [13 empty] | VV | 2 | 2 | True | 0 | ROZPOCET
| VV |  | "m.č. 214 - chodba (SV 260 cm) | [15 empty] | VV | 2 | 1 | True | 0 | ROZPOCET
| VV |  | (33,76+3,0)*2*2,6 |  | 191.152 | [13 empty] | VV | 2 | 2 | True | 0 | ROZPOCET
| VV |  | (3,71+1,35*2)*0,15*7 "okenní ostění" |  | 6.731 | [13 empty] | VV | 2 | 2 | True | 0 | ROZPOCET
| VV |  | (3,44+1,35*2)*0,15 "okenní ostění" |  | 0.921 | [13 empty] | VV | 2 | 2 | True | 0 | ROZPOCET
| VV |  | (1,7+2,35*2)*0,5 "ostění průchodu" |  | 3.2 | [13 empty] | VV | 2 | 2 | True | 0 | ROZPOCET
| VV |  | (1,6+2,35*2)*0,3 "ostění průchodu" |  | 1.89 | [13 empty] | VV | 2 | 2 | True | 0 | ROZPOCET
| VV |  | "odpočet otvorů | [15 empty] | VV | 2 | 1 | True | 0 | ROZPOCET
| VV |  | -(3,71*1,35*7+3,44*1,35+3,1*2,2*2+2,4*2,2*2+1,7*2,35+1,6*2,35) |  | -71.659 | [13 empty] | VV | 2 | 2 | True | 0 | ROZPOCET
| VV |  | "m.č. 217 - chodba (SV 345 cm) | [15 empty] | VV | 2 | 1 | True | 0 | ROZPOCET
| VV |  | (20,97+10,07)*2*3,45 |  | 214.176 | [13 empty] | VV | 2 | 2 | True | 0 | ROZPOCET
| VV |  | (0,9+3,45*2)*0,2*2 "okenní ostění a nadpraží" |  | 3.12 | [13 empty] | VV | 2 | 2 | True | 0 | ROZPOCET
| VV |  | (0,83+3,45*2)*0,2 "okenní ostění a nadpraží" |  | 1.546 | [13 empty] | VV | 2 | 2 | True | 0 | ROZPOCET
| VV |  | (1,15+2,2*2)*0,4*2 "dveřní ostění a nadpraží" |  | 4.44 | [13 empty] | VV | 2 | 2 | True | 0 | ROZPOCET
| VV |  | 3,0*2*0,25 "dveřní ostění" |  | 1.5 | [13 empty] | VV | 2 | 2 | True | 0 | ROZPOCET
| VV |  | "odpočet otvorů | [15 empty] | VV | 2 | 1 | True | 0 | ROZPOCET
| VV |  | -(0,9*3,45*2+0,83*3,45+0,9*2,0*2+2,68*3,2+3,03*3,45+0,6*2,0*2+1,7*2,35+2,0*2,1) |  | -42.298 | [13 empty] | VV | 2 | 2 | True | 0 | ROZPOCET
| VV |  | "m.č. 218 - chodba (omítka po strop +2,6) | [15 empty] | VV | 2 | 1 | True | 0 | ROZPOCET
| VV |  | "podlaha v úrovni 0,0 m (SV 260 cm) | [15 empty] | VV | 2 | 1 | True | 0 | ROZPOCET
| VV |  | (3,97+3,0+3,75+0,1)*2,6 |  | 28.132 | [13 empty] | VV | 2 | 2 | True | 0 | ROZPOCET
| VV |  | "odpočet otvorů | [15 empty] | VV | 2 | 1 | True | 0 | ROZPOCET
| VV |  | -(1,6*2,35+2,2*2,1) |  | -8.38 | [13 empty] | VV | 2 | 2 | True | 0 | ROZPOCET
| VV |  | "podlaha v úrovni -1,95 m (SV 444 cm) | [15 empty] | VV | 2 | 1 | True | 0 | ROZPOCET
| VV |  | (2,35+3,0+2,4+0,1)*4,44 |  | 34.854 | [13 empty] | VV | 2 | 2 | True | 0 | ROZPOCET
| VV |  | "odpočet otvorů | [15 empty] | VV | 2 | 1 | True | 0 | ROZPOCET
| VV |  | -2,0*4,44 |  | -8.88 | [13 empty] | VV | 2 | 2 | True | 0 | ROZPOCET
| VV |  | "stěny podél schodišťového ramene z -1,95 m po 0,0 m | [15 empty] | VV | 2 | 1 | True | 0 | ROZPOCET
| VV |  | (2,6+4,44)*3,6*0,5*2 |  | 25.344 | [13 empty] | VV | 2 | 2 | True | 0 | ROZPOCET
| VV |  | Mezisoučet |  | 436.084 | [13 empty] | VV | 2 | 3 | True | 0 | ROZPOCET
| VV |  | "západní přístavek (SV 265 cm) | [15 empty] | VV | 2 | 1 | True | 0 | ROZPOCET
| VV |  | "opravy stávajících omítek stěn po stávající stropní konstrukci - jádrová vrstva | [15 empty] | VV | 2 | 1 | True | 0 | ROZPOCET
| VV |  | "m.č. 212B - chodba víceúčelového sálu | [15 empty] | VV | 2 | 1 | True | 0 | ROZPOCET
| VV |  | (8,07*2+1,3+0,28)*2,65 |  | 46.958 | [13 empty] | VV | 2 | 2 | True | 0 | ROZPOCET
| VV |  | (1,01+0,55*2)*0,15*4 "okenní ostění a nadpraží" |  | 1.266 | [13 empty] | VV | 2 | 2 | True | 0 | ROZPOCET
| VV |  | "odpočet otvorů | [15 empty] | VV | 2 | 1 | True | 0 | ROZPOCET
| VV |  | -(3,0*2,2+1,01*0,55*6) |  | -9.933 | [13 empty] | VV | 2 | 2 | True | 0 | ROZPOCET
| VV |  | "m.č. 213B - mycí stroj | [15 empty] | VV | 2 | 1 | True | 0 | ROZPOCET
| VV |  | 1,19*2,65 |  | 3.154 | [13 empty] | VV | 2 | 2 | True | 0 | ROZPOCET
| VV |  | (1,01+0,55*2)*0,15 "okenní ostění a nadpraží" |  | 0.317 | [13 empty] | VV | 2 | 2 | True | 0 | ROZPOCET
| VV |  | "odpočet otvorů | [15 empty] | VV | 2 | 1 | True | 0 | ROZPOCET
| VV |  | -1,01*0,55 |  | -0.556 | [13 empty] | VV | 2 | 2 | True | 0 | ROZPOCET
| VV |  | "m.č. 213 - zázemí víceúčelového sálu | [15 empty] | VV | 2 | 1 | True | 0 | ROZPOCET
| VV |  | (13,94*2+0,25*4)*2,65 |  | 76.532 | [13 empty] | VV | 2 | 2 | True | 0 | ROZPOCET
| VV |  | (1,01+0,55*2)*0,15*10 "okenní ostění a nadpraží" |  | 3.165 | [13 empty] | VV | 2 | 2 | True | 0 | ROZPOCET
| VV |  | "odpočet otvorů | [15 empty] | VV | 2 | 1 | True | 0 | ROZPOCET
| VV |  | -(1,01*0,55*10+1,75*2,2) |  | -9.405 | [13 empty] | VV | 2 | 2 | True | 0 | ROZPOCET
| VV |  | "m.č. 213A - zázemí úpolových sportů | [15 empty] | VV | 2 | 1 | True | 0 | ROZPOCET
| VV |  | (14,1*2+2,99+1,25)*2,65 |  | 85.966 | [13 empty] | VV | 2 | 2 | True | 0 | ROZPOCET
| VV |  | (1,01+0,55*2)*0,15*8 "okenní ostění a nadpraží" |  | 2.532 | [13 empty] | VV | 2 | 2 | True | 0 | ROZPOCET
| VV |  | "odpočet otvorů | [15 empty] | VV | 2 | 1 | True | 0 | ROZPOCET
| VV |  | -(1,01*0,55*8+2,0*2,5+1,75*2,2+0,15*2,65) |  | -13.692 | [13 empty] | VV | 2 | 2 | True | 0 | ROZPOCET
| VV |  | "m.č. 216 - rozvodna NN | [15 empty] | VV | 2 | 1 | True | 0 | ROZPOCET
| VV |  | 4,35*2*2,65 |  | 23.055 | [13 empty] | VV | 2 | 2 | True | 0 | ROZPOCET
| VV |  | (1,01+0,55*2)*0,15 "okenní ostění a nadpraží" |  | 0.317 | [13 empty] | VV | 2 | 2 | True | 0 | ROZPOCET
| VV |  | "odpočet otvorů | [15 empty] | VV | 2 | 1 | True | 0 | ROZPOCET
| VV |  | -1,01*0,55*3 |  | -1.667 | [13 empty] | VV | 2 | 2 | True | 0 | ROZPOCET
| VV |  | "m.č. 220 - schodišťový prostor šaten | [15 empty] | VV | 2 | 1 | True | 0 | ROZPOCET
| VV |  | 1,55*2*2,65 |  | 8.215 | [13 empty] | VV | 2 | 2 | True | 0 | ROZPOCET
| VV |  | "odpočet otvorů | [15 empty] | VV | 2 | 1 | True | 0 | ROZPOCET
| VV |  | -1,0*2,1 |  | -2.1 | [13 empty] | VV | 2 | 2 | True | 0 | ROZPOCET
| VV |  | "m.č. 222A - strojovna SOZ | [15 empty] | VV | 2 | 1 | True | 0 | ROZPOCET
| VV |  | 1,2*2,65 |  | 3.18 | [13 empty] | VV | 2 | 2 | True | 0 | ROZPOCET
| VV |  | "odpočet otvorů | [15 empty] | VV | 2 | 1 | True | 0 | ROZPOCET
| VV |  | -1,02*1,57 |  | -1.601 | [13 empty] | VV | 2 | 2 | True | 0 | ROZPOCET
| VV |  | "m.č. 222B - strojovna SOZ | [15 empty] | VV | 2 | 1 | True | 0 | ROZPOCET
| VV |  | 1,2*2,65 |  | 3.18 | [13 empty] | VV | 2 | 2 | True | 0 | ROZPOCET
| VV |  | "odpočet otvorů | [15 empty] | VV | 2 | 1 | True | 0 | ROZPOCET
| VV |  | -1,0*1,5 |  | -1.5 | [13 empty] | VV | 2 | 2 | True | 0 | ROZPOCET
| VV |  | Mezisoučet |  | 217.383 | [13 empty] | VV | 2 | 3 | True | 0 | ROZPOCET
| VV |  | Součet |  | 756.865 | [13 empty] | VV | 2 | 4 | True | 1 | ROZPOCET
54 | K | 612325412 | Oprava vnitřní vápenocementové hladké omítky stěn v rozsahu plochy do 30% | m2 | 776.462 |  | 0 | CS ÚRS 2017 01 |  |  | základní | 0.297 | 230.6092 | 0.0156 | 12.1128 | 0 | 0 | 4 | K | 2 |  |  |  | ROZPOCET | 0 | 0 | 0 | 0 | 0 | 1 | 0 | 4 | 1707837708
| PP |  | Oprava vápenocementové nebo vápenné omítky vnitřních ploch hladké, tloušťky do 20 mm stěn, v rozsahu opravované plochy přes 10 do 30% | [15 empty] | PP | 2
| VV |  | "opravy stávajících omítek stěn - jádrová vrstva (po oškrábání maleb) | [15 empty] | VV | 2 | 1 | True | 0 | ROZPOCET
| VV |  | "2.NP - 3.NP | [15 empty] | VV | 2 | 1 | True | 0 | ROZPOCET
| VV |  | "tělocvičny | [15 empty] | VV | 2 | 1 | True | 0 | ROZPOCET
| VV |  | "m.č. 212 - víceúčelový sál | [15 empty] | VV | 2 | 1 | True | 0 | ROZPOCET
| VV |  | "část s SV 5,8 m | [15 empty] | VV | 2 | 1 | True | 0 | ROZPOCET
| VV |  | (4,65*2+13,95)*5,8 "stěny" |  | 134.85 | [13 empty] | VV | 2 | 2 | True | 0 | ROZPOCET
| VV |  | 0,32*5,8*4 "boky pilířů" |  | 7.424 | [13 empty] | VV | 2 | 2 | True | 0 | ROZPOCET
| VV |  | "část s SV 7,9 m (prostřední část) | [15 empty] | VV | 2 | 1 | True | 0 | ROZPOCET
| VV |  | 13,95*2,7*2 "čelní stěny od +5,2 m po +7,9 m; tj. v 2,7 m" |  | 75.33 | [13 empty] | VV | 2 | 2 | True | 0 | ROZPOCET
| VV |  | 25,03*7,9*2 "boční stěny" |  | 395.474 | [13 empty] | VV | 2 | 2 | True | 0 | ROZPOCET
| VV |  | 0,32*7,9*12*2 "boky pilířů" |  | 60.672 | [13 empty] | VV | 2 | 2 | True | 0 | ROZPOCET
| VV |  | "odpočet otvorů - 2.NP | [15 empty] | VV | 2 | 1 | True | 0 | ROZPOCET
| VV |  | -(1,0*2,1+1,1*2,1+1,18*3,45) "zazděné otvory" |  | -8.481 | [13 empty] | VV | 2 | 2 | True | 0 | ROZPOCET
| VV |  | -(1,0*2,1+1,18*3,45) "stávající a upravené otvory" |  | -6.171 | [13 empty] | VV | 2 | 2 | True | 0 | ROZPOCET
| VV |  | -(3,0*2,2+1,0*1,5+1,75*2,2+2,4*2,2*2+3,1*2,2*2) "nové otvory" |  | -36.15 | [13 empty] | VV | 2 | 2 | True | 0 | ROZPOCET
| VV |  | "odpočet otvorů - 3.NP | [15 empty] | VV | 2 | 1 | True | 0 | ROZPOCET
| VV |  | -(3,61*2,1+3,58*2,1+3,6*2,1+3,57*2,1) "nová okna" |  | -30.156 | [13 empty] | VV | 2 | 2 | True | 0 | ROZPOCET
| VV |  | -(3,58*2,1*3+3,61*2,1+3,6*2,1+3,57*2,1+3,59*2,1) "zazděná okna" |  | -52.731 | [13 empty] | VV | 2 | 2 | True | 0 | ROZPOCET
| VV |  | "m.č. 212A - úpolové sporty (od úrovně konstrukce stropu -0,175 m po s.h. stropu +5,8 m; tj. v 5,925 m) | [15 empty] | VV | 2 | 1 | True | 0 | ROZPOCET
| VV |  | 14,2*5,925*2 "boční stěny" |  | 168.27 | [13 empty] | VV | 2 | 2 | True | 0 | ROZPOCET
| VV |  | 13,95*5,125 "štítová stěna od -0,175 m po +4,95 m; tj. v 5,125 m" |  | 71.494 | [13 empty] | VV | 2 | 2 | True | 0 | ROZPOCET
| VV |  | 0,32*5,925*6*2 "boky pilířů" |  | 22.752 | [13 empty] | VV | 2 | 2 | True | 0 | ROZPOCET
| VV |  | (1,33+0,6*2)*0,15*7 "okenní ostění a nadpraží" |  | 2.657 | [13 empty] | VV | 2 | 2 | True | 0 | ROZPOCET
| VV |  | (1,33+2,0*2)*0,15*7 "okenní ostění a nadpraží" |  | 5.597 | [13 empty] | VV | 2 | 2 | True | 0 | ROZPOCET
| VV |  | 13,95*0,5 "s.h. průvlaku v úrovni +1,75 m" |  | 6.975 | [13 empty] | VV | 2 | 2 | True | 0 | ROZPOCET
| VV |  | "odpočet otvorů - 2.NP | [15 empty] | VV | 2 | 1 | True | 0 | ROZPOCET
| VV |  | -(1,0*2,275+2,0*2,675+2,0*2,775) "zazděné otvory" |  | -13.175 | [13 empty] | VV | 2 | 2 | True | 0 | ROZPOCET
| VV |  | -(1,75*2,375+2,4*2,375) "nové otvory" |  | -9.856 | [13 empty] | VV | 2 | 2 | True | 0 | ROZPOCET
| VV |  | -1,33*0,6*7 "stávající okna" |  | -5.586 | [13 empty] | VV | 2 | 2 | True | 0 | ROZPOCET
| VV |  | "odpočet otvorů - 3.NP | [15 empty] | VV | 2 | 1 | True | 0 | ROZPOCET
| VV |  | -(3,55*2,05+4,94*2,95) "nová okna včetně vyzdívek" |  | -21.851 | [13 empty] | VV | 2 | 2 | True | 0 | ROZPOCET
| VV |  | -1,33*2,0*7 "stávající okna" |  | -18.62 | [13 empty] | VV | 2 | 2 | True | 0 | ROZPOCET
| VV |  | -3,55*2,1*2 "zazděná okna" |  | -14.91 | [13 empty] | VV | 2 | 2 | True | 0 | ROZPOCET
| VV |  | Mezisoučet |  | 733.808 | [13 empty] | VV | 2 | 3 | True | 0 | ROZPOCET
| VV |  | "m.č. 301 - ochoz (od úrovně konstrukce podlahy +2,85 m po s.h. stropu +5,8 m; tj. v 2,95 m) | [15 empty] | VV | 2 | 1 | True | 0 | ROZPOCET
| VV |  | (9,65+3,35)*2*2,8 |  | 72.8 | [13 empty] | VV | 2 | 2 | True | 0 | ROZPOCET
| VV |  | (1,57+3,39+0,1+1,47+3,29)*1,0 "zídka zábradlí oboustranně" |  | 9.82 | [13 empty] | VV | 2 | 2 | True | 0 | ROZPOCET
| VV |  | "odpočet nových dozdívek z pórobetonových tvárnic v m.č. 301 | [15 empty] | VV | 2 | 1 | True | 0 | ROZPOCET
| VV |  | -3,55*2,95 |  | -10.473 | [13 empty] | VV | 2 | 2 | True | 0 | ROZPOCET
| VV |  | -4,94*2,95 |  | -14.573 | [13 empty] | VV | 2 | 2 | True | 0 | ROZPOCET
| VV |  | -(0,4*2,3+0,8*2,5+0,2*2,1) |  | -3.34 | [13 empty] | VV | 2 | 2 | True | 0 | ROZPOCET
| VV |  | -2,4*2,25 "dveře do 2.F 10" |  | -5.4 | [13 empty] | VV | 2 | 2 | True | 0 | ROZPOCET
| VV |  | -2,0*2,1 "dveře do stávající části" |  | -4.2 | [13 empty] | VV | 2 | 2 | True | 0 | ROZPOCET
| VV |  | -(3,0+0,7*2)*0,45 "odpočet plochy pod vyvýšenou podestou - úroveň +3,3 m" |  | -1.98 | [13 empty] | VV | 2 | 2 | True | 0 | ROZPOCET
| VV |  | Mezisoučet |  | 42.654 | [13 empty] | VV | 2 | 3 | True | 0 | ROZPOCET
| VV |  | Součet |  | 776.462 | [13 empty] | VV | 2 | 4 | True | 1 | ROZPOCET
55 | K | 619995001 | Začištění omítek kolem oken, dveří, podlah nebo obkladů | m | 31.16 |  | 0 | CS ÚRS 2017 01 |  |  | základní | 0.37 | 11.5292 | 0.0015 | 0.04674 | 0 | 0 | 4 | K | 2 |  |  |  | ROZPOCET | 0 | 0 | 0 | 0 | 0 | 1 | 0 | 4 | 769352114
| PP |  | Začištění omítek (s dodáním hmot) kolem oken, dveří, podlah, obkladů apod. | [15 empty] | PP | 2
| VV |  | "3.NP | [15 empty] | VV | 2 | 1 | True | 0 | ROZPOCET
| VV |  | "začištění omítek po osazení nových oken - nadpraží a ostění (východní strana - fasáda) | [15 empty] | VV | 2 | 1 | True | 0 | ROZPOCET
| VV |  | "okna v m.č. 212 - tělocvična | [15 empty] | VV | 2 | 1 | True | 0 | ROZPOCET
| VV |  | 3,61+2,1*2 |  | 7.81 | [13 empty] | VV | 2 | 2 | True | 0 | ROZPOCET
| VV |  | 3,58+2,1*2 |  | 7.78 | [13 empty] | VV | 2 | 2 | True | 0 | ROZPOCET
| VV |  | 3,60+2,1*2 |  | 7.8 | [13 empty] | VV | 2 | 2 | True | 0 | ROZPOCET
| VV |  | 3,57+2,1*2 |  | 7.77 | [13 empty] | VV | 2 | 2 | True | 0 | ROZPOCET
| VV |  | Součet |  | 31.16 | [13 empty] | VV | 2 | 4 | True | 1 | ROZPOCET
56 | K | 622131102 | Cementový postřik vnějších stěn nanášený síťovitě ručně | m2 | 83.333 |  | 0 | CS ÚRS 2017 01 |  |  | základní | 0.067 | 5.5833 | 0.00494 | 0.41167 | 0 | 0 | 4 | K | 2 |  |  |  | ROZPOCET | 0 | 0 | 0 | 0 | 0 | 1 | 0 | 4 | -240950679
| PP |  | Podkladní a spojovací vrstva vnějších omítaných ploch cementový postřik nanášený ručně síťovitě (pokrytí plochy 50 až 75 %) stěn | [15 empty] | PP | 2
| VV |  | "3.NP | [15 empty] | VV | 2 | 1 | True | 0 | ROZPOCET
| VV |  | "postřik pod jádrovou omítku - vyrovnání zazdívky otvorů ze strany fasády | [15 empty] | VV | 2 | 1 | True | 0 | ROZPOCET
| VV |  | 3,58*2,6*3 |  | 27.924 | [13 empty] | VV | 2 | 2 | True | 0 | ROZPOCET
| VV |  | 3,61*2,6 |  | 9.386 | [13 empty] | VV | 2 | 2 | True | 0 | ROZPOCET
| VV |  | 3,6*2,6 |  | 9.36 | [13 empty] | VV | 2 | 2 | True | 0 | ROZPOCET
| VV |  | 3,57*2,6 |  | 9.282 | [13 empty] | VV | 2 | 2 | True | 0 | ROZPOCET
| VV |  | 3,59*2,6 |  | 9.334 | [13 empty] | VV | 2 | 2 | True | 0 | ROZPOCET
| VV |  | 3,55*2,6*2 |  | 18.46 | [13 empty] | VV | 2 | 2 | True | 0 | ROZPOCET
| VV |  | Mezisoučet |  | 83.746 | [13 empty] | VV | 2 | 3 | True | 0 | ROZPOCET
| VV |  | "odpočet otvoru pro VZT | [15 empty] | VV | 2 | 1 | True | 0 | ROZPOCET
| VV |  | -0,75*0,55 "otvor vel. 75 x 45 cm - 1 ks" |  | -0.413 | [13 empty] | VV | 2 | 2 | True | 0 | ROZPOCET
| VV |  | Součet |  | 83.333 | [13 empty] | VV | 2 | 4 | True | 1 | ROZPOCET
57 | K | 622135011 | Vyrovnání podkladu vnějších stěn tmelem tl do 2 mm | m2 | 7.18 |  | 0 | CS ÚRS 2017 01 |  |  | základní | 0.24 | 1.7232 | 0.00546 | 0.039203 | 0 | 0 | 4 | K | 2 |  |  |  | ROZPOCET | 0 | 0 | 0 | 0 | 0 | 1 | 0 | 4 | 194720764
| PP |  | Vyrovnání nerovností podkladu vnějších omítaných ploch tmelem, tloušťky do 2 mm stěn | [15 empty] | PP | 2
| VV |  | "3.NP | [15 empty] | VV | 2 | 1 | True | 0 | ROZPOCET
| VV |  | "vyrovnání pod VKZS - parapetní zdivo (východní strana) | [15 empty] | VV | 2 | 1 | True | 0 | ROZPOCET
| VV |  | (3,61+3,58+3,6+3,57)*0,5 |  | 7.18 | [13 empty] | VV | 2 | 2 | True | 1 | ROZPOCET
58 | K | 622135095 | Příplatek k vyrovnání vnějších stěn tmelem za každý dalších 1 mm tl | m2 | 7.18 |  | 0 | CS ÚRS 2017 01 |  |  | základní | 0.055 | 0.3949 | 0.0021 | 0.015078 | 0 | 0 | 4 | K | 2 |  |  |  | ROZPOCET | 0 | 0 | 0 | 0 | 0 | 1 | 0 | 4 | 1334152637
| PP |  | Vyrovnání nerovností podkladu vnějších omítaných ploch tmelem, tloušťky do 2 mm Příplatek k ceně za každý další 1 mm tloušťky podkladní vrstvy přes 2 mm tmelem stěn | [15 empty] | PP | 2
| VV |  | "3.NP | [15 empty] | VV | 2 | 1 | True | 0 | ROZPOCET
| VV |  | "vyrovnání pod VKZS - parapetní zdivo (východní strana) | [15 empty] | VV | 2 | 1 | True | 0 | ROZPOCET
| VV |  | "příplatek za další 1 mm (předpokládaná tl. do 3 mm | [15 empty] | VV | 2 | 1 | True | 0 | ROZPOCET
| VV |  | (3,61+3,58+3,6+3,57)*0,5 |  | 7.18 | [13 empty] | VV | 2 | 2 | True | 1 | ROZPOCET
59 | K | 622142001 | Potažení vnějších stěn sklovláknitým pletivem vtlačeným do tenkovrstvé hmoty | m2 | 20.16 |  | 0 | CS ÚRS 2017 01 |  |  | základní | 0.33 | 6.6528 | 0.00489 | 0.098582 | 0 | 0 | 4 | K | 2 |  |  |  | ROZPOCET | 0 | 0 | 0 | 0 | 0 | 1 | 0 | 4 | 1117481349
| PP |  | Potažení vnějších ploch pletivem v ploše nebo pruzích, na plném podkladu sklovláknitým vtlačením do tmelu stěn | [15 empty] | PP | 2
| VV |  | "pozažení vyzdívek komor SOZ z pórobetonových tvárnic (pro odvodní ventilátor a střešní odvětrávací klapku kouře) tl. 400 mm - 2 ks (střecha) | [15 empty] | VV | 2 | 1 | True | 0 | ROZPOCET
| VV |  | 1,0*4*0,9*2 "z vnitřní strany" |  | 7.2 | [13 empty] | VV | 2 | 2 | True | 0 | ROZPOCET
| VV |  | 1,8*4*0,9*2 "z venkovní strany" |  | 12.96 | [13 empty] | VV | 2 | 2 | True | 0 | ROZPOCET
| VV |  | Součet |  | 20.16 | [13 empty] | VV | 2 | 4 | True | 1 | ROZPOCET
60 | K | 622211011 | Montáž kontaktního zateplení vnějších stěn z polystyrénových desek tl do 80 mm | m2 | 90.513 |  | 0 | CS ÚRS 2017 01 |  |  | základní | 1.02 | 92.3233 | 0.00825 | 0.74673 | 0 | 0 | 4 | K | 2 |  |  |  | ROZPOCET | 0 | 0 | 0 | 0 | 0 | 1 | 0 | 4 | 2140486474
| PP |  | Montáž kontaktního zateplení z polystyrenových desek nebo z kombinovaných desek na vnější stěny, tloušťky desek přes 40 do 80 mm | [15 empty] | PP | 2
| VV |  | "3.NP | [15 empty] | VV | 2 | 1 | True | 0 | ROZPOCET
| VV |  | "VKZS - zazdívky otvorů (po vybouraných výplních z kombinace oken a copilitů) s přetažením na parapetní zdivo (západní strana) | [15 empty] | VV | 2 | 1 | True | 0 | ROZPOCET
| VV |  | 3,58*2,6*3 |  | 27.924 | [13 empty] | VV | 2 | 2 | True | 0 | ROZPOCET
| VV |  | 3,61*2,6 |  | 9.386 | [13 empty] | VV | 2 | 2 | True | 0 | ROZPOCET
| VV |  | 3,6*2,6 |  | 9.36 | [13 empty] | VV | 2 | 2 | True | 0 | ROZPOCET
| VV |  | 3,57*2,6 |  | 9.282 | [13 empty] | VV | 2 | 2 | True | 0 | ROZPOCET
| VV |  | 3,59*2,6 |  | 9.334 | [13 empty] | VV | 2 | 2 | True | 0 | ROZPOCET
| VV |  | 3,55*2,6*2 |  | 18.46 | [13 empty] | VV | 2 | 2 | True | 0 | ROZPOCET
| VV |  | Mezisoučet |  | 83.746 | [13 empty] | VV | 2 | 3 | True | 0 | ROZPOCET
| VV |  | "odpočet otvoru pro VZT | [15 empty] | VV | 2 | 1 | True | 0 | ROZPOCET
| VV |  | -0,75*0,55 "otvor vel. 75 x 45 cm - 1 ks" |  | -0.413 | [13 empty] | VV | 2 | 2 | True | 0 | ROZPOCET
| VV |  | Mezisoučet |  | -0.413 | [13 empty] | VV | 2 | 3 | True | 0 | ROZPOCET
| VV |  | "VKZS - parapetní zdivo (východní strana) | [15 empty] | VV | 2 | 1 | True | 0 | ROZPOCET
| VV |  | (3,61+3,58+3,6+3,57)*0,5 |  | 7.18 | [13 empty] | VV | 2 | 2 | True | 0 | ROZPOCET
| VV |  | Součet |  | 90.513 | [13 empty] | VV | 2 | 4 | True | 1 | ROZPOCET
61 | M | 283759330 | deska fasádní polystyrénová EPS 70 F 1000 x 500 x 50 mm | m2 | 95.039 |  | 0 | CS ÚRS 2017 01 |  |  | základní | 0 | 0 | 0.00085 | 0.080783 | 0 | 0 | 8 | M | 2 |  |  |  | ROZPOCET | 0 | 0 | 0 | 0 | 0 | 1 | 0 | 4 | 478509163
| PP |  | deska fasádní polystyrénová EPS 70 F 1000 x 500 x 50 mm | [15 empty] | PP | 2
| VV |  | 90,513*1,05 'Přepočtené koeficientem množství |  | 95.039 | [13 empty] | VV | 2 | 2 | False | 1 | ROZPOCET
62 | K | 622212001 | Montáž kontaktního zateplení vnějšího ostění hl. špalety do 200 mm z polystyrenu tl do 40 mm | m | 14.36 |  | 0 | CS ÚRS 2017 01 |  |  | základní | 0.3 | 4.308 | 0.00168 | 0.024125 | 0 | 0 | 4 | K | 2 |  |  |  | ROZPOCET | 0 | 0 | 0 | 0 | 0 | 1 | 0 | 4 | -1853834975
| PP |  | Montáž kontaktního zateplení vnějšího ostění, nadpraží nebo parapetu z polystyrenových desek hloubky špalet do 200 mm, tloušťky desek do 40 mm | [15 empty] | PP | 2
| VV |  | "3.NP | [15 empty] | VV | 2 | 1 | True | 0 | ROZPOCET
| VV |  | "VKZS - okenní parapety š. 200 mm (východní strana) | [15 empty] | VV | 2 | 1 | True | 0 | ROZPOCET
| VV |  | 3,61+3,58+3,6+3,57 |  | 14.36 | [13 empty] | VV | 2 | 2 | True | 1 | ROZPOCET
63 | M | 283759430 | deska fasádní polystyrénová EPS 100 F 1000 x 500 x 30 mm | m2 | 3.016 |  | 0 | CS ÚRS 2017 01 |  |  | základní | 0 | 0 | 0.00069 | 0.002081 | 0 | 0 | 8 | M | 2 |  |  |  | ROZPOCET | 0 | 0 | 0 | 0 | 0 | 1 | 0 | 4 | -1455518363
| PP |  | deska fasádní polystyrénová EPS 100 F 1000 x 500 x 30 mm | [15 empty] | PP | 2
| VV |  | "3.NP | [15 empty] | VV | 2 | 1 | True | 0 | ROZPOCET
| VV |  | "VKZS - okenní parapety š. 200 mm (východní strana) | [15 empty] | VV | 2 | 1 | True | 0 | ROZPOCET
| VV |  | "prořez, ztratné 5% | [15 empty] | VV | 2 | 1 | True | 0 | ROZPOCET
| VV |  | (3,61+3,58+3,6+3,57)*0,2*1,05 |  | 3.016 | [13 empty] | VV | 2 | 2 | True | 1 | ROZPOCET
64 | K | 622321121 | Vápenocementová omítka hladká jednovrstvá vnějších stěn nanášená ručně | m2 | 83.333 |  | 0 | CS ÚRS 2017 01 |  |  | základní | 0.38 | 31.6665 | 0.0231 | 1.925 | 0 | 0 | 4 | K | 2 |  |  |  | ROZPOCET | 0 | 0 | 0 | 0 | 0 | 1 | 0 | 4 | -1591987373
| PP |  | Omítka vápenocementová vnějších ploch nanášená ručně jednovrstvá, tloušťky do 15 mm hladká stěn | [15 empty] | PP | 2
| VV |  | "3.NP | [15 empty] | VV | 2 | 1 | True | 0 | ROZPOCET
| VV |  | "jádrová omítka - vyrovnání zazdívky otvorů ze strany fasády (pod VKZS) | [15 empty] | VV | 2 | 1 | True | 0 | ROZPOCET
| VV |  | 3,58*2,6*3 |  | 27.924 | [13 empty] | VV | 2 | 2 | True | 0 | ROZPOCET
| VV |  | 3,61*2,6 |  | 9.386 | [13 empty] | VV | 2 | 2 | True | 0 | ROZPOCET
| VV |  | 3,6*2,6 |  | 9.36 | [13 empty] | VV | 2 | 2 | True | 0 | ROZPOCET
| VV |  | 3,57*2,6 |  | 9.282 | [13 empty] | VV | 2 | 2 | True | 0 | ROZPOCET
| VV |  | 3,59*2,6 |  | 9.334 | [13 empty] | VV | 2 | 2 | True | 0 | ROZPOCET
| VV |  | 3,55*2,6*2 |  | 18.46 | [13 empty] | VV | 2 | 2 | True | 0 | ROZPOCET
| VV |  | Mezisoučet |  | 83.746 | [13 empty] | VV | 2 | 3 | True | 0 | ROZPOCET
| VV |  | "odpočet otvoru pro VZT | [15 empty] | VV | 2 | 1 | True | 0 | ROZPOCET
| VV |  | -0,75*0,55 "otvor vel. 75 x 45 cm - 1 ks" |  | -0.413 | [13 empty] | VV | 2 | 2 | True | 0 | ROZPOCET
| VV |  | Součet |  | 83.333 | [13 empty] | VV | 2 | 4 | True | 1 | ROZPOCET
65 | K | 622531011 | Tenkovrstvá silikonová zrnitá omítka tl. 1,5 mm včetně penetrace vnějších stěn | m2 | 90.513 |  | 0 | CS ÚRS 2017 01 |  |  | základní | 0.245 | 22.1757 | 0.00268 | 0.24257 | 0 | 0 | 4 | K | 2 |  |  |  | ROZPOCET | 0 | 0 | 0 | 0 | 0 | 1 | 0 | 4 | 1434278778
| PP |  | Omítka tenkovrstvá silikonová vnějších ploch probarvená, včetně penetrace podkladu zrnitá, tloušťky 1,5 mm stěn | [15 empty] | PP | 2
| VV |  | "3.NP | [15 empty] | VV | 2 | 1 | True | 0 | ROZPOCET
| VV |  | "povrchová úprava na VKZS - zazdívky otvorů (po vybouraných výplních z kombinace oken a copilitů) s přetažením na parapetní zdivo | [15 empty] | VV | 2 | 1 | True | 0 | ROZPOCET
| VV |  | 3,58*2,6*3 |  | 27.924 | [13 empty] | VV | 2 | 2 | True | 0 | ROZPOCET
| VV |  | 3,61*2,6 |  | 9.386 | [13 empty] | VV | 2 | 2 | True | 0 | ROZPOCET
| VV |  | 3,6*2,6 |  | 9.36 | [13 empty] | VV | 2 | 2 | True | 0 | ROZPOCET
| VV |  | 3,57*2,6 |  | 9.282 | [13 empty] | VV | 2 | 2 | True | 0 | ROZPOCET
| VV |  | 3,59*2,6 |  | 9.334 | [13 empty] | VV | 2 | 2 | True | 0 | ROZPOCET
| VV |  | 3,55*2,6*2 |  | 18.46 | [13 empty] | VV | 2 | 2 | True | 0 | ROZPOCET
| VV |  | Mezisoučet |  | 83.746 | [13 empty] | VV | 2 | 3 | True | 0 | ROZPOCET
| VV |  | "odpočet otvoru pro VZT | [15 empty] | VV | 2 | 1 | True | 0 | ROZPOCET
| VV |  | -0,75*0,55 "otvor vel. 75 x 45 cm - 1 ks" |  | -0.413 | [13 empty] | VV | 2 | 2 | True | 0 | ROZPOCET
| VV |  | Mezisoučet |  | -0.413 | [13 empty] | VV | 2 | 3 | True | 0 | ROZPOCET
| VV |  | "povrchová úprava na VKZS - parapetní zdivo (východní strana) | [15 empty] | VV | 2 | 1 | True | 0 | ROZPOCET
| VV |  | (3,61+3,58+3,6+3,57)*0,5 |  | 7.18 | [13 empty] | VV | 2 | 2 | True | 0 | ROZPOCET
| VV |  | Součet |  | 90.513 | [13 empty] | VV | 2 | 4 | True | 1 | ROZPOCET
66 | K | 629135101 | Vyrovnávací vrstva pod klempířské prvky z MC š do 150 mm | m | 0.6 |  | 0 | CS ÚRS 2017 01 |  |  | základní | 0.09 | 0.054 | 0.01032 | 0.006192 | 0 | 0 | 4 | K | 2 |  |  |  | ROZPOCET | 0 | 0 | 0 | 0 | 0 | 1 | 0 | 4 | -1955346610
| PP |  | Vyrovnávací vrstva z cementové malty pod klempířskými prvky šířky do 150 mm | [15 empty] | PP | 2
| VV |  | "2.NP | [15 empty] | VV | 2 | 1 | True | 0 | ROZPOCET
| VV |  | "venkovní parapet u okna v m.č. 202 - šatna personálu | [15 empty] | VV | 2 | 1 | True | 0 | ROZPOCET
| VV |  | 0,6 |  | 0.6 | [13 empty] | VV | 2 | 2 | True | 1 | ROZPOCET
67 | K | 6313101.R | Doplnění podlah v okolí vyříznutých drážek pro nové příčky včetně uvedení nášlapné vrstvy do původního stavu | m | 18.32 |  | 0 | R-položka |  |  | základní | 0 | 0 | 0 | 0 | 0 | 0 | 4 | K | 2 |  |  |  | ROZPOCET | 0 | 0 | 0 | 0 | 0 | 1 | 0 | 4 | 2014665563
| PP |  | Doplnění podlah v okolí vyříznutých drážek pro nové příčky včetně uvedení nášlapné vrstvy do původního stavu | [15 empty] | PP | 2
| VV |  | "2.NP | [15 empty] | VV | 2 | 1 | True | 0 | ROZPOCET
| VV |  | "dobetonování bez úpravy nášlapné vrstvy | [15 empty] | VV | 2 | 1 | True | 0 | ROZPOCET
| VV |  | 1,26 "v m.č. 1.F 06 (mezi 201 a 202 NS)" |  | 1.26 | [13 empty] | VV | 2 | 2 | True | 0 | ROZPOCET
| VV |  | 2,71 "v m.č. 1.F 08 a 09 (mezi 215 a 212B / 220 NS)" |  | 2.71 | [13 empty] | VV | 2 | 2 | True | 0 | ROZPOCET
| VV |  | 2,99 "v m.č. 1.F 09 (mezi 212B a 216 NS)" |  | 2.99 | [13 empty] | VV | 2 | 2 | True | 0 | ROZPOCET
| VV |  | 2,99 "v m.č. 1.F 09 (mezi 216 a 213B NS)" |  | 2.99 | [13 empty] | VV | 2 | 2 | True | 0 | ROZPOCET
| VV |  | 1,19 "v m.č. 1.F 09 (mezi 212 a 213B NS)" |  | 1.19 | [13 empty] | VV | 2 | 2 | True | 0 | ROZPOCET
| VV |  | 2,99 "v m.č. 1.F 09 (mezi 213B a 222A,B NS)" |  | 2.99 | [13 empty] | VV | 2 | 2 | True | 0 | ROZPOCET
| VV |  | 1,2 "v m.č. 1.F 09 (mezi 222A a 222B NS)" |  | 1.2 | [13 empty] | VV | 2 | 2 | True | 0 | ROZPOCET
| VV |  | 2,99 "v m.č. 1.F 09 (mezi 222A,B a 213 NS)" |  | 2.99 | [13 empty] | VV | 2 | 2 | True | 0 | ROZPOCET
| VV |  | Součet |  | 18.32 | [13 empty] | VV | 2 | 4 | True | 1 | ROZPOCET
68 | K | 631311115 | Mazanina tl do 80 mm z betonu prostého bez zvýšených nároků na prostředí tř. C 20/25 | m3 | 10.941 |  | 0 | CS ÚRS 2017 01 |  |  | základní | 3.213 | 35.1534 | 2.4533 | 26.8414 | 0 | 0 | 4 | K | 2 |  |  |  | ROZPOCET | 0 | 0 | 0 | 0 | 0 | 1 | 0 | 4 | -717305256
| PP |  | Mazanina z betonu prostého bez zvýšených nároků na prostředí tl. přes 50 do 80 mm tř. C 20/25 | [15 empty] | PP | 2
| VV |  | "2.NP | [15 empty] | VV | 2 | 1 | True | 0 | ROZPOCET
| VV |  | "skladby podlah dle legendy ploch | [15 empty] | VV | 2 | 1 | True | 0 | ROZPOCET
| VV |  | "betonová mazanina tl. 55 - 70 mm (barva fialová) | [15 empty] | VV | 2 | 1 | True | 0 | ROZPOCET
| VV |  | "m.č. 203 a 215 - recepce a chodba šaten (tl. 70 mm) | [15 empty] | VV | 2 | 1 | True | 0 | ROZPOCET
| VV |  | (6,56*4,7+0,8*0,15*2+2,68*0,48+2,51*0,5)*0,07 |  | 2.353 | [13 empty] | VV | 2 | 2 | True | 0 | ROZPOCET
| VV |  | "m.č. 206 - WC ženy (tl. 70 mm) | [15 empty] | VV | 2 | 1 | True | 0 | ROZPOCET
| VV |  | (3,205*1,6+0,7*0,15)*0,07 |  | 0.366 | [13 empty] | VV | 2 | 2 | True | 0 | ROZPOCET
| VV |  | "m.č. 207 - WC muži (tl. 70 mm) | [15 empty] | VV | 2 | 1 | True | 0 | ROZPOCET
| VV |  | (3,205*1,6+0,7*0,15)*0,07 |  | 0.366 | [13 empty] | VV | 2 | 2 | True | 0 | ROZPOCET
| VV |  | "m.č. 208 - sprcha ženy (podlaha ve spádu ke vpustím - tl. 55 - 70 mm) | [15 empty] | VV | 2 | 1 | True | 0 | ROZPOCET
| VV |  | (3,18*3,05+0,8*0,15)*0,063 |  | 0.619 | [13 empty] | VV | 2 | 2 | True | 0 | ROZPOCET
| VV |  | "m.č. 209 - sprcha muži (podlaha ve spádu ke vpustím - tl. 55 - 70 mm) | [15 empty] | VV | 2 | 1 | True | 0 | ROZPOCET
| VV |  | (3,18*3,05+0,8*0,15)*0,063 |  | 0.619 | [13 empty] | VV | 2 | 2 | True | 0 | ROZPOCET
| VV |  | "m.č. 218 - chodba (tl. 70 mm) | [15 empty] | VV | 2 | 1 | True | 0 | ROZPOCET
| VV |  | (3,97*1,1+3,77*1,9+2,4*0,1)*0,07 "podlaha v úrovni 0,0 m" |  | 0.824 | [13 empty] | VV | 2 | 2 | True | 0 | ROZPOCET
| VV |  | (2,0*0,1+2,35*2,9+2,0*0,25+1,1*0,05)*0,07 "podlaha v úrovni -1,95 m" |  | 0.53 | [13 empty] | VV | 2 | 2 | True | 0 | ROZPOCET
| VV |  | "m.č. 220 - schodišťový prostor šaten (tl. 70 mm) | [15 empty] | VV | 2 | 1 | True | 0 | ROZPOCET
| VV |  | (1,55*1,2+0,9*0,15)*0,07 |  | 0.14 | [13 empty] | VV | 2 | 2 | True | 0 | ROZPOCET
| VV |  | Mezisoučet |  | 5.817 | [13 empty] | VV | 2 | 3 | True | 0 | ROZPOCET
| VV |  | "betonová mazanina tl. 75 mm (barva zelená) | [15 empty] | VV | 2 | 1 | True | 0 | ROZPOCET
| VV |  | "m.č. 204 - sklad multimediální techniky | [15 empty] | VV | 2 | 1 | True | 0 | ROZPOCET
| VV |  | (6,56*2,16+0,9*0,15)*0,075 |  | 1.073 | [13 empty] | VV | 2 | 2 | True | 0 | ROZPOCET
| VV |  | "m.č. 210 - šatna ženy | [15 empty] | VV | 2 | 1 | True | 0 | ROZPOCET
| VV |  | 3,205*5,75*0,075 |  | 1.382 | [13 empty] | VV | 2 | 2 | True | 0 | ROZPOCET
| VV |  | "m.č. 211 - šatna muži | [15 empty] | VV | 2 | 1 | True | 0 | ROZPOCET
| VV |  | 3,205*5,75*0,075 |  | 1.382 | [13 empty] | VV | 2 | 2 | True | 0 | ROZPOCET
| VV |  | "m.č. 213 - zázemí víceúčelového sálu | [15 empty] | VV | 2 | 1 | True | 0 | ROZPOCET
| VV |  | 5,74*2,99*0,075 "část místnosti" |  | 1.287 | [13 empty] | VV | 2 | 2 | True | 0 | ROZPOCET
| VV |  | Mezisoučet |  | 5.124 | [13 empty] | VV | 2 | 3 | True | 0 | ROZPOCET
| VV |  | Součet |  | 10.941 | [13 empty] | VV | 2 | 4 | True | 1 | ROZPOCET
69 | K | 631319011 | Příplatek k mazanině tl do 80 mm za přehlazení povrchu | m3 | 10.941 |  | 0 | CS ÚRS 2017 01 |  |  | základní | 2.7 | 29.5407 | 0 | 0 | 0 | 0 | 4 | K | 2 |  |  |  | ROZPOCET | 0 | 0 | 0 | 0 | 0 | 1 | 0 | 4 | -1825876404
| PP |  | Příplatek k cenám mazanin za úpravu povrchu mazaniny přehlazením, mazanina tl. přes 50 do 80 mm | [15 empty] | PP | 2
| VV |  | "2.NP | [15 empty] | VV | 2 | 1 | True | 0 | ROZPOCET
| VV |  | "skladby podlah dle legendy ploch | [15 empty] | VV | 2 | 1 | True | 0 | ROZPOCET
| VV |  | "betonová mazanina tl. 55 - 70 mm (barva fialová) | [15 empty] | VV | 2 | 1 | True | 0 | ROZPOCET
| VV |  | "m.č. 203 a 215 - recepce a chodba šaten (tl. 70 mm) | [15 empty] | VV | 2 | 1 | True | 0 | ROZPOCET
| VV |  | (6,56*4,7+0,8*0,15*2+2,68*0,48+2,51*0,5)*0,07 |  | 2.353 | [13 empty] | VV | 2 | 2 | True | 0 | ROZPOCET
| VV |  | "m.č. 206 - WC ženy (tl. 70 mm) | [15 empty] | VV | 2 | 1 | True | 0 | ROZPOCET
| VV |  | (3,205*1,6+0,7*0,15)*0,07 |  | 0.366 | [13 empty] | VV | 2 | 2 | True | 0 | ROZPOCET
| VV |  | "m.č. 207 - WC muži (tl. 70 mm) | [15 empty] | VV | 2 | 1 | True | 0 | ROZPOCET
| VV |  | (3,205*1,6+0,7*0,15)*0,07 |  | 0.366 | [13 empty] | VV | 2 | 2 | True | 0 | ROZPOCET
| VV |  | "m.č. 208 - sprcha ženy (podlaha ve spádu ke vpustím - tl. 55 - 70 mm) | [15 empty] | VV | 2 | 1 | True | 0 | ROZPOCET
| VV |  | (3,18*3,05+0,8*0,15)*0,063 |  | 0.619 | [13 empty] | VV | 2 | 2 | True | 0 | ROZPOCET
| VV |  | "m.č. 209 - sprcha muži (podlaha ve spádu ke vpustím - tl. 55 - 70 mm) | [15 empty] | VV | 2 | 1 | True | 0 | ROZPOCET
| VV |  | (3,18*3,05+0,8*0,15)*0,063 |  | 0.619 | [13 empty] | VV | 2 | 2 | True | 0 | ROZPOCET
| VV |  | "m.č. 218 - chodba (tl. 70 mm) | [15 empty] | VV | 2 | 1 | True | 0 | ROZPOCET
| VV |  | (3,97*1,1+3,77*1,9+2,4*0,1)*0,07 "podlaha v úrovni 0,0 m" |  | 0.824 | [13 empty] | VV | 2 | 2 | True | 0 | ROZPOCET
| VV |  | (2,0*0,1+2,35*2,9+2,0*0,25+1,1*0,05)*0,07 "podlaha v úrovni -1,95 m" |  | 0.53 | [13 empty] | VV | 2 | 2 | True | 0 | ROZPOCET
| VV |  | "m.č. 220 - schodišťový prostor šaten (tl. 70 mm) | [15 empty] | VV | 2 | 1 | True | 0 | ROZPOCET
| VV |  | (1,55*1,2+0,9*0,15)*0,07 |  | 0.14 | [13 empty] | VV | 2 | 2 | True | 0 | ROZPOCET
| VV |  | Mezisoučet |  | 5.817 | [13 empty] | VV | 2 | 3 | True | 0 | ROZPOCET
| VV |  | "betonová mazanina tl. 75 mm (barva zelená) | [15 empty] | VV | 2 | 1 | True | 0 | ROZPOCET
| VV |  | "m.č. 204 - sklad multimediální techniky | [15 empty] | VV | 2 | 1 | True | 0 | ROZPOCET
| VV |  | (6,56*2,16+0,9*0,15)*0,075 |  | 1.073 | [13 empty] | VV | 2 | 2 | True | 0 | ROZPOCET
| VV |  | "m.č. 210 - šatna ženy | [15 empty] | VV | 2 | 1 | True | 0 | ROZPOCET
| VV |  | 3,205*5,75*0,075 |  | 1.382 | [13 empty] | VV | 2 | 2 | True | 0 | ROZPOCET
| VV |  | "m.č. 211 - šatna muži | [15 empty] | VV | 2 | 1 | True | 0 | ROZPOCET
| VV |  | 3,205*5,75*0,075 |  | 1.382 | [13 empty] | VV | 2 | 2 | True | 0 | ROZPOCET
| VV |  | "m.č. 213 - zázemí víceúčelového sálu | [15 empty] | VV | 2 | 1 | True | 0 | ROZPOCET
| VV |  | 5,74*2,99*0,075 "část místnosti" |  | 1.287 | [13 empty] | VV | 2 | 2 | True | 0 | ROZPOCET
| VV |  | Mezisoučet |  | 5.124 | [13 empty] | VV | 2 | 3 | True | 0 | ROZPOCET
| VV |  | Součet |  | 10.941 | [13 empty] | VV | 2 | 4 | True | 1 | ROZPOCET
70 | K | 631319171 | Příplatek k mazanině tl do 80 mm za stržení povrchu spodní vrstvy před vložením výztuže | m3 | 10.941 |  | 0 | CS ÚRS 2017 01 |  |  | základní | 0.82 | 8.9716 | 0 | 0 | 0 | 0 | 4 | K | 2 |  |  |  | ROZPOCET | 0 | 0 | 0 | 0 | 0 | 1 | 0 | 4 | -61159080
| PP |  | Příplatek k cenám mazanin za stržení povrchu spodní vrstvy mazaniny latí před vložením výztuže nebo pletiva pro tl. obou vrstev mazaniny přes 50 do 80 mm | [15 empty] | PP | 2
| VV |  | "2.NP | [15 empty] | VV | 2 | 1 | True | 0 | ROZPOCET
| VV |  | "skladby podlah dle legendy ploch | [15 empty] | VV | 2 | 1 | True | 0 | ROZPOCET
| VV |  | "betonová mazanina tl. 55 - 70 mm (barva fialová) | [15 empty] | VV | 2 | 1 | True | 0 | ROZPOCET
| VV |  | "m.č. 203 a 215 - recepce a chodba šaten (tl. 70 mm) | [15 empty] | VV | 2 | 1 | True | 0 | ROZPOCET
| VV |  | (6,56*4,7+0,8*0,15*2+2,68*0,48+2,51*0,5)*0,07 |  | 2.353 | [13 empty] | VV | 2 | 2 | True | 0 | ROZPOCET
| VV |  | "m.č. 206 - WC ženy (tl. 70 mm) | [15 empty] | VV | 2 | 1 | True | 0 | ROZPOCET
| VV |  | (3,205*1,6+0,7*0,15)*0,07 |  | 0.366 | [13 empty] | VV | 2 | 2 | True | 0 | ROZPOCET
| VV |  | "m.č. 207 - WC muži (tl. 70 mm) | [15 empty] | VV | 2 | 1 | True | 0 | ROZPOCET
| VV |  | (3,205*1,6+0,7*0,15)*0,07 |  | 0.366 | [13 empty] | VV | 2 | 2 | True | 0 | ROZPOCET
| VV |  | "m.č. 208 - sprcha ženy (podlaha ve spádu ke vpustím - tl. 55 - 70 mm) | [15 empty] | VV | 2 | 1 | True | 0 | ROZPOCET
| VV |  | (3,18*3,05+0,8*0,15)*0,063 |  | 0.619 | [13 empty] | VV | 2 | 2 | True | 0 | ROZPOCET
| VV |  | "m.č. 209 - sprcha muži (podlaha ve spádu ke vpustím - tl. 55 - 70 mm) | [15 empty] | VV | 2 | 1 | True | 0 | ROZPOCET
| VV |  | (3,18*3,05+0,8*0,15)*0,063 |  | 0.619 | [13 empty] | VV | 2 | 2 | True | 0 | ROZPOCET
| VV |  | "m.č. 218 - chodba (tl. 70 mm) | [15 empty] | VV | 2 | 1 | True | 0 | ROZPOCET
| VV |  | (3,97*1,1+3,77*1,9+2,4*0,1)*0,07 "podlaha v úrovni 0,0 m" |  | 0.824 | [13 empty] | VV | 2 | 2 | True | 0 | ROZPOCET
| VV |  | (2,0*0,1+2,35*2,9+2,0*0,25+1,1*0,05)*0,07 "podlaha v úrovni -1,95 m" |  | 0.53 | [13 empty] | VV | 2 | 2 | True | 0 | ROZPOCET
| VV |  | "m.č. 220 - schodišťový prostor šaten (tl. 70 mm) | [15 empty] | VV | 2 | 1 | True | 0 | ROZPOCET
| VV |  | (1,55*1,2+0,9*0,15)*0,07 |  | 0.14 | [13 empty] | VV | 2 | 2 | True | 0 | ROZPOCET
| VV |  | Mezisoučet |  | 5.817 | [13 empty] | VV | 2 | 3 | True | 0 | ROZPOCET
| VV |  | "betonová mazanina tl. 75 mm (barva zelená) | [15 empty] | VV | 2 | 1 | True | 0 | ROZPOCET
| VV |  | "m.č. 204 - sklad multimediální techniky | [15 empty] | VV | 2 | 1 | True | 0 | ROZPOCET
| VV |  | (6,56*2,16+0,9*0,15)*0,075 |  | 1.073 | [13 empty] | VV | 2 | 2 | True | 0 | ROZPOCET
| VV |  | "m.č. 210 - šatna ženy | [15 empty] | VV | 2 | 1 | True | 0 | ROZPOCET
| VV |  | 3,205*5,75*0,075 |  | 1.382 | [13 empty] | VV | 2 | 2 | True | 0 | ROZPOCET
| VV |  | "m.č. 211 - šatna muži | [15 empty] | VV | 2 | 1 | True | 0 | ROZPOCET
| VV |  | 3,205*5,75*0,075 |  | 1.382 | [13 empty] | VV | 2 | 2 | True | 0 | ROZPOCET
| VV |  | "m.č. 213 - zázemí víceúčelového sálu | [15 empty] | VV | 2 | 1 | True | 0 | ROZPOCET
| VV |  | 5,74*2,99*0,075 "část místnosti" |  | 1.287 | [13 empty] | VV | 2 | 2 | True | 0 | ROZPOCET
| VV |  | Mezisoučet |  | 5.124 | [13 empty] | VV | 2 | 3 | True | 0 | ROZPOCET
| VV |  | Součet |  | 10.941 | [13 empty] | VV | 2 | 4 | True | 1 | ROZPOCET
71 | K | 631362021 | Výztuž mazanin svařovanými sítěmi Kari | t | 0.534 |  | 0 | CS ÚRS 2017 01 |  |  | základní | 15.231 | 8.1334 | 1.0531 | 0.56233 | 0 | 0 | 4 | K | 2 |  |  |  | ROZPOCET | 0 | 0 | 0 | 0 | 0 | 1 | 0 | 4 | -848063491
| PP |  | Výztuž mazanin ze svařovaných sítí z drátů typu KARI | [15 empty] | PP | 2
| VV |  | "2.NP | [15 empty] | VV | 2 | 1 | True | 0 | ROZPOCET
| VV |  | "skladby podlah dle legendy ploch | [15 empty] | VV | 2 | 1 | True | 0 | ROZPOCET
| VV |  | "ocelová síť KH 20 - R6 150 x 150 mm, hmotnost 3,03 kg/m2 | [15 empty] | VV | 2 | 1 | True | 0 | ROZPOCET
| VV |  | "přesahy, prostřih 15% | [15 empty] | VV | 2 | 1 | True | 0 | ROZPOCET
| VV |  | "plochy - barva fialová (m.č. 203+215, 206, 207, 208, 209, 218, 220) | [15 empty] | VV | 2 | 1 | True | 0 | ROZPOCET
| VV |  | (33,613+5,233*2+9,819*2+19,34+1,995)*3,03*0,001*1,15 |  | 0.296 | [13 empty] | VV | 2 | 2 | True | 0 | ROZPOCET
| VV |  | "plochy - barva zelená (m.č. 204, 210, 211, část 213) | [15 empty] | VV | 2 | 1 | True | 0 | ROZPOCET
| VV |  | (14,305+18,429*2+17,163)*3,03*0,001*1,15 |  | 0.238 | [13 empty] | VV | 2 | 2 | True | 0 | ROZPOCET
| VV |  | Součet |  | 0.534 | [13 empty] | VV | 2 | 4 | True | 1 | ROZPOCET
72 | K | 632450122 | Vyrovnávací cementový potěr tl do 30 mm ze suchých směsí provedený v pásu | m2 | 2.5 |  | 0 | CS ÚRS 2017 01 |  |  | základní | 0.481 | 1.2025 | 0.063 | 0.1575 | 0 | 0 | 4 | K | 2 |  |  |  | ROZPOCET | 0 | 0 | 0 | 0 | 0 | 1 | 0 | 4 | -1004770344
| PP |  | Potěr cementový vyrovnávací ze suchých směsí v pásu o průměrné (střední) tl. přes 20 do 30 mm | [15 empty] | PP | 2
| VV |  | "2.NP | [15 empty] | VV | 2 | 1 | True | 0 | ROZPOCET
| VV |  | "m.č. 215 - chodba šaten | [15 empty] | VV | 2 | 1 | True | 0 | ROZPOCET
| VV |  | "parapety otvorů pro VZT vel. 750 x 550 mm - 2 ks (ve zdivu tl. 50 cm pod stropem) | [15 empty] | VV | 2 | 1 | True | 0 | ROZPOCET
| VV |  | 0,75*0,5*2 |  | 0.75 | [13 empty] | VV | 2 | 2 | True | 0 | ROZPOCET
| VV |  | "m.č. 301 - ochoz | [15 empty] | VV | 2 | 1 | True | 0 | ROZPOCET
| VV |  | "potěr parapetů otvoru pro okno s pož. odolností 2,8 x 1,2, š. 0,25 m - 1 ks | [15 empty] | VV | 2 | 1 | True | 0 | ROZPOCET
| VV |  | 2,8*0,25 |  | 0.7 | [13 empty] | VV | 2 | 2 | True | 0 | ROZPOCET
| VV |  | "potěr parapetu otvoru pro okno s pož. odolností 4,2 x 1,2, š. 0,25 m - 1 ks | [15 empty] | VV | 2 | 1 | True | 0 | ROZPOCET
| VV |  | 4,2*0,25 |  | 1.05 | [13 empty] | VV | 2 | 2 | True | 0 | ROZPOCET
| VV |  | Součet |  | 2.5 | [13 empty] | VV | 2 | 4 | True | 1 | ROZPOCET
73 | K | 632451441 | Doplnění cementového potěru hlazeného pl do 1 m2 tl do 40 mm | m2 | 1.94 |  | 0 | CS ÚRS 2017 01 |  |  | základní | 0.62 | 1.2028 | 0.09336 | 0.18112 | 0 | 0 | 4 | K | 2 |  |  |  | ROZPOCET | 0 | 0 | 0 | 0 | 0 | 1 | 0 | 4 | -907111679
| PP |  | Doplnění cementového potěru na mazaninách a betonových podkladech (s dodáním hmot), hlazeného dřevěným nebo ocelovým hladítkem, plochy jednotlivě do 1 m2 a tl. přes 30 do 40 mm | [15 empty] | PP | 2
| VV |  | "ocelová konstrukce pro usazení VZT jednotek - stavební přípomoce | [15 empty] | VV | 2 | 1 | True | 0 | ROZPOCET
| VV |  | "zálivka a podlití kotevních plechů na střešním plášti (kotvení K1 a K2) a v kapsách ve zdivu (kotvení K3) | [15 empty] | VV | 2 | 1 | True | 0 | ROZPOCET
| VV |  | 0,3*0,3*18 "kotvení K1 a K2 na střešní konstrukci" |  | 1.62 | [13 empty] | VV | 2 | 2 | True | 0 | ROZPOCET
| VV |  | 0,2*0,2*8 "kotvení K3 v kapsách ve zdivu" |  | 0.32 | [13 empty] | VV | 2 | 2 | True | 0 | ROZPOCET
| VV |  | Součet |  | 1.94 | [13 empty] | VV | 2 | 4 | True | 1 | ROZPOCET
74 | K | 632481212 | Separační vrstva z asfaltovaného pásu | m2 | 153.378 |  | 0 | CS ÚRS 2017 01 |  |  | základní | 0.025 | 3.8344 | 0.0007 | 0.10736 | 0 | 0 | 4 | K | 2 |  |  |  | ROZPOCET | 0 | 0 | 0 | 0 | 0 | 1 | 0 | 4 | 117820284
| PP |  | Separační vrstva k oddělení podlahových vrstev z asfaltovaného pásu | [15 empty] | PP | 2
| VV |  | "2.NP | [15 empty] | VV | 2 | 1 | True | 0 | ROZPOCET
| VV |  | "skladby podlah dle legendy ploch | [15 empty] | VV | 2 | 1 | True | 0 | ROZPOCET
| VV |  | "plochy - barva fialová (m.č. 203+215, 206, 207, 208, 209, 218, 220) | [15 empty] | VV | 2 | 1 | True | 0 | ROZPOCET
| VV |  | 33,613+5,233*2+9,819*2+19,34+1,995 |  | 85.052 | [13 empty] | VV | 2 | 2 | True | 0 | ROZPOCET
| VV |  | "plochy - barva zelená (m.č. 204, 210, 211, část 213) | [15 empty] | VV | 2 | 1 | True | 0 | ROZPOCET
| VV |  | 14,305+18,429*2+17,163 |  | 68.326 | [13 empty] | VV | 2 | 2 | True | 0 | ROZPOCET
| VV |  | Součet |  | 153.378 | [13 empty] | VV | 2 | 4 | True | 1 | ROZPOCET
75 | K | 634111114 | Obvodová dilatace pružnou těsnicí páskou v 100 mm mezi stěnou a mazaninou | m | 146.75 |  | 0 | CS ÚRS 2017 01 |  |  | základní | 0.037 | 5.4297 | 8e-05 | 0.01174 | 0 | 0 | 4 | K | 2 |  |  |  | ROZPOCET | 0 | 0 | 0 | 0 | 0 | 1 | 0 | 4 | -48925328
| PP |  | Obvodová dilatace mezi stěnou a mazaninou pružnou těsnicí páskou výšky 100 mm | [15 empty] | PP | 2
| VV |  | "2.NP | [15 empty] | VV | 2 | 1 | True | 0 | ROZPOCET
| VV |  | "plochy - barva fialová (m.č. 203+215, 206, 207, 208, 209, 218, 220) | [15 empty] | VV | 2 | 1 | True | 0 | ROZPOCET
| VV |  | "m.č. 203 a 215 - recepce a chodba šaten | [15 empty] | VV | 2 | 1 | True | 0 | ROZPOCET
| VV |  | (6,56+4,7)*2 |  | 22.52 | [13 empty] | VV | 2 | 2 | True | 0 | ROZPOCET
| VV |  | 0,48*2+0,5*2 "ostění" |  | 1.96 | [13 empty] | VV | 2 | 2 | True | 0 | ROZPOCET
| VV |  | "odpočet otvorů | [15 empty] | VV | 2 | 1 | True | 0 | ROZPOCET
| VV |  | -(0,8*2+0,9+1,1+2,68) |  | -6.28 | [13 empty] | VV | 2 | 2 | True | 0 | ROZPOCET
| VV |  | Mezisoučet |  | 18.2 | [13 empty] | VV | 2 | 3 | True | 0 | ROZPOCET
| VV |  | "m.č. 206 - WC ženy | [15 empty] | VV | 2 | 1 | True | 0 | ROZPOCET
| VV |  | (3,205+1,6)*2 |  | 9.61 | [13 empty] | VV | 2 | 2 | True | 0 | ROZPOCET
| VV |  | "odpočet otvorů | [15 empty] | VV | 2 | 1 | True | 0 | ROZPOCET
| VV |  | -0,7 |  | -0.7 | [13 empty] | VV | 2 | 2 | True | 0 | ROZPOCET
| VV |  | Mezisoučet |  | 8.91 | [13 empty] | VV | 2 | 3 | True | 0 | ROZPOCET
| VV |  | "m.č. 207 - WC muži | [15 empty] | VV | 2 | 1 | True | 0 | ROZPOCET
| VV |  | (3,205+1,6)*2 |  | 9.61 | [13 empty] | VV | 2 | 2 | True | 0 | ROZPOCET
| VV |  | "odpočet otvorů | [15 empty] | VV | 2 | 1 | True | 0 | ROZPOCET
| VV |  | -0,7 |  | -0.7 | [13 empty] | VV | 2 | 2 | True | 0 | ROZPOCET
| VV |  | Mezisoučet |  | 8.91 | [13 empty] | VV | 2 | 3 | True | 0 | ROZPOCET
| VV |  | "m.č. 208 - sprcha ženy | [15 empty] | VV | 2 | 1 | True | 0 | ROZPOCET
| VV |  | (3,18+3,05)*2 |  | 12.46 | [13 empty] | VV | 2 | 2 | True | 0 | ROZPOCET
| VV |  | "odpočet otvorů | [15 empty] | VV | 2 | 1 | True | 0 | ROZPOCET
| VV |  | -(0,7+0,8) |  | -1.5 | [13 empty] | VV | 2 | 2 | True | 0 | ROZPOCET
| VV |  | Mezisoučet |  | 10.96 | [13 empty] | VV | 2 | 3 | True | 0 | ROZPOCET
| VV |  | "m.č. 209 - sprcha muži | [15 empty] | VV | 2 | 1 | True | 0 | ROZPOCET
| VV |  | (3,18+3,05)*2 |  | 12.46 | [13 empty] | VV | 2 | 2 | True | 0 | ROZPOCET
| VV |  | "odpočet otvorů | [15 empty] | VV | 2 | 1 | True | 0 | ROZPOCET
| VV |  | -(0,7+0,8) |  | -1.5 | [13 empty] | VV | 2 | 2 | True | 0 | ROZPOCET
| VV |  | Mezisoučet |  | 10.96 | [13 empty] | VV | 2 | 3 | True | 0 | ROZPOCET
| VV |  | "m.č. 218 - chodba | [15 empty] | VV | 2 | 1 | True | 0 | ROZPOCET
| VV |  | "podlaha v úrovni 0,0 m | [15 empty] | VV | 2 | 1 | True | 0 | ROZPOCET
| VV |  | (3,97+3,0)*2 |  | 13.94 | [13 empty] | VV | 2 | 2 | True | 0 | ROZPOCET
| VV |  | "odpočet otvorů | [15 empty] | VV | 2 | 1 | True | 0 | ROZPOCET
| VV |  | -(1,6+2,4) |  | -4 | [13 empty] | VV | 2 | 2 | True | 0 | ROZPOCET
| VV |  | "podlaha v úrovni -1,95 m | [15 empty] | VV | 2 | 1 | True | 0 | ROZPOCET
| VV |  | (2,4+3,3)*2 |  | 11.4 | [13 empty] | VV | 2 | 2 | True | 0 | ROZPOCET
| VV |  | "odpočet otvorů | [15 empty] | VV | 2 | 1 | True | 0 | ROZPOCET
| VV |  | -2,0 |  | -2 | [13 empty] | VV | 2 | 2 | True | 0 | ROZPOCET
| VV |  | Mezisoučet |  | 19.34 | [13 empty] | VV | 2 | 3 | True | 0 | ROZPOCET
| VV |  | "m.č. 220 - schodišťový prostor šaten | [15 empty] | VV | 2 | 1 | True | 0 | ROZPOCET
| VV |  | (1,55+1,2)*2 |  | 5.5 | [13 empty] | VV | 2 | 2 | True | 0 | ROZPOCET
| VV |  | "odpočet otvorů | [15 empty] | VV | 2 | 1 | True | 0 | ROZPOCET
| VV |  | -0,9 |  | -0.9 | [13 empty] | VV | 2 | 2 | True | 0 | ROZPOCET
| VV |  | Mezisoučet |  | 4.6 | [13 empty] | VV | 2 | 3 | True | 0 | ROZPOCET
| VV |  | "plochy - barva zelená (m.č. 204, 210, 211) | [15 empty] | VV | 2 | 1 | True | 0 | ROZPOCET
| VV |  | "m.č. 204 - sklad multimediální techniky | [15 empty] | VV | 2 | 1 | True | 0 | ROZPOCET
| VV |  | (6,56+2,16)*2 |  | 17.44 | [13 empty] | VV | 2 | 2 | True | 0 | ROZPOCET
| VV |  | "odpočet otvorů | [15 empty] | VV | 2 | 1 | True | 0 | ROZPOCET
| VV |  | -0,9 |  | -0.9 | [13 empty] | VV | 2 | 2 | True | 0 | ROZPOCET
| VV |  | Mezisoučet |  | 16.54 | [13 empty] | VV | 2 | 3 | True | 0 | ROZPOCET
| VV |  | "m.č. 210 - šatna ženy | [15 empty] | VV | 2 | 1 | True | 0 | ROZPOCET
| VV |  | (3,205+5,75)*2 |  | 17.91 | [13 empty] | VV | 2 | 2 | True | 0 | ROZPOCET
| VV |  | "odpočet otvorů | [15 empty] | VV | 2 | 1 | True | 0 | ROZPOCET
| VV |  | -0,8*2 |  | -1.6 | [13 empty] | VV | 2 | 2 | True | 0 | ROZPOCET
| VV |  | Mezisoučet |  | 16.31 | [13 empty] | VV | 2 | 3 | True | 0 | ROZPOCET
| VV |  | "m.č. 211 - šatna muži | [15 empty] | VV | 2 | 1 | True | 0 | ROZPOCET
| VV |  | (3,205+5,75)*2 |  | 17.91 | [13 empty] | VV | 2 | 2 | True | 0 | ROZPOCET
| VV |  | "odpočet otvorů | [15 empty] | VV | 2 | 1 | True | 0 | ROZPOCET
| VV |  | -0,8*2 |  | -1.6 | [13 empty] | VV | 2 | 2 | True | 0 | ROZPOCET
| VV |  | Mezisoučet |  | 16.31 | [13 empty] | VV | 2 | 3 | True | 0 | ROZPOCET
| VV |  | "m.č. 213 - zázemí víceúčelového sálu | [15 empty] | VV | 2 | 1 | True | 0 | ROZPOCET
| VV |  | (5,74+2,99)*2 |  | 17.46 | [13 empty] | VV | 2 | 2 | True | 0 | ROZPOCET
| VV |  | "odpočet otvorů | [15 empty] | VV | 2 | 1 | True | 0 | ROZPOCET
| VV |  | -1,75 |  | -1.75 | [13 empty] | VV | 2 | 2 | True | 0 | ROZPOCET
| VV |  | Mezisoučet |  | 15.71 | [13 empty] | VV | 2 | 3 | True | 0 | ROZPOCET
| VV |  | Součet |  | 146.75 | [13 empty] | VV | 2 | 4 | True | 1 | ROZPOCET
76 | K | 6366201.R | M+D umělého vícevrstvého polyuretanového sportovního povrchu | m2 | 433.7 |  | 0 | R-položka |  |  | základní | 0 | 0 | 0.0035 | 1.5179 | 0 | 0 | 4 | K | 2 |  |  |  | ROZPOCET | 0 | 0 | 0 | 0 | 0 | 1 | 0 | 4 | -1441317199
| PP |  | M+D umělého vícevrstvého polyuretanového sportovního povrchu | [15 empty] | PP | 2
| P |  | Poznámka k položce: Skladba podlahy: - přebroušení podkladu před pokládkou s požadavkem na rovinnost ±2,0 mm na 2,0 m - vlhkost před montáží finální vrstvy max. 0,5% - na vyrovnaný povrch bude nalepena pryžová podložka ve formě pásu tl.8 mm - následně bude provedena sportovní polyuretanová dvousložková podlaha (nosná samonivelační polyuretanová vrstva včetně uzavíracího matového polyuretanového laku v odstínu RAL- dle výběru investora) pro víceúčelové sály, vhodná pro výkonnostní sport, pro míčové hry (basketbal, volejbal, nohejbal, florbal) a gymnastiku | [15 empty] | P | 2
| VV |  | "2.NP | [15 empty] | VV | 2 | 1 | True | 0 | ROZPOCET
| VV |  | "m.č. 212 - víceúčelový sál (plocha dle tab. místností) | [15 empty] | VV | 2 | 1 | True | 0 | ROZPOCET
| VV |  | 433,7 |  | 433.7 | [13 empty] | VV | 2 | 2 | True | 1 | ROZPOCET
77 | K | 6366901.R | M+D lajnování sportovního hřiště | m | 330 |  | 0 | R-položka |  |  | základní | 0 | 0 | 0 | 0 | 0 | 0 | 4 | K | 2 |  |  |  | ROZPOCET | 0 | 0 | 0 | 0 | 0 | 1 | 0 | 4 | -1099933353
| PP |  | M+D lajnování sportovního hřiště | [15 empty] | PP | 2
| VV |  | "2.NP | [15 empty] | VV | 2 | 1 | True | 0 | ROZPOCET
| VV |  | "m.č. 212 - víceúčelový sál | [15 empty] | VV | 2 | 1 | True | 0 | ROZPOCET
| VV |  | "počet hřišť - 4 ks (basketbal, volejbal, nohejbal, florbal) | [15 empty] | VV | 2 | 1 | True | 0 | ROZPOCET
| VV |  | 330 |  | 330 | [13 empty] | VV | 2 | 2 | True | 1 | ROZPOCET
78 | K | 642942111 | Osazování zárubní nebo rámů dveřních kovových do 2,5 m2 na MC | kus | 16 |  | 0 | CS ÚRS 2017 01 |  |  | základní | 0.754 | 12.064 | 0.01698 | 0.27168 | 0 | 0 | 4 | K | 2 |  |  |  | ROZPOCET | 0 | 0 | 0 | 0 | 0 | 1 | 0 | 4 | 37169241
| PP |  | Osazování zárubní nebo rámů kovových dveřních lisovaných nebo z úhelníků bez dveřních křídel, na cementovou maltu, plochy otvoru do 2,5 m2 | [15 empty] | PP | 2
| VV |  | "2.NP | [15 empty] | VV | 2 | 1 | True | 0 | ROZPOCET
| VV |  | 2 "600/1970/š.100 mm - 2 ks, poz I.4 - DPO dveře do m.č. 201 a 202" |  | 2 | [13 empty] | VV | 2 | 2 | True | 0 | ROZPOCET
| VV |  | 1 "900/1970/š.150 mm - 1 ks, poz I.7 - dveře do m.č. 204" |  | 1 | [13 empty] | VV | 2 | 2 | True | 0 | ROZPOCET
| VV |  | 2 "700/1970/š.150 mm - 2 ks, poz I.9 - dveře do m.č. 206 a 207" |  | 2 | [13 empty] | VV | 2 | 2 | True | 0 | ROZPOCET
| VV |  | 2 "800/1970/š.150 mm - 2 ks, poz I.10 - dveře mezi m.č. 208/210 a 209/211 - šatny/sprchy" |  | 2 | [13 empty] | VV | 2 | 2 | True | 0 | ROZPOCET
| VV |  | 2 "800/1970/š.150 mm - 2 ks, poz I.11 - DPO dveře mezi m.č. 215 a šatnami 210, 211" |  | 2 | [13 empty] | VV | 2 | 2 | True | 0 | ROZPOCET
| VV |  | 1 "900/1970/š.150 mm - 1 ks, poz I.16 - DPO dveře mezi m.č. 215 a 220" |  | 1 | [13 empty] | VV | 2 | 2 | True | 0 | ROZPOCET
| VV |  | 1 "1100/1970/š.150 mm - 1 ks, poz I.17 - DPO dveře mezi m.č. 215 a 212B" |  | 1 | [13 empty] | VV | 2 | 2 | True | 0 | ROZPOCET
| VV |  | 2 "800/1970/š.150 mm - 2 ks, poz I.18 - DPO dveře mezi m.č. 212B/216 a 222A/213" |  | 2 | [13 empty] | VV | 2 | 2 | True | 0 | ROZPOCET
| VV |  | 1 "800/1970/š.150 mm - 1 ks, poz I.19 - dveře mezi m.č. 213B a 212" |  | 1 | [13 empty] | VV | 2 | 2 | True | 0 | ROZPOCET
| VV |  | 1 "1100/1970/š.150 mm - 1 ks, poz I.21 - dveře mezi m.č. 213 a 213A" |  | 1 | [13 empty] | VV | 2 | 2 | True | 0 | ROZPOCET
| VV |  | 1 "800/1970/š.150 mm - 1 ks, poz I.22 - DPO dveře mezi m.č. 213 a 221" |  | 1 | [13 empty] | VV | 2 | 2 | True | 0 | ROZPOCET
| VV |  | Součet |  | 16 | [13 empty] | VV | 2 | 4 | True | 1 | ROZPOCET
79 | M | 553313980 | zárubeň ocelová pro porobeton s drážkouYH 100 DV 600 L/P | kus | 2 |  | 0 | CS ÚRS 2017 01 |  |  | základní | 0 | 0 | 0.01876 | 0.03752 | 0 | 0 | 8 | M | 2 |  |  |  | ROZPOCET | 0 | 0 | 0 | 0 | 0 | 1 | 0 | 4 | 1893349424
| PP |  | zárubeň ocelová pro porobeton s drážkou 100 600 L/P | [15 empty] | PP | 2
| P |  | Poznámka k položce: - zárubeň s celoobvodovým těsněním | [15 empty] | P | 2
| VV |  | "2.NP | [15 empty] | VV | 2 | 1 | True | 0 | ROZPOCET
| VV |  | 2 "600/1970/š.100 mm - 2 ks, poz I.4 - DPO dveře do m.č. 201 a 202" |  | 2 | [13 empty] | VV | 2 | 2 | True | 1 | ROZPOCET
80 | M | 553314130 | zárubeň ocelová pro porobeton s drážkouYH 150 DV 700 L/P | kus | 2 |  | 0 | CS ÚRS 2017 01 |  |  | základní | 0 | 0 | 0.02198 | 0.04396 | 0 | 0 | 8 | M | 2 |  |  |  | ROZPOCET | 0 | 0 | 0 | 0 | 0 | 1 | 0 | 4 | 1007262805
| PP |  | zárubeň ocelová pro porobeton s drážkou 150 700 L/P | [15 empty] | PP | 2
| P |  | Poznámka k položce: - zárubeň s celoobvodovým těsněním | [15 empty] | P | 2
| VV |  | "2.NP | [15 empty] | VV | 2 | 1 | True | 0 | ROZPOCET
| VV |  | 2 "700/1970/š.150 mm - 2 ks, poz I.9 - dveře do m.č. 206 a 207" |  | 2 | [13 empty] | VV | 2 | 2 | True | 1 | ROZPOCET
81 | M | 553314140 | zárubeň ocelová pro porobeton s drážkouYH 150 DV 800 L/P | kus | 6 |  | 0 | CS ÚRS 2017 01 |  |  | základní | 0 | 0 | 0.02265 | 0.1359 | 0 | 0 | 8 | M | 2 |  |  |  | ROZPOCET | 0 | 0 | 0 | 0 | 0 | 1 | 0 | 4 | -503341536
| PP |  | zárubeň ocelová pro porobeton s drážkou 150 800 L/P | [15 empty] | PP | 2
| P |  | Poznámka k položce: - zárubeň s celoobvodovým těsněním | [15 empty] | P | 2
| VV |  | "2.NP | [15 empty] | VV | 2 | 1 | True | 0 | ROZPOCET
| VV |  | 2 "800/1970/š.150 mm - 2 ks, poz I.10 - dveře mezi m.č. 208/210 a 209/211 - šatny/sprchy" |  | 2 | [13 empty] | VV | 2 | 2 | True | 0 | ROZPOCET
| VV |  | 2 "800/1970/š.150 mm - 2 ks, poz I.18 - DPO dveře mezi m.č. 212B/216 a 222A/213" |  | 2 | [13 empty] | VV | 2 | 2 | True | 0 | ROZPOCET
| VV |  | 1 "800/1970/š.150 mm - 1 ks, poz I.19 - dveře mezi m.č. 213B a 212" |  | 1 | [13 empty] | VV | 2 | 2 | True | 0 | ROZPOCET
| VV |  | 1 "800/1970/š.150 mm - 1 ks, poz I.22 - DPO dveře mezi m.č. 213 a 221" |  | 1 | [13 empty] | VV | 2 | 2 | True | 0 | ROZPOCET
| VV |  | Součet |  | 6 | [13 empty] | VV | 2 | 4 | True | 1 | ROZPOCET
82 | M | 553314140.1 | zárubeň ocelová pro porobeton s drážkouYH 150 DV 800 L/P | kus | 2 |  | 0 | odvozená z CS ÚRS 2017 01 |  |  | základní | 0 | 0 | 0.02265 | 0.0453 | 0 | 0 | 8 | M | 2 |  |  |  | ROZPOCET | 0 | 0 | 0 | 0 | 0 | 1 | 0 | 4 | 1475385359
| PP |  | zárubeň ocelová pro porobeton s drážkou 150 800 L/P | [15 empty] | PP | 2
| P |  | Poznámka k položce: - s kabelovou průchodkou k elektrozámku - zárubeň s celoobvodovým těsněním | [15 empty] | P | 2
| VV |  | "2.NP | [15 empty] | VV | 2 | 1 | True | 0 | ROZPOCET
| VV |  | 2 "800/1970/š.150 mm - 2 ks, poz I.11 - DPO dveře mezi m.č. 215 a šatnami 210, 211" |  | 2 | [13 empty] | VV | 2 | 2 | True | 1 | ROZPOCET
83 | M | 553314150 | zárubeň ocelová pro porobeton s drážkouYH 150 DV 900 L/P | kus | 1 |  | 0 | CS ÚRS 2017 01 |  |  | základní | 0 | 0 | 0.02328 | 0.02328 | 0 | 0 | 8 | M | 2 |  |  |  | ROZPOCET | 0 | 0 | 0 | 0 | 0 | 1 | 0 | 4 | -1010950111
| PP |  | zárubeň ocelová pro porobeton s drážkou 150 900 L/P | [15 empty] | PP | 2
| P |  | Poznámka k položce: - zárubeň s celoobvodovým těsněním | [15 empty] | P | 2
| VV |  | "2.NP | [15 empty] | VV | 2 | 1 | True | 0 | ROZPOCET
| VV |  | 1 "900/1970/š.150 mm - 1 ks, poz I.7 - dveře do m.č. 204" |  | 1 | [13 empty] | VV | 2 | 2 | True | 1 | ROZPOCET
84 | M | 553314150.1 | zárubeň ocelová pro porobeton s drážkouYH 150 DV 900 L/P | kus | 1 |  | 0 | odvozená z CS ÚRS 2017 01 |  |  | základní | 0 | 0 | 0.02328 | 0.02328 | 0 | 0 | 8 | M | 2 |  |  |  | ROZPOCET | 0 | 0 | 0 | 0 | 0 | 1 | 0 | 4 | 698175726
| PP |  | zárubeň ocelová pro porobeton s drážkou 150 900 L/P | [15 empty] | PP | 2
| P |  | Poznámka k položce: - s kabelovou průchodkou k elektrozámku - zárubeň s celoobvodovým těsněním | [15 empty] | P | 2
| VV |  | "2.NP | [15 empty] | VV | 2 | 1 | True | 0 | ROZPOCET
| VV |  | 1 "900/1970/š.150 mm - 1 ks, poz I.16 - DPO dveře mezi m.č. 215 a 220" |  | 1 | [13 empty] | VV | 2 | 2 | True | 1 | ROZPOCET
85 | M | 553314240 | zárubeň ocelová pro porobeton s drážkouYH 150 DV 1100 L/P | kus | 1 |  | 0 | CS ÚRS 2017 01 |  |  | základní | 0 | 0 | 0.0246 | 0.0246 | 0 | 0 | 8 | M | 2 |  |  |  | ROZPOCET | 0 | 0 | 0 | 0 | 0 | 1 | 0 | 4 | -1555702424
| PP |  | zárubeň ocelová pro porobeton s drážkou 150 1100 L/P | [15 empty] | PP | 2
| P |  | Poznámka k položce: - zárubeň s celoobvodovým těsněním | [15 empty] | P | 2
| VV |  | "2.NP | [15 empty] | VV | 2 | 1 | True | 0 | ROZPOCET
| VV |  | 1 "1100/1970/š.150 mm - 1 ks, poz I.21 - dveře mezi m.č. 213 a 213A" |  | 1 | [13 empty] | VV | 2 | 2 | True | 1 | ROZPOCET
86 | M | 553314240.1 | zárubeň ocelová pro porobeton s drážkouYH 150 DV 1100 L/P | kus | 1 |  | 0 | odvozená z CS ÚRS 2017 01 |  |  | základní | 0 | 0 | 0.0246 | 0.0246 | 0 | 0 | 8 | M | 2 |  |  |  | ROZPOCET | 0 | 0 | 0 | 0 | 0 | 1 | 0 | 4 | -146112301
| PP |  | zárubeň ocelová pro porobeton s drážkou 150 1100 L/P | [15 empty] | PP | 2
| P |  | Poznámka k položce: - s kabelovou průchodkou k elektrozámku - zárubeň s celoobvodovým těsněním | [15 empty] | P | 2
| VV |  | "2.NP | [15 empty] | VV | 2 | 1 | True | 0 | ROZPOCET
| VV |  | 1 "1100/1970/š.150 mm - 1 ks, poz I.17 - DPO dveře mezi m.č. 215 a 212B" |  | 1 | [13 empty] | VV | 2 | 2 | True | 1 | ROZPOCET
87 | K | 642942221 | Osazování zárubní nebo rámů dveřních kovových do 4 m2 na MC | kus | 2 |  | 0 | CS ÚRS 2017 01 |  |  | základní | 0.934 | 1.868 | 0.03373 | 0.06746 | 0 | 0 | 4 | K | 2 |  |  |  | ROZPOCET | 0 | 0 | 0 | 0 | 0 | 1 | 0 | 4 | 1777465218
| PP |  | Osazování zárubní nebo rámů kovových dveřních lisovaných nebo z úhelníků bez dveřních křídel, na cementovou maltu, plochy otvoru přes 2,5 do 4,5 m2 | [15 empty] | PP | 2
| VV |  | "2.NP | [15 empty] | VV | 2 | 1 | True | 0 | ROZPOCET
| VV |  | 2 "1450/1970/š.150 mm - 2 ks, poz I.20 - DPO dveře mezi m.č. 203/212 a 213A/212A" |  | 2 | [13 empty] | VV | 2 | 2 | True | 1 | ROZPOCET
88 | M | 553314260.1 | zárubeň ocelová pro porobeton s drážkouYH 150 DV 1450 dvoukřídlá | kus | 2 |  | 0 | odvozená z CS ÚRS 2017 01 |  |  | základní | 0 | 0 | 0.02847 | 0.05694 | 0 | 0 | 8 | M | 2 |  |  |  | ROZPOCET | 0 | 0 | 0 | 0 | 0 | 1 | 0 | 4 | -494240239
| PP |  | zárubeň ocelová pro porobeton s drážkou 150 1450 dvoukřídlá | [15 empty] | PP | 2
| P |  | Poznámka k položce: - s kabelovou průchodkou k elektrozámku - zárubeň s celoobvodovým těsněním | [15 empty] | P | 2
| VV |  | "2.NP | [15 empty] | VV | 2 | 1 | True | 0 | ROZPOCET
| VV |  | 2 "1450/1970/š.150 mm - 2 ks, poz I.20 - DPO dveře mezi m.č. 203/212 a 213A/212A" |  | 2 | [13 empty] | VV | 2 | 2 | True | 1 | ROZPOCET
| D | 9 | Ostatní konstrukce a práce, bourání |  |  |  | 0 | [5 empty] | 1053.8223 |  | 0.1197 |  | 0 | 1 | D | 1 |  |  |  | ROZPOCET | [6 empty] | 0
89 | K | 943211111 | Montáž lešení prostorového rámového lehkého s podlahami zatížení do 200 kg/m2 v do 10 m | m3 | 3322.785 |  | 0 | CS ÚRS 2017 01 |  |  | základní | 0.095 | 315.6646 | 0 | 0 | 0 | 0 | 4 | K | 2 |  |  |  | ROZPOCET | 0 | 0 | 0 | 0 | 0 | 1 | 0 | 4 | -1153215389
| PP |  | Montáž lešení prostorového rámového lehkého pracovního s podlahami s provozním zatížením tř. 3 do 200 kg/m2, výšky do 10 m | [15 empty] | PP | 2
| VV |  | "montáž - prostorové lešení pro vnitřní práce v tělocvičnách | [15 empty] | VV | 2 | 1 | True | 0 | ROZPOCET
| VV |  | "2.NP | [15 empty] | VV | 2 | 1 | True | 0 | ROZPOCET
| VV |  | "m.č. 212 - víceúčelový sál | [15 empty] | VV | 2 | 1 | True | 0 | ROZPOCET
| VV |  | 25,06*13,95*6,4 |  | 2237.357 | [13 empty] | VV | 2 | 2 | True | 0 | ROZPOCET
| VV |  | 4,65*13,95*4,3 |  | 278.93 | [13 empty] | VV | 2 | 2 | True | 0 | ROZPOCET
| VV |  | Mezisoučet |  | 2516.287 | [13 empty] | VV | 2 | 3 | True | 0 | ROZPOCET
| VV |  | "m.č. 212A - úpolové sporty | [15 empty] | VV | 2 | 1 | True | 0 | ROZPOCET
| VV |  | 13,445*13,95*4,3 |  | 806.498 | [13 empty] | VV | 2 | 2 | True | 0 | ROZPOCET
| VV |  | Součet |  | 3322.785 | [13 empty] | VV | 2 | 4 | True | 1 | ROZPOCET
90 | K | 943211211 | Příplatek k lešení prostorovému rámovému lehkému s podlahami v do 10 m za první a ZKD den použití | m3 | 199367.1 |  | 0 | CS ÚRS 2017 01 |  |  | základní | 0 | 0 | 0 | 0 | 0 | 0 | 4 | K | 2 |  |  |  | ROZPOCET | 0 | 0 | 0 | 0 | 0 | 1 | 0 | 4 | 1764594471
| PP |  | Montáž lešení prostorového rámového lehkého pracovního s podlahami Příplatek za první a každý další den použití lešení k ceně -1111 | [15 empty] | PP | 2
| VV |  | "předpoklad použití lešení 2 měsíce | [15 empty] | VV | 2 | 1 | True | 0 | ROZPOCET
| VV |  | 3322,785*60 |  | 199367.1 | [13 empty] | VV | 2 | 2 | True | 1 | ROZPOCET
91 | K | 943211811 | Demontáž lešení prostorového rámového lehkého s podlahami zatížení do 200 kg/m2 v do 10 m | m3 | 3322.785 |  | 0 | CS ÚRS 2017 01 |  |  | základní | 0.077 | 255.8544 | 0 | 0 | 0 | 0 | 4 | K | 2 |  |  |  | ROZPOCET | 0 | 0 | 0 | 0 | 0 | 1 | 0 | 4 | 184506671
| PP |  | Demontáž lešení prostorového rámového lehkého pracovního s podlahami s provozním zatížením tř. 3 do 200 kg/m2, výšky do 10 m | [15 empty] | PP | 2
| VV |  | "demontáž - prostorové lešení pro vnitřní práce v tělocvičnách | [15 empty] | VV | 2 | 1 | True | 0 | ROZPOCET
| VV |  | 3322,785 |  | 3322.785 | [13 empty] | VV | 2 | 2 | True | 1 | ROZPOCET
92 | K | 946112114 | Montáž pojízdných věží trubkových/dílcových š do 1,6 m dl do 3,2 m v do 4,5 m | kus | 2 |  | 0 | CS ÚRS 2017 01 |  |  | základní | 7.015 | 14.03 | 0 | 0 | 0 | 0 | 4 | K | 2 |  |  |  | ROZPOCET | 0 | 0 | 0 | 0 | 0 | 1 | 0 | 4 | 103715429
| PP |  | Montáž pojízdných věží trubkových nebo dílcových s maximálním zatížením podlahy do 200 kg/m2 šířky přes 0,9 do 1,6 m, délky do 3,2 m, výšky přes 3,5 m do 4,5 m | [15 empty] | PP | 2
| VV |  | "lešení (věže) pro vnitřní stavební práce po demontáži prostorového lešení | [15 empty] | VV | 2 | 1 | True | 0 | ROZPOCET
| VV |  | 2 |  | 2 | [13 empty] | VV | 2 | 2 | True | 1 | ROZPOCET
93 | K | 946112115 | Montáž pojízdných věží trubkových/dílcových š do 1,6 m dl do 3,2 m v do 5,5 m | kus | 2 |  | 0 | CS ÚRS 2017 01 |  |  | základní | 7.6 | 15.2 | 0 | 0 | 0 | 0 | 4 | K | 2 |  |  |  | ROZPOCET | 0 | 0 | 0 | 0 | 0 | 1 | 0 | 4 | 1481172076
| PP |  | Montáž pojízdných věží trubkových nebo dílcových s maximálním zatížením podlahy do 200 kg/m2 šířky přes 0,9 do 1,6 m, délky do 3,2 m, výšky přes 4,5 m do 5,5 m | [15 empty] | PP | 2
| VV |  | "lešení (věže) pro vnitřní stavební práce po demontáži prostorového lešení | [15 empty] | VV | 2 | 1 | True | 0 | ROZPOCET
| VV |  | 2 |  | 2 | [13 empty] | VV | 2 | 2 | True | 1 | ROZPOCET
94 | K | 946112214 | Příplatek k pojízdným věžím š do 1,6 m dl do 3,2 m v do 4,5 m za první a ZKD den použití | kus | 60 |  | 0 | CS ÚRS 2017 01 |  |  | základní | 0 | 0 | 0 | 0 | 0 | 0 | 4 | K | 2 |  |  |  | ROZPOCET | 0 | 0 | 0 | 0 | 0 | 1 | 0 | 4 | 429721785
| PP |  | Montáž pojízdných věží trubkových nebo dílcových s maximálním zatížením podlahy do 200 kg/m2 Příplatek za první a každý další den použití pojízdného lešení k ceně -2114 | [15 empty] | PP | 2
| VV |  | "předpoklad použití 30 dní | [15 empty] | VV | 2 | 1 | True | 0 | ROZPOCET
| VV |  | 2*30 |  | 60 | [13 empty] | VV | 2 | 2 | True | 1 | ROZPOCET
95 | K | 946112216 | Příplatek k pojízdným věžím š do 1,6 m dl do 3,2 m v do 6,6 m za první a ZKD den použití | kus | 60 |  | 0 | CS ÚRS 2017 01 |  |  | základní | 0 | 0 | 0 | 0 | 0 | 0 | 4 | K | 2 |  |  |  | ROZPOCET | 0 | 0 | 0 | 0 | 0 | 1 | 0 | 4 | -24149862
| PP |  | Montáž pojízdných věží trubkových nebo dílcových s maximálním zatížením podlahy do 200 kg/m2 Příplatek za první a každý další den použití pojízdného lešení k ceně -2116 | [15 empty] | PP | 2
| VV |  | "předpoklad použití 30 dní | [15 empty] | VV | 2 | 1 | True | 0 | ROZPOCET
| VV |  | 2*30 |  | 60 | [13 empty] | VV | 2 | 2 | True | 1 | ROZPOCET
96 | K | 946112814 | Demontáž pojízdných věží trubkových/dílcových š do 1,6 m dl do 3,2 m v do 4,5 m | kus | 2 |  | 0 | CS ÚRS 2017 01 |  |  | základní | 4.017 | 8.034 | 0 | 0 | 0 | 0 | 4 | K | 2 |  |  |  | ROZPOCET | 0 | 0 | 0 | 0 | 0 | 1 | 0 | 4 | 22326880
| PP |  | Demontáž pojízdných věží trubkových nebo dílcových s maximálním zatížením podlahy do 200 kg/m2 šířky přes 0,9 do 1,6 m, délky do 3,2 m, výšky přes 3,5 m do 4,5 m | [15 empty] | PP | 2
97 | K | 946112816 | Demontáž pojízdných věží trubkových/dílcových š do 1,6 m dl do 3,2 m v do 6,6 m | kus | 2 |  | 0 | CS ÚRS 2017 01 |  |  | základní | 5.824 | 11.648 | 0 | 0 | 0 | 0 | 4 | K | 2 |  |  |  | ROZPOCET | 0 | 0 | 0 | 0 | 0 | 1 | 0 | 4 | 1330588818
| PP |  | Demontáž pojízdných věží trubkových nebo dílcových s maximálním zatížením podlahy do 200 kg/m2 šířky přes 0,9 do 1,6 m, délky do 3,2 m, výšky přes 5,5 m do 6,6 m | [15 empty] | PP | 2
98 | K | 949101111 | Lešení pomocné pro objekty pozemních staveb s lešeňovou podlahou v do 1,9 m zatížení do 150 kg/m2 | m2 | 483.65 |  | 0 | CS ÚRS 2017 01 |  |  | základní | 0.105 | 50.7832 | 0.00013 | 0.062874 | 0 | 0 | 16 | K | 2 |  |  |  | ROZPOCET | 0 | 0 | 0 | 0 | 0 | 1 | 0 | 16 | 1003587562
| PP |  | Lešení pomocné pracovní pro objekty pozemních staveb pro zatížení do 150 kg/m2, o výšce lešeňové podlahy do 1,9 m | [15 empty] | PP | 2
| VV |  | "2.NP | [15 empty] | VV | 2 | 1 | True | 0 | ROZPOCET
| VV |  | "m.č. 201 - úklid (SV 265 cm) | [15 empty] | VV | 2 | 1 | True | 0 | ROZPOCET
| VV |  | 3,1 |  | 3.1 | [13 empty] | VV | 2 | 2 | True | 0 | ROZPOCET
| VV |  | "m.č. 202 - šatna personál (SV 265 cm) | [15 empty] | VV | 2 | 1 | True | 0 | ROZPOCET
| VV |  | 4,06 |  | 4.06 | [13 empty] | VV | 2 | 2 | True | 0 | ROZPOCET
| VV |  | "m.č. 203 - recepce (SV 265 cm) | [15 empty] | VV | 2 | 1 | True | 0 | ROZPOCET
| VV |  | 7,19 |  | 7.19 | [13 empty] | VV | 2 | 2 | True | 0 | ROZPOCET
| VV |  | "m.č. 204 - sklad multimediální techniky (SV 265 cm) | [15 empty] | VV | 2 | 1 | True | 0 | ROZPOCET
| VV |  | 14,3 |  | 14.3 | [13 empty] | VV | 2 | 2 | True | 0 | ROZPOCET
| VV |  | "m.č. 206 - WC ženy (SV 265 cm) | [15 empty] | VV | 2 | 1 | True | 0 | ROZPOCET
| VV |  | 4,81 |  | 4.81 | [13 empty] | VV | 2 | 2 | True | 0 | ROZPOCET
| VV |  | "m.č. 207 - WC muži (SV 265 cm) | [15 empty] | VV | 2 | 1 | True | 0 | ROZPOCET
| VV |  | 5,02 |  | 5.02 | [13 empty] | VV | 2 | 2 | True | 0 | ROZPOCET
| VV |  | "m.č. 208 - sprcha ženy (SV 265 cm) | [15 empty] | VV | 2 | 1 | True | 0 | ROZPOCET
| VV |  | 9,82 |  | 9.82 | [13 empty] | VV | 2 | 2 | True | 0 | ROZPOCET
| VV |  | "m.č. 209 - sprcha muži (SV 265 cm) | [15 empty] | VV | 2 | 1 | True | 0 | ROZPOCET
| VV |  | 9,82 |  | 9.82 | [13 empty] | VV | 2 | 2 | True | 0 | ROZPOCET
| VV |  | "m.č. 210 - šatna ženy (SV 265 cm) | [15 empty] | VV | 2 | 1 | True | 0 | ROZPOCET
| VV |  | 18,43 |  | 18.43 | [13 empty] | VV | 2 | 2 | True | 0 | ROZPOCET
| VV |  | "m.č. 211 - šatna muži (SV 265 cm) | [15 empty] | VV | 2 | 1 | True | 0 | ROZPOCET
| VV |  | 18,43 |  | 18.43 | [13 empty] | VV | 2 | 2 | True | 0 | ROZPOCET
| VV |  | "m.č. 212B - chodba víceúčelového sálu | [15 empty] | VV | 2 | 1 | True | 0 | ROZPOCET
| VV |  | 19,07 |  | 19.07 | [13 empty] | VV | 2 | 2 | True | 0 | ROZPOCET
| VV |  | "m.č. 213 - zázemí víceúčelového sálu | [15 empty] | VV | 2 | 1 | True | 0 | ROZPOCET
| VV |  | 41,68 |  | 41.68 | [13 empty] | VV | 2 | 2 | True | 0 | ROZPOCET
| VV |  | "m.č. 213B - mycí stroj | [15 empty] | VV | 2 | 1 | True | 0 | ROZPOCET
| VV |  | 3,5 |  | 3.5 | [13 empty] | VV | 2 | 2 | True | 0 | ROZPOCET
| VV |  | "m.č. 213A - zázemí úpolových sportů | [15 empty] | VV | 2 | 1 | True | 0 | ROZPOCET
| VV |  | 36,23 |  | 36.23 | [13 empty] | VV | 2 | 2 | True | 0 | ROZPOCET
| VV |  | "m.č. 214 - chodba (SV 250 cm) | [15 empty] | VV | 2 | 1 | True | 0 | ROZPOCET
| VV |  | 102,84 |  | 102.84 | [13 empty] | VV | 2 | 2 | True | 0 | ROZPOCET
| VV |  | "m.č. 215 - chodba šaten (SV 265 cm) | [15 empty] | VV | 2 | 1 | True | 0 | ROZPOCET
| VV |  | 25,41 |  | 25.41 | [13 empty] | VV | 2 | 2 | True | 0 | ROZPOCET
| VV |  | "m.č. 216 - rozvodna NN | [15 empty] | VV | 2 | 1 | True | 0 | ROZPOCET
| VV |  | 13,01 |  | 13.01 | [13 empty] | VV | 2 | 2 | True | 0 | ROZPOCET
| VV |  | "m.č. 217 - chodba (výška podhledu 330 cm) | [15 empty] | VV | 2 | 1 | True | 0 | ROZPOCET
| VV |  | 87,84 |  | 87.84 | [13 empty] | VV | 2 | 2 | True | 0 | ROZPOCET
| VV |  | Mezisoučet |  | 424.56 | [13 empty] | VV | 2 | 3 | True | 0 | ROZPOCET
| VV |  | "m.č. 218 - chodba (výška podhledu 250 cm) | [15 empty] | VV | 2 | 1 | True | 0 | ROZPOCET
| VV |  | 3,97*1,1+3,77*1,9 "nad podlahou v úrovni 0,0 m" |  | 11.53 | [13 empty] | VV | 2 | 2 | True | 0 | ROZPOCET
| VV |  | 2,0*0,1+2,35*2,9+1,1*0,05 "nad podlahou v úrovni -1,95 m" |  | 7.07 | [13 empty] | VV | 2 | 2 | True | 0 | ROZPOCET
| VV |  | 3,6*1,8 "nad schodišťovým ramenem" |  | 6.48 | [13 empty] | VV | 2 | 2 | True | 0 | ROZPOCET
| VV |  | Mezisoučet |  | 25.08 | [13 empty] | VV | 2 | 3 | True | 0 | ROZPOCET
| VV |  | "m.č. 220 - schodišťový prostor šaten | [15 empty] | VV | 2 | 1 | True | 0 | ROZPOCET
| VV |  | 2,0 |  | 2 | [13 empty] | VV | 2 | 2 | True | 0 | ROZPOCET
| VV |  | "m.č. 221 - schodišťový prostor cykloservisu | [15 empty] | VV | 2 | 1 | True | 0 | ROZPOCET
| VV |  | 1,83 |  | 1.83 | [13 empty] | VV | 2 | 2 | True | 0 | ROZPOCET
| VV |  | "m.č. 222A - strojovna SOZ | [15 empty] | VV | 2 | 1 | True | 0 | ROZPOCET
| VV |  | 2,52 |  | 2.52 | [13 empty] | VV | 2 | 2 | True | 0 | ROZPOCET
| VV |  | "m.č. 222B - strojovna SOZ | [15 empty] | VV | 2 | 1 | True | 0 | ROZPOCET
| VV |  | 1,31 |  | 1.31 | [13 empty] | VV | 2 | 2 | True | 0 | ROZPOCET
| VV |  | "3.NP | [15 empty] | VV | 2 | 1 | True | 0 | ROZPOCET
| VV |  | "m.č. 301 - ochoz | [15 empty] | VV | 2 | 1 | True | 0 | ROZPOCET
| VV |  | 26,35 |  | 26.35 | [13 empty] | VV | 2 | 2 | True | 0 | ROZPOCET
| VV |  | Součet |  | 483.65 | [13 empty] | VV | 2 | 4 | True | 1 | ROZPOCET
99 | K | 952901111 | Vyčištění budov bytové a občanské výstavby při výšce podlaží do 4 m | m2 | 483.65 |  | 0 | CS ÚRS 2017 01 |  |  | základní | 0.308 | 148.9642 | 4e-05 | 0.019346 | 0 | 0 | 4 | K | 2 |  |  |  | ROZPOCET | 0 | 0 | 0 | 0 | 0 | 1 | 0 | 4 | -1835074572
| PP |  | Vyčištění budov nebo objektů před předáním do užívání budov bytové nebo občanské výstavby - zametení a umytí podlah, dlažeb, obkladů, schodů v místnostech, chodbách a schodištích, vyčištění a umytí oken, dveří s rámy, zárubněmi, umytí a vyčištění jiných zasklených a natíraných ploch a zařizovacích předmětů, při světlé výšce podlaží do 4 m | [15 empty] | PP | 2
| VV |  | "2.NP | [15 empty] | VV | 2 | 1 | True | 0 | ROZPOCET
| VV |  | "m.č. 201 - úklid (SV 265 cm) | [15 empty] | VV | 2 | 1 | True | 0 | ROZPOCET
| VV |  | 3,1 |  | 3.1 | [13 empty] | VV | 2 | 2 | True | 0 | ROZPOCET
| VV |  | "m.č. 202 - šatna personál (SV 265 cm) | [15 empty] | VV | 2 | 1 | True | 0 | ROZPOCET
| VV |  | 4,06 |  | 4.06 | [13 empty] | VV | 2 | 2 | True | 0 | ROZPOCET
| VV |  | "m.č. 203 - recepce (SV 265 cm) | [15 empty] | VV | 2 | 1 | True | 0 | ROZPOCET
| VV |  | 7,19 |  | 7.19 | [13 empty] | VV | 2 | 2 | True | 0 | ROZPOCET
| VV |  | "m.č. 204 - sklad multimediální techniky (SV 265 cm) | [15 empty] | VV | 2 | 1 | True | 0 | ROZPOCET
| VV |  | 14,3 |  | 14.3 | [13 empty] | VV | 2 | 2 | True | 0 | ROZPOCET
| VV |  | "m.č. 206 - WC ženy (SV 265 cm) | [15 empty] | VV | 2 | 1 | True | 0 | ROZPOCET
| VV |  | 4,81 |  | 4.81 | [13 empty] | VV | 2 | 2 | True | 0 | ROZPOCET
| VV |  | "m.č. 207 - WC muži (SV 265 cm) | [15 empty] | VV | 2 | 1 | True | 0 | ROZPOCET
| VV |  | 5,02 |  | 5.02 | [13 empty] | VV | 2 | 2 | True | 0 | ROZPOCET
| VV |  | "m.č. 208 - sprcha ženy (SV 265 cm) | [15 empty] | VV | 2 | 1 | True | 0 | ROZPOCET
| VV |  | 9,82 |  | 9.82 | [13 empty] | VV | 2 | 2 | True | 0 | ROZPOCET
| VV |  | "m.č. 209 - sprcha muži (SV 265 cm) | [15 empty] | VV | 2 | 1 | True | 0 | ROZPOCET
| VV |  | 9,82 |  | 9.82 | [13 empty] | VV | 2 | 2 | True | 0 | ROZPOCET
| VV |  | "m.č. 210 - šatna ženy (SV 265 cm) | [15 empty] | VV | 2 | 1 | True | 0 | ROZPOCET
| VV |  | 18,43 |  | 18.43 | [13 empty] | VV | 2 | 2 | True | 0 | ROZPOCET
| VV |  | "m.č. 211 - šatna muži (SV 265 cm) | [15 empty] | VV | 2 | 1 | True | 0 | ROZPOCET
| VV |  | 18,43 |  | 18.43 | [13 empty] | VV | 2 | 2 | True | 0 | ROZPOCET
| VV |  | "m.č. 212B - chodba víceúčelového sálu | [15 empty] | VV | 2 | 1 | True | 0 | ROZPOCET
| VV |  | 19,07 |  | 19.07 | [13 empty] | VV | 2 | 2 | True | 0 | ROZPOCET
| VV |  | "m.č. 213 - zázemí víceúčelového sálu | [15 empty] | VV | 2 | 1 | True | 0 | ROZPOCET
| VV |  | 41,68 |  | 41.68 | [13 empty] | VV | 2 | 2 | True | 0 | ROZPOCET
| VV |  | "m.č. 213B - mycí stroj | [15 empty] | VV | 2 | 1 | True | 0 | ROZPOCET
| VV |  | 3,5 |  | 3.5 | [13 empty] | VV | 2 | 2 | True | 0 | ROZPOCET
| VV |  | "m.č. 213A - zázemí úpolových sportů | [15 empty] | VV | 2 | 1 | True | 0 | ROZPOCET
| VV |  | 36,23 |  | 36.23 | [13 empty] | VV | 2 | 2 | True | 0 | ROZPOCET
| VV |  | "m.č. 214 - chodba (SV 250 cm) | [15 empty] | VV | 2 | 1 | True | 0 | ROZPOCET
| VV |  | 102,84 |  | 102.84 | [13 empty] | VV | 2 | 2 | True | 0 | ROZPOCET
| VV |  | "m.č. 215 - chodba šaten (SV 265 cm) | [15 empty] | VV | 2 | 1 | True | 0 | ROZPOCET
| VV |  | 25,41 |  | 25.41 | [13 empty] | VV | 2 | 2 | True | 0 | ROZPOCET
| VV |  | "m.č. 216 - rozvodna NN | [15 empty] | VV | 2 | 1 | True | 0 | ROZPOCET
| VV |  | 13,01 |  | 13.01 | [13 empty] | VV | 2 | 2 | True | 0 | ROZPOCET
| VV |  | "m.č. 217 - chodba (výška podhledu 330 cm) | [15 empty] | VV | 2 | 1 | True | 0 | ROZPOCET
| VV |  | 87,84 |  | 87.84 | [13 empty] | VV | 2 | 2 | True | 0 | ROZPOCET
| VV |  | Mezisoučet |  | 424.56 | [13 empty] | VV | 2 | 3 | True | 0 | ROZPOCET
| VV |  | "m.č. 218 - chodba (výška podhledu 250 cm) | [15 empty] | VV | 2 | 1 | True | 0 | ROZPOCET
| VV |  | 3,97*1,1+3,77*1,9 "nad podlahou v úrovni 0,0 m" |  | 11.53 | [13 empty] | VV | 2 | 2 | True | 0 | ROZPOCET
| VV |  | 2,0*0,1+2,35*2,9+1,1*0,05 "nad podlahou v úrovni -1,95 m" |  | 7.07 | [13 empty] | VV | 2 | 2 | True | 0 | ROZPOCET
| VV |  | 3,6*1,8 "nad schodišťovým ramenem" |  | 6.48 | [13 empty] | VV | 2 | 2 | True | 0 | ROZPOCET
| VV |  | Mezisoučet |  | 25.08 | [13 empty] | VV | 2 | 3 | True | 0 | ROZPOCET
| VV |  | "m.č. 220 - schodišťový prostor šaten | [15 empty] | VV | 2 | 1 | True | 0 | ROZPOCET
| VV |  | 2,0 |  | 2 | [13 empty] | VV | 2 | 2 | True | 0 | ROZPOCET
| VV |  | "m.č. 221 - schodišťový prostor cykloservisu | [15 empty] | VV | 2 | 1 | True | 0 | ROZPOCET
| VV |  | 1,83 |  | 1.83 | [13 empty] | VV | 2 | 2 | True | 0 | ROZPOCET
| VV |  | "m.č. 222A - strojovna SOZ | [15 empty] | VV | 2 | 1 | True | 0 | ROZPOCET
| VV |  | 2,52 |  | 2.52 | [13 empty] | VV | 2 | 2 | True | 0 | ROZPOCET
| VV |  | "m.č. 222B - strojovna SOZ | [15 empty] | VV | 2 | 1 | True | 0 | ROZPOCET
| VV |  | 1,31 |  | 1.31 | [13 empty] | VV | 2 | 2 | True | 0 | ROZPOCET
| VV |  | "3.NP | [15 empty] | VV | 2 | 1 | True | 0 | ROZPOCET
| VV |  | "m.č. 301 - ochoz | [15 empty] | VV | 2 | 1 | True | 0 | ROZPOCET
| VV |  | 26,35 |  | 26.35 | [13 empty] | VV | 2 | 2 | True | 0 | ROZPOCET
| VV |  | Součet |  | 483.65 | [13 empty] | VV | 2 | 4 | True | 1 | ROZPOCET
100 | K | 952901114 | Vyčištění budov bytové a občanské výstavby při výšce podlaží přes 4 m | m2 | 636.96 |  | 0 | CS ÚRS 2017 01 |  |  | základní | 0.354 | 225.4838 | 4e-05 | 0.025478 | 0 | 0 | 4 | K | 2 |  |  |  | ROZPOCET | 0 | 0 | 0 | 0 | 0 | 1 | 0 | 4 | -52598327
| PP |  | Vyčištění budov nebo objektů před předáním do užívání budov bytové nebo občanské výstavby - zametení a umytí podlah, dlažeb, obkladů, schodů v místnostech, chodbách a schodištích, vyčištění a umytí oken, dveří s rámy, zárubněmi, umytí a vyčištění jiných zasklených a natíraných ploch a zařizovacích předmětů, při světlé výšce podlaží přes 4 m | [15 empty] | PP | 2
| VV |  | "2.NP | [15 empty] | VV | 2 | 1 | True | 0 | ROZPOCET
| VV |  | "m.č. 212 - víceúčelový sál | [15 empty] | VV | 2 | 1 | True | 0 | ROZPOCET
| VV |  | 433,70 |  | 433.7 | [13 empty] | VV | 2 | 2 | True | 0 | ROZPOCET
| VV |  | "m.č. 212A - úpolové sporty | [15 empty] | VV | 2 | 1 | True | 0 | ROZPOCET
| VV |  | 203,26 |  | 203.26 | [13 empty] | VV | 2 | 2 | True | 0 | ROZPOCET
| VV |  | Součet |  | 636.96 | [13 empty] | VV | 2 | 4 | True | 1 | ROZPOCET
101 | K | 953961113 | Kotvy chemickým tmelem M 12 hl 110 mm do betonu, ŽB nebo kamene s vyvrtáním otvoru | kus | 32 |  | 0 | CS ÚRS 2017 01 |  |  | základní | 0.104 | 3.328 | 1e-05 | 0.00032 | 0 | 0 | 4 | K | 2 |  |  |  | ROZPOCET | 0 | 0 | 0 | 0 | 0 | 1 | 0 | 4 | -548774057
| PP |  | Kotvy chemické s vyvrtáním otvoru do betonu, železobetonu nebo tvrdého kamene tmel, velikost M 12, hloubka 110 mm | [15 empty] | PP | 2
| VV |  | "kotvení ocelového rámu s výztuhami pro osazení odvodního ventilátoru - 2 kpl - dle PD (výkres D.1.2 B-12 - Řez A-A) | [15 empty] | VV | 2 | 1 | True | 0 | ROZPOCET
| VV |  | "kotvy 2x M12 8.8 / 16 ks / kpl | [15 empty] | VV | 2 | 1 | True | 0 | ROZPOCET
| VV |  | 16*2 |  | 32 | [13 empty] | VV | 2 | 2 | True | 1 | ROZPOCET
102 | K | 953961114 | Kotvy chemickým tmelem M 16 hl 125 mm do betonu, ŽB nebo kamene s vyvrtáním otvoru | kus | 16 |  | 0 | CS ÚRS 2017 01 |  |  | základní | 0.13 | 2.08 | 2e-05 | 0.00032 | 0 | 0 | 4 | K | 2 |  |  |  | ROZPOCET | 0 | 0 | 0 | 0 | 0 | 1 | 0 | 4 | -1896343091
| PP |  | Kotvy chemické s vyvrtáním otvoru do betonu, železobetonu nebo tvrdého kamene tmel, velikost M 16, hloubka 125 mm | [15 empty] | PP | 2
| VV |  | "kotvení střešní výměny "H" pro otvory SOZ - 2 kpl (pod stropem víceúčelového sálu mezi průvlaky skeletu - výkres D.1.1 B-11 - Půdorys 3.NP) | [15 empty] | VV | 2 | 1 | True | 0 | ROZPOCET
| VV |  | "kotvy 2x M16 8.8 / 1 ks platle | [15 empty] | VV | 2 | 1 | True | 0 | ROZPOCET
| VV |  | 2*4*2 |  | 16 | [13 empty] | VV | 2 | 2 | True | 1 | ROZPOCET
103 | K | 953965122 | Kotevní šroub pro chemické kotvy M 12 dl 220 mm | kus | 32 |  | 0 | CS ÚRS 2017 01 |  |  | základní | 0.056 | 1.792 | 0.00022 | 0.00704 | 0 | 0 | 4 | K | 2 |  |  |  | ROZPOCET | 0 | 0 | 0 | 0 | 0 | 1 | 0 | 4 | 1859880553
| PP |  | Kotvy chemické s vyvrtáním otvoru kotevní šrouby pro chemické kotvy, velikost M 12, délka 220 mm | [15 empty] | PP | 2
| VV |  | "kotvení ocelového rámu s výztuhami pro osazení odvodního ventilátoru - 2 kpl - dle PD (výkres D.1.2 B-12 - Řez A-A) | [15 empty] | VV | 2 | 1 | True | 0 | ROZPOCET
| VV |  | "kotvy 2x M12 8.8 / 16 ks / kpl | [15 empty] | VV | 2 | 1 | True | 0 | ROZPOCET
| VV |  | 16*2 |  | 32 | [13 empty] | VV | 2 | 2 | True | 1 | ROZPOCET
104 | K | 953965131 | Kotevní šroub pro chemické kotvy M 16 dl 190 mm | kus | 16 |  | 0 | CS ÚRS 2017 01 |  |  | základní | 0.06 | 0.96 | 0.00027 | 0.00432 | 0 | 0 | 4 | K | 2 |  |  |  | ROZPOCET | 0 | 0 | 0 | 0 | 0 | 1 | 0 | 4 | -960283318
| PP |  | Kotvy chemické s vyvrtáním otvoru kotevní šrouby pro chemické kotvy, velikost M 16, délka 190 mm | [15 empty] | PP | 2
| VV |  | "kotvení střešní výměny "H" pro otvory SOZ - 2 kpl (pod stropem víceúčelového sálu mezi průvlaky skeletu - výkres D.1.1 B-11 - Půdorys 3.NP) | [15 empty] | VV | 2 | 1 | True | 0 | ROZPOCET
| VV |  | "kotvy 2x M16 8.8 / 1 ks platle | [15 empty] | VV | 2 | 1 | True | 0 | ROZPOCET
| VV |  | 2*4*2 |  | 16 | [13 empty] | VV | 2 | 2 | True | 1 | ROZPOCET
105 | K | 9592001.R | M+D označení schodů protiskluzovou fotoluminiscenční páskou | m | 16.4 |  | 0 | R-položka |  |  | základní | 0 | 0 | 0 | 0 | 0 | 0 | 4 | K | 2 |  |  |  | ROZPOCET | 0 | 0 | 0 | 0 | 0 | 1 | 0 | 4 | 503984494
| PP |  | M+D Protiskluzová páska fotoluminiscenční | [15 empty] | PP | 2
| P |  | Poznámka k položce: - na vodorovnou plochu prvního a posledního stupně, 5 cm od hrany stupně, po celé délce stupně | [15 empty] | P | 2
| VV |  | "2.NP | [15 empty] | VV | 2 | 1 | True | 0 | ROZPOCET
| VV |  | "m.č. 218 - chodba | [15 empty] | VV | 2 | 1 | True | 0 | ROZPOCET
| VV |  | 1,8*2 "schody mezi úrovněmi -1,92 m a 0,0 m" |  | 3.6 | [13 empty] | VV | 2 | 2 | True | 0 | ROZPOCET
| VV |  | 1,1*2 "schody do 3.NP - 301 - ochoz" |  | 2.2 | [13 empty] | VV | 2 | 2 | True | 0 | ROZPOCET
| VV |  | "m.č. 220 - schodišťový prostor šaten | [15 empty] | VV | 2 | 1 | True | 0 | ROZPOCET
| VV |  | 1,2*2 |  | 2.4 | [13 empty] | VV | 2 | 2 | True | 0 | ROZPOCET
| VV |  | "m.č. 221 - schodišťový prostor cykloservisu | [15 empty] | VV | 2 | 1 | True | 0 | ROZPOCET
| VV |  | 1,1*2 |  | 2.2 | [13 empty] | VV | 2 | 2 | True | 0 | ROZPOCET
| VV |  | Mezisoučet |  | 10.4 | [13 empty] | VV | 2 | 3 | True | 0 | ROZPOCET
| VV |  | "3.NP | [15 empty] | VV | 2 | 1 | True | 0 | ROZPOCET
| VV |  | "m.č. 301 - ochoz | [15 empty] | VV | 2 | 1 | True | 0 | ROZPOCET
| VV |  | 3,0*2 |  | 6 | [13 empty] | VV | 2 | 2 | True | 0 | ROZPOCET
| VV |  | Součet |  | 16.4 | [13 empty] | VV | 2 | 4 | True | 1 | ROZPOCET
| D | 998 | Přesun hmot |  |  |  | 0 | [5 empty] | 358.1957 |  | 0 |  | 0 | 1 | D | 1 |  |  |  | ROZPOCET | [6 empty] | 0
106 | K | 998017002 | Přesun hmot s omezením mechanizace pro budovy v do 12 m | t | 143.221 |  | 0 | CS ÚRS 2017 01 |  |  | základní | 2.501 | 358.1957 | 0 | 0 | 0 | 0 | 4 | K | 2 |  |  |  | ROZPOCET | 0 | 0 | 0 | 0 | 0 | 1 | 0 | 4 | 288576448
| PP |  | Přesun hmot pro budovy občanské výstavby, bydlení, výrobu a služby s omezením mechanizace vodorovná dopravní vzdálenost do 100 m pro budovy s jakoukoliv nosnou konstrukcí výšky přes 6 do 12 m | [15 empty] | PP | 2
| D | PSV | Práce a dodávky PSV |  |  |  | 0 | [5 empty] | 2641.5846 |  | 74.1526 |  | 0.34156 | 2 | D | 0 |  |  |  | ROZPOCET | [6 empty] | 0
| D | 711 | Izolace proti vodě, vlhkosti a plynům |  |  |  | 0 | [5 empty] | 10.3267 |  | 0.094559 |  | 0 | 2 | D | 1 |  |  |  | ROZPOCET | [6 empty] | 0
107 | K | 711111051 | Provedení izolace proti zemní vlhkosti vodorovné za studena 2x nátěr tekutou elastickou hydroizolací | m2 | 19.638 |  | 0 | CS ÚRS 2017 01 |  |  | základní | 0.12 | 2.3566 | 0 | 0 | 0 | 0 | 16 | K | 2 |  |  |  | ROZPOCET | 0 | 0 | 0 | 0 | 0 | 1 | 0 | 16 | -1392430640
| PP |  | Provedení izolace proti zemní vlhkosti natěradly a tmely za studena na ploše vodorovné V dvojnásobným nátěrem tekutou elastickou hydroizolací | [15 empty] | PP | 2
| VV |  | "2.NP | [15 empty] | VV | 2 | 1 | True | 0 | ROZPOCET
| VV |  | "m.č. 208 - sprcha ženy | [15 empty] | VV | 2 | 1 | True | 0 | ROZPOCET
| VV |  | 9,819 |  | 9.819 | [13 empty] | VV | 2 | 2 | True | 0 | ROZPOCET
| VV |  | "m.č. 209 - sprcha muži | [15 empty] | VV | 2 | 1 | True | 0 | ROZPOCET
| VV |  | 9,819 |  | 9.819 | [13 empty] | VV | 2 | 2 | True | 0 | ROZPOCET
| VV |  | Součet |  | 19.638 | [13 empty] | VV | 2 | 4 | True | 1 | ROZPOCET
108 | M | 245510400 | systém hydroizolační práškový DUROFLEX Interiér bal. 6 kg | kg | 29.457 |  | 0 | CS ÚRS 2017 01 |  |  | základní | 0 | 0 | 0.001 | 0.029457 | 0 | 0 | 32 | M | 2 |  |  |  | ROZPOCET | 0 | 0 | 0 | 0 | 0 | 1 | 0 | 16 | -671312542
| PP |  | systém hydroizolační práškový interiérový bal. 6 kg | [15 empty] | PP | 2
| VV |  | 19,638*1,5 'Přepočtené koeficientem množství |  | 29.457 | [13 empty] | VV | 2 | 2 | False | 1 | ROZPOCET
109 | K | 711112051 | Provedení izolace proti zemní vlhkosti svislé za studena 2x nátěr tekutou elastickou hydroizolací | m2 | 39.456 |  | 0 | CS ÚRS 2017 01 |  |  | základní | 0.202 | 7.9701 | 0 | 0 | 0 | 0 | 16 | K | 2 |  |  |  | ROZPOCET | 0 | 0 | 0 | 0 | 0 | 1 | 0 | 16 | 1945346019
| PP |  | Provedení izolace proti zemní vlhkosti natěradly a tmely za studena na ploše svislé S dvojnásobným nátěrem tekutou elastickou hydroizolací | [15 empty] | PP | 2
| VV |  | "vytažení hydroizolace do výšky 1800 mm | [15 empty] | VV | 2 | 1 | True | 0 | ROZPOCET
| VV |  | "m.č. 208 - sprcha ženy | [15 empty] | VV | 2 | 1 | True | 0 | ROZPOCET
| VV |  | (3,18+3,05)*2*1,8 |  | 22.428 | [13 empty] | VV | 2 | 2 | True | 0 | ROZPOCET
| VV |  | "odpočet otvorů | [15 empty] | VV | 2 | 1 | True | 0 | ROZPOCET
| VV |  | -(0,7*1,8+0,8*1,8) |  | -2.7 | [13 empty] | VV | 2 | 2 | True | 0 | ROZPOCET
| VV |  | Mezisoučet |  | 19.728 | [13 empty] | VV | 2 | 3 | True | 0 | ROZPOCET
| VV |  | "m.č. 209 - sprcha muži | [15 empty] | VV | 2 | 1 | True | 0 | ROZPOCET
| VV |  | (3,18+3,05)*2*1,8 |  | 22.428 | [13 empty] | VV | 2 | 2 | True | 0 | ROZPOCET
| VV |  | "odpočet otvorů | [15 empty] | VV | 2 | 1 | True | 0 | ROZPOCET
| VV |  | -(0,7*1,8+0,8*1,8) |  | -2.7 | [13 empty] | VV | 2 | 2 | True | 0 | ROZPOCET
| VV |  | Mezisoučet |  | 19.728 | [13 empty] | VV | 2 | 3 | True | 0 | ROZPOCET
| VV |  | Součet |  | 39.456 | [13 empty] | VV | 2 | 4 | True | 1 | ROZPOCET
110 | M | 245510400 | systém hydroizolační práškový DUROFLEX Interiér bal. 6 kg | kg | 65.102 |  | 0 | CS ÚRS 2017 01 |  |  | základní | 0 | 0 | 0.001 | 0.065102 | 0 | 0 | 32 | M | 2 |  |  |  | ROZPOCET | 0 | 0 | 0 | 0 | 0 | 1 | 0 | 16 | 1315047914
| PP |  | systém hydroizolační práškový interiérový bal. 6 kg | [15 empty] | PP | 2
| VV |  | 39,456*1,65 'Přepočtené koeficientem množství |  | 65.102 | [13 empty] | VV | 2 | 2 | False | 1 | ROZPOCET
111 | K | 998711202 | Přesun hmot procentní pro izolace proti vodě, vlhkosti a plynům v objektech v do 12 m | % | 98.614 |  | 0 | CS ÚRS 2017 01 |  |  | základní | 0 | 0 | 0 | 0 | 0 | 0 | 16 | K | 2 |  |  |  | ROZPOCET | 0 | 0 | 0 | 0 | 0 | 1 | 0 | 16 | -1138463368
| PP |  | Přesun hmot pro izolace proti vodě, vlhkosti a plynům stanovený procentní sazbou (%) z ceny vodorovná dopravní vzdálenost do 50 m v objektech výšky přes 6 do 12 m | [15 empty] | PP | 2
| D | 712 | Povlakové krytiny |  |  |  | 0 | [5 empty] | 18.4124 |  | 0.49204 |  | 0 | 2 | D | 1 |  |  |  | ROZPOCET | [6 empty] | 0
112 | K | 712331111 | Provedení povlakové krytiny střech do 10° podkladní vrstvy pásy na sucho samolepící | m2 | 23.94 |  | 0 | CS ÚRS 2017 01 |  |  | základní | 0.115 | 2.7531 | 0 | 0 | 0 | 0 | 16 | K | 2 |  |  |  | ROZPOCET | 0 | 0 | 0 | 0 | 0 | 1 | 0 | 16 | -1465151083
| PP |  | Provedení povlakové krytiny střech plochých do 10 st. pásy na sucho podkladní samolepící asfaltový pás | [15 empty] | PP | 2
| VV |  | "doplnění souvrství střechy kolem odvodu SOZ (komora pro odvodní ventilátor a střešní odvětrávací klapku kouře) - 2 ks | [15 empty] | VV | 2 | 1 | True | 0 | ROZPOCET
| VV |  | "podkladní samolepící asfaltový pás v šířce 550 mm včetně přesahu na stávající asfaltové hydroizolační pásy (přesah cca 200 mm) | [15 empty] | VV | 2 | 1 | True | 0 | ROZPOCET
| VV |  | (2,9*2,9-1,8*1,8)*2 |  | 10.34 | [13 empty] | VV | 2 | 2 | True | 0 | ROZPOCET
| VV |  | "doplnění souvrství střechy kolem nového střešního výlezu - 1 ks | [15 empty] | VV | 2 | 1 | True | 0 | ROZPOCET
| VV |  | "podkladní samolepící asfaltový pás v ploše cca 1,0 m2 | [15 empty] | VV | 2 | 1 | True | 0 | ROZPOCET
| VV |  | 1,0 |  | 1 | [13 empty] | VV | 2 | 2 | True | 0 | ROZPOCET
| VV |  | Mezisoučet |  | 11.34 | [13 empty] | VV | 2 | 3 | True | 0 | ROZPOCET
| VV |  | "ocelová konstrukce pro usazení VZT jednotek - stavební přípomoce | [15 empty] | VV | 2 | 1 | True | 0 | ROZPOCET
| VV |  | "doplnění souvrství střechy kolem ukotvení do střešní konstrukce | [15 empty] | VV | 2 | 1 | True | 0 | ROZPOCET
| VV |  | "podkladní samolepící asfaltový pás včetně přesahu na stávající asfaltové hydroizolační pásy (přesah cca 200 mm) | [15 empty] | VV | 2 | 1 | True | 0 | ROZPOCET
| VV |  | 0,9*0,9*8 "samostatné kapsy ve střešním plášti pro kotvení K1 vel. 50 x 50 cm - 8 ks + přesah" |  | 6.48 | [13 empty] | VV | 2 | 2 | True | 0 | ROZPOCET
| VV |  | 1,4*0,9*4 "sdružené kapsy ve střešním plášti pro kotvení K1, K2 vel. 100 x 50 cm - 4 ks + přesah" |  | 5.04 | [13 empty] | VV | 2 | 2 | True | 0 | ROZPOCET
| VV |  | 1,2*0,9*1 "sdružená kapsa ve střešním plášti pro kotvení K1, K2 vel. 80 x 50 cm - 1 ks + přesah" |  | 1.08 | [13 empty] | VV | 2 | 2 | True | 0 | ROZPOCET
| VV |  | Mezisoučet |  | 12.6 | [13 empty] | VV | 2 | 3 | True | 0 | ROZPOCET
| VV |  | Součet |  | 23.94 | [13 empty] | VV | 2 | 4 | True | 1 | ROZPOCET
113 | M | 628662800 | podkladní pás asfaltový SBS modifikovaný za studena samolepící se samolepícímy přesahy VEDATOP® SU tl. 3 mm | m2 | 27.531 |  | 0 | CS ÚRS 2017 01 |  |  | základní | 0 | 0 | 0.003 | 0.082593 | 0 | 0 | 32 | M | 2 |  |  |  | ROZPOCET | 0 | 0 | 0 | 0 | 0 | 1 | 0 | 16 | 1013252545
| PP |  | pás asfaltový modifikovaný za studena samolepící na polystyren tl. 3 mm | [15 empty] | PP | 2
| VV |  | 23,94*1,15 'Přepočtené koeficientem množství |  | 27.531 | [13 empty] | VV | 2 | 2 | False | 1 | ROZPOCET
114 | K | 712341559 | Provedení povlakové krytiny střech do 10° pásy NAIP přitavením v plné ploše | m2 | 23.94 |  | 0 | CS ÚRS 2017 01 |  |  | základní | 0.179 | 4.2853 | 0.00088 | 0.021067 | 0 | 0 | 16 | K | 2 |  |  |  | ROZPOCET | 0 | 0 | 0 | 0 | 0 | 1 | 0 | 16 | -588327157
| PP |  | Provedení povlakové krytiny střech plochých do 10 st. pásy přitavením NAIP v plné ploše | [15 empty] | PP | 2
| VV |  | "doplnění souvrství střechy kolem odvodu SOZ (komora pro odvodní ventilátor a střešní odvětrávací klapku kouře) - 2 ks | [15 empty] | VV | 2 | 1 | True | 0 | ROZPOCET
| VV |  | "vrchní asfaltový pás v šířce 550 mm včetně přesahu na stávající asfaltové hydroizolační pásy (přesah cca 200 mm) | [15 empty] | VV | 2 | 1 | True | 0 | ROZPOCET
| VV |  | (2,9*2,9-1,8*1,8)*2 |  | 10.34 | [13 empty] | VV | 2 | 2 | True | 0 | ROZPOCET
| VV |  | "doplnění souvrství střechy kolem nového střešního výlezu - 1 ks | [15 empty] | VV | 2 | 1 | True | 0 | ROZPOCET
| VV |  | "vrchní asfaltový pás v ploše cca 1,0 m2 | [15 empty] | VV | 2 | 1 | True | 0 | ROZPOCET
| VV |  | 1,0 |  | 1 | [13 empty] | VV | 2 | 2 | True | 0 | ROZPOCET
| VV |  | "ocelová konstrukce pro usazení VZT jednotek - stavební přípomoce | [15 empty] | VV | 2 | 1 | True | 0 | ROZPOCET
| VV |  | "doplnění souvrství střechy kolem ukotvení do střešní konstrukce | [15 empty] | VV | 2 | 1 | True | 0 | ROZPOCET
| VV |  | "vrchní asfaltový pás včetně přesahu na stávající asfaltové hydroizolační pásy (přesah cca 200 mm) | [15 empty] | VV | 2 | 1 | True | 0 | ROZPOCET
| VV |  | 0,9*0,9*8 "samostatné kapsy ve střešním plášti pro kotvení K1 vel. 50 x 50 cm - 8 ks + přesah" |  | 6.48 | [13 empty] | VV | 2 | 2 | True | 0 | ROZPOCET
| VV |  | 1,4*0,9*4 "sdružené kapsy ve střešním plášti pro kotvení K1, K2 vel. 100 x 50 cm - 4 ks + přesah" |  | 5.04 | [13 empty] | VV | 2 | 2 | True | 0 | ROZPOCET
| VV |  | 1,2*0,9*1 "sdružená kapsa ve střešním plášti pro kotvení K1, K2 vel. 80 x 50 cm - 1 ks + přesah" |  | 1.08 | [13 empty] | VV | 2 | 2 | True | 0 | ROZPOCET
| VV |  | Součet |  | 23.94 | [13 empty] | VV | 2 | 4 | True | 1 | ROZPOCET
115 | M | 628520150 | pás asfaltovaný modifikovaný SBS SKLOELAST EXTRA | m2 | 27.531 |  | 0 | CS ÚRS 2017 01 |  |  | základní | 0 | 0 | 0.005 | 0.13765 | 0 | 0 | 32 | M | 2 |  |  |  | ROZPOCET | 0 | 0 | 0 | 0 | 0 | 1 | 0 | 16 | -336151405
| PP |  | pásy s modifikovaným asfaltem vložka skelná tkanina | [15 empty] | PP | 2
| VV |  | 23,94*1,15 'Přepočtené koeficientem množství |  | 27.531 | [13 empty] | VV | 2 | 2 | False | 1 | ROZPOCET
116 | K | 712831101.1 | Provedení povlakové krytiny vytažením na konstrukce pásy na sucho samolepící | m2 | 18.34 |  | 0 | odvozená z CS ÚRS 2017 01 |  |  | základní | 0.055 | 1.0087 | 0 | 0 | 0 | 0 | 16 | K | 2 |  |  |  | ROZPOCET | 0 | 0 | 0 | 0 | 0 | 1 | 0 | 16 | 445622971
| PP |  | Provedení povlakové krytiny střech samostatným vytažením izolačního povlaku pásy na sucho na konstrukce převyšující úroveň střechy, podkladní samolepící asfaltový pás | [15 empty] | PP | 2
| VV |  | "vytažení hydroizolačních pásů na zdivo komory SOZ včetně napojení na ocelovou manžetu střešní odvětrávací klapky kouře - 2 ks | [15 empty] | VV | 2 | 1 | True | 0 | ROZPOCET
| VV |  | "podkladní samolepící asfaltový pás | [15 empty] | VV | 2 | 1 | True | 0 | ROZPOCET
| VV |  | 1,8*4*0,9*2 "svislá plocha" |  | 12.96 | [13 empty] | VV | 2 | 2 | True | 0 | ROZPOCET
| VV |  | (1,8*1,8-1,0*1,0)*2 "horní plocha vyzdívky" |  | 4.48 | [13 empty] | VV | 2 | 2 | True | 0 | ROZPOCET
| VV |  | "vytažení hydroizolačních pásů na manžetu nového střešního výlezu - 1 ks | [15 empty] | VV | 2 | 1 | True | 0 | ROZPOCET
| VV |  | "podkladní samolepící asfaltový pás | [15 empty] | VV | 2 | 1 | True | 0 | ROZPOCET
| VV |  | 0,6*3*0,5 |  | 0.9 | [13 empty] | VV | 2 | 2 | True | 0 | ROZPOCET
| VV |  | Součet |  | 18.34 | [13 empty] | VV | 2 | 4 | True | 1 | ROZPOCET
117 | M | 628662800 | podkladní pás asfaltový SBS modifikovaný za studena samolepící se samolepícímy přesahy VEDATOP® SU tl. 3 mm | m2 | 22.008 |  | 0 | CS ÚRS 2017 01 |  |  | základní | 0 | 0 | 0.003 | 0.066024 | 0 | 0 | 32 | M | 2 |  |  |  | ROZPOCET | 0 | 0 | 0 | 0 | 0 | 1 | 0 | 16 | -248263264
| PP |  | pás asfaltový modifikovaný za studena samolepící na polystyren tl. 3 mm | [15 empty] | PP | 2
| VV |  | 18,34*1,2 'Přepočtené koeficientem množství |  | 22.008 | [13 empty] | VV | 2 | 2 | False | 1 | ROZPOCET
118 | K | 712841559 | Provedení povlakové krytiny vytažením na konstrukce pásy přitavením NAIP | m2 | 18.34 |  | 0 | CS ÚRS 2017 01 |  |  | základní | 0.257 | 4.7134 | 0.00094 | 0.01724 | 0 | 0 | 16 | K | 2 |  |  |  | ROZPOCET | 0 | 0 | 0 | 0 | 0 | 1 | 0 | 16 | 157963890
| PP |  | Provedení povlakové krytiny střech samostatným vytažením izolačního povlaku pásy přitavením na konstrukce převyšující úroveň střechy, NAIP | [15 empty] | PP | 2
| VV |  | "vytažení hydroizolačních pásů na zdivo komory SOZ včetně napojení na ocelovou manžetu střešní odvětrávací klapky kouře - 2 ks | [15 empty] | VV | 2 | 1 | True | 0 | ROZPOCET
| VV |  | "vrchní asfaltový pás | [15 empty] | VV | 2 | 1 | True | 0 | ROZPOCET
| VV |  | 1,8*4*0,9*2 "svislá plocha" |  | 12.96 | [13 empty] | VV | 2 | 2 | True | 0 | ROZPOCET
| VV |  | (1,8*1,8-1,0*1,0)*2 "horní plocha vyzdívky" |  | 4.48 | [13 empty] | VV | 2 | 2 | True | 0 | ROZPOCET
| VV |  | "vytažení hydroizolačních pásů na manžetu nového střešního výlezu - 1 ks | [15 empty] | VV | 2 | 1 | True | 0 | ROZPOCET
| VV |  | "vrchní asfaltový pás | [15 empty] | VV | 2 | 1 | True | 0 | ROZPOCET
| VV |  | 0,6*3*0,5 |  | 0.9 | [13 empty] | VV | 2 | 2 | True | 0 | ROZPOCET
| VV |  | Součet |  | 18.34 | [13 empty] | VV | 2 | 4 | True | 1 | ROZPOCET
119 | M | 628520150 | pás asfaltovaný modifikovaný SBS SKLOELAST EXTRA | m2 | 22.008 |  | 0 | CS ÚRS 2017 01 |  |  | základní | 0 | 0 | 0.005 | 0.11004 | 0 | 0 | 32 | M | 2 |  |  |  | ROZPOCET | 0 | 0 | 0 | 0 | 0 | 1 | 0 | 16 | -588589376
| PP |  | pásy s modifikovaným asfaltem vložka skelná tkanina | [15 empty] | PP | 2
| VV |  | 18,34*1,2 'Přepočtené koeficientem množství |  | 22.008 | [13 empty] | VV | 2 | 2 | False | 1 | ROZPOCET
120 | K | 712941963 | Provedení údržby průniků povlakové krytiny vpustí, ventilací a komínů pásy přitavením NAIP | kus | 18 |  | 0 | CS ÚRS 2017 01 |  |  | základní | 0.314 | 5.652 | 0.00019 | 0.00342 | 0 | 0 | 16 | K | 2 |  |  |  | ROZPOCET | 0 | 0 | 0 | 0 | 0 | 1 | 0 | 16 | 1106727743
| PP |  | Provedení údržby průniků povlakové krytiny střech pásy přitavením NAIP vpustí, ventilací nebo komínů | [15 empty] | PP | 2
| VV |  | "opracování ocelových noh (jekl 60/4 mm) ocelové konstrukce pro usazení VZT jednotek - stavební přípomoce | [15 empty] | VV | 2 | 1 | True | 0 | ROZPOCET
| VV |  | 18 |  | 18 | [13 empty] | VV | 2 | 2 | True | 1 | ROZPOCET
121 | M | 628520150 | pás asfaltovaný modifikovaný SBS SKLOELAST EXTRA | m2 | 10.8 |  | 0 | CS ÚRS 2017 01 |  |  | základní | 0 | 0 | 0.005 | 0.054 | 0 | 0 | 32 | M | 2 |  |  |  | ROZPOCET | 0 | 0 | 0 | 0 | 0 | 1 | 0 | 16 | 74190510
| PP |  | pásy s modifikovaným asfaltem vložka skelná tkanina | [15 empty] | PP | 2
| VV |  | 18*0,6 'Přepočtené koeficientem množství |  | 10.8 | [13 empty] | VV | 2 | 2 | False | 1 | ROZPOCET
122 | K | 998712202 | Přesun hmot procentní pro krytiny povlakové v objektech v do 12 m | % | 275.343 |  | 0 | CS ÚRS 2017 01 |  |  | základní | 0 | 0 | 0 | 0 | 0 | 0 | 16 | K | 2 |  |  |  | ROZPOCET | 0 | 0 | 0 | 0 | 0 | 1 | 0 | 16 | 1861725822
| PP |  | Přesun hmot pro povlakové krytiny stanovený procentní sazbou (%) z ceny vodorovná dopravní vzdálenost do 50 m v objektech výšky přes 6 do 12 m | [15 empty] | PP | 2
| D | 713 | Izolace tepelné |  |  |  | 0 | [5 empty] | 25.0443 |  | 0.76245 |  | 0 | 2 | D | 1 |  |  |  | ROZPOCET | [6 empty] | 0
123 | K | 713121111 | Montáž izolace tepelné podlah volně kladenými rohožemi, pásy, dílci, deskami 1 vrstva | m2 | 153.378 |  | 0 | CS ÚRS 2017 01 |  |  | základní | 0.06 | 9.2027 | 0 | 0 | 0 | 0 | 16 | K | 2 |  |  |  | ROZPOCET | 0 | 0 | 0 | 0 | 0 | 1 | 0 | 16 | 25845632
| PP |  | Montáž tepelné izolace podlah rohožemi, pásy, deskami, dílci, bloky (izolační materiál ve specifikaci) kladenými volně jednovrstvá | [15 empty] | PP | 2
| VV |  | "2.NP | [15 empty] | VV | 2 | 1 | True | 0 | ROZPOCET
| VV |  | "skladba podlah dle legendy ploch | [15 empty] | VV | 2 | 1 | True | 0 | ROZPOCET
| VV |  | "EPS 100 S tl. 80 mm | [15 empty] | VV | 2 | 1 | True | 0 | ROZPOCET
| VV |  | "plochy - barva fialová (m.č. 203+215, 206, 207, 208, 209, 218, 220) | [15 empty] | VV | 2 | 1 | True | 0 | ROZPOCET
| VV |  | 33,613+5,233*2+9,819*2+19,34+1,995 |  | 85.052 | [13 empty] | VV | 2 | 2 | True | 0 | ROZPOCET
| VV |  | "plochy - barva zelená (m.č. 204, 210, 211, část 213) | [15 empty] | VV | 2 | 1 | True | 0 | ROZPOCET
| VV |  | 14,305+18,429*2+17,163 |  | 68.326 | [13 empty] | VV | 2 | 2 | True | 0 | ROZPOCET
| VV |  | Součet |  | 153.378 | [13 empty] | VV | 2 | 4 | True | 1 | ROZPOCET
124 | M | 283723080 | deska z pěnového polystyrenu EPS 100 S 1000 x 500 x 80 mm | m2 | 156.446 |  | 0 | CS ÚRS 2017 01 |  |  | základní | 0 | 0 | 0.002 | 0.31289 | 0 | 0 | 32 | M | 2 |  |  |  | ROZPOCET | 0 | 0 | 0 | 0 | 0 | 1 | 0 | 16 | -1348756609
| PP |  | deska z pěnového polystyrenu pro trvalé zatížení v tlaku (max. 2000 kg/m2) 1000 x 500 x 80 mm | [15 empty] | PP | 2
| VV |  | 153,378*1,02 'Přepočtené koeficientem množství |  | 156.446 | [13 empty] | VV | 2 | 2 | False | 1 | ROZPOCET
125 | K | 713121111 | Montáž izolace tepelné podlah volně kladenými rohožemi, pásy, dílci, deskami 1 vrstva | m2 | 203.26 |  | 0 | CS ÚRS 2017 01 |  |  | základní | 0.06 | 12.1956 | 0 | 0 | 0 | 0 | 16 | K | 2 |  |  |  | ROZPOCET | 0 | 0 | 0 | 0 | 0 | 1 | 0 | 16 | 652844572
| PP |  | Montáž tepelné izolace podlah rohožemi, pásy, deskami, dílci, bloky (izolační materiál ve specifikaci) kladenými volně jednovrstvá | [15 empty] | PP | 2
| VV |  | "m.č. 212A - úpolové sporty (plocha dle tab. místností) | [15 empty] | VV | 2 | 1 | True | 0 | ROZPOCET
| VV |  | "vložení EPS do vzduchové mezery odpružené podlahy mezi pryžovými nosníky | [15 empty] | VV | 2 | 1 | True | 0 | ROZPOCET
| VV |  | "EPS 100 Z tl. 60 mm | [15 empty] | VV | 2 | 1 | True | 0 | ROZPOCET
| VV |  | 203,26 |  | 203.26 | [13 empty] | VV | 2 | 2 | True | 1 | ROZPOCET
126 | M | 283758810 | deska z pěnového polystyrenu EPS 100 Z 1000 x 500 x 60 mm | m2 | 209.358 |  | 0 | CS ÚRS 2017 01 |  |  | základní | 0 | 0 | 0.0015 | 0.31404 | 0 | 0 | 32 | M | 2 |  |  |  | ROZPOCET | 0 | 0 | 0 | 0 | 0 | 1 | 0 | 16 | 1416766846
| PP |  | deska z pěnového polystyrenu pro vysoce zatížené konstrukce 1000 x 500 x 60 mm | [15 empty] | PP | 2
| VV |  | 203,26*1,03 'Přepočtené koeficientem množství |  | 209.358 | [13 empty] | VV | 2 | 2 | False | 1 | ROZPOCET
127 | K | 713131141 | Montáž izolace tepelné stěn a základů lepením celoplošně rohoží, pásů, dílců, desek | m2 | 0.704 |  | 0 | CS ÚRS 2017 01 |  |  | základní | 0.211 | 0.14854 | 0.006 | 0.004224 | 0 | 0 | 16 | K | 2 |  |  |  | ROZPOCET | 0 | 0 | 0 | 0 | 0 | 1 | 0 | 16 | -427858985
| PP |  | Montáž tepelné izolace stěn rohožemi, pásy, deskami, dílci, bloky (izolační materiál ve specifikaci) lepením celoplošně | [15 empty] | PP | 2
| VV |  | "vlepení TI z EPS F tl. 100 mm mezi ocelové překlady | [15 empty] | VV | 2 | 1 | True | 0 | ROZPOCET
| VV |  | "2.NP | [15 empty] | VV | 2 | 1 | True | 0 | ROZPOCET
| VV |  | "překlad nad otvory pro VZT vel. 750 x 550 mm - 2 ks (v obvodovém zdivu v m.č. 215) | [15 empty] | VV | 2 | 1 | True | 0 | ROZPOCET
| VV |  | "4x IPE č. 100 mm, dl. 1,2 m - 2 kpl | [15 empty] | VV | 2 | 1 | True | 0 | ROZPOCET
| VV |  | 1,2*0,1*2 "mezi venkovní a vnitřní traversy" |  | 0.24 | [13 empty] | VV | 2 | 2 | True | 0 | ROZPOCET
| VV |  | "3.NP | [15 empty] | VV | 2 | 1 | True | 0 | ROZPOCET
| VV |  | "překlad nad průchodem (mezi m.č. 301 a 2.F 10 - šířka překladu 350 mm) | [15 empty] | VV | 2 | 1 | True | 0 | ROZPOCET
| VV |  | "3x IPE č. 160 mm, dl. 2,9 m - 1 kpl | [15 empty] | VV | 2 | 1 | True | 0 | ROZPOCET
| VV |  | 2,9*0,16 "mezi venkovní a vnitřní traversy" |  | 0.464 | [13 empty] | VV | 2 | 2 | True | 0 | ROZPOCET
| VV |  | Součet |  | 0.704 | [13 empty] | VV | 2 | 4 | True | 1 | ROZPOCET
128 | M | 283759500 | deska fasádní polystyrénová EPS 100 F 1000 x 500 x 100 mm | m2 | 0.774 |  | 0 | CS ÚRS 2017 01 |  |  | základní | 0 | 0 | 0.0023 | 0.0017802 | 0 | 0 | 32 | M | 2 |  |  |  | ROZPOCET | 0 | 0 | 0 | 0 | 0 | 1 | 0 | 16 | 227103051
| PP |  | deska fasádní polystyrénová EPS 100 F 1000 x 500 x 100 mm | [15 empty] | PP | 2
| VV |  | 0,704*1,1 'Přepočtené koeficientem množství |  | 0.774 | [13 empty] | VV | 2 | 2 | False | 1 | ROZPOCET
129 | K | 713131141 | Montáž izolace tepelné stěn a základů lepením celoplošně rohoží, pásů, dílců, desek | m2 | 0.44 |  | 0 | CS ÚRS 2017 01 |  |  | základní | 0.211 | 0.09284 | 0.006 | 0.00264 | 0 | 0 | 16 | K | 2 |  |  |  | ROZPOCET | 0 | 0 | 0 | 0 | 0 | 1 | 0 | 16 | -246403735
| PP |  | Montáž tepelné izolace stěn rohožemi, pásy, deskami, dílci, bloky (izolační materiál ve specifikaci) lepením celoplošně | [15 empty] | PP | 2
| VV |  | "3.NP | [15 empty] | VV | 2 | 1 | True | 0 | ROZPOCET
| VV |  | "vlepení TI z EPS F tl. 60 mm mezi ocelové překlady | [15 empty] | VV | 2 | 1 | True | 0 | ROZPOCET
| VV |  | "překlady nad otvory pro VZT vel. 800 x 600 mm v obvodovém zdivu tl. 250 mm | [15 empty] | VV | 2 | 1 | True | 0 | ROZPOCET
| VV |  | "2x IPE č. 100 mm, dl. 1,0 m - 2 kpl | [15 empty] | VV | 2 | 1 | True | 0 | ROZPOCET
| VV |  | 1,0*0,1*2 |  | 0.2 | [13 empty] | VV | 2 | 2 | True | 0 | ROZPOCET
| VV |  | "překlad nad otvor pro VZT vel. 2100 x 900 mm v obvodovém zdivu tl. 250 mm | [15 empty] | VV | 2 | 1 | True | 0 | ROZPOCET
| VV |  | "2x IPE č. 100 mm, dl. 2,4 m - 1 kpl | [15 empty] | VV | 2 | 1 | True | 0 | ROZPOCET
| VV |  | 2,4*0,1 |  | 0.24 | [13 empty] | VV | 2 | 2 | True | 0 | ROZPOCET
| VV |  | Součet |  | 0.44 | [13 empty] | VV | 2 | 4 | True | 1 | ROZPOCET
130 | M | 283759460 | deska fasádní polystyrénová EPS 100 F 1000 x 500 x 60 mm | m2 | 0.484 |  | 0 | CS ÚRS 2017 01 |  |  | základní | 0 | 0 | 0.00138 | 0.00066792 | 0 | 0 | 32 | M | 2 |  |  |  | ROZPOCET | 0 | 0 | 0 | 0 | 0 | 1 | 0 | 16 | -568562860
| PP |  | deska fasádní polystyrénová EPS 100 F 1000 x 500 x 60 mm | [15 empty] | PP | 2
| VV |  | 0,44*1,1 'Přepočtené koeficientem množství |  | 0.484 | [13 empty] | VV | 2 | 2 | False | 1 | ROZPOCET
131 | K | 713141181 | Montáž izolace tepelné střech plochých tl přes 170 mm šrouby vnitřní pole, budova v do 20 m | m2 | 11.42 |  | 0 | CS ÚRS 2017 01 |  |  | základní | 0.13 | 1.4846 | 0.00014 | 0.0015988 | 0 | 0 | 16 | K | 2 |  |  |  | ROZPOCET | 0 | 0 | 0 | 0 | 0 | 1 | 0 | 16 | -1079137438
| PP |  | Montáž tepelné izolace střech plochých rohožemi, pásy, deskami, dílci, bloky (izolační materiál ve specifikaci) přišroubovanými šrouby tl. izolace přes 170 mm budovy výšky do 20 m vnitřní pole | [15 empty] | PP | 2
| VV |  | "doplnění souvrství střechy kolem odvodu SOZ (komora pro odvodní ventilátor a střešní odvětrávací klapku kouře) v pásu š. 350 mm - 2 ks | [15 empty] | VV | 2 | 1 | True | 0 | ROZPOCET
| VV |  | "tepelná izolace z EPS 100 S v celkové tloušťce 300 mm (ve dvou vrstvách tl. 160 + 140 mm) | [15 empty] | VV | 2 | 1 | True | 0 | ROZPOCET
| VV |  | (2,5*2,5-1,8*1,8)*2 |  | 6.02 | [13 empty] | VV | 2 | 2 | True | 0 | ROZPOCET
| VV |  | "doplnění souvrství střechy kolem nového střešního výlezu - 1 ks | [15 empty] | VV | 2 | 1 | True | 0 | ROZPOCET
| VV |  | "tepelná izolace z EPS 100 S v celkové tloušťce 300 mm (ve dvou vrstvách tl. 160 + 140 mm) | [15 empty] | VV | 2 | 1 | True | 0 | ROZPOCET
| VV |  | 1,0 |  | 1 | [13 empty] | VV | 2 | 2 | True | 0 | ROZPOCET
| VV |  | Mezisoučet |  | 7.02 | [13 empty] | VV | 2 | 3 | True | 0 | ROZPOCET
| VV |  | "ocelová konstrukce pro usazení VZT jednotek - stavební přípomoce | [15 empty] | VV | 2 | 1 | True | 0 | ROZPOCET
| VV |  | "doplnění souvrství střechy kolem kotevních plechů | [15 empty] | VV | 2 | 1 | True | 0 | ROZPOCET
| VV |  | "tepelná izolace z EPS 100 S v celkové tloušťce 300 mm (ve dvou vrstvách tl. 160 + 140 mm) | [15 empty] | VV | 2 | 1 | True | 0 | ROZPOCET
| VV |  | 0,5*0,5*8 "samostatné kapsy ve střešním plášti pro kotvení K1 vel. 50 x 50 cm - 8 ks" |  | 2 | [13 empty] | VV | 2 | 2 | True | 0 | ROZPOCET
| VV |  | 1,0*0,5*4 "sdružené kapsy ve střešním plášti pro kotvení K1, K2 vel. 100 x 50 cm - 4 ks" |  | 2 | [13 empty] | VV | 2 | 2 | True | 0 | ROZPOCET
| VV |  | 0,8*0,5*1 "sdružená kapsa ve střešním plášti pro kotvení K1, K2 vel. 80 x 50 cm - 1 ks" |  | 0.4 | [13 empty] | VV | 2 | 2 | True | 0 | ROZPOCET
| VV |  | Mezisoučet |  | 4.4 | [13 empty] | VV | 2 | 3 | True | 0 | ROZPOCET
| VV |  | Součet |  | 11.42 | [13 empty] | VV | 2 | 4 | True | 1 | ROZPOCET
132 | M | 283723160 | deska z pěnového polystyrenu EPS 100 S 1000 x 500 x 140 mm | m2 | 12.562 |  | 0 | CS ÚRS 2017 01 |  |  | základní | 0 | 0 | 0.0035 | 0.043967 | 0 | 0 | 32 | M | 2 |  |  |  | ROZPOCET | 0 | 0 | 0 | 0 | 0 | 1 | 0 | 16 | 229404339
| PP |  | deska z pěnového polystyrenu pro trvalé zatížení v tlaku (max. 2000 kg/m2) 1000 x 500 x 140 mm | [15 empty] | PP | 2
| VV |  | "prořez, ztratné 10% | [15 empty] | VV | 2 | 1 | True | 0 | ROZPOCET
| VV |  | "doplnění souvrství střechy kolem odvodu SOZ (komora pro odvodní ventilátor a střešní odvětrávací klapku kouře) v pásu š. 350 mm - 2 ks | [15 empty] | VV | 2 | 1 | True | 0 | ROZPOCET
| VV |  | 6,02*1,1 |  | 6.622 | [13 empty] | VV | 2 | 2 | True | 0 | ROZPOCET
| VV |  | "doplnění souvrství střechy kolem nového střešního výlezu - 1 ks | [15 empty] | VV | 2 | 1 | True | 0 | ROZPOCET
| VV |  | 1,0*1,1 |  | 1.1 | [13 empty] | VV | 2 | 2 | True | 0 | ROZPOCET
| VV |  | "ocelová konstrukce pro usazení VZT jednotek - stavební přípomoce | [15 empty] | VV | 2 | 1 | True | 0 | ROZPOCET
| VV |  | "doplnění souvrství střechy kolem kotevních plechů | [15 empty] | VV | 2 | 1 | True | 0 | ROZPOCET
| VV |  | 4,4*1,1 |  | 4.84 | [13 empty] | VV | 2 | 2 | True | 0 | ROZPOCET
| VV |  | Součet |  | 12.562 | [13 empty] | VV | 2 | 4 | True | 1 | ROZPOCET
133 | M | 283723190 | deska z pěnového polystyrenu EPS 100 S 1000 x 500 x 160 mm | m2 | 12.562 |  | 0 | CS ÚRS 2017 01 |  |  | základní | 0 | 0 | 0.004 | 0.050248 | 0 | 0 | 32 | M | 2 |  |  |  | ROZPOCET | 0 | 0 | 0 | 0 | 0 | 1 | 0 | 16 | -1631578614
| PP |  | deska z pěnového polystyrenu pro trvalé zatížení v tlaku (max. 2000 kg/m2) 1000 x 500 x 160 mm | [15 empty] | PP | 2
| VV |  | "prořez, ztratné 10% | [15 empty] | VV | 2 | 1 | True | 0 | ROZPOCET
| VV |  | "doplnění souvrství střechy kolem odvodu SOZ (komora pro odvodní ventilátor a střešní odvětrávací klapku kouře) v pásu š. 350 mm - 2 ks | [15 empty] | VV | 2 | 1 | True | 0 | ROZPOCET
| VV |  | 6,02*1,1 |  | 6.622 | [13 empty] | VV | 2 | 2 | True | 0 | ROZPOCET
| VV |  | "doplnění souvrství střechy kolem nového střešního výlezu - 1 ks | [15 empty] | VV | 2 | 1 | True | 0 | ROZPOCET
| VV |  | 1,0*1,1 |  | 1.1 | [13 empty] | VV | 2 | 2 | True | 0 | ROZPOCET
| VV |  | "ocelová konstrukce pro usazení VZT jednotek - stavební přípomoce | [15 empty] | VV | 2 | 1 | True | 0 | ROZPOCET
| VV |  | "doplnění souvrství střechy kolem kotevních plechů | [15 empty] | VV | 2 | 1 | True | 0 | ROZPOCET
| VV |  | 4,4*1,1 |  | 4.84 | [13 empty] | VV | 2 | 2 | True | 0 | ROZPOCET
| VV |  | Součet |  | 12.562 | [13 empty] | VV | 2 | 4 | True | 1 | ROZPOCET
134 | K | 713141331 | Montáž izolace tepelné střech plochých lepené za studena zplna, spádová vrstva | m2 | 8 |  | 0 | CS ÚRS 2017 01 |  |  | základní | 0.24 | 1.92 | 0.00116 | 0.00928 | 0 | 0 | 16 | K | 2 |  |  |  | ROZPOCET | 0 | 0 | 0 | 0 | 0 | 1 | 0 | 16 | 641755937
| PP |  | Montáž tepelné izolace střech plochých spádovými klíny v ploše přilepenými za studena zplna | [15 empty] | PP | 2
| VV |  | "tepelná izolace z XPS tl. 80 mm - kolem střešní odvětrávací klapky kouře (SOZ) - 2 ks (cca 4,0 m2/kus) | [15 empty] | VV | 2 | 1 | True | 0 | ROZPOCET
| VV |  | 4,0*2 |  | 8 | [13 empty] | VV | 2 | 2 | True | 1 | ROZPOCET
135 | M | 283764210 | deska z extrudovaného polystyrénu BACHL XPS 300 SF 80 mm | m2 | 8.8 |  | 0 | CS ÚRS 2017 01 |  |  | základní | 0 | 0 | 0.0024 | 0.02112 | 0 | 0 | 32 | M | 2 |  |  |  | ROZPOCET | 0 | 0 | 0 | 0 | 0 | 1 | 0 | 16 | -1155259114
| PP |  | deska z polystyrénu XPS, hrana polodrážková a hladký povrch tl 80 mm | [15 empty] | PP | 2
| VV |  | 8*1,1 'Přepočtené koeficientem množství |  | 8.8 | [13 empty] | VV | 2 | 2 | False | 1 | ROZPOCET
136 | K | 998713202 | Přesun hmot procentní pro izolace tepelné v objektech v do 12 m | % | 871.541 |  | 0 | CS ÚRS 2017 01 |  |  | základní | 0 | 0 | 0 | 0 | 0 | 0 | 16 | K | 2 |  |  |  | ROZPOCET | 0 | 0 | 0 | 0 | 0 | 1 | 0 | 16 | 1338676135
| PP |  | Přesun hmot pro izolace tepelné stanovený procentní sazbou (%) z ceny vodorovná dopravní vzdálenost do 50 m v objektech výšky přes 6 do 12 m | [15 empty] | PP | 2
| D | 741 | Elektroinstalace - silnoproud |  |  |  | 0 | [5 empty] | 0 |  | 0 |  | 0 | 2 | D | 1 |  |  |  | ROZPOCET | [6 empty] | 0
137 | K | 7413701.R | Demontáž a zpětná montáž zářivkových stropních zavěšených svítidel | kpl | 1 |  | 0 | R-položka |  |  | základní | 0 | 0 | 0 | 0 | 0 | 0 | 16 | K | 2 |  |  |  | ROZPOCET | 0 | 0 | 0 | 0 | 0 | 1 | 0 | 16 | -395158763
| PP |  | Demontáž a zpětná montáž zářivkových stropních zavěšených svítidel | [15 empty] | PP | 2
| P |  | Poznámka k položce: - demontáž a zpětná montáž z důvodu provedení SDK podhledu pod podlahou navržených šaten, sprch a WC v 1. NP - 6 ks zářivkových svítidel spojených do tvaru obdélníku včetně cca 10 ks řetízkových zavěšení - zpětná montáž (přikotvení zářivek v totožném rozmístění na SDK podhled) včetně úprav el. přívodu | [15 empty] | P | 2
| D | 762 | Konstrukce tesařské |  |  |  | 0 | [5 empty] | 4.7235 |  | 0.17337 |  | 0 | 2 | D | 1 |  |  |  | ROZPOCET | [6 empty] | 0
138 | K | 762512245.1 | Montáž podlahové kce podkladové z desek dřevotřískových nebo cementotřískových šroubovaných na dřevo | m2 | 16.75 |  | 0 | odvozená z CS ÚRS 2017 01 |  |  | základní | 0.282 | 4.7235 | 0 | 0 | 0 | 0 | 16 | K | 2 |  |  |  | ROZPOCET | 0 | 0 | 0 | 0 | 0 | 1 | 0 | 16 | 340709342
| PP |  | Podlahové konstrukce podkladové montáž z desek dřevotřískových, dřevoštěpkových nebo cementotřískových na podklad dřevěný šroubováním | [15 empty] | PP | 2
| P |  | Poznámka k položce: - včetně spojovacích prostředků | [15 empty] | P | 2
| VV |  | "m.č. 212A - úpolové sporty | [15 empty] | VV | 2 | 1 | True | 0 | ROZPOCET
| VV |  | "poklad pod PVC krytinu v plochách bez tatami (červená barva v půdorysu) | [15 empty] | VV | 2 | 1 | True | 0 | ROZPOCET
| VV |  | 16,75 |  | 16.75 | [13 empty] | VV | 2 | 2 | True | 1 | ROZPOCET
139 | M | 606234880 | překližka vodovzdorná SM,125 x 250 cm,jak II tl 12 mm | m2 | 19.263 |  | 0 | CS ÚRS 2017 01 |  |  | základní | 0 | 0 | 0.009 | 0.17337 | 0 | 0 | 32 | M | 2 |  |  |  | ROZPOCET | 0 | 0 | 0 | 0 | 0 | 1 | 0 | 16 | 948766934
| PP |  | překližka vodovzdorná SM,125 x 250 (122 x 244) cm,jak II tl 12 mm | [15 empty] | PP | 2
| VV |  | 16,75*1,15 'Přepočtené koeficientem množství |  | 19.263 | [13 empty] | VV | 2 | 2 | False | 1 | ROZPOCET
140 | K | 7625201.R | M+D odpružené podlahy pro úpolové sporty | m2 | 203.26 |  | 0 | R-položka |  |  | základní | 0 | 0 | 0 | 0 | 0 | 0 | 16 | K | 2 |  |  |  | ROZPOCET | 0 | 0 | 0 | 0 | 0 | 1 | 0 | 16 | -632405224
| PP |  | M+D odpružené podlahy pro úpolové sporty | [15 empty] | PP | 2
| P |  | Poznámka k položce: Skladba odpružené podlahy pro úpolové sporty: - pryžový nárazník v. 65 mm: typ KH rozměry D1 70 mm, H1 64 mm, D2 50 mm, h 23 mm, G 12 mm, rozteče nárazníků 610 mm - vlysy konstrukce nosného rámu smrkové tl. 50 mm: tj. 2 x 25 mm, průřez 25 x 125 mm, osová vzdálenost vlysů 610 mm - záklopové desky z vodovzdorné překližky s protiskluzovým povrchem, tloušťka 12 mm - spojovací materiál – konstrukční vruty, opatřeny protizávitem znemožňující samouvolnění | [15 empty] | P | 2
| VV |  | "m.č. 212A - úpolové sporty (plocha dle tab. místností) | [15 empty] | VV | 2 | 1 | True | 0 | ROZPOCET
| VV |  | 203,26 |  | 203.26 | [13 empty] | VV | 2 | 2 | True | 1 | ROZPOCET
141 | K | 998762202 | Přesun hmot procentní pro kce tesařské v objektech v do 12 m | % | 2181.591 |  | 0 | CS ÚRS 2017 01 |  |  | základní | 0 | 0 | 0 | 0 | 0 | 0 | 16 | K | 2 |  |  |  | ROZPOCET | 0 | 0 | 0 | 0 | 0 | 1 | 0 | 16 | -1557687362
| PP |  | Přesun hmot pro konstrukce tesařské stanovený procentní sazbou (%) z ceny vodorovná dopravní vzdálenost do 50 m v objektech výšky přes 6 do 12 m | [15 empty] | PP | 2
| D | 763 | Konstrukce suché výstavby |  |  |  | 0 | [5 empty] | 704.9028 |  | 10.6552 |  | 0 | 2 | D | 1 |  |  |  | ROZPOCET | [6 empty] | 0
142 | K | 763111417 | SDK příčka tl 150 mm profil CW+UW 100 desky 2xA 12,5 TI 100 mm EI 60 Rw 55 DB | m2 | 18.696 |  | 0 | CS ÚRS 2017 01 |  |  | základní | 1.296 | 24.23 | 0.04619 | 0.86357 | 0 | 0 | 16 | K | 2 |  |  |  | ROZPOCET | 0 | 0 | 0 | 0 | 0 | 1 | 0 | 16 | -2042793626
| PP |  | Příčka ze sádrokartonových desek s nosnou konstrukcí z jednoduchých ocelových profilů UW, CW dvojitě opláštěná deskami standardními A tl. 2 x 12,5 mm, EI 60, příčka tl. 150 mm, profil 100 TI tl. 100 mm, Rw 55 dB | [15 empty] | PP | 2
| VV |  | "2.NP | [15 empty] | VV | 2 | 1 | True | 0 | ROZPOCET
| VV |  | "m.č. 203 recepce | [15 empty] | VV | 2 | 1 | True | 0 | ROZPOCET
| VV |  | "od -0,15 m po +3,45 m; tj. v 3,6 m | [15 empty] | VV | 2 | 1 | True | 0 | ROZPOCET
| VV |  | (3,36+2,45*2)*3,6 |  | 29.736 | [13 empty] | VV | 2 | 2 | True | 0 | ROZPOCET
| VV |  | "odpočet otvorů | [15 empty] | VV | 2 | 1 | True | 0 | ROZPOCET
| VV |  | -(1,0*2,55+3,06*1,5+1,8*1,5+0,8*1,5) |  | -11.04 | [13 empty] | VV | 2 | 2 | True | 0 | ROZPOCET
| VV |  | Součet |  | 18.696 | [13 empty] | VV | 2 | 4 | True | 1 | ROZPOCET
143 | K | 763111712 | SDK příčka kluzné napojení ke stropu | m | 8.26 |  | 0 | CS ÚRS 2017 01 |  |  | základní | 0.75 | 6.195 | 0 | 0 | 0 | 0 | 16 | K | 2 |  |  |  | ROZPOCET | 0 | 0 | 0 | 0 | 0 | 1 | 0 | 16 | -1257304091
| PP |  | Příčka ze sádrokartonových desek ostatní konstrukce a práce na příčkách ze sádrokartonových desek kluzné napojení příčky ke stropu | [15 empty] | PP | 2
| VV |  | "2.NP | [15 empty] | VV | 2 | 1 | True | 0 | ROZPOCET
| VV |  | "m.č. 203 recepce | [15 empty] | VV | 2 | 1 | True | 0 | ROZPOCET
| VV |  | 3,36+2,45*2 |  | 8.26 | [13 empty] | VV | 2 | 2 | True | 1 | ROZPOCET
144 | K | 763111713 | SDK příčka ukončení ve volném prostoru | m | 23.12 |  | 0 | CS ÚRS 2017 01 |  |  | základní | 0.55 | 12.716 | 0.00134 | 0.030981 | 0 | 0 | 16 | K | 2 |  |  |  | ROZPOCET | 0 | 0 | 0 | 0 | 0 | 1 | 0 | 16 | -236066560
| PP |  | Příčka ze sádrokartonových desek ostatní konstrukce a práce na příčkách ze sádrokartonových desek ukončení příčky ve volném prostoru | [15 empty] | PP | 2
| VV |  | "2.NP | [15 empty] | VV | 2 | 1 | True | 0 | ROZPOCET
| VV |  | "m.č. 203 recepce | [15 empty] | VV | 2 | 1 | True | 0 | ROZPOCET
| VV |  | "otvory pro plastová okna a dveře | [15 empty] | VV | 2 | 1 | True | 0 | ROZPOCET
| VV |  | 1,8+2,4*2+0,8 "sestava okna 80 x 150 cm + dveří 100 x 240 cm" |  | 7.4 | [13 empty] | VV | 2 | 2 | True | 0 | ROZPOCET
| VV |  | (3,06+1,5)*2 |  | 9.12 | [13 empty] | VV | 2 | 2 | True | 0 | ROZPOCET
| VV |  | (1,8+1,5)*2 |  | 6.6 | [13 empty] | VV | 2 | 2 | True | 0 | ROZPOCET
| VV |  | Součet |  | 23.12 | [13 empty] | VV | 2 | 4 | True | 1 | ROZPOCET
145 | K | 763111714 | SDK příčka zalomení | m | 7.2 |  | 0 | CS ÚRS 2017 01 |  |  | základní | 0.32 | 2.304 | 0.00091 | 0.006552 | 0 | 0 | 16 | K | 2 |  |  |  | ROZPOCET | 0 | 0 | 0 | 0 | 0 | 1 | 0 | 16 | 1212722703
| PP |  | Příčka ze sádrokartonových desek ostatní konstrukce a práce na příčkách ze sádrokartonových desek zalomení příčky | [15 empty] | PP | 2
| VV |  | "2.NP | [15 empty] | VV | 2 | 1 | True | 0 | ROZPOCET
| VV |  | "m.č. 203 recepce | [15 empty] | VV | 2 | 1 | True | 0 | ROZPOCET
| VV |  | 3,6*2 |  | 7.2 | [13 empty] | VV | 2 | 2 | True | 1 | ROZPOCET
146 | K | 763111717 | SDK příčka základní penetrační nátěr | m2 | 90.147 |  | 0 | CS ÚRS 2017 01 |  |  | základní | 0.064 | 5.7694 | 0.0002 | 0.018029 | 0 | 0 | 16 | K | 2 |  |  |  | ROZPOCET | 0 | 0 | 0 | 0 | 0 | 1 | 0 | 16 | 665800646
| PP |  | Příčka ze sádrokartonových desek ostatní konstrukce a práce na příčkách ze sádrokartonových desek základní penetrační nátěr | [15 empty] | PP | 2
| VV |  | "2.NP | [15 empty] | VV | 2 | 1 | True | 0 | ROZPOCET
| VV |  | "m.č. 203 recepce | [15 empty] | VV | 2 | 1 | True | 0 | ROZPOCET
| VV |  | "od 0,0 m po +3,45 m; tj. v 3,45 m | [15 empty] | VV | 2 | 1 | True | 0 | ROZPOCET
| VV |  | (3,36+2,45*2)*3,45 |  | 28.497 | [13 empty] | VV | 2 | 2 | True | 0 | ROZPOCET
| VV |  | "odpočet otvorů | [15 empty] | VV | 2 | 1 | True | 0 | ROZPOCET
| VV |  | -(1,0*2,4+3,06*1,5+1,8*1,5+0,8*1,5) |  | -10.89 | [13 empty] | VV | 2 | 2 | True | 0 | ROZPOCET
| VV |  | Mezisoučet |  | 17.607 | [13 empty] | VV | 2 | 3 | True | 0 | ROZPOCET
| VV |  | "2.NP - 3.NP | [15 empty] | VV | 2 | 1 | True | 0 | ROZPOCET
| VV |  | "dělící příčka sálů | [15 empty] | VV | 2 | 1 | True | 0 | ROZPOCET
| VV |  | "od 0,0 m po s.h. žbet průvlaku +5,2 m; tj. v 5,2 m | [15 empty] | VV | 2 | 1 | True | 0 | ROZPOCET
| VV |  | 13,95*5,2 |  | 72.54 | [13 empty] | VV | 2 | 2 | True | 0 | ROZPOCET
| VV |  | Součet |  | 90.147 | [13 empty] | VV | 2 | 4 | True | 1 | ROZPOCET
147 | K | 763112318.1 | SDK příčka mezibytová tl 255 mm zdvojený profil CW+UW 100 desky 1x DFRI 12,5 + 1x MA (DF) 12,5 TI 100+100 mm EI 60 Rw 65dB | m2 | 74.633 |  | 0 | odvozená z CS ÚRS 2017 01 |  |  | základní | 1.682 | 125.5327 | 0.065891 | 4.9176 | 0 | 0 | 16 | K | 2 |  |  |  | ROZPOCET | 0 | 0 | 0 | 0 | 0 | 1 | 0 | 16 | 1737839539
| PP |  | Příčka mezibytová ze sádrokartonových desek s nosnou konstrukcí ze zdvojených ocelových profilů UW, CW dvojitě opláštěná deskami 1x DFRI 12,5 + 1x MA (DF) 12,5, EI 60, příčka tl. 255 mm, profil 100 TI z MV tl. 100+100 mm, Rw 65 dB | [15 empty] | PP | 2
| P |  | Poznámka k položce: Složení příčky: - 1x vysokopevnostní SDK deska HABITO (referenční prvek) tl. 12,5 mm - 1x akustická SDK deska tl. 12,5 mm - tenkostěnný ocelový profil R-CW 100, tl. 100 mm po 625 mm - minerální izolace tl. 100 mm - tenkostěnný ocelový profil R-CW 100, tl. 100 mm po 625 mm - minerální izolace tl. 100 mm - 1x akustická SDK deska tl. 12,5 mm - 1x vysokopevnostní SDK deska HABITO (referenční prvek) tl. 12,5 mm | [15 empty] | P | 2
| VV |  | "2.NP - 3.NP | [15 empty] | VV | 2 | 1 | True | 0 | ROZPOCET
| VV |  | "dělící příčka sálů | [15 empty] | VV | 2 | 1 | True | 0 | ROZPOCET
| VV |  | "od -0,15 m po s.h. žbet průvlaku +5,2 m; tj. v 5,35 m | [15 empty] | VV | 2 | 1 | True | 0 | ROZPOCET
| VV |  | 13,95*5,35 |  | 74.633 | [13 empty] | VV | 2 | 2 | True | 1 | ROZPOCET
148 | K | 763131411 | SDK podhled desky 1xA 12,5 bez TI dvouvrstvá spodní kce profil CD+UD | m2 | 174.23 |  | 0 | CS ÚRS 2017 01 |  |  | základní | 0.968 | 168.6546 | 0.01223 | 2.1308 | 0 | 0 | 16 | K | 2 |  |  |  | ROZPOCET | 0 | 0 | 0 | 0 | 0 | 1 | 0 | 16 | -921839142
| PP |  | Podhled ze sádrokartonových desek dvouvrstvá zavěšená spodní konstrukce z ocelových profilů CD, UD jednoduše opláštěná deskou standardní A, tl. 12,5 mm, bez TI | [15 empty] | PP | 2
| VV |  | "2.NP | [15 empty] | VV | 2 | 1 | True | 0 | ROZPOCET
| VV |  | "m.č. 202 - šatna personál (SV 265 cm) | [15 empty] | VV | 2 | 1 | True | 0 | ROZPOCET
| VV |  | 4,06 |  | 4.06 | [13 empty] | VV | 2 | 2 | True | 0 | ROZPOCET
| VV |  | "m.č. 204 - sklad multimediální techniky (SV 265 cm) | [15 empty] | VV | 2 | 1 | True | 0 | ROZPOCET
| VV |  | 6,56*2,16 |  | 14.17 | [13 empty] | VV | 2 | 2 | True | 0 | ROZPOCET
| VV |  | Mezisoučet |  | 18.23 | [13 empty] | VV | 2 | 3 | True | 0 | ROZPOCET
| VV |  | "SDK podhled pod podlahou navržených šaten, sprch a WC ve 2. NP (z důvodu vedení svodného kanalizačního potrubí a vody) | [15 empty] | VV | 2 | 1 | True | 0 | ROZPOCET
| VV |  | "rozsah podhledu je vymezen obvodovými konstrukcemi zdí a průvlaků, předpoklad svěšení podhledu je cca 500 mm světlé výšky nad podhledem | [15 empty] | VV | 2 | 1 | True | 0 | ROZPOCET
| VV |  | 134,0 |  | 134 | [13 empty] | VV | 2 | 2 | True | 0 | ROZPOCET
| VV |  | "SDK podhled pod podlahou navržených šaten, sprch a WC v 1. NP (z důvodu vedení svodného kanalizačního potrubí) | [15 empty] | VV | 2 | 1 | True | 0 | ROZPOCET
| VV |  | "rozsah podhledu bude vymezen svodným potrubím, předpoklad svěšení podhledu bude do úrovně zavěšených svítidel (SV min. 265 cm) | [15 empty] | VV | 2 | 1 | True | 0 | ROZPOCET
| VV |  | 22,0 |  | 22 | [13 empty] | VV | 2 | 2 | True | 0 | ROZPOCET
| VV |  | Mezisoučet |  | 156 | [13 empty] | VV | 2 | 3 | True | 0 | ROZPOCET
| VV |  | Součet |  | 174.23 | [13 empty] | VV | 2 | 4 | True | 1 | ROZPOCET
149 | K | 763131451 | SDK podhled deska 1xH2 12,5 bez TI dvouvrstvá spodní kce profil CD+UD | m2 | 33.204 |  | 0 | CS ÚRS 2017 01 |  |  | základní | 0.968 | 32.1415 | 0.01254 | 0.41638 | 0 | 0 | 16 | K | 2 |  |  |  | ROZPOCET | 0 | 0 | 0 | 0 | 0 | 1 | 0 | 16 | -2039945313
| PP |  | Podhled ze sádrokartonových desek dvouvrstvá zavěšená spodní konstrukce z ocelových profilů CD, UD jednoduše opláštěná deskou impregnovanou H2, tl. 12,5 mm, bez TI | [15 empty] | PP | 2
| VV |  | "2.NP | [15 empty] | VV | 2 | 1 | True | 0 | ROZPOCET
| VV |  | "m.č. 201 - úklid (SV 265 cm) | [15 empty] | VV | 2 | 1 | True | 0 | ROZPOCET
| VV |  | 3,1 |  | 3.1 | [13 empty] | VV | 2 | 2 | True | 0 | ROZPOCET
| VV |  | "m.č. 206 - WC ženy (SV 265 cm) | [15 empty] | VV | 2 | 1 | True | 0 | ROZPOCET
| VV |  | 5,233 |  | 5.233 | [13 empty] | VV | 2 | 2 | True | 0 | ROZPOCET
| VV |  | "m.č. 207 - WC muži (SV 265 cm) | [15 empty] | VV | 2 | 1 | True | 0 | ROZPOCET
| VV |  | 5,233 |  | 5.233 | [13 empty] | VV | 2 | 2 | True | 0 | ROZPOCET
| VV |  | "m.č. 208 - sprcha ženy (SV 265 cm) | [15 empty] | VV | 2 | 1 | True | 0 | ROZPOCET
| VV |  | 9,819 |  | 9.819 | [13 empty] | VV | 2 | 2 | True | 0 | ROZPOCET
| VV |  | "m.č. 209 - sprcha muži (SV 265 cm) | [15 empty] | VV | 2 | 1 | True | 0 | ROZPOCET
| VV |  | 9,819 |  | 9.819 | [13 empty] | VV | 2 | 2 | True | 0 | ROZPOCET
| VV |  | Součet |  | 33.204 | [13 empty] | VV | 2 | 4 | True | 1 | ROZPOCET
150 | K | 763131713 | SDK podhled napojení na obvodové konstrukce profilem | m | 143.225 |  | 0 | CS ÚRS 2017 01 |  |  | základní | 0.23 | 32.9417 | 0.00026 | 0.037238 | 0 | 0 | 16 | K | 2 |  |  |  | ROZPOCET | 0 | 0 | 0 | 0 | 0 | 1 | 0 | 16 | -678092996
| PP |  | Podhled ze sádrokartonových desek ostatní práce a konstrukce na podhledech ze sádrokartonových desek napojení na obvodové konstrukce profilem | [15 empty] | PP | 2
| VV |  | "2.NP | [15 empty] | VV | 2 | 1 | True | 0 | ROZPOCET
| VV |  | "1x A 12,5 | [15 empty] | VV | 2 | 1 | True | 0 | ROZPOCET
| VV |  | "m.č. 202 - šatna personál | [15 empty] | VV | 2 | 1 | True | 0 | ROZPOCET
| VV |  | (3,22+1,26)*2 |  | 8.96 | [13 empty] | VV | 2 | 2 | True | 0 | ROZPOCET
| VV |  | "m.č. 204 - sklad multimediální techniky | [15 empty] | VV | 2 | 1 | True | 0 | ROZPOCET
| VV |  | (6,56+2,16)*2 |  | 17.44 | [13 empty] | VV | 2 | 2 | True | 0 | ROZPOCET
| VV |  | "SDK podhled pod podlahou navržených šaten, sprch a WC ve 2. NP (z důvodu vedení svodného kanalizačního potrubí a vody) | [15 empty] | VV | 2 | 1 | True | 0 | ROZPOCET
| VV |  | Sqrt(134)*4 |  | 46.303 | [13 empty] | VV | 2 | 2 | True | 0 | ROZPOCET
| VV |  | "SDK podhled pod podlahou navržených šaten, sprch a WC v 1. NP (z důvodu vedení svodného kanalizačního potrubí) | [15 empty] | VV | 2 | 1 | True | 0 | ROZPOCET
| VV |  | Sqrt(22)*4 |  | 18.762 | [13 empty] | VV | 2 | 2 | True | 0 | ROZPOCET
| VV |  | Mezisoučet |  | 91.465 | [13 empty] | VV | 2 | 3 | True | 0 | ROZPOCET
| VV |  | "1x H2 12,5 | [15 empty] | VV | 2 | 1 | True | 0 | ROZPOCET
| VV |  | "m.č. 201 - úklid | [15 empty] | VV | 2 | 1 | True | 0 | ROZPOCET
| VV |  | (2,5+1,26)*2 |  | 7.52 | [13 empty] | VV | 2 | 2 | True | 0 | ROZPOCET
| VV |  | "m.č. 206 - WC ženy | [15 empty] | VV | 2 | 1 | True | 0 | ROZPOCET
| VV |  | (3,205+1,6)*2 |  | 9.61 | [13 empty] | VV | 2 | 2 | True | 0 | ROZPOCET
| VV |  | "m.č. 207 - WC muži | [15 empty] | VV | 2 | 1 | True | 0 | ROZPOCET
| VV |  | (3,205+1,6)*2 |  | 9.61 | [13 empty] | VV | 2 | 2 | True | 0 | ROZPOCET
| VV |  | "m.č. 208 - sprcha ženy | [15 empty] | VV | 2 | 1 | True | 0 | ROZPOCET
| VV |  | (3,205+3,05)*2 |  | 12.51 | [13 empty] | VV | 2 | 2 | True | 0 | ROZPOCET
| VV |  | "m.č. 209 - sprcha muži | [15 empty] | VV | 2 | 1 | True | 0 | ROZPOCET
| VV |  | (3,205+3,05)*2 |  | 12.51 | [13 empty] | VV | 2 | 2 | True | 0 | ROZPOCET
| VV |  | Mezisoučet |  | 51.76 | [13 empty] | VV | 2 | 3 | True | 0 | ROZPOCET
| VV |  | Součet |  | 143.225 | [13 empty] | VV | 2 | 4 | True | 1 | ROZPOCET
151 | K | 763131714 | SDK podhled základní penetrační nátěr | m2 | 207.434 |  | 0 | CS ÚRS 2017 01 |  |  | základní | 0.04 | 8.2974 | 0.0001 | 0.020743 | 0 | 0 | 16 | K | 2 |  |  |  | ROZPOCET | 0 | 0 | 0 | 0 | 0 | 1 | 0 | 16 | -76035646
| PP |  | Podhled ze sádrokartonových desek ostatní práce a konstrukce na podhledech ze sádrokartonových desek základní penetrační nátěr | [15 empty] | PP | 2
| VV |  | "2.NP | [15 empty] | VV | 2 | 1 | True | 0 | ROZPOCET
| VV |  | "1x A 12,5 | [15 empty] | VV | 2 | 1 | True | 0 | ROZPOCET
| VV |  | "m.č. 202 - šatna personál | [15 empty] | VV | 2 | 1 | True | 0 | ROZPOCET
| VV |  | 4,06 |  | 4.06 | [13 empty] | VV | 2 | 2 | True | 0 | ROZPOCET
| VV |  | "m.č. 204 - sklad multimediální techniky | [15 empty] | VV | 2 | 1 | True | 0 | ROZPOCET
| VV |  | 6,56*2,16 |  | 14.17 | [13 empty] | VV | 2 | 2 | True | 0 | ROZPOCET
| VV |  | "SDK podhled pod podlahou navržených šaten, sprch a WC ve 2. NP (z důvodu vedení svodného kanalizačního potrubí a vody) | [15 empty] | VV | 2 | 1 | True | 0 | ROZPOCET
| VV |  | 134,0 |  | 134 | [13 empty] | VV | 2 | 2 | True | 0 | ROZPOCET
| VV |  | "SDK podhled pod podlahou navržených šaten, sprch a WC v 1. NP (z důvodu vedení svodného kanalizačního potrubí) | [15 empty] | VV | 2 | 1 | True | 0 | ROZPOCET
| VV |  | 22,0 |  | 22 | [13 empty] | VV | 2 | 2 | True | 0 | ROZPOCET
| VV |  | Mezisoučet |  | 174.23 | [13 empty] | VV | 2 | 3 | True | 0 | ROZPOCET
| VV |  | "1x H2 12,5 | [15 empty] | VV | 2 | 1 | True | 0 | ROZPOCET
| VV |  | "2.NP | [15 empty] | VV | 2 | 1 | True | 0 | ROZPOCET
| VV |  | "m.č. 201 - úklid | [15 empty] | VV | 2 | 1 | True | 0 | ROZPOCET
| VV |  | 3,1 |  | 3.1 | [13 empty] | VV | 2 | 2 | True | 0 | ROZPOCET
| VV |  | "m.č. 206 - WC ženy | [15 empty] | VV | 2 | 1 | True | 0 | ROZPOCET
| VV |  | 5,233 |  | 5.233 | [13 empty] | VV | 2 | 2 | True | 0 | ROZPOCET
| VV |  | "m.č. 207 - WC muži | [15 empty] | VV | 2 | 1 | True | 0 | ROZPOCET
| VV |  | 5,233 |  | 5.233 | [13 empty] | VV | 2 | 2 | True | 0 | ROZPOCET
| VV |  | "m.č. 208 - sprcha ženy | [15 empty] | VV | 2 | 1 | True | 0 | ROZPOCET
| VV |  | 9,819 |  | 9.819 | [13 empty] | VV | 2 | 2 | True | 0 | ROZPOCET
| VV |  | "m.č. 209 - sprcha muži | [15 empty] | VV | 2 | 1 | True | 0 | ROZPOCET
| VV |  | 9,819 |  | 9.819 | [13 empty] | VV | 2 | 2 | True | 0 | ROZPOCET
| VV |  | Mezisoučet |  | 33.204 | [13 empty] | VV | 2 | 3 | True | 0 | ROZPOCET
| VV |  | Součet |  | 207.434 | [13 empty] | VV | 2 | 4 | True | 1 | ROZPOCET
152 | K | 763131732 | SDK podhled - čelo pro kazetové podhledy (F lišta) tl 15 mm | m | 2.68 |  | 0 | CS ÚRS 2017 01 |  |  | základní | 0.25 | 0.67 | 0.00107 | 0.0028676 | 0 | 0 | 16 | K | 2 |  |  |  | ROZPOCET | 0 | 0 | 0 | 0 | 0 | 1 | 0 | 16 | -1085968118
| PP |  | Podhled ze sádrokartonových desek ostatní práce a konstrukce na podhledech ze sádrokartonových desek čelo pro kazetové pohledy (F lišta) tl. 15 mm | [15 empty] | PP | 2
| VV |  | "2.NP | [15 empty] | VV | 2 | 1 | True | 0 | ROZPOCET
| VV |  | "čelo odskoku kazetového podhledu mezi m.č. 215 a 217 | [15 empty] | VV | 2 | 1 | True | 0 | ROZPOCET
| VV |  | 2,68 |  | 2.68 | [13 empty] | VV | 2 | 2 | True | 1 | ROZPOCET
153 | K | 763172313 | Montáž revizních dvířek SDK kcí vel. 400x400 mm | kus | 1 |  | 0 | CS ÚRS 2017 01 |  |  | základní | 0.42 | 0.42 | 7e-05 | 7e-05 | 0 | 0 | 16 | K | 2 |  |  |  | ROZPOCET | 0 | 0 | 0 | 0 | 0 | 1 | 0 | 16 | -127145749
| PP |  | Instalační technika pro konstrukce ze sádrokartonových desek montáž revizních dvířek velikost 400 x 400 mm | [15 empty] | PP | 2
| VV |  | "2.NP | [15 empty] | VV | 2 | 1 | True | 0 | ROZPOCET
| VV |  | "revizní dvířka do podhledu SDK v m.č. 206 (pro servis VZT armatury) | [15 empty] | VV | 2 | 1 | True | 0 | ROZPOCET
| VV |  | 1 |  | 1 | [13 empty] | VV | 2 | 2 | True | 1 | ROZPOCET
154 | M | 590307120 | dvířka revizní s automatickým zámkem 400 x 400 mm | kus | 1 |  | 0 | CS ÚRS 2017 01 |  |  | základní | 0 | 0 | 0.00073 | 0.00073 | 0 | 0 | 32 | M | 2 |  |  |  | ROZPOCET | 0 | 0 | 0 | 0 | 0 | 1 | 0 | 16 | -1514283727
| PP |  | dvířka revizní s automatickým zámkem 400 x 400 mm | [15 empty] | PP | 2
155 | K | 763181311 | Montáž jednokřídlové kovové zárubně v do 2,75 m SDK příčka | kus | 1 |  | 0 | CS ÚRS 2017 01 |  |  | základní | 1.5 | 1.5 | 0.00022 | 0.00022 | 0 | 0 | 16 | K | 2 |  |  |  | ROZPOCET | 0 | 0 | 0 | 0 | 0 | 1 | 0 | 16 | 591079060
| PP |  | Výplně otvorů konstrukcí ze sádrokartonových desek montáž zárubně kovové s příslušenstvím pro příčky výšky do 2,75 m nebo zátěže dveřního křídla do 25 kg, s profily CW a UW jednokřídlové | [15 empty] | PP | 2
| VV |  | "2.NP | [15 empty] | VV | 2 | 1 | True | 0 | ROZPOCET
| VV |  | 1 "900/1970/š.150 mm - 1 ks, poz I.23 - DPO dveře mezi m.č. 212 a 212A" |  | 1 | [13 empty] | VV | 2 | 2 | True | 1 | ROZPOCET
156 | M | 553313280 | zárubeň ocelová pro sádrokarton s drážkou S 150 DV 900 L/P | kus | 1 |  | 0 | CS ÚRS 2017 01 |  |  | základní | 0 | 0 | 0.02619 | 0.02619 | 0 | 0 | 32 | M | 2 |  |  |  | ROZPOCET | 0 | 0 | 0 | 0 | 0 | 1 | 0 | 16 | 573493153
| PP |  | zárubeň ocelová pro sádrokarton s drážkou 150 900 L/P | [15 empty] | PP | 2
| P |  | Poznámka k položce: - zárubeň s celoobvodovým těsněním | [15 empty] | P | 2
157 | K | 763182313 | Ostění oken z desek v SDK kci hloubky do 0,2 m | m | 23.12 |  | 0 | CS ÚRS 2017 01 |  |  | základní | 0.5 | 11.56 | 0.00135 | 0.031212 | 0 | 0 | 16 | K | 2 |  |  |  | ROZPOCET | 0 | 0 | 0 | 0 | 0 | 1 | 0 | 16 | -1902906214
| PP |  | Výplně otvorů konstrukcí ze sádrokartonových desek ostění oken z desek hloubky do 0,2 m | [15 empty] | PP | 2
| VV |  | "2.NP | [15 empty] | VV | 2 | 1 | True | 0 | ROZPOCET
| VV |  | "m.č. 203 recepce | [15 empty] | VV | 2 | 1 | True | 0 | ROZPOCET
| VV |  | "ostění plastových oken a dveří | [15 empty] | VV | 2 | 1 | True | 0 | ROZPOCET
| VV |  | 1,8+2,4*2+0,8 "sestava okna 80 x 150 cm + dveří 100 x 240 cm" |  | 7.4 | [13 empty] | VV | 2 | 2 | True | 0 | ROZPOCET
| VV |  | (3,06+1,5)*2 |  | 9.12 | [13 empty] | VV | 2 | 2 | True | 0 | ROZPOCET
| VV |  | (1,8+1,5)*2 |  | 6.6 | [13 empty] | VV | 2 | 2 | True | 0 | ROZPOCET
| VV |  | Součet |  | 23.12 | [13 empty] | VV | 2 | 4 | True | 1 | ROZPOCET
158 | K | 7632010.R | D+M SDK kaslíku ve tvaru "U" vel. 300 x 170 mm pro zakrytí potrubí VZT | m | 3 |  | 0 | R-položka |  |  | základní | 0 | 0 | 0 | 0 | 0 | 0 | 16 | K | 2 |  |  |  | ROZPOCET | 0 | 0 | 0 | 0 | 0 | 1 | 0 | 16 | -1763449481
| PP |  | D+M SDK kaslíku ve tvaru "U" vel. 300 x 170 mm pro zakrytí potrubí VZT | [15 empty] | PP | 2
| P |  | Poznámka k položce: - skutečná velikost dle potřeby VZT - velikost uvažována od kazetového podhledu - skladba - sádrokartonové desky tl.12,5mm na nosném roštu z ocelových tenkostěnných systémových pozinkovaných profilů R-CW, R-CD, R-UW, tl.50 mm - včetně penetračního nátěru desek | [15 empty] | P | 2
| VV |  | "2..NP | [15 empty] | VV | 2 | 1 | True | 0 | ROZPOCET
| VV |  | "m.č. 217 - chodba | [15 empty] | VV | 2 | 1 | True | 0 | ROZPOCET
| VV |  | 3,0 "kastlík dl. 3,0 m (mezi m.č. 204 a 201)" |  | 3 | [13 empty] | VV | 2 | 2 | True | 1 | ROZPOCET
159 | K | 7632011.R | D+M SDK kaslíku ve tvaru "L" vel. 2200 x 1750 mm pro zakrytí potrubí VZT | m | 13.95 |  | 0 | R-položka |  |  | základní | 0 | 0 | 0 | 0 | 0 | 0 | 16 | K | 2 |  |  |  | ROZPOCET | 0 | 0 | 0 | 0 | 0 | 1 | 0 | 16 | -359924640
| PP |  | D+M SDK kaslíku ve tvaru "U" vel. 300 x 170 mm pro zakrytí potrubí VZT | [15 empty] | PP | 2
| P |  | Poznámka k položce: - skutečná velikost dle potřeby VZT - skladba - sádrokartonové vysokopevnostní desky Habito (referenční prvek) tl.2x 12,5 mm na nosném roštu z ocelových tenkostěnných systémových pozinkovaných profilů R-CW, R-CD, R-UW, tl.100 mm - včetně penetračního nátěru desek | [15 empty] | P | 2
| VV |  | "2..NP | [15 empty] | VV | 2 | 1 | True | 0 | ROZPOCET
| VV |  | "m.č. 212 - víceúčelový sál | [15 empty] | VV | 2 | 1 | True | 0 | ROZPOCET
| VV |  | 13,95 "kastlík dl. 13,95 m (u jižní dělící příčky)" |  | 13.95 | [13 empty] | VV | 2 | 2 | True | 1 | ROZPOCET
160 | K | 7632012.R | D+M SDK kaslíku ve tvaru "L" vel. 800 x 1150 mm pro zakrytí potrubí VZT | m | 13.95 |  | 0 | R-položka |  |  | základní | 0 | 0 | 0 | 0 | 0 | 0 | 16 | K | 2 |  |  |  | ROZPOCET | 0 | 0 | 0 | 0 | 0 | 1 | 0 | 16 | -1640738736
| PP |  | D+M SDK kaslíku ve tvaru "L" vel. 800 x 1150 mm pro zakrytí potrubí VZT | [15 empty] | PP | 2
| P |  | Poznámka k položce: - skutečná velikost dle potřeby VZT - skladba - sádrokartonové vysokopevnostní desky Habito (referenční prvek) tl.2x 12,5 mm na nosném roštu z ocelových tenkostěnných systémových pozinkovaných profilů R-CW, R-CD, R-UW, tl.100 mm - včetně penetračního nátěru desek | [15 empty] | P | 2
| VV |  | "2..NP | [15 empty] | VV | 2 | 1 | True | 0 | ROZPOCET
| VV |  | "m.č. 212A - úpolové sporty | [15 empty] | VV | 2 | 1 | True | 0 | ROZPOCET
| VV |  | 13,95 "kastlík dl. 13,95 m (u severní dělící příčky)" |  | 13.95 | [13 empty] | VV | 2 | 2 | True | 1 | ROZPOCET
161 | K | 7632013.R | D+M SDK kaslíku ve tvaru "L" vel. 800 x 850 mm pro zakrytí potrubí VZT | m | 13.95 |  | 0 | R-položka |  |  | základní | 0 | 0 | 0 | 0 | 0 | 0 | 16 | K | 2 |  |  |  | ROZPOCET | 0 | 0 | 0 | 0 | 0 | 1 | 0 | 16 | 141569074
| PP |  | D+M SDK kaslíku ve tvaru "L" vel. 800 x 850 mm pro zakrytí potrubí VZT | [15 empty] | PP | 2
| P |  | Poznámka k položce: - skutečná velikost dle potřeby VZT - skladba - sádrokartonové vysokopevnostní desky Habito (referenční prvek) tl.2x 12,5 mm na nosném roštu z ocelových tenkostěnných systémových pozinkovaných profilů R-CW, R-CD, R-UW, tl.100 mm - včetně penetračního nátěru desek | [15 empty] | P | 2
| VV |  | "2..NP | [15 empty] | VV | 2 | 1 | True | 0 | ROZPOCET
| VV |  | "m.č. 212A - úpolové sporty | [15 empty] | VV | 2 | 1 | True | 0 | ROZPOCET
| VV |  | 13,95 "kastlík dl. 13,95 m (u jižní obvodové stěny)" |  | 13.95 | [13 empty] | VV | 2 | 2 | True | 1 | ROZPOCET
162 | K | 7632014.R | D+M SDK kaslíku ve tvaru "L" vel. 300 x 300 mm pro ochranu promítacího plátna | m | 4 |  | 0 | R-položka |  |  | základní | 0 | 0 | 0 | 0 | 0 | 0 | 16 | K | 2 |  |  |  | ROZPOCET | 0 | 0 | 0 | 0 | 0 | 1 | 0 | 16 | -131552811
| PP |  | D+M SDK kaslíku ve tvaru "L" vel. 300 x 300 mm pro ochranu promítacího plátna | [15 empty] | PP | 2
| P |  | Poznámka k položce: - kastlík bude proveden dle konkrétního typu plátna - skladba - sádrokartonové desky tl.12,5mm na nosném roštu z ocelových tenkostěnných systémových pozinkovaných profilů R-CW, R-CD, R-UW, tl.50 mm - včetně penetračního nátěru desek | [15 empty] | P | 2
| VV |  | "2..NP | [15 empty] | VV | 2 | 1 | True | 0 | ROZPOCET
| VV |  | "m.č. 212 - víceúčelový sál | [15 empty] | VV | 2 | 1 | True | 0 | ROZPOCET
| VV |  | 4,0 "kastlík dl. 4,0 m (severní stěna sálu)" |  | 4 | [13 empty] | VV | 2 | 2 | True | 1 | ROZPOCET
163 | K | 763411111.1 | Sanitární příčky do mokrého prostředí, desky s HPL - laminátem tl 12,0 mm | m2 | 5.607 |  | 0 | odvozená z CS ÚRS 2017 01 |  |  | základní | 3.5 | 19.6245 | 0.01874 | 0.10508 | 0 | 0 | 16 | K | 2 |  |  |  | ROZPOCET | 0 | 0 | 0 | 0 | 0 | 1 | 0 | 16 | -43467594
| PP |  | Sanitární příčky vhodné do mokrého prostředí dělící z dřevotřískových desek s HPL-laminátem tl. 12,0 mm | [15 empty] | PP | 2
| P |  | Poznámka k položce: - montovaná WC kabina z vysokotlakého laminátu HPL tl. 12 mm - ztužující hliníková konstrukce - podpěrné nohy - nerez, výškově stavitelné 150 mm - barevnost dle výběru investora | [15 empty] | P | 2
| VV |  | "2.NP | [15 empty] | VV | 2 | 1 | True | 0 | ROZPOCET
| VV |  | "v m.č. 206 a 207 | [15 empty] | VV | 2 | 1 | True | 0 | ROZPOCET
| VV |  | "dle výpisu vnitřních výplní otvorů | [15 empty] | VV | 2 | 1 | True | 0 | ROZPOCET
| VV |  | "součást pozice I.8 | [15 empty] | VV | 2 | 1 | True | 0 | ROZPOCET
| VV |  | "vel. 1600 x 2030 cm - 3 ks (celkový rozměr včetně dveří) | [15 empty] | VV | 2 | 1 | True | 0 | ROZPOCET
| VV |  | (1,6*2,03-0,7*1,97)*3 |  | 5.607 | [13 empty] | VV | 2 | 2 | True | 1 | ROZPOCET
164 | K | 763411121.1 | Dveře sanitárních příček, desky s HPL - laminátem tl 12,0 mm, š do 800 mm, v do 2000 mm | kus | 3 |  | 0 | odvozená z CS ÚRS 2017 01 |  |  | základní | 1.538 | 4.614 | 0.02837 | 0.08511 | 0 | 0 | 16 | K | 2 |  |  |  | ROZPOCET | 0 | 0 | 0 | 0 | 0 | 1 | 0 | 16 | -731620664
| PP |  | Sanitární příčky vhodné do mokrého prostředí dveře vnitřní do sanitárních příček šířky do 800 mm, výšky do 2 000 mm z dřevotřískových desek s HPL-laminátem včetně nerezového kování tl. 12,0 mm | [15 empty] | PP | 2
| P |  | Poznámka k položce: - součást montované WC kabiny z vysokotlakého laminátu HPL tl. 12 mm - ztužující hliníková konstrukce - nerezové WC kování se signalizací obsazenosti kabiny a s možností nouzového otevření - barevnost dle výběru investora | [15 empty] | P | 2
| VV |  | "2.NP | [15 empty] | VV | 2 | 1 | True | 0 | ROZPOCET
| VV |  | "v m.č. 206 a 207 | [15 empty] | VV | 2 | 1 | True | 0 | ROZPOCET
| VV |  | "dle výpisu vnitřních výplní otvorů | [15 empty] | VV | 2 | 1 | True | 0 | ROZPOCET
| VV |  | "součást pozice I.8 | [15 empty] | VV | 2 | 1 | True | 0 | ROZPOCET
| VV |  | "vel. 700/1970 mm - 3 ks | [15 empty] | VV | 2 | 1 | True | 0 | ROZPOCET
| VV |  | 3 |  | 3 | [13 empty] | VV | 2 | 2 | True | 1 | ROZPOCET
165 | K | 763411211.1 | Dělící přepážky k pisoárům, desky s HPL - laminátem tl 12,0 mm | m2 | 0.84 |  | 0 | odvozená z CS ÚRS 2017 01 |  |  | základní | 2.3 | 1.932 | 0.01779 | 0.014944 | 0 | 0 | 16 | K | 2 |  |  |  | ROZPOCET | 0 | 0 | 0 | 0 | 0 | 1 | 0 | 16 | -1787961384
| PP |  | Sanitární příčky vhodné do mokrého prostředí dělící přepážky k pisoárům z dřevotřískových desek s HPL-laminátem tl. 12,0 mm | [15 empty] | PP | 2
| P |  | Poznámka k položce: - montovaná dělící příčka z vysokotlakého laminátu HPL tl. 12 mm - ztužující hliníková konstrukce - podpěrné nohy - nerez, výškově stavitelné 150 mm - barevnost dle výběru investora | [15 empty] | P | 2
| VV |  | "2.NP | [15 empty] | VV | 2 | 1 | True | 0 | ROZPOCET
| VV |  | "v m.č. 207 | [15 empty] | VV | 2 | 1 | True | 0 | ROZPOCET
| VV |  | "vel. 700 x 1200 cm - 1 ks | [15 empty] | VV | 2 | 1 | True | 0 | ROZPOCET
| VV |  | 0,7*1,2 |  | 0.84 | [13 empty] | VV | 2 | 2 | True | 1 | ROZPOCET
166 | K | 763431011 | Montáž minerálního podhledu s vyjímatelnými panely vel. do 0,36 m2 na zavěšený polozapuštěný rošt | m2 | 286.478 |  | 0 | CS ÚRS 2017 01 |  |  | základní | 0.728 | 208.556 | 0.00117 | 0.33518 | 0 | 0 | 16 | K | 2 |  |  |  | ROZPOCET | 0 | 0 | 0 | 0 | 0 | 1 | 0 | 16 | 765362935
| PP |  | Montáž podhledu minerálního včetně zavěšeného roštu polozapuštěného s panely vyjímatelnými, velikosti panelů do 0,36 m2 | [15 empty] | PP | 2
| VV |  | "2.NP | [15 empty] | VV | 2 | 1 | True | 0 | ROZPOCET
| VV |  | "m.č. 203 a 215 - recepce a chodba šaten (výška podhledu 2,65 m) | [15 empty] | VV | 2 | 1 | True | 0 | ROZPOCET
| VV |  | 6,56*4,7+2,68*0,48 |  | 32.118 | [13 empty] | VV | 2 | 2 | True | 0 | ROZPOCET
| VV |  | 2,68*0,65 "odskok v podhledu do m.č. 217" |  | 1.742 | [13 empty] | VV | 2 | 2 | True | 0 | ROZPOCET
| VV |  | "m.č. 210 - šatna ženy (výška podhledu 2,65 m) | [15 empty] | VV | 2 | 1 | True | 0 | ROZPOCET
| VV |  | 3,205*5,75 |  | 18.429 | [13 empty] | VV | 2 | 2 | True | 0 | ROZPOCET
| VV |  | "m.č. 211 - šatna muži (výška podhledu 2,65 m) | [15 empty] | VV | 2 | 1 | True | 0 | ROZPOCET
| VV |  | 3,205*5,75 |  | 18.429 | [13 empty] | VV | 2 | 2 | True | 0 | ROZPOCET
| VV |  | "m.č. 214 - chodba (výška podhledu 2,5 m) | [15 empty] | VV | 2 | 1 | True | 0 | ROZPOCET
| VV |  | 102,84 |  | 102.84 | [13 empty] | VV | 2 | 2 | True | 0 | ROZPOCET
| VV |  | "m.č. 217 - chodba (výška podhledu 3,3 m) | [15 empty] | VV | 2 | 1 | True | 0 | ROZPOCET
| VV |  | 87,84 |  | 87.84 | [13 empty] | VV | 2 | 2 | True | 0 | ROZPOCET
| VV |  | Mezisoučet |  | 261.398 | [13 empty] | VV | 2 | 3 | True | 0 | ROZPOCET
| VV |  | "m.č. 218 - chodba (výška podhledu 2,5 m) | [15 empty] | VV | 2 | 1 | True | 0 | ROZPOCET
| VV |  | 3,97*1,1+3,77*1,9 "nad podlahou v úrovni 0,0 m" |  | 11.53 | [13 empty] | VV | 2 | 2 | True | 0 | ROZPOCET
| VV |  | 2,0*0,1+2,35*2,9+1,1*0,05 "nad podlahou v úrovni -1,95 m" |  | 7.07 | [13 empty] | VV | 2 | 2 | True | 0 | ROZPOCET
| VV |  | 3,6*1,8 "nad schodišťovým ramenem" |  | 6.48 | [13 empty] | VV | 2 | 2 | True | 0 | ROZPOCET
| VV |  | Mezisoučet |  | 25.08 | [13 empty] | VV | 2 | 3 | True | 0 | ROZPOCET
| VV |  | Součet |  | 286.478 | [13 empty] | VV | 2 | 4 | True | 1 | ROZPOCET
167 | M | 590365280 | deska podhledová Tegular Ultima tl. 19 mm | m2 | 300.802 |  | 0 | CS ÚRS 2017 01 |  |  | základní | 0 | 0 | 0.0052 | 1.5642 | 0 | 0 | 32 | M | 2 |  |  |  | ROZPOCET | 0 | 0 | 0 | 0 | 0 | 1 | 0 | 16 | 72060671
| PP |  | deska podhledová minerální polodrážka jemně texturovaná bez perforace zvukově pohltivá tlumivá bílá 19x600x600mm | [15 empty] | PP | 2
| P |  | Poznámka k položce: - přesný typ kazety sladit s podhledem ve vedlejším bloku H | [15 empty] | P | 2
| VV |  | 286,478*1,05 'Přepočtené koeficientem množství |  | 300.802 | [13 empty] | VV | 2 | 2 | False | 1 | ROZPOCET
168 | K | 763431041 | Příplatek k montáži minerálního podhledu na zavěšený rošt za výšku zavěšení přes 0,5 do 1,0 m | m2 | 77.788 |  | 0 | CS ÚRS 2017 01 |  |  | základní | 0 | 0 | 4e-05 | 0.0031115 | 0 | 0 | 16 | K | 2 |  |  |  | ROZPOCET | 0 | 0 | 0 | 0 | 0 | 1 | 0 | 16 | -1841565014
| PP |  | Montáž podhledu minerálního včetně zavěšeného roštu Příplatek k cenám: za výšku zavěšení přes 0,5 do 1,0 m | [15 empty] | PP | 2
| VV |  | "2.NP | [15 empty] | VV | 2 | 1 | True | 0 | ROZPOCET
| VV |  | "m.č. 203 a 215 - recepce a chodba šaten (výška podhledu 2,65 m) | [15 empty] | VV | 2 | 1 | True | 0 | ROZPOCET
| VV |  | 6,56*4,7+2,68*0,48 |  | 32.118 | [13 empty] | VV | 2 | 2 | True | 0 | ROZPOCET
| VV |  | 2,68*0,65 "odskok v podhledu do m.č. 217" |  | 1.742 | [13 empty] | VV | 2 | 2 | True | 0 | ROZPOCET
| VV |  | "m.č. 210 - šatna ženy (výška podhledu 2,65 m) | [15 empty] | VV | 2 | 1 | True | 0 | ROZPOCET
| VV |  | 3,205*5,75 |  | 18.429 | [13 empty] | VV | 2 | 2 | True | 0 | ROZPOCET
| VV |  | "m.č. 211 - šatna muži (výška podhledu 2,65 m) | [15 empty] | VV | 2 | 1 | True | 0 | ROZPOCET
| VV |  | 3,205*5,75 |  | 18.429 | [13 empty] | VV | 2 | 2 | True | 0 | ROZPOCET
| VV |  | "m.č. 218 - chodba (výška podhledu 2,5 m) | [15 empty] | VV | 2 | 1 | True | 0 | ROZPOCET
| VV |  | 2,0*0,1+2,35*2,9+1,1*0,05 "nad podlahou v úrovni -1,95 m" |  | 7.07 | [13 empty] | VV | 2 | 2 | True | 0 | ROZPOCET
| VV |  | Součet |  | 77.788 | [13 empty] | VV | 2 | 4 | True | 1 | ROZPOCET
169 | K | 763431201 | Napojení minerálního podhledu na stěnu obvodovou lištou | m | 221.69 |  | 0 | CS ÚRS 2017 01 |  |  | základní | 0.168 | 37.2439 | 0.0002 | 0.044338 | 0 | 0 | 16 | K | 2 |  |  |  | ROZPOCET | 0 | 0 | 0 | 0 | 0 | 1 | 0 | 16 | 1583090596
| PP |  | Montáž podhledu minerálního napojení na stěnu lištou obvodovou | [15 empty] | PP | 2
| VV |  | "2.NP | [15 empty] | VV | 2 | 1 | True | 0 | ROZPOCET
| VV |  | "m.č. 203 a 215 - recepce a chodba šaten (výška podhledu 2,65 m) | [15 empty] | VV | 2 | 1 | True | 0 | ROZPOCET
| VV |  | (6,56+4,7)*2+0,48*2 |  | 23.48 | [13 empty] | VV | 2 | 2 | True | 0 | ROZPOCET
| VV |  | "m.č. 210 - šatna ženy (výška podhledu 2,65 m) | [15 empty] | VV | 2 | 1 | True | 0 | ROZPOCET
| VV |  | (3,205+5,75)*2 |  | 17.91 | [13 empty] | VV | 2 | 2 | True | 0 | ROZPOCET
| VV |  | "m.č. 211 - šatna muži (výška podhledu 2,65 m) | [15 empty] | VV | 2 | 1 | True | 0 | ROZPOCET
| VV |  | (3,205+5,75)*2 |  | 17.91 | [13 empty] | VV | 2 | 2 | True | 0 | ROZPOCET
| VV |  | "m.č. 214 - chodba (výška podhledu 2,65 m) | [15 empty] | VV | 2 | 1 | True | 0 | ROZPOCET
| VV |  | (33,76+3,0)*2 |  | 73.52 | [13 empty] | VV | 2 | 2 | True | 0 | ROZPOCET
| VV |  | "m.č. 217 - chodba (výška podhledu 3,3 m) | [15 empty] | VV | 2 | 1 | True | 0 | ROZPOCET
| VV |  | (20,97+10,07)*2 |  | 62.08 | [13 empty] | VV | 2 | 2 | True | 0 | ROZPOCET
| VV |  | Mezisoučet |  | 194.9 | [13 empty] | VV | 2 | 3 | True | 0 | ROZPOCET
| VV |  | "m.č. 218 - chodba (výška podhledu 2,5 m) | [15 empty] | VV | 2 | 1 | True | 0 | ROZPOCET
| VV |  | 3,97+3,0+3,77 "nad podlahou v úrovni 0,0 m" |  | 10.74 | [13 empty] | VV | 2 | 2 | True | 0 | ROZPOCET
| VV |  | 2,0+0,1+0,35+2,35+2,9+1,1+0,05 "nad podlahou v úrovni -1,95 m" |  | 8.85 | [13 empty] | VV | 2 | 2 | True | 0 | ROZPOCET
| VV |  | 3,6*2 "nad schodišťovým ramenem" |  | 7.2 | [13 empty] | VV | 2 | 2 | True | 0 | ROZPOCET
| VV |  | Mezisoučet |  | 26.79 | [13 empty] | VV | 2 | 3 | True | 0 | ROZPOCET
| VV |  | Součet |  | 221.69 | [13 empty] | VV | 2 | 4 | True | 1 | ROZPOCET
170 | K | 998763402 | Přesun hmot procentní pro sádrokartonové konstrukce v objektech v do 12 m | % | 7738.528 |  | 0 | CS ÚRS 2017 01 |  |  | základní | 0 | 0 | 0 | 0 | 0 | 0 | 16 | K | 2 |  |  |  | ROZPOCET | 0 | 0 | 0 | 0 | 0 | 1 | 0 | 16 | 1997241556
| PP |  | Přesun hmot pro konstrukce montované z desek stanovený procentní sazbou (%) z ceny vodorovná dopravní vzdálenost do 50 m v objektech výšky přes 6 do 12 m | [15 empty] | PP | 2
| D | 764 | Konstrukce klempířské |  |  |  | 0 | [5 empty] | 26.0888 |  | 0.10886 |  | 0 | 2 | D | 1 |  |  |  | ROZPOCET | [6 empty] | 0
171 | K | 764111435.1 | Krytina střechy rovné drážkováním z tabulí z Pz plechu sklonu přes 60° - atyp. prvek | m2 | 13.2 |  | 0 | odvozená z CS ÚRS 2017 01 |  |  | základní | 1.596 | 21.0672 | 0.00571 | 0.075372 | 0 | 0 | 16 | K | 2 |  |  |  | ROZPOCET | 0 | 0 | 0 | 0 | 0 | 1 | 0 | 16 | 1345168817
| PP |  | Krytina ze svitků nebo tabulí z pozinkovaného plechu s úpravou u okapů, prostupů a výčnělků střechy rovné drážkováním z tabulí, velikosti 1000 x 2000 mm, sklon střechy přes 60 st. - atyp. prvek | [15 empty] | PP | 2
| VV |  | "střecha | [15 empty] | VV | 2 | 1 | True | 0 | ROZPOCET
| VV |  | "pozice K3 dle výpisu klempířských prvků | [15 empty] | VV | 2 | 1 | True | 0 | ROZPOCET
| VV |  | "oplechování střešní klapky SOZ - 2 ks, plech RŠ 880 mm, dl. 15,0 m | [15 empty] | VV | 2 | 1 | True | 0 | ROZPOCET
| VV |  | 0,88*15 |  | 13.2 | [13 empty] | VV | 2 | 2 | True | 1 | ROZPOCET
172 | K | 764216602 | Oplechování rovných parapetů mechanicky kotvené z Pz s povrchovou úpravou rš 200 mm | m | 0.6 |  | 0 | CS ÚRS 2017 01 |  |  | základní | 0.315 | 0.189 | 0.00179 | 0.001074 | 0 | 0 | 16 | K | 2 |  |  |  | ROZPOCET | 0 | 0 | 0 | 0 | 0 | 1 | 0 | 16 | 456881542
| PP |  | Oplechování parapetů z pozinkovaného plechu s povrchovou úpravou rovných mechanicky kotvené, bez rohů rš 200 mm | [15 empty] | PP | 2
| VV |  | "2.NP | [15 empty] | VV | 2 | 1 | True | 0 | ROZPOCET
| VV |  | "venkovní parapet u okna v m.č. 202 - šatna personálu | [15 empty] | VV | 2 | 1 | True | 0 | ROZPOCET
| VV |  | 0,6 |  | 0.6 | [13 empty] | VV | 2 | 2 | True | 1 | ROZPOCET
173 | K | 764216603.1 | Oplechování rovných parapetů mechanicky kotvené z Pz s povrchovou úpravou rš 270 mm | m | 14.6 |  | 0 | odvozená z CS ÚRS 2017 01 |  |  | základní | 0.331 | 4.8326 | 0.00222 | 0.032412 | 0 | 0 | 16 | K | 2 |  |  |  | ROZPOCET | 0 | 0 | 0 | 0 | 0 | 1 | 0 | 16 | -380184611
| PP |  | Oplechování parapetů z pozinkovaného plechu s povrchovou úpravou rovných mechanicky kotvené, bez rohů rš 270 mm | [15 empty] | PP | 2
| VV |  | "3.NP | [15 empty] | VV | 2 | 1 | True | 0 | ROZPOCET
| VV |  | "pozice K2 dle výpisu klempířských prvků | [15 empty] | VV | 2 | 1 | True | 0 | ROZPOCET
| VV |  | "venkovní parapet rš 270 mm (č. 170 mm) u oken v m.č. 212 - tělocvična (východní strana) | [15 empty] | VV | 2 | 1 | True | 0 | ROZPOCET
| VV |  | 3,65*4 |  | 14.6 | [13 empty] | VV | 2 | 2 | True | 1 | ROZPOCET
174 | K | 998764202 | Přesun hmot procentní pro konstrukce klempířské v objektech v do 12 m | % | 200.122 |  | 0 | CS ÚRS 2017 01 |  |  | základní | 0 | 0 | 0 | 0 | 0 | 0 | 16 | K | 2 |  |  |  | ROZPOCET | 0 | 0 | 0 | 0 | 0 | 1 | 0 | 16 | -1780055246
| PP |  | Přesun hmot pro konstrukce klempířské stanovený procentní sazbou (%) z ceny vodorovná dopravní vzdálenost do 50 m v objektech výšky přes 6 do 12 m | [15 empty] | PP | 2
| D | 766 | Konstrukce truhlářské |  |  |  | 0 | [5 empty] | 163.4924 |  | 8.1666 |  | 0 | 2 | D | 1 |  |  |  | ROZPOCET | [6 empty] | 0
175 | K | 766416232 | Montáž obložení stěn plochy přes 5 m2 panely dýhovanými do 1,50 m2 | m2 | 2 |  | 0 | CS ÚRS 2017 01 |  |  | základní | 0.883 | 1.766 | 0 | 0 | 0 | 0 | 16 | K | 2 |  |  |  | ROZPOCET | 0 | 0 | 0 | 0 | 0 | 1 | 0 | 16 | 1874616615
| PP |  | Montáž obložení stěn plochy přes 5 m2 panely obkladovými dýhovanými, plochy přes 0,60 do 1,50 m2 | [15 empty] | PP | 2
176 | K | 766622115.1 | Montáž plastových oken plochy přes 1 m2 pevných výšky do 1,5 m s rámem do SDK konstrukce | m2 | 3.9 |  | 0 | odvozená z CS ÚRS 2017 01 |  |  | základní | 1.298 | 5.0622 | 0.00025 | 0.000975 | 0 | 0 | 16 | K | 2 |  |  |  | ROZPOCET | 0 | 0 | 0 | 0 | 0 | 1 | 0 | 16 | -1575576799
| PP |  | Montáž oken plastových včetně montáže rámu na polyuretanovou pěnu plochy přes 1 m2 pevných do SDK konstrukce, výšky do 1,5 m | [15 empty] | PP | 2
| VV |  | "2.NP | [15 empty] | VV | 2 | 1 | True | 0 | ROZPOCET
| VV |  | "okna v m.č. 203 - recepce | [15 empty] | VV | 2 | 1 | True | 0 | ROZPOCET
| VV |  | 0,8*1,5 |  | 1.2 | [13 empty] | VV | 2 | 2 | True | 0 | ROZPOCET
| VV |  | 1,8*1,5 |  | 2.7 | [13 empty] | VV | 2 | 2 | True | 0 | ROZPOCET
| VV |  | Součet |  | 3.9 | [13 empty] | VV | 2 | 4 | True | 1 | ROZPOCET
177 | M | 6114007.M | okno plastové jednodílné fixní 80 x 150 cm vnitřní | kus | 1 |  | 0 | M-položka |  |  | základní | 0 | 0 | 0.024 | 0.024 | 0 | 0 | 32 | M | 2 |  |  |  | ROZPOCET | 0 | 0 | 0 | 0 | 0 | 1 | 0 | 16 | 1141902397
| PP |  | okno plastové jednodílné fixní 80 x 150 cm vnitřní | [15 empty] | PP | 2
| P |  | Poznámka k položce: - plastový rámový komorový profil - bezpečnostní zasklení - vrstvené sklo s PVB fólií - barevnost dle výběru investora - zleva styk rámů s položkou I.12 (při pohledu zvenku) Dodavatel je povinen doložit příslušný certifikát na vlastnosti výrobku. | [15 empty] | P | 2
| VV |  | "dle výpisu vnitřních výplní otvorů | [15 empty] | VV | 2 | 1 | True | 0 | ROZPOCET
| VV |  | "2.NP | [15 empty] | VV | 2 | 1 | True | 0 | ROZPOCET
| VV |  | 1 "poz I.13 - plastové okno do m.č. 203" |  | 1 | [13 empty] | VV | 2 | 2 | True | 1 | ROZPOCET
178 | M | 6114009.M | okno plastové dvoudílné fixní 180 x 150 cm vnitřní | kus | 1 |  | 0 | M-položka |  |  | základní | 0 | 0 | 0.054 | 0.054 | 0 | 0 | 32 | M | 2 |  |  |  | ROZPOCET | 0 | 0 | 0 | 0 | 0 | 1 | 0 | 16 | 1472800791
| PP |  | okno plastové dvoudílné fixní 180 x 150 cm vnitřní | [15 empty] | PP | 2
| P |  | Poznámka k položce: - plastový rámový komorový profil - bezpečnostní zasklení - vrstvené sklo s PVB fólií - okno s vertikálním dělením v 1/2 - barevnost dle výběru investora Dodavatel je povinen doložit příslušný certifikát na vlastnosti výrobku. | [15 empty] | P | 2
| VV |  | "dle výpisu vnitřních výplní otvorů | [15 empty] | VV | 2 | 1 | True | 0 | ROZPOCET
| VV |  | "2.NP | [15 empty] | VV | 2 | 1 | True | 0 | ROZPOCET
| VV |  | 1 "poz I.15 - plastové okno do m.č. 203" |  | 1 | [13 empty] | VV | 2 | 2 | True | 1 | ROZPOCET
179 | K | 766622116 | Montáž plastových oken plochy přes 1 m2 pevných výšky do 2,5 m s rámem do zdiva | m2 | 30.24 |  | 0 | CS ÚRS 2017 01 |  |  | základní | 1.339 | 40.4914 | 0.00025 | 0.00756 | 0 | 0 | 16 | K | 2 |  |  |  | ROZPOCET | 0 | 0 | 0 | 0 | 0 | 1 | 0 | 16 | -473149769
| PP |  | Montáž oken plastových včetně montáže rámu na polyuretanovou pěnu plochy přes 1 m2 pevných do zdiva, výšky přes 1,5 do 2,5 m | [15 empty] | PP | 2
| VV |  | "3.NP | [15 empty] | VV | 2 | 1 | True | 0 | ROZPOCET
| VV |  | "okna v m.č. 212 - víceúčelový sál (východní strana) | [15 empty] | VV | 2 | 1 | True | 0 | ROZPOCET
| VV |  | 3,6*2,1*4 |  | 30.24 | [13 empty] | VV | 2 | 2 | True | 1 | ROZPOCET
180 | M | 6114001.M | okno plastové dvoudílné fixní 360 x 210 cm | kus | 4 |  | 0 | M-položka |  |  | základní | 0 | 0 | 0.2268 | 0.9072 | 0 | 0 | 32 | M | 2 |  |  |  | ROZPOCET | 0 | 0 | 0 | 0 | 0 | 1 | 0 | 16 | 1626797687
| PP |  | okno plastové dvoudílné fixní 360 x 210 cm | [15 empty] | PP | 2
| P |  | Poznámka k položce: - plastový rámový komorový profil - izolační dvojsklo s bezpečnostním vrstveným sklem s PVB fólií - koeficient prostupu tepla okna Uw=1,2 W/m2K - barevné provedení rámu bílá - okno zalícovat s vnitřním lícem zdiva víceúčelového sálu Dodavatel je povinen doložit příslušný certifikát na vlastnosti výrobku. | [15 empty] | P | 2
| VV |  | "dle výpisu venkovních výplní | [15 empty] | VV | 2 | 1 | True | 0 | ROZPOCET
| VV |  | "poz. E.4 | [15 empty] | VV | 2 | 1 | True | 0 | ROZPOCET
| VV |  | 4 |  | 4 | [13 empty] | VV | 2 | 2 | True | 1 | ROZPOCET
181 | K | 766622131.1 | Montáž plastových oken plochy přes 1 m2 otevíravých výšky do 1,5 m s rámem do SDK konstrukce | m2 | 4.59 |  | 0 | odvozená z CS ÚRS 2017 01 |  |  | základní | 1.559 | 7.1558 | 0.00025 | 0.0011475 | 0 | 0 | 16 | K | 2 |  |  |  | ROZPOCET | 0 | 0 | 0 | 0 | 0 | 1 | 0 | 16 | -1997611766
| PP |  | Montáž oken plastových včetně montáže rámu na polyuretanovou pěnu plochy přes 1 m2 otevíravých nebo sklápěcích do SDK konstrukce, výšky do 1,5 m | [15 empty] | PP | 2
| VV |  | "2.NP | [15 empty] | VV | 2 | 1 | True | 0 | ROZPOCET
| VV |  | "okno dvoukřídlové otevíravé s fixními díly a nadsvětlíkem v m.č. 203 - recepce | [15 empty] | VV | 2 | 1 | True | 0 | ROZPOCET
| VV |  | 3,06*1,5 |  | 4.59 | [13 empty] | VV | 2 | 2 | True | 1 | ROZPOCET
182 | M | 6114008.M | okno plastové dvoukřídlové otvíravé + 2x boční fixní díly a fixní nadsvětlík, celkový rozměr 306 x 150 cm, vnitřní | kus | 1 |  | 0 | M-položka |  |  | základní | 0 | 0 | 0.0068 | 0.0068 | 0 | 0 | 32 | M | 2 |  |  |  | ROZPOCET | 0 | 0 | 0 | 0 | 0 | 1 | 0 | 16 | -2022292044
| PP |  | okno plastové dvoukřídlové otvíravé + 2x boční fixní díly a fixní nadsvětlík, celkový rozměr 306 x 150 cm, vnitřní | [15 empty] | PP | 2
| P |  | Poznámka k položce: - plastový rámový komorový profil (rám i křídlo) - bezpečnostní zasklení - vrstvené sklo s PVB fólií - okno s vertikálním dělením po 1/3, prostřední díl s horizontálním dělením 1/2 - hliníkové kování - barevnost dle výběru investora Dodavatel je povinen doložit příslušný certifikát na vlastnosti výrobku. | [15 empty] | P | 2
| VV |  | "dle výpisu vnitřních výplní otvorů | [15 empty] | VV | 2 | 1 | True | 0 | ROZPOCET
| VV |  | "2.NP | [15 empty] | VV | 2 | 1 | True | 0 | ROZPOCET
| VV |  | 1 "poz I.14 - plastové okno do m.č. 203" |  | 1 | [13 empty] | VV | 2 | 2 | True | 1 | ROZPOCET
183 | K | 766622216 | Montáž plastových oken plochy do 1 m2 otevíravých s rámem do zdiva | kus | 1 |  | 0 | CS ÚRS 2017 01 |  |  | základní | 1.559 | 1.559 | 0.00025 | 0.00025 | 0 | 0 | 16 | K | 2 |  |  |  | ROZPOCET | 0 | 0 | 0 | 0 | 0 | 1 | 0 | 16 | 182645844
| PP |  | Montáž oken plastových plochy do 1 m2 včetně montáže rámu na polyuretanovou pěnu otevíravých nebo sklápěcích do zdiva | [15 empty] | PP | 2
| VV |  | "okno v m.č. 202 - šatna personálu | [15 empty] | VV | 2 | 1 | True | 0 | ROZPOCET
| VV |  | 1 "okno 58 x 58 cm - 1 ks" |  | 1 | [13 empty] | VV | 2 | 2 | True | 1 | ROZPOCET
184 | M | 6114005.M | okno plastové jednokřídlé otvíravé a vyklápěcí 58 x 58 cm | kus | 1 |  | 0 | M-položka |  |  | základní | 0 | 0 | 0.0068 | 0.0068 | 0 | 0 | 32 | M | 2 |  |  |  | ROZPOCET | 0 | 0 | 0 | 0 | 0 | 1 | 0 | 16 | 1886622092
| PP |  | okno plastové jednokřídlé otvíravé a vyklápěcí 58 x 58 cm | [15 empty] | PP | 2
| P |  | Poznámka k položce: - plastový rámový komorový profil - izolační dvojsklo - celoobvodové kování včetně mikroventilace - koeficient prostupu tepla okna Uw=1,2 W/m2K - barevné provedení rámu bílá Dodavatel je povinen doložit příslušný certifikát na vlastnosti výrobku. | [15 empty] | P | 2
| VV |  | "dle výpisu venkovních výplní | [15 empty] | VV | 2 | 1 | True | 0 | ROZPOCET
| VV |  | "poz. E.2 | [15 empty] | VV | 2 | 1 | True | 0 | ROZPOCET
| VV |  | 1 |  | 1 | [13 empty] | VV | 2 | 2 | True | 1 | ROZPOCET
185 | K | 7666301.R | M+D přechodových lišt PVC - olištování oken | m | 64.4 |  | 0 | R-položka |  |  | základní | 0 | 0 | 0.09 | 5.796 | 0 | 0 | 16 | K | 2 |  |  |  | ROZPOCET | 0 | 0 | 0 | 0 | 0 | 1 | 0 | 16 | 1689763283
| PP |  | M+D přechodových lišt PVC - olištování oken | [15 empty] | PP | 2
| VV |  | "3.NP | [15 empty] | VV | 2 | 1 | True | 0 | ROZPOCET
| VV |  | "plastová okna v m.č. 212 - víceúčelový sál (východní strana) | [15 empty] | VV | 2 | 1 | True | 0 | ROZPOCET
| VV |  | "olištování oken osazených na vnitřním líci zdiva sálu | [15 empty] | VV | 2 | 1 | True | 0 | ROZPOCET
| VV |  | (3,6+2,1)*2*4 |  | 45.6 | [13 empty] | VV | 2 | 2 | True | 0 | ROZPOCET
| VV |  | "AL okna v m.č. 212A - úpolové sporty (východní strana) | [15 empty] | VV | 2 | 1 | True | 0 | ROZPOCET
| VV |  | "olištování oken osazených na vnitřním líci zdiva tělocvičny | [15 empty] | VV | 2 | 1 | True | 0 | ROZPOCET
| VV |  | (4,2+1,2)*2 |  | 10.8 | [13 empty] | VV | 2 | 2 | True | 0 | ROZPOCET
| VV |  | (2,8+1,2)*2 |  | 8 | [13 empty] | VV | 2 | 2 | True | 0 | ROZPOCET
| VV |  | Součet |  | 64.4 | [13 empty] | VV | 2 | 4 | True | 1 | ROZPOCET
186 | K | 766660001 | Montáž dveřních křídel otvíravých 1křídlových š do 0,8 m do ocelové zárubně | kus | 5 |  | 0 | CS ÚRS 2017 01 |  |  | základní | 1.682 | 8.41 | 0 | 0 | 0 | 0 | 16 | K | 2 |  |  |  | ROZPOCET | 0 | 0 | 0 | 0 | 0 | 1 | 0 | 16 | 396958915
| PP |  | Montáž dveřních křídel dřevěných nebo plastových otevíravých do ocelové zárubně povrchově upravených jednokřídlových, šířky do 800 mm | [15 empty] | PP | 2
| VV |  | "2.NP | [15 empty] | VV | 2 | 1 | True | 0 | ROZPOCET
| VV |  | 2 "700/1970 mm - 2 ks, poz I.9 - dveře do m.č. 206 a 207" |  | 2 | [13 empty] | VV | 2 | 2 | True | 0 | ROZPOCET
| VV |  | 2 "800/1970 mm - 2 ks, poz I.10 - dveře do m.č. 208/210 a 209/211 - šatny/sprchy" |  | 2 | [13 empty] | VV | 2 | 2 | True | 0 | ROZPOCET
| VV |  | 1 "800/1970 mm - 1 ks, poz I.19 - dveře mezi m.č. 213B a 212" |  | 1 | [13 empty] | VV | 2 | 2 | True | 0 | ROZPOCET
| VV |  | Součet |  | 5 | [13 empty] | VV | 2 | 4 | True | 1 | ROZPOCET
187 | M | 6116503.M | dveře vnitřní plné, CPL laminát 0,8 mm, 1křídlové 70 x 197 cm | kus | 2 |  | 0 | M-položka |  |  | základní | 0 | 0 | 0.0155 | 0.031 | 0 | 0 | 32 | M | 2 |  |  |  | ROZPOCET | 0 | 0 | 0 | 0 | 0 | 1 | 0 | 16 | 649881486
| PP |  | dveře vnitřní plné, CPL laminát 0,8 mm, 1křídlové 70 x 197 cm | [15 empty] | PP | 2
| P |  | Poznámka k položce: - dveře otočné polodrážkové - plné hladké křídlo - plná dřevotřísková deska - povrchová úprava CPL laminát 0,8 mm, dřevodekor (dle výběru investora) - zadlabací zámek pro dozický klíč (BB) - otvírání: klika / klika - kartáčová těsnící lišta - pevná - neuzavíratelná dveřní mřížka (ocenění samostatně včetně výřezu otvoru) | [15 empty] | P | 2
| VV |  | "dle výpisu vnitřních výplní otvorů | [15 empty] | VV | 2 | 1 | True | 0 | ROZPOCET
| VV |  | "2.NP | [15 empty] | VV | 2 | 1 | True | 0 | ROZPOCET
| VV |  | 2 "700/1970 mm - 2 ks, poz I.9 - dveře do m.č. 206 a 207" |  | 2 | [13 empty] | VV | 2 | 2 | True | 1 | ROZPOCET
188 | M | 6116504.M | dveře vnitřní plné, CPL laminát 0,8 mm, 1křídlové 80 x 197 cm | kus | 2 |  | 0 | M-položka |  |  | základní | 0 | 0 | 0.0165 | 0.033 | 0 | 0 | 32 | M | 2 |  |  |  | ROZPOCET | 0 | 0 | 0 | 0 | 0 | 1 | 0 | 16 | -433025462
| PP |  | dveře vnitřní plné, CPL laminát 0,8 mm, 1křídlové 80 x 197 cm | [15 empty] | PP | 2
| P |  | Poznámka k položce: - dveře otočné polodrážkové - plné hladké křídlo - plná dřevotřísková deska - povrchová úprava CPL laminát 0,8 mm, dřevodekor (dle výběru investora) - zadlabací zámek pro dozický klíč (BB) - otvírání: klika / klika - kartáčová těsnící lišta - pevná - neuzavíratelná dveřní mřížka 600 x 300 mm (ocenění samostatně včetně výřezu otvoru) | [15 empty] | P | 2
| VV |  | "dle výpisu vnitřních výplní otvorů | [15 empty] | VV | 2 | 1 | True | 0 | ROZPOCET
| VV |  | "2.NP | [15 empty] | VV | 2 | 1 | True | 0 | ROZPOCET
| VV |  | 2 "800/1970 mm - 2 ks, poz I.10 - dveře do m.č. 208/210 a 209/211 - šatny/sprchy" |  | 2 | [13 empty] | VV | 2 | 2 | True | 1 | ROZPOCET
189 | M | 6116509.M | dveře vnitřní plné, CPL laminát 0,2 mm, 1křídlové 80 x 197 cm | kus | 1 |  | 0 | M-položka |  |  | základní | 0 | 0 | 0.0165 | 0.0165 | 0 | 0 | 32 | M | 2 |  |  |  | ROZPOCET | 0 | 0 | 0 | 0 | 0 | 1 | 0 | 16 | 332186584
| PP |  | dveře vnitřní plné, CPL laminát 0,2 mm, 1křídlové 80 x 197 cm | [15 empty] | PP | 2
| P |  | Poznámka k položce: - dveře otočné polodrážkové - plné hladké křídlo - plná dřevotřísková deska - povrchová úprava CPL laminát 0,2 mm, dřevodekor (dle výběru investora) - zadlabací zámek s cylindrickou vložkou (PZ) - otvírání: klika / klika - kartáčová těsnící lišta - pevná | [15 empty] | P | 2
| VV |  | "dle výpisu vnitřních výplní otvorů | [15 empty] | VV | 2 | 1 | True | 0 | ROZPOCET
| VV |  | "2.NP | [15 empty] | VV | 2 | 1 | True | 0 | ROZPOCET
| VV |  | 1 "800/1970 mm - 1 ks, poz I.19 - dveře mezi m.č. 213B a 212" |  | 1 | [13 empty] | VV | 2 | 2 | True | 1 | ROZPOCET
190 | K | 766660002 | Montáž dveřních křídel otvíravých 1křídlových š přes 0,8 m do ocelové zárubně | kus | 2 |  | 0 | CS ÚRS 2017 01 |  |  | základní | 1.825 | 3.65 | 0 | 0 | 0 | 0 | 16 | K | 2 |  |  |  | ROZPOCET | 0 | 0 | 0 | 0 | 0 | 1 | 0 | 16 | 1434172771
| PP |  | Montáž dveřních křídel dřevěných nebo plastových otevíravých do ocelové zárubně povrchově upravených jednokřídlových, šířky přes 800 mm | [15 empty] | PP | 2
| VV |  | "2.NP | [15 empty] | VV | 2 | 1 | True | 0 | ROZPOCET
| VV |  | 1 "900/1970 mm - 1 ks, poz I.7 - dveře do m.č. 204" |  | 1 | [13 empty] | VV | 2 | 2 | True | 0 | ROZPOCET
| VV |  | 1 "1100/1970 mm - 1 ks, poz I.21 - dveře mezi m.č. 213 a 213A" |  | 1 | [13 empty] | VV | 2 | 2 | True | 0 | ROZPOCET
| VV |  | Součet |  | 2 | [13 empty] | VV | 2 | 4 | True | 1 | ROZPOCET
191 | M | 6116502.M | dveře vnitřní plné, CPL laminát 0,8 mm, 1křídlové 90 x 197 cm | kus | 1 |  | 0 | M-položka |  |  | základní | 0 | 0 | 0.0175 | 0.0175 | 0 | 0 | 32 | M | 2 |  |  |  | ROZPOCET | 0 | 0 | 0 | 0 | 0 | 1 | 0 | 16 | 1479559440
| PP |  | dveře vnitřní plné, CPL laminát 0,8 mm, 1křídlové 90 x 197 cm | [15 empty] | PP | 2
| P |  | Poznámka k položce: - dveře otočné polodrážkové - plné hladké křídlo - plná dřevotřísková deska - povrchová úprava CPL laminát 0,8 mm, dřevodekor (dle výběru investora) - zadlabací zámek s cylindrickou vložkou (PZ) - otvírání: klika / klika - kartáčová těsnící lišta - pevná | [15 empty] | P | 2
| VV |  | "dle výpisu vnitřních výplní otvorů | [15 empty] | VV | 2 | 1 | True | 0 | ROZPOCET
| VV |  | "2.NP | [15 empty] | VV | 2 | 1 | True | 0 | ROZPOCET
| VV |  | 1 "900/1970 mm - 1 ks, poz I.7 - dveře do m.č. 204" |  | 1 | [13 empty] | VV | 2 | 2 | True | 1 | ROZPOCET
192 | M | 6116511.M | dveře vnitřní plné, CPL laminát 0,2 mm, 1křídlové 110 x 197 cm | kus | 1 |  | 0 | M-položka |  |  | základní | 0 | 0 | 0.0175 | 0.0175 | 0 | 0 | 32 | M | 2 |  |  |  | ROZPOCET | 0 | 0 | 0 | 0 | 0 | 1 | 0 | 16 | -508640898
| PP |  | dveře vnitřní plné, CPL laminát 0,2 mm, 1křídlové 110 x 197 cm | [15 empty] | PP | 2
| P |  | Poznámka k položce: - dveře otočné polodrážkové - plné hladké křídlo - plná dřevotřísková deska - povrchová úprava CPL laminát 0,2 mm, dřevodekor (dle výběru investora) - zadlabací zámek s cylindrickou vložkou (PZ) - otvírání: klika / klika - kartáčová těsnící lišta - pevná | [15 empty] | P | 2
| VV |  | "dle výpisu vnitřních výplní otvorů | [15 empty] | VV | 2 | 1 | True | 0 | ROZPOCET
| VV |  | "2.NP | [15 empty] | VV | 2 | 1 | True | 0 | ROZPOCET
| VV |  | 1 "1100/1970 mm - 1 ks, poz I.21 - dveře mezi m.č. 213 a 213A" |  | 1 | [13 empty] | VV | 2 | 2 | True | 1 | ROZPOCET
193 | K | 766660021 | Montáž dveřních křídel otvíravých 1křídlových š do 0,8 m požárních do ocelové zárubně | kus | 9 |  | 0 | CS ÚRS 2017 01 |  |  | základní | 2.859 | 25.731 | 0 | 0 | 0 | 0 | 16 | K | 2 |  |  |  | ROZPOCET | 0 | 0 | 0 | 0 | 0 | 1 | 0 | 16 | -1562885723
| PP |  | Montáž dveřních křídel dřevěných nebo plastových otevíravých do ocelové zárubně protipožárních jednokřídlových, šířky do 800 mm | [15 empty] | PP | 2
| VV |  | "1.NP | [15 empty] | VV | 2 | 1 | True | 0 | ROZPOCET
| VV |  | 2 "800/1970 mm - 2 ks, poz I.32 - DPO dveře do stávající ocelové zárubně (pod chodbou 218)" |  | 2 | [13 empty] | VV | 2 | 2 | True | 0 | ROZPOCET
| VV |  | "2.NP | [15 empty] | VV | 2 | 1 | True | 0 | ROZPOCET
| VV |  | 2 "600/1970 mm - 2 ks, poz I.4 - DPO dveře do m.č. 201 a 202" |  | 2 | [13 empty] | VV | 2 | 2 | True | 0 | ROZPOCET
| VV |  | 2 "800/1970 mm - 2 ks, poz I.11 - DPO dveře mezi m.č. 215 a šatnami 210, 211" |  | 2 | [13 empty] | VV | 2 | 2 | True | 0 | ROZPOCET
| VV |  | 2 "800/1970 mm - 2 ks, poz I.18 - DPO dveře mezi m.č. 212B/216 a 222A/213" |  | 2 | [13 empty] | VV | 2 | 2 | True | 0 | ROZPOCET
| VV |  | 1 "800/1970 mm - 1 ks, poz I.22 - DPO dveře mezi m.č. 213 a 221" |  | 1 | [13 empty] | VV | 2 | 2 | True | 0 | ROZPOCET
| VV |  | Součet |  | 9 | [13 empty] | VV | 2 | 4 | True | 1 | ROZPOCET
194 | M | 6116501.M | dveře vnitřní plné požárně odolné, CPL laminát 0,2 mm, odolnost EW 30 DP3-C, 1křídlové 60 x 197 cm | kus | 2 |  | 0 | M-položka |  |  | základní | 0 | 0 | 0.021 | 0.042 | 0 | 0 | 32 | M | 2 |  |  |  | ROZPOCET | 0 | 0 | 0 | 0 | 0 | 1 | 0 | 16 | -977719659
| PP |  | dveře vnitřní plné požárně odolné, CPL laminát 0,2 mm, odolnost EW 30 DP3-C, 1křídlové 60 x 197 cm | [15 empty] | PP | 2
| P |  | Poznámka k položce: - dveře otočné polodrážkové - plné hladké křídlo - plná dřevotřísková deska - povrchová úprava CPL laminát 0,2 mm, dřevodekor (dle výběru investora) - zadlabací zámek s cylindrickou vložkou (PZ) - kartáčová těsnící lišta - pevná | [15 empty] | P | 2
| VV |  | "dle výpisu vnitřních výplní otvorů | [15 empty] | VV | 2 | 1 | True | 0 | ROZPOCET
| VV |  | "2.NP | [15 empty] | VV | 2 | 1 | True | 0 | ROZPOCET
| VV |  | 2 "600/1970 mm - 2 ks, poz I.4 - DPO dveře do m.č. 201 a 202" |  | 2 | [13 empty] | VV | 2 | 2 | True | 1 | ROZPOCET
195 | M | 6116505.M | dveře vnitřní plné požárně odolné, CPL laminát 0,2 mm, odolnost EW 30 DP3-C, 1křídlové 80 x 197 cm | kus | 4 |  | 0 | M-položka |  |  | základní | 0 | 0 | 0.026 | 0.104 | 0 | 0 | 32 | M | 2 |  |  |  | ROZPOCET | 0 | 0 | 0 | 0 | 0 | 1 | 0 | 16 | -2129249642
| PP |  | dveře vnitřní plné požárně odolné, CPL laminát 0,2 mm, odolnost EW 30 DP3-C, 1křídlové 80 x 197 cm | [15 empty] | PP | 2
| P |  | Poznámka k položce: - dveře otočné polodrážkové - plné hladké křídlo - plná dřevotřísková deska - povrchová úprava CPL laminát 0,2 mm, dřevodekor (dle výběru investora) - zadlabací elektromagnetický zámek s cylindrickou vložkou (PZ) s propojením na čtečku karet - otvírání: paniková klika (ve směru otvírání) / klika - kartáčová těsnící lišta - pevná | [15 empty] | P | 2
| VV |  | "dle výpisu vnitřních výplní otvorů | [15 empty] | VV | 2 | 1 | True | 0 | ROZPOCET
| VV |  | "2.NP | [15 empty] | VV | 2 | 1 | True | 0 | ROZPOCET
| VV |  | 2 "800/1970 mm - 2 ks, poz I.11 - DPO dveře mezi m.č. 215 a šatnami 210, 211" |  | 2 | [13 empty] | VV | 2 | 2 | True | 0 | ROZPOCET
| VV |  | 2 "800/1970 mm - 2 ks, poz I.18 - DPO dveře mezi m.č. 212B/216 a 222A/213" |  | 2 | [13 empty] | VV | 2 | 2 | True | 0 | ROZPOCET
| VV |  | Součet |  | 4 | [13 empty] | VV | 2 | 4 | True | 1 | ROZPOCET
196 | M | 6116512.M | dveře vnitřní plné požárně odolné, CPL laminát 0,2 mm, odolnost EW 30 DP3-C, 1křídlové 80 x 197 cm | kus | 1 |  | 0 | M-položka |  |  | základní | 0 | 0 | 0.026 | 0.026 | 0 | 0 | 32 | M | 2 |  |  |  | ROZPOCET | 0 | 0 | 0 | 0 | 0 | 1 | 0 | 16 | 688751643
| PP |  | dveře vnitřní plné požárně odolné, CPL laminát 0,2 mm, odolnost EW 30 DP3-C, 1křídlové 80 x 197 cm | [15 empty] | PP | 2
| P |  | Poznámka k položce: - dveře otočné polodrážkové - plné hladké křídlo - plná dřevotřísková deska - povrchová úprava CPL laminát 0,2 mm, dřevodekor (dle výběru investora) - zadlabací zámek s cylindrickou vložkou (PZ) - otvírání: paniková klika (ve směru otvírání) / klika - kartáčová těsnící lišta - pevná | [15 empty] | P | 2
| VV |  | "dle výpisu vnitřních výplní otvorů | [15 empty] | VV | 2 | 1 | True | 0 | ROZPOCET
| VV |  | "2.NP | [15 empty] | VV | 2 | 1 | True | 0 | ROZPOCET
| VV |  | 1 "800/1970 mm - 1 ks, poz I.22 - DPO dveře mezi m.č. 213 a 221" |  | 1 | [13 empty] | VV | 2 | 2 | True | 1 | ROZPOCET
197 | M | 6116519.M | dveře vnitřní plné požárně odolné, CPL laminát 0,2 mm, odolnost EW 30 DP3-C, 1křídlové 80 x 197 cm | kus | 2 |  | 0 | M-položka |  |  | základní | 0 | 0 | 0.026 | 0.052 | 0 | 0 | 32 | M | 2 |  |  |  | ROZPOCET | 0 | 0 | 0 | 0 | 0 | 1 | 0 | 16 | 63941192
| PP |  | dveře vnitřní plné požárně odolné, CPL laminát 0,2 mm, odolnost EW 30 DP3-C, 1křídlové 80 x 197 cm | [15 empty] | PP | 2
| P |  | Poznámka k položce: - dveře otočné polodrážkové - plné hladké křídlo - plná dřevotřísková deska - povrchová úprava CPL laminát 0,2 mm, dřevodekor (dle výběru investora) - zadlabací zámek s cylindrickou vložkou (PZ) - otvírání: paniková klika (ve směru otvírání) / klika - kartáčová těsnící lišta - pevná - skutečný rozměr a orientaci dveří prověřit před výrobou přímo na stavbě!! | [15 empty] | P | 2
| VV |  | "dle výpisu vnitřních výplní otvorů | [15 empty] | VV | 2 | 1 | True | 0 | ROZPOCET
| VV |  | "1.NP | [15 empty] | VV | 2 | 1 | True | 0 | ROZPOCET
| VV |  | 2 "800/1970 mm - 2 ks, poz I.32 - DPO dveře do stávající ocelové zárubně (pod chodbou 218)" |  | 2 | [13 empty] | VV | 2 | 2 | True | 1 | ROZPOCET
198 | K | 766660022 | Montáž dveřních křídel otvíravých 1křídlových š přes 0,8 m požárních do ocelové zárubně | kus | 3 |  | 0 | CS ÚRS 2017 01 |  |  | základní | 3.304 | 9.912 | 0 | 0 | 0 | 0 | 16 | K | 2 |  |  |  | ROZPOCET | 0 | 0 | 0 | 0 | 0 | 1 | 0 | 16 | -1649151541
| PP |  | Montáž dveřních křídel dřevěných nebo plastových otevíravých do ocelové zárubně protipožárních jednokřídlových, šířky přes 800 mm | [15 empty] | PP | 2
| VV |  | "2.NP | [15 empty] | VV | 2 | 1 | True | 0 | ROZPOCET
| VV |  | 1 "900/1970 mm - 1 ks, poz I.16 - DPO dveře mezi m.č. 215 a 220" |  | 1 | [13 empty] | VV | 2 | 2 | True | 0 | ROZPOCET
| VV |  | 1 "1100/1970 mm - 1 ks, poz I.17 - DPO dveře mezi m.č. 215 a 212B" |  | 1 | [13 empty] | VV | 2 | 2 | True | 0 | ROZPOCET
| VV |  | 1 "900/1970 mm - 1 ks, poz I.23 - DPO dveře mezi m.č. 212 a 212A" |  | 1 | [13 empty] | VV | 2 | 2 | True | 0 | ROZPOCET
| VV |  | Součet |  | 3 | [13 empty] | VV | 2 | 4 | True | 1 | ROZPOCET
199 | M | 6116506.M | dveře vnitřní plné požárně odolné, CPL laminát 0,2 mm, odolnost EW 30 DP3-C, 1křídlové 90 x 197 cm | kus | 1 |  | 0 | M-položka |  |  | základní | 0 | 0 | 0.027 | 0.027 | 0 | 0 | 32 | M | 2 |  |  |  | ROZPOCET | 0 | 0 | 0 | 0 | 0 | 1 | 0 | 16 | -1614676014
| PP |  | dveře vnitřní plné požárně odolné, CPL laminát 0,2 mm, odolnost EW 30 DP3-C, 1křídlové 90 x 197 cm | [15 empty] | PP | 2
| P |  | Poznámka k položce: - dveře otočné polodrážkové - plné hladké křídlo - plná dřevotřísková deska s průchodkou k zámku pro elektromagnetický zámek s propojením na čtečku karet - povrchová úprava CPL laminát 0,2 mm, dřevodekor (dle výběru investora) - zadlabací elektromagnetický zámek s cylindrickou vložkou (PZ) s propojením na čtečku karet - otvírání: paniková klika (ve směru otvírání) / klika - kartáčová těsnící lišta - pevná | [15 empty] | P | 2
| VV |  | "dle výpisu vnitřních výplní otvorů | [15 empty] | VV | 2 | 1 | True | 0 | ROZPOCET
| VV |  | "2.NP | [15 empty] | VV | 2 | 1 | True | 0 | ROZPOCET
| VV |  | 1 "900/1970 mm - 1 ks, poz I.16 - DPO dveře mezi m.č. 215 a 220" |  | 1 | [13 empty] | VV | 2 | 2 | True | 1 | ROZPOCET
200 | M | 6116513.M | dveře vnitřní plné požárně odolné, CPL laminát 0,8 mm, odolnost EW 30 DP3-C, 1křídlové 90 x 197 cm | kus | 1 |  | 0 | M-položka |  |  | základní | 0 | 0 | 0.027 | 0.027 | 0 | 0 | 32 | M | 2 |  |  |  | ROZPOCET | 0 | 0 | 0 | 0 | 0 | 1 | 0 | 16 | 334431336
| PP |  | dveře vnitřní plné požárně odolné, CPL laminát 0,8 mm, odolnost EW 30 DP3-C, 1křídlové 90 x 197 cm | [15 empty] | PP | 2
| P |  | Poznámka k položce: - dveře otočné polodrážkové - plné hladké křídlo - plná dřevotřísková deska s průchodkou k zámku pro elektromagnetický zámek s propojením na čtečku karet - povrchová úprava CPL laminát 0,8 mm, dřevodekor (dle výběru investora) - zadlabací zámek s cylindrickou vložkou (PZ) - otvírání: paniková klika (ve směru otvírání) / slepý štít - kartáčová těsnící lišta - pevná - vzduchová neprůzvučnost 32 dB | [15 empty] | P | 2
| VV |  | "dle výpisu vnitřních výplní otvorů | [15 empty] | VV | 2 | 1 | True | 0 | ROZPOCET
| VV |  | "2.NP | [15 empty] | VV | 2 | 1 | True | 0 | ROZPOCET
| VV |  | 1 "900/1970 mm - 1 ks, poz I.16 - DPO dveře mezi m.č. 215 a 220" |  | 1 | [13 empty] | VV | 2 | 2 | True | 1 | ROZPOCET
201 | M | 6116507.M | dveře vnitřní plné požárně odolné, CPL laminát 0,2 mm, odolnost EW 30 DP3-C, 1křídlové 110 x 197 cm | kus | 1 |  | 0 | M-položka |  |  | základní | 0 | 0 | 0.028 | 0.028 | 0 | 0 | 32 | M | 2 |  |  |  | ROZPOCET | 0 | 0 | 0 | 0 | 0 | 1 | 0 | 16 | -1212391222
| PP |  | dveře vnitřní plné požárně odolné, CPL laminát 0,2 mm, odolnost EW 30 DP3-C, 1křídlové 110 x 197 cm | [15 empty] | PP | 2
| P |  | Poznámka k položce: - dveře otočné polodrážkové - plné hladké křídlo - plná dřevotřísková deska s průchodkou k zámku pro elektromagnetický zámek s propojením na čtečku karet - povrchová úprava CPL laminát 0,2 mm, dřevodekor (dle výběru investora) - zadlabací elektromagnetický zámek s cylindrickou vložkou (PZ) s propojením na čtečku karet - otvírání: paniková klika (ve směru otvírání) / klika - kartáčová těsnící lišta - pevná | [15 empty] | P | 2
| VV |  | "dle výpisu vnitřních výplní otvorů | [15 empty] | VV | 2 | 1 | True | 0 | ROZPOCET
| VV |  | "2.NP | [15 empty] | VV | 2 | 1 | True | 0 | ROZPOCET
| VV |  | 1 "1100/1970 mm - 1 ks, poz I.17 - DPO dveře mezi m.č. 215 a 212B" |  | 1 | [13 empty] | VV | 2 | 2 | True | 1 | ROZPOCET
202 | K | 766660031 | Montáž dveřních křídel otvíravých 2křídlových požárních do ocelové zárubně | kus | 2 |  | 0 | CS ÚRS 2017 01 |  |  | základní | 3.527 | 7.054 | 0 | 0 | 0 | 0 | 16 | K | 2 |  |  |  | ROZPOCET | 0 | 0 | 0 | 0 | 0 | 1 | 0 | 16 | -1799697580
| PP |  | Montáž dveřních křídel dřevěných nebo plastových otevíravých do ocelové zárubně protipožárních dvoukřídlových jakékoliv šířky | [15 empty] | PP | 2
| VV |  | "2.NP | [15 empty] | VV | 2 | 1 | True | 0 | ROZPOCET
| VV |  | 2 "1450/1970 mm - 2 ks, poz I.20 - DPO dveře mezi m.č. 203/212 a 213A/212A" |  | 2 | [13 empty] | VV | 2 | 2 | True | 1 | ROZPOCET
203 | M | 6116510.M | dveře vnitřní plné požárně odolné, CPL laminát 0,2 mm, odolnost EW 30 DP3-C, 2křídlové 145 x 197 cm | kus | 2 |  | 0 | M-položka |  |  | základní | 0 | 0 | 0.047 | 0.094 | 0 | 0 | 32 | M | 2 |  |  |  | ROZPOCET | 0 | 0 | 0 | 0 | 0 | 1 | 0 | 16 | -922824622
| PP |  | dveře vnitřní plné požárně odolné, CPL laminát 0,2 mm, odolnost EW 30 DP3-C, 2křídlové 145 x 197 cm | [15 empty] | PP | 2
| P |  | Poznámka k položce: - dveře otočné polodrážkové - plné hladké křídlo - plná dřevotřísková deska s průchodkou k zámku pro elektromagnetický zámek s propojením na čtečku karet - aktivní křídlo pravé - pasívní křídlo levé s dveřní zásrčí (dolní i horní) - povrchová úprava CPL laminát 0,2 mm, dřevodekor (dle výběru investora) - zadlabací elektromagnetický zámek s cylindrickou vložkou (PZ) s propojením na čtečku karet - otvírání: paniková klika (ve směru otvírání) / klika - kartáčová těsnící lišta - pevná | [15 empty] | P | 2
| VV |  | "dle výpisu vnitřních výplní otvorů | [15 empty] | VV | 2 | 1 | True | 0 | ROZPOCET
| VV |  | "2.NP | [15 empty] | VV | 2 | 1 | True | 0 | ROZPOCET
| VV |  | 2 "1450/1970 mm - 2 ks, poz I.20 - DPO dveře mezi m.č. 203/212 a 213A/212A" |  | 2 | [13 empty] | VV | 2 | 2 | True | 1 | ROZPOCET
204 | K | 766660431 | Montáž vchodových dveří 1křídlových s pevnými bočními díly do zdiva | kus | 2 |  | 0 | CS ÚRS 2017 01 |  |  | základní | 8.124 | 16.248 | 0.00083 | 0.00166 | 0 | 0 | 16 | K | 2 |  |  |  | ROZPOCET | 0 | 0 | 0 | 0 | 0 | 1 | 0 | 16 | -1310620517
| PP |  | Montáž dveřních křídel dřevěných nebo plastových vchodových dveří včetně rámu do zdiva jednokřídlových s pevně zasklenými bočními díly | [15 empty] | PP | 2
| VV |  | "2.NP | [15 empty] | VV | 2 | 1 | True | 0 | ROZPOCET
| VV |  | "vchodové vnitřní dveře 100 x 240 cm včetně rámové zárubně poz. I.12 - do m.č. 203 (recepce ) | [15 empty] | VV | 2 | 1 | True | 0 | ROZPOCET
| VV |  | 1 |  | 1 | [13 empty] | VV | 2 | 2 | True | 0 | ROZPOCET
| VV |  | "3.NP | [15 empty] | VV | 2 | 1 | True | 0 | ROZPOCET
| VV |  | "vchodové dveře s bočním fixním světlíkem mezi m.č. 301 a 2.F 10 | [15 empty] | VV | 2 | 1 | True | 0 | ROZPOCET
| VV |  | 1 |  | 1 | [13 empty] | VV | 2 | 2 | True | 0 | ROZPOCET
| VV |  | Součet |  | 2 | [13 empty] | VV | 2 | 4 | True | 1 | ROZPOCET
205 | M | 6114401.M | dveře plastové vchodové jednokřídlové otevíravé s bočním fixním světlíkem 240 x 225 cm | kus | 1 |  | 0 | M-položka |  |  | základní | 0 | 0 | 0.162 | 0.162 | 0 | 0 | 32 | M | 2 |  |  |  | ROZPOCET | 0 | 0 | 0 | 0 | 0 | 1 | 0 | 16 | 237998468
| PP |  | dveře plastové vchodové jednokřídlové otevíravé s bočním fixním světlíkem 240 x 225 cm | [15 empty] | PP | 2
| P |  | Poznámka k položce: - plastový rámový komorový profil - celoprosklené křídlo s příčkou ve výšce 850 mm od 0,0 - izolační dvojsklo s bezpečnostním vrstveným sklem s PVB fólií - celoobvodové kování - koeficient prostupu tepla okna Uw=1,2 W/m2K - přechodový bezbariérový AL práh - otevírání klika / klika - štítové kování - AL s cylindrickou vložkou - okopový zvýšený rám, v=200 mm - barevné provedení rámu bílá Dodavatel je povinen doložit příslušný certifikát na vlastnosti výrobku. | [15 empty] | P | 2
| VV |  | "dle výpisu venkovních výplní | [15 empty] | VV | 2 | 1 | True | 0 | ROZPOCET
| VV |  | "poz. E.5 | [15 empty] | VV | 2 | 1 | True | 0 | ROZPOCET
| VV |  | 1 |  | 1 | [13 empty] | VV | 2 | 2 | True | 1 | ROZPOCET
206 | M | 6114402.M | dveře plastové vnitřní jednokřídlové otevíravé 100 x 240 cm | kus | 1 |  | 0 | M-položka |  |  | základní | 0 | 0 | 0.072 | 0.072 | 0 | 0 | 32 | M | 2 |  |  |  | ROZPOCET | 0 | 0 | 0 | 0 | 0 | 1 | 0 | 16 | 1618582977
| PP |  | dveře plastové vnitřní jednokřídlové otevíravé 100 x 240 cm | [15 empty] | PP | 2
| P |  | Poznámka k položce: - plastový rámový komorový profil - včetně plastové rámové zárubně - prosklené křídlo v horní 1/2 - bezpečnostní zasklení vrstveným sklem s PVB fólií - přechodový bezbariérový AL práh - otevírání klika / klika - štítové kování - AL s cylindrickou vložkou - neuzavíratelná dveřní mřížka 400 x 200 mm - barevnost dle výběru investora - zprava styk rámů s položkou I.13 (při pohledu zvenku) Dodavatel je povinen doložit příslušný certifikát na vlastnosti výrobku. | [15 empty] | P | 2
| VV |  | "dle výpisu vnitřních výplní otvorů | [15 empty] | VV | 2 | 1 | True | 0 | ROZPOCET
| VV |  | "2.NP | [15 empty] | VV | 2 | 1 | True | 0 | ROZPOCET
| VV |  | 1 "poz I.12 - plastové dveře do m.č. 203" |  | 1 | [13 empty] | VV | 2 | 2 | True | 1 | ROZPOCET
207 | K | 766660717 | Montáž dveřních křídel samozavírače na ocelovou zárubeň | kus | 14 |  | 0 | CS ÚRS 2017 01 |  |  | základní | 0.555 | 7.77 | 0 | 0 | 0 | 0 | 16 | K | 2 |  |  |  | ROZPOCET | 0 | 0 | 0 | 0 | 0 | 1 | 0 | 16 | -55034521
| PP |  | Montáž dveřních křídel dřevěných nebo plastových ostatní práce samozavírače na zárubeň ocelovou | [15 empty] | PP | 2
| VV |  | "dle výpisu vnitřních výplní otvorů | [15 empty] | VV | 2 | 1 | True | 0 | ROZPOCET
| VV |  | "samozavírače u DPO dveří | [15 empty] | VV | 2 | 1 | True | 0 | ROZPOCET
| VV |  | "2.NP | [15 empty] | VV | 2 | 1 | True | 0 | ROZPOCET
| VV |  | 2 "poz I.4 - 2 ks" |  | 2 | [13 empty] | VV | 2 | 2 | True | 0 | ROZPOCET
| VV |  | 2 "poz I.11 - 2 ks" |  | 2 | [13 empty] | VV | 2 | 2 | True | 0 | ROZPOCET
| VV |  | 1 "poz I.16 - 1 ks" |  | 1 | [13 empty] | VV | 2 | 2 | True | 0 | ROZPOCET
| VV |  | 1 "poz I.17 - 1 ks" |  | 1 | [13 empty] | VV | 2 | 2 | True | 0 | ROZPOCET
| VV |  | 2 "poz I.18 - 2 ks" |  | 2 | [13 empty] | VV | 2 | 2 | True | 0 | ROZPOCET
| VV |  | 2 "poz I.20 - 2 ks" |  | 2 | [13 empty] | VV | 2 | 2 | True | 0 | ROZPOCET
| VV |  | 1 "poz I.22 - 1 ks" |  | 1 | [13 empty] | VV | 2 | 2 | True | 0 | ROZPOCET
| VV |  | 1 "poz I.23 - 1 ks" |  | 1 | [13 empty] | VV | 2 | 2 | True | 0 | ROZPOCET
| VV |  | 2 "poz I.32 - 2 ks" |  | 2 | [13 empty] | VV | 2 | 2 | True | 0 | ROZPOCET
| VV |  | Součet |  | 14 | [13 empty] | VV | 2 | 4 | True | 1 | ROZPOCET
208 | M | 549172500.1 | samozavírač dveří hydraulický | kus | 14 |  | 0 | odvozená z CS ÚRS 2017 01 |  |  | základní | 0 | 0 | 0.0024 | 0.0336 | 0 | 0 | 32 | M | 2 |  |  |  | ROZPOCET | 0 | 0 | 0 | 0 | 0 | 1 | 0 | 16 | 2134113536
| PP |  | samozavírač dveří hydraulický | [15 empty] | PP | 2
209 | K | 766660720 | Osazení větrací mřížky s vyříznutím otvoru | kus | 4 |  | 0 | CS ÚRS 2017 01 |  |  | základní | 0.288 | 1.152 | 0 | 0 | 0 | 0 | 16 | K | 2 |  |  |  | ROZPOCET | 0 | 0 | 0 | 0 | 0 | 1 | 0 | 16 | -775527488
| PP |  | Montáž dveřních křídel dřevěných nebo plastových ostatní práce větrací mřížky s vyříznutím otvoru | [15 empty] | PP | 2
| VV |  | "2.NP | [15 empty] | VV | 2 | 1 | True | 0 | ROZPOCET
| VV |  | "1x výřez ve dveřních křídlech pro dveřní mřížky vel. 400 x 150 mm | [15 empty] | VV | 2 | 1 | True | 0 | ROZPOCET
| VV |  | 2 "poz I.9 - 700/1970 - 2 ks" |  | 2 | [13 empty] | VV | 2 | 2 | True | 0 | ROZPOCET
| VV |  | "1x výřez ve dveřních křídlech pro dveřní mřížky vel. 600 x 300 mm | [15 empty] | VV | 2 | 1 | True | 0 | ROZPOCET
| VV |  | 2 "poz I.10 - 800/1970 - 2 ks" |  | 2 | [13 empty] | VV | 2 | 2 | True | 0 | ROZPOCET
| VV |  | Součet |  | 4 | [13 empty] | VV | 2 | 4 | True | 1 | ROZPOCET
210 | M | 4291007.M | HSO 400 x 150 mm gravitační mřížka | kus | 2 |  | 0 | M-položka |  |  | základní | 0 | 0 | 0 | 0 | 0 | 0 | 32 | M | 2 |  |  |  | ROZPOCET | 0 | 0 | 0 | 0 | 0 | 1 | 0 | 16 | -1979786736
| PP |  | gravitační mřížka 400 x 150 mm | [15 empty] | PP | 2
| P |  | Poznámka k položce: - HSO je nastavitelná mřížka na dveře a vzduchovody - mřížky HSO a HUS jsou používány na dveře a vzduchovody jako vnější mřížky pro přívod a odvod vzduchu a jsou vyrobeny z ocelového galvanizovaného plechu | [15 empty] | P | 2
| VV |  | "2.NP | [15 empty] | VV | 2 | 1 | True | 0 | ROZPOCET
| VV |  | 2 "poz I.9 - 700/1970 - 2 ks" |  | 2 | [13 empty] | VV | 2 | 2 | True | 1 | ROZPOCET
211 | M | 4291008.M | HSO 600 x 300 mm gravitační mřížka | kus | 2 |  | 0 | M-položka |  |  | základní | 0 | 0 | 0 | 0 | 0 | 0 | 32 | M | 2 |  |  |  | ROZPOCET | 0 | 0 | 0 | 0 | 0 | 1 | 0 | 16 | 1615393142
| PP |  | gravitační mřížka 600 x 300 mm | [15 empty] | PP | 2
| P |  | Poznámka k položce: - HSO je nastavitelná mřížka na dveře a vzduchovody - mřížky HSO a HUS jsou používány na dveře a vzduchovody jako vnější mřížky pro přívod a odvod vzduchu a jsou vyrobeny z ocelového galvanizovaného plechu | [15 empty] | P | 2
| VV |  | "2.NP | [15 empty] | VV | 2 | 1 | True | 0 | ROZPOCET
| VV |  | 2 "poz I.10 - 800/1970 - 2 ks" |  | 2 | [13 empty] | VV | 2 | 2 | True | 1 | ROZPOCET
212 | K | 766660722 | Montáž dveřního kování - zámku | kus | 21 |  | 0 | CS ÚRS 2017 01 |  |  | základní | 0.542 | 11.382 | 0 | 0 | 0 | 0 | 16 | K | 2 |  |  |  | ROZPOCET | 0 | 0 | 0 | 0 | 0 | 1 | 0 | 16 | -1273470307
| PP |  | Montáž dveřních křídel dřevěných nebo plastových ostatní práce dveřního kování zámku | [15 empty] | PP | 2
| VV |  | "montáž dveřního kování | [15 empty] | VV | 2 | 1 | True | 0 | ROZPOCET
| VV |  | "1.NP | [15 empty] | VV | 2 | 1 | True | 0 | ROZPOCET
| VV |  | 2 "poz I.32 - 2 ks" |  | 2 | [13 empty] | VV | 2 | 2 | True | 0 | ROZPOCET
| VV |  | "2.NP | [15 empty] | VV | 2 | 1 | True | 0 | ROZPOCET
| VV |  | 2 "poz I.4 - 2 ks" |  | 2 | [13 empty] | VV | 2 | 2 | True | 0 | ROZPOCET
| VV |  | 1 "poz I.7 - 1 ks" |  | 1 | [13 empty] | VV | 2 | 2 | True | 0 | ROZPOCET
| VV |  | 2 "poz I.9 - 2 ks" |  | 2 | [13 empty] | VV | 2 | 2 | True | 0 | ROZPOCET
| VV |  | 2 "poz I.10 - 2 ks" |  | 2 | [13 empty] | VV | 2 | 2 | True | 0 | ROZPOCET
| VV |  | 2 "poz I.11 - 2 ks" |  | 2 | [13 empty] | VV | 2 | 2 | True | 0 | ROZPOCET
| VV |  | 1 "poz I.16 - 1 ks" |  | 1 | [13 empty] | VV | 2 | 2 | True | 0 | ROZPOCET
| VV |  | 1 "poz I.17 - 1 ks" |  | 1 | [13 empty] | VV | 2 | 2 | True | 0 | ROZPOCET
| VV |  | 2 "poz I.18 - 2 ks" |  | 2 | [13 empty] | VV | 2 | 2 | True | 0 | ROZPOCET
| VV |  | 1 "poz I.19 - 1 ks" |  | 1 | [13 empty] | VV | 2 | 2 | True | 0 | ROZPOCET
| VV |  | 2 "poz I.20 - 2 ks" |  | 2 | [13 empty] | VV | 2 | 2 | True | 0 | ROZPOCET
| VV |  | 1 "poz I.21 - 1 ks" |  | 1 | [13 empty] | VV | 2 | 2 | True | 0 | ROZPOCET
| VV |  | 1 "poz I.22 - 1 ks" |  | 1 | [13 empty] | VV | 2 | 2 | True | 0 | ROZPOCET
| VV |  | 1 "poz I.23 - 1 ks" |  | 1 | [13 empty] | VV | 2 | 2 | True | 0 | ROZPOCET
| VV |  | Součet |  | 21 | [13 empty] | VV | 2 | 4 | True | 1 | ROZPOCET
213 | M | 5491401.M | dveřní kování nerez - klika/klika, kulatá rozeta včetně montážního materiálu, PZ | kus | 17 |  | 0 | M-položka |  |  | základní | 0 | 0 | 0.0012 | 0.0204 | 0 | 0 | 32 | M | 2 |  |  |  | ROZPOCET | 0 | 0 | 0 | 0 | 0 | 1 | 0 | 16 | -1089190672
| PP |  | vrchní dveřní kování nerez - klika/klika, kulatá rozeta včetně montážního materiálu, PZ | [15 empty] | PP | 2
| VV |  | "1.NP | [15 empty] | VV | 2 | 1 | True | 0 | ROZPOCET
| VV |  | 2 "poz I.32 - 2 ks" |  | 2 | [13 empty] | VV | 2 | 2 | True | 0 | ROZPOCET
| VV |  | "2.NP | [15 empty] | VV | 2 | 1 | True | 0 | ROZPOCET
| VV |  | 2 "poz I.4 - 2 ks" |  | 2 | [13 empty] | VV | 2 | 2 | True | 0 | ROZPOCET
| VV |  | 1 "poz I.7 - 1 ks" |  | 1 | [13 empty] | VV | 2 | 2 | True | 0 | ROZPOCET
| VV |  | 2 "poz I.11 - 2 ks" |  | 2 | [13 empty] | VV | 2 | 2 | True | 0 | ROZPOCET
| VV |  | 1 "poz I.16 - 1 ks" |  | 1 | [13 empty] | VV | 2 | 2 | True | 0 | ROZPOCET
| VV |  | 1 "poz I.17 - 1 ks" |  | 1 | [13 empty] | VV | 2 | 2 | True | 0 | ROZPOCET
| VV |  | 2 "poz I.18 - 2 ks" |  | 2 | [13 empty] | VV | 2 | 2 | True | 0 | ROZPOCET
| VV |  | 1 "poz I.19 - 1 ks" |  | 1 | [13 empty] | VV | 2 | 2 | True | 0 | ROZPOCET
| VV |  | 2 "poz I.20 - 2 ks" |  | 2 | [13 empty] | VV | 2 | 2 | True | 0 | ROZPOCET
| VV |  | 1 "poz I.21 - 1 ks" |  | 1 | [13 empty] | VV | 2 | 2 | True | 0 | ROZPOCET
| VV |  | 1 "poz I.22 - 1 ks" |  | 1 | [13 empty] | VV | 2 | 2 | True | 0 | ROZPOCET
| VV |  | 1 "poz I.23 - 1 ks" |  | 1 | [13 empty] | VV | 2 | 2 | True | 0 | ROZPOCET
| VV |  | Součet |  | 17 | [13 empty] | VV | 2 | 4 | True | 1 | ROZPOCET
214 | M | 5491402.M | dveřní kování nerez - klika/klika, kulatá rozeta včetně montážního materiálu, BB | kus | 4 |  | 0 | M-položka |  |  | základní | 0 | 0 | 0.0012 | 0.0048 | 0 | 0 | 32 | M | 2 |  |  |  | ROZPOCET | 0 | 0 | 0 | 0 | 0 | 1 | 0 | 16 | 154851730
| PP |  | vrchní dveřní kování nerez - klika/klika, kulatá rozeta včetně montážního materiálu, BB | [15 empty] | PP | 2
| VV |  | "2.NP | [15 empty] | VV | 2 | 1 | True | 0 | ROZPOCET
| VV |  | 2 "poz I.9 - 2 ks" |  | 2 | [13 empty] | VV | 2 | 2 | True | 0 | ROZPOCET
| VV |  | 2 "poz I.10 - 2 ks" |  | 2 | [13 empty] | VV | 2 | 2 | True | 0 | ROZPOCET
| VV |  | Součet |  | 4 | [13 empty] | VV | 2 | 4 | True | 1 | ROZPOCET
215 | M | 5496401.M | vložka zámková cylindrická bezpečnostní | kus | 17 |  | 0 | M-položka |  |  | základní | 0 | 0 | 0.00015 | 0.00255 | 0 | 0 | 32 | M | 2 |  |  |  | ROZPOCET | 0 | 0 | 0 | 0 | 0 | 1 | 0 | 16 | -476205569
| PP |  | vložka zámková cylindrická oboustranná bezpečnostní | [15 empty] | PP | 2
| VV |  | "1.NP | [15 empty] | VV | 2 | 1 | True | 0 | ROZPOCET
| VV |  | 2 "poz I.32 - 2 ks" |  | 2 | [13 empty] | VV | 2 | 2 | True | 0 | ROZPOCET
| VV |  | "2.NP | [15 empty] | VV | 2 | 1 | True | 0 | ROZPOCET
| VV |  | 2 "poz I.4 - 2 ks" |  | 2 | [13 empty] | VV | 2 | 2 | True | 0 | ROZPOCET
| VV |  | 1 "poz I.7 - 1 ks" |  | 1 | [13 empty] | VV | 2 | 2 | True | 0 | ROZPOCET
| VV |  | 2 "poz I.11 - 2 ks" |  | 2 | [13 empty] | VV | 2 | 2 | True | 0 | ROZPOCET
| VV |  | 1 "poz I.16 - 1 ks" |  | 1 | [13 empty] | VV | 2 | 2 | True | 0 | ROZPOCET
| VV |  | 1 "poz I.17 - 1 ks" |  | 1 | [13 empty] | VV | 2 | 2 | True | 0 | ROZPOCET
| VV |  | 2 "poz I.18 - 2 ks" |  | 2 | [13 empty] | VV | 2 | 2 | True | 0 | ROZPOCET
| VV |  | 1 "poz I.19 - 1 ks" |  | 1 | [13 empty] | VV | 2 | 2 | True | 0 | ROZPOCET
| VV |  | 2 "poz I.20 - 2 ks" |  | 2 | [13 empty] | VV | 2 | 2 | True | 0 | ROZPOCET
| VV |  | 1 "poz I.21 - 1 ks" |  | 1 | [13 empty] | VV | 2 | 2 | True | 0 | ROZPOCET
| VV |  | 1 "poz I.22 - 1 ks" |  | 1 | [13 empty] | VV | 2 | 2 | True | 0 | ROZPOCET
| VV |  | 1 "poz I.23 - 1 ks" |  | 1 | [13 empty] | VV | 2 | 2 | True | 0 | ROZPOCET
| VV |  | Součet |  | 17 | [13 empty] | VV | 2 | 4 | True | 1 | ROZPOCET
216 | K | 7666610.R | M+D dveřního panikového zámku | kus | 10 |  | 0 | R-položka |  |  | základní | 0.542 | 5.42 | 0 | 0 | 0 | 0 | 16 | K | 2 |  |  |  | ROZPOCET | 0 | 0 | 0 | 0 | 0 | 1 | 0 | 16 | -261351755
| PP |  | M+D dveřního panikového zámku | [15 empty] | PP | 2
| VV |  | "1.NP | [15 empty] | VV | 2 | 1 | True | 0 | ROZPOCET
| VV |  | 2 "poz I.32 - 2 ks" |  | 2 | [13 empty] | VV | 2 | 2 | True | 0 | ROZPOCET
| VV |  | "2.NP | [15 empty] | VV | 2 | 1 | True | 0 | ROZPOCET
| VV |  | 2 "poz I.11 - 2 ks" |  | 2 | [13 empty] | VV | 2 | 2 | True | 0 | ROZPOCET
| VV |  | 1 "poz I.16 - 1 ks" |  | 1 | [13 empty] | VV | 2 | 2 | True | 0 | ROZPOCET
| VV |  | 1 "poz I.17 - 1 ks" |  | 1 | [13 empty] | VV | 2 | 2 | True | 0 | ROZPOCET
| VV |  | 2 "poz I.20 - 2 ks" |  | 2 | [13 empty] | VV | 2 | 2 | True | 0 | ROZPOCET
| VV |  | 1 "poz I.22 - 1 ks" |  | 1 | [13 empty] | VV | 2 | 2 | True | 0 | ROZPOCET
| VV |  | 1 "poz I.23 - 1 ks" |  | 1 | [13 empty] | VV | 2 | 2 | True | 0 | ROZPOCET
| VV |  | Součet |  | 10 | [13 empty] | VV | 2 | 4 | True | 1 | ROZPOCET
217 | K | 7666902.R | M+D parapetních desek z dubového masívu š. 200 mm, tl. 30 mm včetně povrchové úpravy | m | 5.103 |  | 0 | R-položka |  |  | základní | 0 | 0 | 0.09 | 0.45927 | 0 | 0 | 16 | K | 2 |  |  |  | ROZPOCET | 0 | 0 | 0 | 0 | 0 | 1 | 0 | 16 | 490087928
| PP |  | M+D parapetních desek z dubového masívu š. 200 mm, tl. 30 mm včetně povrchové úpravy | [15 empty] | PP | 2
| P |  | Poznámka k položce: - montáž na PUR pěnu (včetně dodávky pěny) | [15 empty] | P | 2
| VV |  | "3.NP | [15 empty] | VV | 2 | 1 | True | 0 | ROZPOCET
| VV |  | "ukončení horní plochy zděného zábradlí š. 100 mm | [15 empty] | VV | 2 | 1 | True | 0 | ROZPOCET
| VV |  | "prořez, ztratné 5% | [15 empty] | VV | 2 | 1 | True | 0 | ROZPOCET
| VV |  | (1,57+3,29)*1,05 |  | 5.103 | [13 empty] | VV | 2 | 2 | True | 1 | ROZPOCET
218 | K | 7666903.R | M+D obvodového dřevěného rámu zrcadlové stěny | m | 24 |  | 0 | R-položka |  |  | základní | 0 | 0 | 0.001 | 0.024 | 0 | 0 | 16 | K | 2 |  |  |  | ROZPOCET | 0 | 0 | 0 | 0 | 0 | 1 | 0 | 16 | -1665613527
| PP |  | M+D obvodového dřevěného rámu zrcadlové stěny | [15 empty] | PP | 2
| P |  | Poznámka k položce: Součástí ceny je: - povrchová úprava dřevěných lišt - kotevní a spojovací prostředky | [15 empty] | P | 2
| VV |  | "m.č. 212A - úpolové sporty | [15 empty] | VV | 2 | 1 | True | 0 | ROZPOCET
| VV |  | "zrcadlová stěna vel. 10,0 m x 2,0 m (dl. x v.) - výška stěny 150 mm pd čisté podlahy | [15 empty] | VV | 2 | 1 | True | 0 | ROZPOCET
| VV |  | (10+2)*2 |  | 24 | [13 empty] | VV | 2 | 2 | True | 1 | ROZPOCET
219 | K | 766694112 | Montáž parapetních desek dřevěných nebo plastových šířky do 30 cm délky do 1,6 m | kus | 22 |  | 0 | CS ÚRS 2017 01 |  |  | základní | 0.464 | 10.208 | 0 | 0 | 0 | 0 | 16 | K | 2 |  |  |  | ROZPOCET | 0 | 0 | 0 | 0 | 0 | 1 | 0 | 16 | 666725979
| PP |  | Montáž ostatních truhlářských konstrukcí parapetních desek dřevěných nebo plastových šířky do 300 mm, délky přes 1000 do 1600 mm | [15 empty] | PP | 2
| VV |  | "2.NP | [15 empty] | VV | 2 | 1 | True | 0 | ROZPOCET
| VV |  | "nové parapety š. 180 mm k oknům vel. 1330/600 mm - 7 ks | [15 empty] | VV | 2 | 1 | True | 0 | ROZPOCET
| VV |  | 7 "parapety dl. 1,33 m - 7 ks |  | 7 | [13 empty] | VV | 2 | 2 | True | 0 | ROZPOCET
| VV |  | "nové parapety š. 180 mm k oknům v m.č. 214 - chodba | [15 empty] | VV | 2 | 1 | True | 0 | ROZPOCET
| VV |  | 7 "parapety dl. 3,71 m - 7 ks |  | 7 | [13 empty] | VV | 2 | 2 | True | 0 | ROZPOCET
| VV |  | 1 "parapety dl. 3,44 m - 1 ks |  | 1 | [13 empty] | VV | 2 | 2 | True | 0 | ROZPOCET
| VV |  | Mezisoučet |  | 15 | [13 empty] | VV | 2 | 3 | True | 0 | ROZPOCET
| VV |  | "3.NP | [15 empty] | VV | 2 | 1 | True | 0 | ROZPOCET
| VV |  | "nové parapety š. 180 mm k oknům vel. 1330/2000 mm - 7 ks | [15 empty] | VV | 2 | 1 | True | 0 | ROZPOCET
| VV |  | 7 "parapety dl. 1,33 m - 7 ks |  | 7 | [13 empty] | VV | 2 | 2 | True | 0 | ROZPOCET
| VV |  | Součet |  | 22 | [13 empty] | VV | 2 | 4 | True | 1 | ROZPOCET
220 | M | 611444000 | parapet plastový vnitřní - Deceuninck komůrkový 18 x 2 x 100 cm | m | 50.432 |  | 0 | CS ÚRS 2017 01 |  |  | základní | 0 | 0 | 0.0011 | 0.055475 | 0 | 0 | 32 | M | 2 |  |  |  | ROZPOCET | 0 | 0 | 0 | 0 | 0 | 1 | 0 | 16 | -1417719
| PP |  | parapet plastový vnitřní - komůrkový 18 x 2 x 100 cm | [15 empty] | PP | 2
| VV |  | "2.NP | [15 empty] | VV | 2 | 1 | True | 0 | ROZPOCET
| VV |  | "nové parapety š. 180 mm k oknům vel. 1330/600 mm - 7 ks | [15 empty] | VV | 2 | 1 | True | 0 | ROZPOCET
| VV |  | 1,33*7 "parapety dl. 1,33 m - 7 ks |  | 9.31 | [13 empty] | VV | 2 | 2 | True | 0 | ROZPOCET
| VV |  | "nové parapety š. 180 mm k oknům v m.č. 214 - chodba | [15 empty] | VV | 2 | 1 | True | 0 | ROZPOCET
| VV |  | 3,71*7 "parapety dl. 3,71 m - 7 ks |  | 25.97 | [13 empty] | VV | 2 | 2 | True | 0 | ROZPOCET
| VV |  | 3,44 "parapety dl. 3,44 m - 1 ks |  | 3.44 | [13 empty] | VV | 2 | 2 | True | 0 | ROZPOCET
| VV |  | "3.NP | [15 empty] | VV | 2 | 1 | True | 0 | ROZPOCET
| VV |  | "nové parapety š. 180 mm k oknům vel. 1330/2000 mm - 7 ks | [15 empty] | VV | 2 | 1 | True | 0 | ROZPOCET
| VV |  | 1,33*7 "parapety dl. 1,33 m - 7 ks |  | 9.31 | [13 empty] | VV | 2 | 2 | True | 0 | ROZPOCET
| VV |  | Mezisoučet |  | 48.03 | [13 empty] | VV | 2 | 3 | True | 0 | ROZPOCET
| VV |  | "prořez, ztratné 5% | [15 empty] | VV | 2 | 1 | True | 0 | ROZPOCET
| VV |  | 48,03*0,05 |  | 2.402 | [13 empty] | VV | 2 | 2 | True | 0 | ROZPOCET
| VV |  | Součet |  | 50.432 | [13 empty] | VV | 2 | 4 | True | 1 | ROZPOCET
221 | K | 766694121 | Montáž parapetních desek dřevěných nebo plastových šířky přes 30 cm délky do 1,0 m | kus | 1 |  | 0 | CS ÚRS 2017 01 |  |  | základní | 0.521 | 0.521 | 0 | 0 | 0 | 0 | 16 | K | 2 |  |  |  | ROZPOCET | 0 | 0 | 0 | 0 | 0 | 1 | 0 | 16 | -1705045447
| PP |  | Montáž ostatních truhlářských konstrukcí parapetních desek dřevěných nebo plastových šířky přes 300 mm, délky do 1000 mm | [15 empty] | PP | 2
| VV |  | "2.NP | [15 empty] | VV | 2 | 1 | True | 0 | ROZPOCET
| VV |  | "nový parapet š. 350 mm k oknu vel. 580/580 mm - 1 ks (m.č. 202) | [15 empty] | VV | 2 | 1 | True | 0 | ROZPOCET
| VV |  | 1 "parapet dl. 0,58 m - 1 ks |  | 1 | [13 empty] | VV | 2 | 2 | True | 1 | ROZPOCET
222 | M | 611444030 | parapet plastový vnitřní - Deceuninck komůrkový 35 x 2 x 100 cm | m | 0.609 |  | 0 | CS ÚRS 2017 01 |  |  | základní | 0 | 0 | 0.0021 | 0.0012789 | 0 | 0 | 32 | M | 2 |  |  |  | ROZPOCET | 0 | 0 | 0 | 0 | 0 | 1 | 0 | 16 | 1254630011
| PP |  | parapet plastový vnitřní - komůrkový 35 x 2 x 100 cm | [15 empty] | PP | 2
| VV |  | "prořez, ztratné 5% | [15 empty] | VV | 2 | 1 | True | 0 | ROZPOCET
| VV |  | "2.NP | [15 empty] | VV | 2 | 1 | True | 0 | ROZPOCET
| VV |  | "nový parapet š. 350 mm k oknu vel. 580/580 mm - 1 ks | [15 empty] | VV | 2 | 1 | True | 0 | ROZPOCET
| VV |  | 0,58*1,05 "parapet dl. 0,58 m - 1 ks |  | 0.609 | [13 empty] | VV | 2 | 2 | True | 1 | ROZPOCET
223 | M | 611444150 | koncovka k parapetu plastovému vnitřnímu 1 pár | kus | 23 |  | 0 | CS ÚRS 2017 01 |  |  | základní | 0 | 0 | 0.0002 | 0.0046 | 0 | 0 | 32 | M | 2 |  |  |  | ROZPOCET | 0 | 0 | 0 | 0 | 0 | 1 | 0 | 16 | -1019811428
| PP |  | koncovka k parapetu plastovému vnitřnímu 1 pár | [15 empty] | PP | 2
| VV |  | 22 "k parapetu š. 180 mm" |  | 22 | [13 empty] | VV | 2 | 2 | True | 0 | ROZPOCET
| VV |  | 1 "k parapetu š. 350 mm" |  | 1 | [13 empty] | VV | 2 | 2 | True | 0 | ROZPOCET
| VV |  | Součet |  | 23 | [13 empty] | VV | 2 | 4 | True | 1 | ROZPOCET
224 | M | 590711160 | pěna polyuretanová - FM310 pistolová 750 ml | kus | 5 |  | 0 | CS ÚRS 2017 01 |  |  | základní | 0 | 0 | 0.00094 | 0.0047 | 0 | 0 | 32 | M | 2 |  |  |  | ROZPOCET | 0 | 0 | 0 | 0 | 0 | 1 | 0 | 16 | 705971837
| PP |  | pěna polyuretanová tepelně zvukově izolační jednosložková pistolová 750 ml | [15 empty] | PP | 2
| VV |  | "polyuretanová pěna pro montáž vnitřních parapetů - 1 ks / 10 m parapetu | [15 empty] | VV | 2 | 1 | True | 0 | ROZPOCET
| VV |  | "(48,03+0,58)/10,0=4,861 | [15 empty] | VV | 2 | 1 | True | 0 | ROZPOCET
| VV |  | 5 |  | 5 | [13 empty] | VV | 2 | 2 | True | 1 | ROZPOCET
225 | K | 998766202 | Přesun hmot procentní pro konstrukce truhlářské v objektech v do 12 m | % | 4159.753 |  | 0 | CS ÚRS 2017 01 |  |  | základní | 0 | 0 | 0 | 0 | 0 | 0 | 16 | K | 2 |  |  |  | ROZPOCET | 0 | 0 | 0 | 0 | 0 | 1 | 0 | 16 | -1716360654
| PP |  | Přesun hmot pro konstrukce truhlářské stanovený procentní sazbou (%) z ceny vodorovná dopravní vzdálenost do 50 m v objektech výšky přes 6 do 12 m | [15 empty] | PP | 2
| D | 766.1 | Konstrukce truhlářské - obklad víceúčelového sálu |  |  |  | 0 | [5 empty] | 182.7676 |  | 18.8052 |  | 0 | 2 | D | 1 |  |  |  | ROZPOCET | [6 empty] | 0
226 | K | 7664101.R | Montáž akustického obkladu stěn včetně podkladní konstrukce | m2 | 221.406 |  | 0 | R-položka |  |  | základní | 0.803 | 177.789 | 0 | 0 | 0 | 0 | 16 | K | 2 |  |  |  | ROZPOCET | 0 | 0 | 0 | 0 | 0 | 1 | 0 | 16 | -464624569
| PP |  | Montáž akustického obkladu stěn včetně podkladní konstrukce | [15 empty] | PP | 2
| P |  | Poznámka k položce: - kompletní montáž dle PD a podrobného popisu v D.1.1.A - Technické zprávě str. 10 a 11 (D.1.1 Architektonicko-stavební řešení) - součástí ceny je výrobní dokumentace obkladu | [15 empty] | P | 2
| VV |  | "dle výkresu D.1.1 B-18 | [15 empty] | VV | 2 | 1 | True | 0 | ROZPOCET
| VV |  | "výška obkladu 3,0 m | [15 empty] | VV | 2 | 1 | True | 0 | ROZPOCET
| VV |  | "pohled východní | [15 empty] | VV | 2 | 1 | True | 0 | ROZPOCET
| VV |  | 29,71*3,002 |  | 89.189 | [13 empty] | VV | 2 | 2 | True | 0 | ROZPOCET
| VV |  | "odpočet otvorů | [15 empty] | VV | 2 | 1 | True | 0 | ROZPOCET
| VV |  | -(2,4*2,2*2+3,1*2,2*2) |  | -24.2 | [13 empty] | VV | 2 | 2 | True | 0 | ROZPOCET
| VV |  | Mezisoučet |  | 64.989 | [13 empty] | VV | 2 | 3 | True | 0 | ROZPOCET
| VV |  | "pohled západní | [15 empty] | VV | 2 | 1 | True | 0 | ROZPOCET
| VV |  | 29,71*3,002 |  | 89.189 | [13 empty] | VV | 2 | 2 | True | 0 | ROZPOCET
| VV |  | "odpočet otvorů | [15 empty] | VV | 2 | 1 | True | 0 | ROZPOCET
| VV |  | -(1,75*2,2+1,0*1,5+3,0*2,2) |  | -11.95 | [13 empty] | VV | 2 | 2 | True | 0 | ROZPOCET
| VV |  | Mezisoučet |  | 77.239 | [13 empty] | VV | 2 | 3 | True | 0 | ROZPOCET
| VV |  | "pohled severní | [15 empty] | VV | 2 | 1 | True | 0 | ROZPOCET
| VV |  | 13,95*3,002 |  | 41.878 | [13 empty] | VV | 2 | 2 | True | 0 | ROZPOCET
| VV |  | "odpočet otvorů | [15 empty] | VV | 2 | 1 | True | 0 | ROZPOCET
| VV |  | -1,18*2,1 |  | -2.478 | [13 empty] | VV | 2 | 2 | True | 0 | ROZPOCET
| VV |  | Mezisoučet |  | 39.4 | [13 empty] | VV | 2 | 3 | True | 0 | ROZPOCET
| VV |  | "pohled jižní | [15 empty] | VV | 2 | 1 | True | 0 | ROZPOCET
| VV |  | 13,95*3,002 |  | 41.878 | [13 empty] | VV | 2 | 2 | True | 0 | ROZPOCET
| VV |  | "odpočet otvorů | [15 empty] | VV | 2 | 1 | True | 0 | ROZPOCET
| VV |  | -1,0*2,1 |  | -2.1 | [13 empty] | VV | 2 | 2 | True | 0 | ROZPOCET
| VV |  | Mezisoučet |  | 39.778 | [13 empty] | VV | 2 | 3 | True | 0 | ROZPOCET
| VV |  | Součet |  | 221.406 | [13 empty] | VV | 2 | 4 | True | 1 | ROZPOCET
227 | K | 7664102.R | Montáž mantinelu v 1,0 m z desek s povrchovou úpravou HPL s podkladní ocelovou konstrukcí | m2 | 6.2 |  | 0 | R-položka |  |  | základní | 0.803 | 4.9786 | 0 | 0 | 0 | 0 | 16 | K | 2 |  |  |  | ROZPOCET | 0 | 0 | 0 | 0 | 0 | 1 | 0 | 16 | -1205816778
| PP |  | Montáž mantinelu v 1,0 m z desek s povrchovou úpravou HPL s podkladní ocelovou konstrukcí | [15 empty] | PP | 2
| P |  | Poznámka k položce: - kompletní montáž dle PD a podrobného popisu v D.1.1.A - Technické zprávě str. 10 (D.1.1 Architektonicko-stavební řešení) - mantinel v 1,0 m v místě prosklených stěn víceúčelového sálu - mantinel - rám z ocelových silnostěnných čtvercových trubek 60x4 kotvený mezi pilíře železobetonového skeletu - záklopení lamelami z desky Grenamat B, Š=160 mm, tl. 36 mm, s mezerami Š=40 mm - povrchová úprava HPL v odstínu dle výběru investora - součástí ceny je výrobní dokumentace mantinelu | [15 empty] | P | 2
| VV |  | "dle výkresu D.1.1 B-18 | [15 empty] | VV | 2 | 1 | True | 0 | ROZPOCET
| VV |  | "pohled východní | [15 empty] | VV | 2 | 1 | True | 0 | ROZPOCET
| VV |  | 3,1*1,0*2 |  | 6.2 | [13 empty] | VV | 2 | 2 | True | 1 | ROZPOCET
228 | M | 145502560 | profil ocelový čtvercový svařovaný 60x60x4 mm | t | 0.998 |  | 0 | CS ÚRS 2017 01 |  |  | základní | 0 | 0 | 1 | 0.998 | 0 | 0 | 32 | M | 2 |  |  |  | ROZPOCET | 0 | 0 | 0 | 0 | 0 | 1 | 0 | 16 | 697110150
| PP |  | profil ocelový čtvercový svařovaný 60x60x4 mm | [15 empty] | PP | 2
| P |  | Poznámka k položce: Hmotnost: 7,1kg/m | [15 empty] | P | 2
| VV |  | "prořez, ztratné 7% | [15 empty] | VV | 2 | 1 | True | 0 | ROZPOCET
| VV |  | "dle odhadovaného výkazu oceli | [15 empty] | VV | 2 | 1 | True | 0 | ROZPOCET
| VV |  | "nosné prvky z jeklu 60/4 mm - celková délka 135 m; hmotnost 6,908 kg/m | [15 empty] | VV | 2 | 1 | True | 0 | ROZPOCET
| VV |  | 135,0*6,908*0,001*1,07 |  | 0.998 | [13 empty] | VV | 2 | 2 | True | 1 | ROZPOCET
229 | M | 5487904.M | kotevní a spojovací prostředky pro ocelovou konstrukci obkladu víceúčelového sálu | kg | 74.606 |  | 0 | M-položka |  |  | základní | 0 | 0 | 0 | 0 | 0 | 0 | 32 | M | 2 |  |  |  | ROZPOCET | 0 | 0 | 0 | 0 | 0 | 1 | 0 | 16 | -1527201508
| PP |  | kotevní a spojovací prostředky pro ocelovou konstrukci obkladu víceúčelového sálu | [15 empty] | PP | 2
| P |  | Poznámka k položce: - kotevní plechy, spojovací materiál | [15 empty] | P | 2
| VV |  | "dle odhadovaného výkazu oceli | [15 empty] | VV | 2 | 1 | True | 0 | ROZPOCET
| VV |  | 135,0*6,908*0,08 |  | 74.606 | [13 empty] | VV | 2 | 2 | True | 1 | ROZPOCET
230 | M | 5487905.M | kotevní a spojovací prostředky pro dřevěné prvky roštu a obkladu víceúčelového sálu | kpl | 1 |  | 0 | M-položka |  |  | základní | 0 | 0 | 0 | 0 | 0 | 0 | 32 | M | 2 |  |  |  | ROZPOCET | 0 | 0 | 0 | 0 | 0 | 1 | 0 | 16 | 1020937838
| PP |  | kotevní a spojovací prostředky pro dřevěné prvky roštu a obkladu víceúčelového sálu | [15 empty] | PP | 2
| P |  | Poznámka k položce: - kotevní plechy, spojovací materiál | [15 empty] | P | 2
231 | M | 605161010 | řezivo smrkové sušené tl. 50mm | m3 | 13.8 |  | 0 | CS ÚRS 2017 01 |  |  | základní | 0 | 0 | 0.5 | 6.9 | 0 | 0 | 32 | M | 2 |  |  |  | ROZPOCET | 0 | 0 | 0 | 0 | 0 | 1 | 0 | 16 | 2049202424
| PP |  | řezivo smrkové sušené tl. 50mm | [15 empty] | PP | 2
| VV |  | "dle odhadovaného výkazu dřevěných prvků | [15 empty] | VV | 2 | 1 | True | 0 | ROZPOCET
| VV |  | "fošna 300 x 40 mm, dl. 3,0 m - 60 ks | [15 empty] | VV | 2 | 1 | True | 0 | ROZPOCET
| VV |  | 0,3*0,04*3,0*60 |  | 2.16 | [13 empty] | VV | 2 | 2 | True | 0 | ROZPOCET
| VV |  | "fošna 240 x 40 mm, dl. 3,0 m - 100 ks | [15 empty] | VV | 2 | 1 | True | 0 | ROZPOCET
| VV |  | 0,24*0,04*3,0*100 |  | 2.88 | [13 empty] | VV | 2 | 2 | True | 0 | ROZPOCET
| VV |  | "fošna 220 x 40 mm, dl. 3,0 m - 220 ks | [15 empty] | VV | 2 | 1 | True | 0 | ROZPOCET
| VV |  | 0,22*0,04*3,0*220 |  | 5.808 | [13 empty] | VV | 2 | 2 | True | 0 | ROZPOCET
| VV |  | "výztuha 100 x 150 x 40 mm - 1920 ks | [15 empty] | VV | 2 | 1 | True | 0 | ROZPOCET
| VV |  | 0,1*0,15*0,04*1920 |  | 1.152 | [13 empty] | VV | 2 | 2 | True | 0 | ROZPOCET
| VV |  | Mezisoučet |  | 12 | [13 empty] | VV | 2 | 3 | True | 0 | ROZPOCET
| VV |  | "prořez, ztratné 15% | [15 empty] | VV | 2 | 1 | True | 0 | ROZPOCET
| VV |  | 12,0*0,15 |  | 1.8 | [13 empty] | VV | 2 | 2 | True | 0 | ROZPOCET
| VV |  | Součet |  | 13.8 | [13 empty] | VV | 2 | 4 | True | 1 | ROZPOCET
232 | M | 605161010 | řezivo smrkové sušené tl. 50mm | m3 | 3.312 |  | 0 | CS ÚRS 2017 01 |  |  | základní | 0 | 0 | 0.5 | 1.656 | 0 | 0 | 32 | M | 2 |  |  |  | ROZPOCET | 0 | 0 | 0 | 0 | 0 | 1 | 0 | 16 | -1957642876
| PP |  | řezivo smrkové sušené tl. 50mm | [15 empty] | PP | 2
| VV |  | "dle odhadovaného výkazu dřevěných prvků | [15 empty] | VV | 2 | 1 | True | 0 | ROZPOCET
| VV |  | "prořez, ztratné 15% | [15 empty] | VV | 2 | 1 | True | 0 | ROZPOCET
| VV |  | "latě 60/40 mm - dl. 1200 m | [15 empty] | VV | 2 | 1 | True | 0 | ROZPOCET
| VV |  | 0,06*0,04*1200*1,15 |  | 3.312 | [13 empty] | VV | 2 | 2 | True | 1 | ROZPOCET
233 | M | 612211050 | hranol konstrukční masivní KVH Nsi 60 x 60 x 5000 mm, smrkové nepohledové | m | 1265 |  | 0 | CS ÚRS 2017 01 |  |  | základní | 0 | 0 | 0.00158 | 1.9987 | 0 | 0 | 32 | M | 2 |  |  |  | ROZPOCET | 0 | 0 | 0 | 0 | 0 | 1 | 0 | 16 | -414932933
| PP |  | hranol konstrukční masivní smrk nepohledový 60 x 60 x 5000 mm, vlhkostí do 15% | [15 empty] | PP | 2
| VV |  | "dle odhadovaného výkazu dřevěných prvků | [15 empty] | VV | 2 | 1 | True | 0 | ROZPOCET
| VV |  | "prořez, ztratné 15% | [15 empty] | VV | 2 | 1 | True | 0 | ROZPOCET
| VV |  | "KVH hranol 60 x 60 mm - dl. 1100 m | [15 empty] | VV | 2 | 1 | True | 0 | ROZPOCET
| VV |  | 1100*1,15 |  | 1265 | [13 empty] | VV | 2 | 2 | True | 1 | ROZPOCET
234 | M | 6072601.M | pohledová deska Grenamat B tl. 22 mm s povrchovou úpravou HPL | m2 | 209.995 |  | 0 | M-položka |  |  | základní | 0 | 0 | 0.013 | 2.7299 | 0 | 0 | 32 | M | 2 |  |  |  | ROZPOCET | 0 | 0 | 0 | 0 | 0 | 1 | 0 | 16 | 431243739
| PP |  | pohledová deska Grenamat B tl. 22 mm s povrchovou úpravou HPL | [15 empty] | PP | 2
| P |  | Poznámka k položce: - deska s povrchovou úpravou HPL vyrobená z expandovaného vermikulitu, dřevní hmoty a organických pojiv - barva dle výběru investora - deska k ochraně některých typů stavebních konstrukcí před požárem, na stavbu protipožárních a předsazených stěn, výplně či pláště protipožárních dveří, akustické panely, hořlavý nábytek (s reakcí na oheň třída A1, A2 nebo B), podlahové a akustické panely, jako obklad chodeb (CHÚC) vstupních a shromažďovacích prostorů, pro výrobu nábytku, recepcí do těchto prostorů, školky a školy, nemocnice, banky, administrativní budovy, obytné komplexy, sály, divadla, kina, sportoviště, atd. - deska s jednoduchou opracovatelností běžnými dřevoobráběcími nástroji a možnost snadné povrchové úpravy Reakce na oheň dle ČSN EN 13 501-1, B-s1,d0, Klasifikace pro podlahy Bfl - s1. | [15 empty] | P | 2
| VV |  | "prořez, ztratné 15% | [15 empty] | VV | 2 | 1 | True | 0 | ROZPOCET
| VV |  | 221,406*2,2/3,0 |  | 162.364 | [13 empty] | VV | 2 | 2 | True | 0 | ROZPOCET
| VV |  | (0,2*3,0*4+0,4*3,0*21)*2,2/3,0 "boky, ostění" |  | 20.24 | [13 empty] | VV | 2 | 2 | True | 0 | ROZPOCET
| VV |  | Mezisoučet |  | 182.604 | [13 empty] | VV | 2 | 3 | True | 0 | ROZPOCET
| VV |  | 182,604*0,15 |  | 27.391 | [13 empty] | VV | 2 | 2 | True | 0 | ROZPOCET
| VV |  | Součet |  | 209.995 | [13 empty] | VV | 2 | 4 | True | 1 | ROZPOCET
235 | M | 6072602.M | pohledová deska Grenamat B tl. 22 mm s povrchovou úpravou HPL, akustické horizontální štěrbiny | m2 | 76.362 |  | 0 | M-položka |  |  | základní | 0 | 0 | 0.013 | 0.99271 | 0 | 0 | 32 | M | 2 |  |  |  | ROZPOCET | 0 | 0 | 0 | 0 | 0 | 1 | 0 | 16 | -2011623689
| PP |  | pohledová deska Grenamat B tl. 22 mm s povrchovou úpravou HPL, akustické horizontální štěrbiny | [15 empty] | PP | 2
| P |  | Poznámka k položce: - deska vyrobená z expandovaného vermikulitu, dřevní hmoty a organických pojiv - deska k ochraně některých typů stavebních konstrukcí před požárem, na stavbu protipožárních a předsazených stěn, výplně či pláště protipožárních dveří, akustické panely, hořlavý nábytek (s reakcí na oheň třída A1, A2 nebo B), podlahové a akustické panely, jako obklad chodeb (CHÚC) vstupních a shromažďovacích prostorů, pro výrobu nábytku, recepcí do těchto prostorů, školky a školy, nemocnice, banky, administrativní budovy, obytné komplexy, sály, divadla, kina, sportoviště, atd. - deska s jednoduchou opracovatelností běžnými dřevoobráběcími nástroji a možnost snadné povrchové úpravy Reakce na oheň dle ČSN EN 13 501-1, B-s1,d0, Klasifikace pro podlahy Bfl - s1. | [15 empty] | P | 2
| VV |  | "prořez, ztratné 15% | [15 empty] | VV | 2 | 1 | True | 0 | ROZPOCET
| VV |  | 221,406*0,8/3,0 |  | 59.042 | [13 empty] | VV | 2 | 2 | True | 0 | ROZPOCET
| VV |  | (0,2*3,0*4+0,4*3,0*21)*0,8/3,0 "boky, ostění" |  | 7.36 | [13 empty] | VV | 2 | 2 | True | 0 | ROZPOCET
| VV |  | Mezisoučet |  | 66.402 | [13 empty] | VV | 2 | 3 | True | 0 | ROZPOCET
| VV |  | 66,402*0,15 |  | 9.96 | [13 empty] | VV | 2 | 2 | True | 0 | ROZPOCET
| VV |  | Součet |  | 76.362 | [13 empty] | VV | 2 | 4 | True | 1 | ROZPOCET
236 | M | 6072603.M | pohledová deska Grenamat B tl. 24 mm s povrchovou úpravou HPL | m2 | 207 |  | 0 | M-položka |  |  | základní | 0 | 0 | 0.015 | 3.105 | 0 | 0 | 32 | M | 2 |  |  |  | ROZPOCET | 0 | 0 | 0 | 0 | 0 | 1 | 0 | 16 | -1652118945
| PP |  | pohledová deska Grenamat B tl. 24 mm s povrchovou úpravou HPL | [15 empty] | PP | 2
| P |  | Poznámka k položce: - deska vyrobená z expandovaného vermikulitu, dřevní hmoty a organických pojiv - deska k ochraně některých typů stavebních konstrukcí před požárem, na stavbu protipožárních a předsazených stěn, výplně či pláště protipožárních dveří, akustické panely, hořlavý nábytek (s reakcí na oheň třída A1, A2 nebo B), podlahové a akustické panely, jako obklad chodeb (CHÚC) vstupních a shromažďovacích prostorů, pro výrobu nábytku, recepcí do těchto prostorů, školky a školy, nemocnice, banky, administrativní budovy, obytné komplexy, sály, divadla, kina, sportoviště, atd. - deska s jednoduchou opracovatelností běžnými dřevoobráběcími nástroji a možnost snadné povrchové úpravy Reakce na oheň dle ČSN EN 13 501-1, B-s1,d0, Klasifikace pro podlahy Bfl - s1. | [15 empty] | P | 2
| VV |  | "prořez, ztratné 15% | [15 empty] | VV | 2 | 1 | True | 0 | ROZPOCET
| VV |  | 180,0*1,15 |  | 207 | [13 empty] | VV | 2 | 2 | True | 1 | ROZPOCET
237 | M | 6072604.M | pohledová deska Grenamat B tl. 36 mm s povrchovou úpravou HPL | m2 | 7.44 |  | 0 | M-položka |  |  | základní | 0 | 0 | 0.0225 | 0.1674 | 0 | 0 | 32 | M | 2 |  |  |  | ROZPOCET | 0 | 0 | 0 | 0 | 0 | 1 | 0 | 16 | 454020829
| PP |  | pohledová deska Grenamat B tl. 36 mm s povrchovou úpravou HPL | [15 empty] | PP | 2
| P |  | Poznámka k položce: - deska vyrobená z expandovaného vermikulitu, dřevní hmoty a organických pojiv - deska k ochraně některých typů stavebních konstrukcí před požárem, na stavbu protipožárních a předsazených stěn, výplně či pláště protipožárních dveří, akustické panely, hořlavý nábytek (s reakcí na oheň třída A1, A2 nebo B), podlahové a akustické panely, jako obklad chodeb (CHÚC) vstupních a shromažďovacích prostorů, pro výrobu nábytku, recepcí do těchto prostorů, školky a školy, nemocnice, banky, administrativní budovy, obytné komplexy, sály, divadla, kina, sportoviště, atd. - deska s jednoduchou opracovatelností běžnými dřevoobráběcími nástroji a možnost snadné povrchové úpravy Reakce na oheň dle ČSN EN 13 501-1, B-s1,d0, Klasifikace pro podlahy Bfl - s1. | [15 empty] | P | 2
| VV |  | "materiál na mantinel | [15 empty] | VV | 2 | 1 | True | 0 | ROZPOCET
| VV |  | "prořez, ztratné 20% | [15 empty] | VV | 2 | 1 | True | 0 | ROZPOCET
| VV |  | 3,1*1,0*2*1,2 |  | 7.44 | [13 empty] | VV | 2 | 2 | True | 1 | ROZPOCET
238 | M | 6316001.M | deska akustická ISOVER AKUSTIC SSP2 1250 x 600 mm tl. 50 mm | m2 | 73.551 |  | 0 | M-položka |  |  | základní | 0 | 0 | 0.003 | 0.22065 | 0 | 0 | 32 | M | 2 |  |  |  | ROZPOCET | 0 | 0 | 0 | 0 | 0 | 1 | 0 | 16 | -893281487
| PP |  | Vlákna skleněná izolační ISOVER - akustické desky akustická deska ISOVER AKUSTIC SSP2 jednostranně kašírovány netkanou skleněnou textilií, la = 0,032 W/mK 1200 x 600 tl.50 mm (7,5 m2/bal) | [15 empty] | PP | 2
| P |  | Poznámka k položce: - desky SSP 2 jsou vhodné pro jakékoli tepelné, zvukové, nezatížené izolace - desky jsou jednostranně kašírovány černou netkanou skelnou textilií - použItí zejména jako pohltivé vložky děrovaných obkladových prvků pro akustické stěny, stropy a podhledy, pro tepelné a akustické izolace klimatizačních zařízení - vhodné do rychlosti proudění vzduchu 30 m/s - desky jsou v celém průřezu hydrofobizovány | [15 empty] | P | 2
| VV |  | "akustická vložka tl. 50 mm | [15 empty] | VV | 2 | 1 | True | 0 | ROZPOCET
| VV |  | "v prvku obkladu ŠR | [15 empty] | VV | 2 | 1 | True | 0 | ROZPOCET
| VV |  | 65 |  | 65 | [13 empty] | VV | 2 | 2 | True | 0 | ROZPOCET
| VV |  | "nad záklopem dutiny s otopným tělesem v šířce 250 mm | [15 empty] | VV | 2 | 1 | True | 0 | ROZPOCET
| VV |  | (1,4+1,75+1,8+3,25*3)*0,25 |  | 3.675 | [13 empty] | VV | 2 | 2 | True | 0 | ROZPOCET
| VV |  | Mezisoučet |  | 68.675 | [13 empty] | VV | 2 | 3 | True | 0 | ROZPOCET
| VV |  | "prořez, ztratné 5% | [15 empty] | VV | 2 | 1 | True | 0 | ROZPOCET
| VV |  | 68,675*0,05 |  | 3.434 | [13 empty] | VV | 2 | 2 | True | 0 | ROZPOCET
| VV |  | Součet |  | 72.109 | [13 empty] | VV | 2 | 4 | True | 1 | ROZPOCET
| VV |  | 72,109*1,02 'Přepočtené koeficientem množství |  | 73.551 | [13 empty] | VV | 2 | 2 | False | 1 | ROZPOCET
239 | M | 5534140.M | Al větrací mřížka 1400 x 175 mm | kus | 1 |  | 0 | M-položka |  |  | základní | 0 | 0 | 0.00123 | 0.00123 | 0 | 0 | 32 | M | 2 |  |  |  | ROZPOCET | 0 | 0 | 0 | 0 | 0 | 1 | 0 | 16 | 1909410980
| PP |  | Al větrací mřížka 1400 x 175 mm | [15 empty] | PP | 2
| VV |  | "nasávací otvory radiatorů | [15 empty] | VV | 2 | 1 | True | 0 | ROZPOCET
| VV |  | 1 |  | 1 | [13 empty] | VV | 2 | 2 | True | 1 | ROZPOCET
240 | M | 5534141.M | Al větrací mřížka 1750 x 175 mm | kus | 1 |  | 0 | M-položka |  |  | základní | 0 | 0 | 0.00153 | 0.00153 | 0 | 0 | 32 | M | 2 |  |  |  | ROZPOCET | 0 | 0 | 0 | 0 | 0 | 1 | 0 | 16 | 836648523
| PP |  | Al větrací mřížka 1750 x 270 mm | [15 empty] | PP | 2
| VV |  | "nasávací otvory radiatorů | [15 empty] | VV | 2 | 1 | True | 0 | ROZPOCET
| VV |  | 1 |  | 1 | [13 empty] | VV | 2 | 2 | True | 1 | ROZPOCET
241 | M | 5534142.M | Al větrací mřížka 1800 x 175 mm | kus | 1 |  | 0 | M-položka |  |  | základní | 0 | 0 | 0.00158 | 0.00158 | 0 | 0 | 32 | M | 2 |  |  |  | ROZPOCET | 0 | 0 | 0 | 0 | 0 | 1 | 0 | 16 | -418984273
| PP |  | Al větrací mřížka 1800 x 175 mm | [15 empty] | PP | 2
| VV |  | "nasávací otvory radiatorů | [15 empty] | VV | 2 | 1 | True | 0 | ROZPOCET
| VV |  | 1 |  | 1 | [13 empty] | VV | 2 | 2 | True | 1 | ROZPOCET
242 | M | 5534143.M | Al větrací mřížka 3250 x 175 mm | kus | 3 |  | 0 | M-položka |  |  | základní | 0 | 0 | 0.00285 | 0.00855 | 0 | 0 | 32 | M | 2 |  |  |  | ROZPOCET | 0 | 0 | 0 | 0 | 0 | 1 | 0 | 16 | 149563219
| PP |  | Al větrací mřížka 3250 x 270 mm | [15 empty] | PP | 2
| VV |  | "nasávací otvory radiatorů | [15 empty] | VV | 2 | 1 | True | 0 | ROZPOCET
| VV |  | 3 |  | 3 | [13 empty] | VV | 2 | 2 | True | 1 | ROZPOCET
243 | M | 5534150.M | Al větrací mřížka 1400 x 270 mm | kus | 1 |  | 0 | M-položka |  |  | základní | 0 | 0 | 0.00302 | 0.00302 | 0 | 0 | 32 | M | 2 |  |  |  | ROZPOCET | 0 | 0 | 0 | 0 | 0 | 1 | 0 | 16 | 1588035119
| PP |  | Al větrací mřížka 1400 x 270 mm | [15 empty] | PP | 2
| VV |  | "výdechové otvory radiatorů | [15 empty] | VV | 2 | 1 | True | 0 | ROZPOCET
| VV |  | 1 |  | 1 | [13 empty] | VV | 2 | 2 | True | 1 | ROZPOCET
244 | M | 5534151.M | Al větrací mřížka 1750 x 270 mm | kus | 1 |  | 0 | M-položka |  |  | základní | 0 | 0 | 0.00376 | 0.00376 | 0 | 0 | 32 | M | 2 |  |  |  | ROZPOCET | 0 | 0 | 0 | 0 | 0 | 1 | 0 | 16 | -473009964
| PP |  | Al větrací mřížka 1750 x 270 mm | [15 empty] | PP | 2
| VV |  | "výdechové otvory radiatorů | [15 empty] | VV | 2 | 1 | True | 0 | ROZPOCET
| VV |  | 1 |  | 1 | [13 empty] | VV | 2 | 2 | True | 1 | ROZPOCET
245 | M | 5534152.M | Al větrací mřížka 1800 x 270 mm | kus | 1 |  | 0 | M-položka |  |  | základní | 0 | 0 | 0.0039 | 0.0039 | 0 | 0 | 32 | M | 2 |  |  |  | ROZPOCET | 0 | 0 | 0 | 0 | 0 | 1 | 0 | 16 | -289527833
| PP |  | Al větrací mřížka 1800 x 270 mm | [15 empty] | PP | 2
| VV |  | "výdechové otvory radiatorů | [15 empty] | VV | 2 | 1 | True | 0 | ROZPOCET
| VV |  | 1 |  | 1 | [13 empty] | VV | 2 | 2 | True | 1 | ROZPOCET
246 | M | 5534153.M | Al větrací mřížka 3250 x 270 mm | kus | 3 |  | 0 | M-položka |  |  | základní | 0 | 0 | 0.0044 | 0.0132 | 0 | 0 | 32 | M | 2 |  |  |  | ROZPOCET | 0 | 0 | 0 | 0 | 0 | 1 | 0 | 16 | 1695321028
| PP |  | Al větrací mřížka 3250 x 270 mm | [15 empty] | PP | 2
| VV |  | "výdechové otvory radiatorů | [15 empty] | VV | 2 | 1 | True | 0 | ROZPOCET
| VV |  | 3 |  | 3 | [13 empty] | VV | 2 | 2 | True | 1 | ROZPOCET
247 | K | 998766202 | Přesun hmot procentní pro konstrukce truhlářské v objektech v do 12 m | % | 12432.508 |  | 0 | CS ÚRS 2017 01 |  |  | základní | 0 | 0 | 0 | 0 | 0 | 0 | 16 | K | 2 |  |  |  | ROZPOCET | 0 | 0 | 0 | 0 | 0 | 1 | 0 | 16 | 1237236132
| PP |  | Přesun hmot pro konstrukce truhlářské stanovený procentní sazbou (%) z ceny vodorovná dopravní vzdálenost do 50 m v objektech výšky přes 6 do 12 m | [15 empty] | PP | 2
| D | 766.2 | Konstrukce truhlářské - obklad úpolového sálu |  |  |  | 0 | [5 empty] | 50.0285 |  | 1.246 |  | 0 | 2 | D | 1 |  |  |  | ROZPOCET | [6 empty] | 0
248 | K | 7664103.R | M+D obkladu z překližky tl.18 mm na dřevěném dvouúrovňovém rastru z vodorovných hranolů 80/80 mm | m2 | 16.87 |  | 0 | R-položka |  |  | základní | 0.803 | 13.5466 | 0.02 | 0.3374 | 0 | 0 | 16 | K | 2 |  |  |  | ROZPOCET | 0 | 0 | 0 | 0 | 0 | 1 | 0 | 16 | -2101696094
| PP |  | M+D obkladu z překližky tl.18 mm na dřevěném dvouúrovňovém rastru z vodorovných hranolů 80/80 mm, po á=1,0 m v líci železobetonového skeletu a ze svislých hranolů 80/80mm, po 0,625 m předsazených před železobetonový skelet | [15 empty] | PP | 2
| P |  | Poznámka k položce: - kompletní montáž dle PD a podrobného popisu v D.1.1.A - Technické zprávě str. 11 (D.1.1 Architektonicko-stavební řešení) - v obkladu vytvořeny nasávací a výdechové otvory pro otopná tělesa, velikost a poloha bude upřesněna na stavbě dle skutečného provedení otopných těles, obklad před otopnými tělesy bude demontovatelný pro případný servis otopných těles - veškeré řezivo bude hloubkově impregnováno proti hnilobě a škůdcům | [15 empty] | P | 2
| VV |  | "dle výkresu D.1.1 B-19 | [15 empty] | VV | 2 | 1 | True | 0 | ROZPOCET
| VV |  | "pohled východní | [15 empty] | VV | 2 | 1 | True | 0 | ROZPOCET
| VV |  | "výška obkladu 2,0 m (podklad pod tatami) | [15 empty] | VV | 2 | 1 | True | 0 | ROZPOCET
| VV |  | (4,355+0,85+2,77)*2,0+0,5*1,84 |  | 16.87 | [13 empty] | VV | 2 | 2 | True | 1 | ROZPOCET
249 | K | 7664104.R | M+D obkladu z překližky tl.18 mm s povrchovou úpravou HPL na dřevěném dvouúrovňovém rastru z vodorovných hranolů 80/80 mm | m2 | 45.432 |  | 0 | R-položka |  |  | základní | 0.803 | 36.4819 | 0.02 | 0.90864 | 0 | 0 | 16 | K | 2 |  |  |  | ROZPOCET | 0 | 0 | 0 | 0 | 0 | 1 | 0 | 16 | 1073935142
| PP |  | M+D obkladu z překližky tl.18 mm s povrchovou úpravou HPL na dřevěném dvouúrovňovém rastru z vodorovných hranolů 80/80 mm, po á=1,0 m v líci železobetonového skeletu a ze svislých hranolů 80/80mm, po 0,625 m předsazených před železobetonový skelet | [15 empty] | PP | 2
| P |  | Poznámka k položce: - kompletní montáž dle PD a podrobného popisu v D.1.1.A - Technické zprávě str. 11 (D.1.1 Architektonicko-stavební řešení) - veškeré řezivo bude hloubkově impregnováno proti hnilobě a škůdcům | [15 empty] | P | 2
| VV |  | "dle výkresu D.1.1 B-19 | [15 empty] | VV | 2 | 1 | True | 0 | ROZPOCET
| VV |  | "pohled východní | [15 empty] | VV | 2 | 1 | True | 0 | ROZPOCET
| VV |  | "výška obkladu 2,0 m | [15 empty] | VV | 2 | 1 | True | 0 | ROZPOCET
| VV |  | (0,2*2+2,02)*2,0 "obklad pod žebřinami" |  | 4.84 | [13 empty] | VV | 2 | 2 | True | 0 | ROZPOCET
| VV |  | 2,0*0,4*2 "boky obkladu u dveří" |  | 1.6 | [13 empty] | VV | 2 | 2 | True | 0 | ROZPOCET
| VV |  | Mezisoučet |  | 6.44 | [13 empty] | VV | 2 | 3 | True | 0 | ROZPOCET
| VV |  | "pohled západní | [15 empty] | VV | 2 | 1 | True | 0 | ROZPOCET
| VV |  | "výška obkladu 2,85 m | [15 empty] | VV | 2 | 1 | True | 0 | ROZPOCET
| VV |  | 13,455*2,85+0,5*1,84 |  | 39.267 | [13 empty] | VV | 2 | 2 | True | 0 | ROZPOCET
| VV |  | (1,65+2,15*2)*0,55 "ostění a nadpraží" |  | 3.273 | [13 empty] | VV | 2 | 2 | True | 0 | ROZPOCET
| VV |  | "odpočet otvorů | [15 empty] | VV | 2 | 1 | True | 0 | ROZPOCET
| VV |  | -1,65*2,15 |  | -3.548 | [13 empty] | VV | 2 | 2 | True | 0 | ROZPOCET
| VV |  | Mezisoučet |  | 38.992 | [13 empty] | VV | 2 | 3 | True | 0 | ROZPOCET
| VV |  | Součet |  | 45.432 | [13 empty] | VV | 2 | 4 | True | 1 | ROZPOCET
250 | K | 998766202 | Přesun hmot procentní pro konstrukce truhlářské v objektech v do 12 m | % | 1291.472 |  | 0 | CS ÚRS 2017 01 |  |  | základní | 0 | 0 | 0 | 0 | 0 | 0 | 16 | K | 2 |  |  |  | ROZPOCET | 0 | 0 | 0 | 0 | 0 | 1 | 0 | 16 | -925111367
| PP |  | Přesun hmot pro konstrukce truhlářské stanovený procentní sazbou (%) z ceny vodorovná dopravní vzdálenost do 50 m v objektech výšky přes 6 do 12 m | [15 empty] | PP | 2
| D | 767 | Konstrukce zámečnické |  |  |  | 0 | [5 empty] | 320.4242 |  | 5.5234 |  | 0 | 2 | D | 1 |  |  |  | ROZPOCET | [6 empty] | 0
251 | K | 7671602.R | M+D schodišťového zábradlí včetně kotvení a povrchové úpravy | kus | 1 |  | 0 | R-položka |  |  | základní | 0 | 0 | 0.03 | 0.03 | 0 | 0 | 16 | K | 2 |  |  |  | ROZPOCET | 0 | 0 | 0 | 0 | 0 | 1 | 0 | 16 | -2011300422
| PP |  | M+D schodišťového zábradlí včetně kotvení a povrchové úpravy | [15 empty] | PP | 2
| P |  | Poznámka k položce: - sloupky z ocelových za tepla válcovaných silnostěnných profilů z konstrukční oceli S 235 JR, čtvercová trubka 30x3 mm, kotvené shora přes patní ocelový plech P8-100x150 mm do podlahy lepenými kotvami 2x M12 8.8, skryté pod dlažbu - v místě kotvení bude proveden v podlaze betonový blok 250 x 250 mm pro lepenou kotvu, která bude provrtána případně až do stropní konstrukce cca 50 mm (celková hloubka kotvení 200 mm) - zábradelní svislá výplň z ocelových tyčí R=12 mm po 100 mm z konstrukční oceli S 235 JR pnuté mezi dvojici rovnoběžných prvků s madlem z ploché oceli 30x3 mm - dřevěné madlo Š=50 mm s vyfrézovanou drážkou pro výztuhu z ploché z ploché oceli 30x3 mm, do které bude šroubováno - výška 1000 mm - celková délka cca 1,0 m - povrchová úprava ocelových prvků - dvojnásobný antikorozní nátěr, dvojnásobná konečná úprava - povrchová úprava dřevěných prvků - dvojnásobný nátěr lazurovacím lakem Zábradlí bude provedeno v souladu s ČSN 74 3305 Ochranná zábradlí. | [15 empty] | P | 2
| VV |  | "3.NP | [15 empty] | VV | 2 | 1 | True | 0 | ROZPOCET
| VV |  | "m.č. 301 - ochoz | [15 empty] | VV | 2 | 1 | True | 0 | ROZPOCET
| VV |  | 1 "zábradlí uprostřed schodů" |  | 1 | [13 empty] | VV | 2 | 2 | True | 1 | ROZPOCET
252 | K | 7671603.R | Montáž venkovního zábradlí z ocelových profilů včetně kotvení do betonových konstrukcí | m | 48 |  | 0 | R-položka |  |  | základní | 0 | 0 | 0 | 0 | 0 | 0 | 16 | K | 2 |  |  |  | ROZPOCET | 0 | 0 | 0 | 0 | 0 | 1 | 0 | 16 | -901861406
| PP |  | M+D schodišťového zábradlí včetně kotvení a povrchové úpravy | [15 empty] | PP | 2
| P |  | Poznámka k položce: - venkovní zábradlí v = 1,1 m kolem střechy západního přístavku, kde budou instalovány VZT jednotky - jedná se o pochozí plochu s omezeným přístupem osob - součástí ceny za montáž jsou kotevní plechy, kotevní a spojovací prostředky (chemické kotvy, materiál na šroubové spoje, závitové tyče, atd. ...) - sloupky z ocelových za tepla válcovaných silnostěnných profilů z konstrukční oceli S 235 JR, rovnoramenný L60/5 mm, po á = 2,0 m, kotvené z boku přes čelní ocelový plech do stropní desky nebo pozedního věnce lepenými kotvami - zábradelní výplň z ocelových za tepla válcovaných silnostěnných profilů z konstrukční oceli S 235 JR kruhová trubka 44,5 x 3,2 mm - horní tyč tvoří madlo, spodní tyč z trubky 33,7 x 3,0 mm max. 0,5 m nad pochozí plochou - ocelové trubky budou dodatečně montovány mezi sloupky pomocí šroubového spoje - povrchová úprava - žárové pozinkování Materiál v samostatné specifikaci: - rovnoramenný L60/5 mm - kruhová trubka 44,5 x 3,2 mm - kruhová trubka 33,7 x 3,0 mm - plech PL100/5 mm (okopný plech) - plech PL100/12 (kotevní plechy) Zábradlí bude provedeno v souladu s ČSN 74 3305 Ochranná zábradlí. | [15 empty] | P | 2
| VV |  | "kolem střechy západního přístavku | [15 empty] | VV | 2 | 1 | True | 0 | ROZPOCET
| VV |  | 48 |  | 48 | [13 empty] | VV | 2 | 2 | True | 1 | ROZPOCET
253 | M | 130104240.1 | úhelník ocelový rovnostranný, v jakosti 11 375, 60 x 60 x 5 mm | t | 0.23 |  | 0 | odvozená z CS ÚRS 2017 01 |  |  | základní | 0 | 0 | 1 | 0.23 | 0 | 0 | 32 | M | 2 |  |  |  | ROZPOCET | 0 | 0 | 0 | 0 | 0 | 1 | 0 | 16 | -1135759229
| PP |  | úhelník ocelový rovnostranný, v jakosti 11 375, 60 x 60 x 6 mm | [15 empty] | PP | 2
| P |  | Poznámka k položce: Hmotnost: 4,57 kg/m | [15 empty] | P | 2
| VV |  | "venkovní zábradlí - specifikace dle výkazu oceli | [15 empty] | VV | 2 | 1 | True | 0 | ROZPOCET
| VV |  | "prořez, ztratné 7% | [15 empty] | VV | 2 | 1 | True | 0 | ROZPOCET
| VV |  | "sloupky z L60/5 mm po 2,0 m - 47,0 m | [15 empty] | VV | 2 | 1 | True | 0 | ROZPOCET
| VV |  | 47,0*4,57*0,001*1,07 |  | 0.23 | [13 empty] | VV | 2 | 2 | True | 1 | ROZPOCET
254 | M | 130102820 | tyč ocelová plochá, v jakosti 11 375, 100 x 5 mm | t | 0.21 |  | 0 | CS ÚRS 2017 01 |  |  | základní | 0 | 0 | 1 | 0.21 | 0 | 0 | 32 | M | 2 |  |  |  | ROZPOCET | 0 | 0 | 0 | 0 | 0 | 1 | 0 | 16 | -827894885
| PP |  | tyč ocelová plochá, v jakosti 11 375, 100 x 5 mm | [15 empty] | PP | 2
| P |  | Poznámka k položce: Hmotnost: 4,08 kg/m | [15 empty] | P | 2
| VV |  | "venkovní zábradlí - specifikace dle výkazu oceli | [15 empty] | VV | 2 | 1 | True | 0 | ROZPOCET
| VV |  | "prořez, ztratné 7% | [15 empty] | VV | 2 | 1 | True | 0 | ROZPOCET
| VV |  | "okopný plech PL100/5 mm - 48,0 m | [15 empty] | VV | 2 | 1 | True | 0 | ROZPOCET
| VV |  | 48,0*4,08*0,001*1,07 |  | 0.21 | [13 empty] | VV | 2 | 2 | True | 1 | ROZPOCET
255 | M | 140110200 | trubka ocelová bezešvá hladká jakost 11 353, 44,5 x 3,2 mm | m | 51.36 |  | 0 | CS ÚRS 2017 01 |  |  | základní | 0 | 0 | 0.00326 | 0.16743 | 0 | 0 | 32 | M | 2 |  |  |  | ROZPOCET | 0 | 0 | 0 | 0 | 0 | 1 | 0 | 16 | -1267615050
| PP |  | trubka ocelová bezešvá hladká jakost 11 353, 44,5 x 3,2 mm | [15 empty] | PP | 2
| VV |  | "venkovní zábradlí v=1,1 m - specifikace dle výkazu oceli | [15 empty] | VV | 2 | 1 | True | 0 | ROZPOCET
| VV |  | "prořez, ztratné 7% | [15 empty] | VV | 2 | 1 | True | 0 | ROZPOCET
| VV |  | "horní tyč - madlo - trubka 44,5 x 3,2 mm - 48,0 m; hmotnost 3,26 kg/m | [15 empty] | VV | 2 | 1 | True | 0 | ROZPOCET
| VV |  | 48*1,07 |  | 51.36 | [13 empty] | VV | 2 | 2 | True | 1 | ROZPOCET
256 | M | 140310190 | trubka ocelová podélně svařovaná hladká jakost 11 343, 33,7 x 3 mm | m | 51.36 |  | 0 | CS ÚRS 2017 01 |  |  | základní | 0 | 0 | 0.00227 | 0.11659 | 0 | 0 | 32 | M | 2 |  |  |  | ROZPOCET | 0 | 0 | 0 | 0 | 0 | 1 | 0 | 16 | -1744929903
| PP |  | trubka ocelová podélně svařovaná hladká jakost 11 343, 33,7 x 3 mm | [15 empty] | PP | 2
| VV |  | "venkovní zábradlí v=1,1 m - specifikace dle výkazu oceli | [15 empty] | VV | 2 | 1 | True | 0 | ROZPOCET
| VV |  | "prořez, ztratné 7% | [15 empty] | VV | 2 | 1 | True | 0 | ROZPOCET
| VV |  | "spodní tyč - trubka 33,7 x 3,0 mm - 48,0 m; hmotnost 2,27 kg/m | [15 empty] | VV | 2 | 1 | True | 0 | ROZPOCET
| VV |  | 48*1,07 |  | 51.36 | [13 empty] | VV | 2 | 2 | True | 1 | ROZPOCET
257 | M | 130102900 | tyč ocelová plochá, v jakosti 11 375, 100 x 12 mm | t | 0.033 |  | 0 | CS ÚRS 2017 01 |  |  | základní | 0 | 0 | 1 | 0.033 | 0 | 0 | 32 | M | 2 |  |  |  | ROZPOCET | 0 | 0 | 0 | 0 | 0 | 1 | 0 | 16 | 417531108
| PP |  | tyč ocelová plochá, v jakosti 11 375, 100 x 12 mm | [15 empty] | PP | 2
| P |  | Poznámka k položce: Hmotnost: 9,42 kg/m | [15 empty] | P | 2
| VV |  | "venkovní zábradlí - specifikace (dle detailů kotvení K4) | [15 empty] | VV | 2 | 1 | True | 0 | ROZPOCET
| VV |  | "prořez, ztratné 7% | [15 empty] | VV | 2 | 1 | True | 0 | ROZPOCET
| VV |  | "kotevní plech PL100/10 - 130 mm - 25 ks | [15 empty] | VV | 2 | 1 | True | 0 | ROZPOCET
| VV |  | 0,13*25*9,42*0,001*1,07 |  | 0.033 | [13 empty] | VV | 2 | 2 | True | 1 | ROZPOCET
258 | K | 7673101.R | M+D kovového výlezu na plochou střechu vel. 60 x 60 cm včetně hliníkového rámu s přerušeným tepelným mostem | kus | 1 |  | 0 | R-položka |  |  | základní | 0 | 0 | 0.03 | 0.03 | 0 | 0 | 16 | K | 2 |  |  |  | ROZPOCET | 0 | 0 | 0 | 0 | 0 | 1 | 0 | 16 | 527070391
| PP |  | M+D kovového výlezu na plochou střechu vel. 60 x 60 cm včetně hliníkového rámu s přerušeným tepelným mostem | [15 empty] | PP | 2
| P |  | Poznámka k položce: - požární neprůhledný střešní poklop - kovový výlez jednokřídlový, plný, otevíravý - poklop: sendvičový rám, AL plech tl. 1,0 mm - vnitřní nehořlavá tepelná izolace tl. 40 mm - AL plech tl. 1,0 mm - manžeta: sendvičová konstrukce FeZn - MV tl. 50 mm - FeZn - otvor se světlostí 600 x 600 mm - výška kolmé manžety v=600 mm - reakce na oheň A1 - gumové celoobvodové vodotěsné těsnění - ruční ovládání - uzamykatelný | [15 empty] | P | 2
| VV |  | "dle výpisu venkovních výplní | [15 empty] | VV | 2 | 1 | True | 0 | ROZPOCET
| VV |  | "poz. E.6 | [15 empty] | VV | 2 | 1 | True | 0 | ROZPOCET
| VV |  | 1 |  | 1 | [13 empty] | VV | 2 | 2 | True | 1 | ROZPOCET
259 | K | 7673102.R | M+D 3D systémového modulu z ocelového plechu P4 pro osazení přívodního ventilátoru | kus | 1 |  | 0 | R-položka |  |  | základní | 0 | 0 | 0.02 | 0.02 | 0 | 0 | 16 | K | 2 |  |  |  | ROZPOCET | 0 | 0 | 0 | 0 | 0 | 1 | 0 | 16 | 1720697288
| PP |  | M+D 3D systémového modulu z ocelového plechu P4 pro osazení přívodního ventilátoru | [15 empty] | PP | 2
| P |  | Poznámka k položce: - součástí ceny je dílenská dokumentace | [15 empty] | P | 2
| VV |  | "dle obrázku na výkresu půdorysu 2.NP (č.v. D.1.1 B-09) | [15 empty] | VV | 2 | 1 | True | 0 | ROZPOCET
| VV |  | 1 |  | 1 | [13 empty] | VV | 2 | 2 | True | 1 | ROZPOCET
260 | K | 767610118.1 | Montáž oken jednoduchých pevných s požární odolností do zdiva plochy přes 2,5 m2 | m2 | 22.04 |  | 0 | odvozená z CS ÚRS 2017 01 |  |  | základní | 1.621 | 35.7268 | 0.00025 | 0.00551 | 0 | 0 | 16 | K | 2 |  |  |  | ROZPOCET | 0 | 0 | 0 | 0 | 0 | 1 | 0 | 16 | -876967730
| PP |  | Montáž oken jednoduchých z hliníkových nebo ocelových profilů pevných do zdiva, plochy přes 2,5 m2 | [15 empty] | PP | 2
| VV |  | "2.NP | [15 empty] | VV | 2 | 1 | True | 0 | ROZPOCET
| VV |  | "vnitřní prosklená fixní 6-ti dílná stěna s požární odolností (z AL rámových komorových profilů) | [15 empty] | VV | 2 | 1 | True | 0 | ROZPOCET
| VV |  | 3,1*2,2*2 "3100/2200 mm - 2 ks, poz I.6 - stěna z chodby 214 do víceúčelového sálu 212" |  | 13.64 | [13 empty] | VV | 2 | 2 | True | 0 | ROZPOCET
| VV |  | "3.NP | [15 empty] | VV | 2 | 1 | True | 0 | ROZPOCET
| VV |  | "vnitřní okno fixní třídílné s požární odolností (z AL rámových komorových profilů) | [15 empty] | VV | 2 | 1 | True | 0 | ROZPOCET
| VV |  | 4,2*1,2 "4200/1200 mm - 1 ks, poz I.25 - okno z ochozu 301 do tělocvična 212A" |  | 5.04 | [13 empty] | VV | 2 | 2 | True | 0 | ROZPOCET
| VV |  | "vnitřní okno fixní dvoudílné s požární odolností (z AL rámových komorových profilů) | [15 empty] | VV | 2 | 1 | True | 0 | ROZPOCET
| VV |  | 2,8*1,2 "2800/1200 mm - 1 ks, poz I.26 - okno z ochozu 301 do tělocvična 212A" |  | 3.36 | [13 empty] | VV | 2 | 2 | True | 0 | ROZPOCET
| VV |  | Součet |  | 22.04 | [13 empty] | VV | 2 | 4 | True | 1 | ROZPOCET
261 | M | 5534205.M | hliníková vnitřní stěna z AL rámových komorových profilů 3100 x 2200 mm, s požární odolností EI 45 DP1 | kus | 2 |  | 0 | M-položka |  |  | základní | 0 | 0 | 0.1705 | 0.341 | 0 | 0 | 32 | M | 2 |  |  |  | ROZPOCET | 0 | 0 | 0 | 0 | 0 | 1 | 0 | 16 | -1361703875
| PP |  | hliníková vnitřní stěna z AL rámových komorových profilů 3100 x 2200 mm, s požární odolností EI 45 DP1 | [15 empty] | PP | 2
| P |  | Poznámka k položce: - hliníkový rámový komorový profil - celoprosklená stěna s vertikálním dělením po 1/3 a horizontálním dělením v horní 1/3 - zasklení bezpečnostním vrstveným sklem s PVB fólií - barevné provedení rámů dle výběru investora - stěna s požární odolností EI 45 DP1 Dodavatel je povinen doložit příslušný certifikát na vlastnosti výrobku. | [15 empty] | P | 2
| VV |  | "dle výpisu vnitřních výplní otvorů | [15 empty] | VV | 2 | 1 | True | 0 | ROZPOCET
| VV |  | "poz. I.6 | [15 empty] | VV | 2 | 1 | True | 0 | ROZPOCET
| VV |  | 2 |  | 2 | [13 empty] | VV | 2 | 2 | True | 1 | ROZPOCET
262 | M | 5534207.M | hliníkové vnitřní okno fixní třídílné z AL rámových komorových profilů 4200 x 1200 mm, s požární odolností EI 45 DP1 | kus | 1 |  | 0 | M-položka |  |  | základní | 0 | 0 | 0.126 | 0.126 | 0 | 0 | 32 | M | 2 |  |  |  | ROZPOCET | 0 | 0 | 0 | 0 | 0 | 1 | 0 | 16 | -124732740
| PP |  | hliníkové vnitřní okno fixní třídílné z AL rámových komorových profilů 4200 x 1200 mm, s požární odolností EI 45 DP1 | [15 empty] | PP | 2
| P |  | Poznámka k položce: - hliníkový rámový komorový profil - zasklení bezpečnostním vrstveným sklem s PVB fólií - barevné provedení rámů dle výběru investora - okno zalícovat s vnitřním lícem zdiva z úpolového sálu - okno s požární odolností EI 45 DP1 Dodavatel je povinen doložit příslušný certifikát na vlastnosti výrobku. | [15 empty] | P | 2
| VV |  | "dle výpisu vnitřních výplní otvorů | [15 empty] | VV | 2 | 1 | True | 0 | ROZPOCET
| VV |  | "poz. I.25 | [15 empty] | VV | 2 | 1 | True | 0 | ROZPOCET
| VV |  | 1 |  | 1 | [13 empty] | VV | 2 | 2 | True | 1 | ROZPOCET
263 | M | 5534208.M | hliníkové vnitřní okno fixní dvoudílné z AL rámových komorových profilů 2800 x 1200 mm, s požární odolností EI 45 DP1 | kus | 1 |  | 0 | M-položka |  |  | základní | 0 | 0 | 0.084 | 0.084 | 0 | 0 | 32 | M | 2 |  |  |  | ROZPOCET | 0 | 0 | 0 | 0 | 0 | 1 | 0 | 16 | -269082362
| PP |  | hliníkové vnitřní okno fixní dvoudílné z AL rámových komorových profilů 2800 x 1200 mm, s požární odolností EI 45 DP1 | [15 empty] | PP | 2
| P |  | Poznámka k položce: - hliníkový rámový komorový profil - zasklení bezpečnostním vrstveným sklem s PVB fólií - barevné provedení rámů dle výběru investora - okno zalícovat s vnitřním lícem zdiva z úpolového sálu - okno s požární odolností EI 45 DP1 Dodavatel je povinen doložit příslušný certifikát na vlastnosti výrobku. | [15 empty] | P | 2
| VV |  | "dle výpisu vnitřních výplní otvorů | [15 empty] | VV | 2 | 1 | True | 0 | ROZPOCET
| VV |  | "poz. I.26 | [15 empty] | VV | 2 | 1 | True | 0 | ROZPOCET
| VV |  | 1 |  | 1 | [13 empty] | VV | 2 | 2 | True | 1 | ROZPOCET
264 | K | 767640221 | Montáž dveří ocelových vchodových dvoukřídlových bez nadsvětlíku | kus | 4 |  | 0 | CS ÚRS 2017 01 |  |  | základní | 13.65 | 54.6 | 0 | 0 | 0 | 0 | 16 | K | 2 |  |  |  | ROZPOCET | 0 | 0 | 0 | 0 | 0 | 1 | 0 | 16 | -475291471
| PP |  | Montáž dveří ocelových vchodových dvoukřídlové bez nadsvětlíku | [15 empty] | PP | 2
| VV |  | "2.NP | [15 empty] | VV | 2 | 1 | True | 0 | ROZPOCET
| VV |  | "vnitřní dveře včetně rámu (z AL rámových komorových profilů) | [15 empty] | VV | 2 | 1 | True | 0 | ROZPOCET
| VV |  | 3 "2400/2200 mm - 3 ks, poz I.5 - dveře z chodby 214 a 218 do tělocvičen 212 a 212A" |  | 3 | [13 empty] | VV | 2 | 2 | True | 0 | ROZPOCET
| VV |  | "3.NP | [15 empty] | VV | 2 | 1 | True | 0 | ROZPOCET
| VV |  | "vnitřní dveře včetně rámu (z AL rámových komorových profilů) | [15 empty] | VV | 2 | 1 | True | 0 | ROZPOCET
| VV |  | 1 "2000/2100 mm - 1 ks, poz I.24 - dveře z ochozu 301 do stávajících prostor" |  | 1 | [13 empty] | VV | 2 | 2 | True | 0 | ROZPOCET
| VV |  | Součet |  | 4 | [13 empty] | VV | 2 | 4 | True | 1 | ROZPOCET
265 | M | 5534204.M | dveře hliníkové vnitřní z AL rámových komorových profilů včetně rámové zárubně otevíravé, dvoukřídlové 2400 x 2200 mm, dveře s požární odolností EW 30 DP3 - Ca | kus | 3 |  | 0 | M-položka |  |  | základní | 0 | 0 | 0.132 | 0.396 | 0 | 0 | 32 | M | 2 |  |  |  | ROZPOCET | 0 | 0 | 0 | 0 | 0 | 1 | 0 | 16 | -2040175090
| PP |  | dveře hliníkové vnitřní z AL rámových komorových profilů včetně rámové zárubně otevíravé, dvoukřídlové 2400 x 2200 mm, dveře s požární odolností EW 30 DP3 - Ca, kouřotěsné | [15 empty] | PP | 2
| P |  | Poznámka k položce: - hliníkový rámový komorový profil - celoprosklené křídlo s příčkou ve výšce 850 mm od 0,0 - zasklení bezpečnostním vrstveným sklem s PVB fólií - kabelová průchodka v křídle i rámové zárubni k elektromagnetickému zámku - samozavírač s koordinátorem řazení dveřních křídel - aktivní pravé křídlo = 2 ks, aktivní levé křídlo = 1 ks - elektromagnetický zámek s jednostrannou cylindrickou vložkou (PZ) s propojením na čtečku karet - přechodový bezbariérový hliníkový práh - tlačné panikové kování - hrazda na obou křídlech - barevné provedení rámů dle výběru investora - štítové kování - AL - okopový zvýšený rám, v=200 mm - otevírání aktivního křídla: paniková hrazda (ve směru otevírání) / klika - otevírání pasívního křídla: paniková hrazda (ve směru otevírání) / slepý štít - pevné vodorovné madlo na šířku a ktivního křídla Dodavatel je povinen doložit příslušný certifikát na vlastnosti výrobku. | [15 empty] | P | 2
| VV |  | "dle výpisu vnitřních výplní otvorů | [15 empty] | VV | 2 | 1 | True | 0 | ROZPOCET
| VV |  | "poz. I.5 | [15 empty] | VV | 2 | 1 | True | 0 | ROZPOCET
| VV |  | 3 |  | 3 | [13 empty] | VV | 2 | 2 | True | 1 | ROZPOCET
266 | M | 5534206.M | dveře hliníkové vnitřní z AL rámových komorových profilů včetně rámové zárubně otevíravé, dvoukřídlové 2000 x 2100 mm, dveře s požární odolností EW 30 DP3 - CSa | kus | 1 |  | 0 | M-položka |  |  | základní | 0 | 0 | 0.105 | 0.105 | 0 | 0 | 32 | M | 2 |  |  |  | ROZPOCET | 0 | 0 | 0 | 0 | 0 | 1 | 0 | 16 | -149367093
| PP |  | dveře hliníkové vnitřní z AL rámových komorových profilů včetně rámové zárubně otevíravé, dvoukřídlové 2000 x 2100 mm, dveře s požární odolností EW 30 DP3 - CSa | [15 empty] | PP | 2
| P |  | Poznámka k položce: - hliníkový rámový komorový profil - celoprosklené křídlo s příčkou ve výšce 850 mm od 0,0 - zasklení bezpečnostním vrstveným sklem s PVB fólií - samozavírač s koordinátorem řazení dveřních křídel - aktivní levé křídlo - přechodový bezbariérový hliníkový práh - barevné provedení rámů dle výběru investora - štítové kování - AL s cylindrickou vložkou - okopový zvýšený rám, v=200 mm - otevírání: paniková klika (ve směru otvírání) / klika - kouřotěsné - dveře s požární odolností EW 30 DP3-CSa Dodavatel je povinen doložit příslušný certifikát na vlastnosti výrobku. | [15 empty] | P | 2
| VV |  | "dle výpisu vnitřních výplní otvorů | [15 empty] | VV | 2 | 1 | True | 0 | ROZPOCET
| VV |  | "poz. I.24 | [15 empty] | VV | 2 | 1 | True | 0 | ROZPOCET
| VV |  | 1 |  | 1 | [13 empty] | VV | 2 | 2 | True | 1 | ROZPOCET
267 | K | 767640222 | Montáž dveří ocelových vchodových dvoukřídlových s nadsvětlíkem | kus | 1 |  | 0 | CS ÚRS 2017 01 |  |  | základní | 16.4 | 16.4 | 0 | 0 | 0 | 0 | 16 | K | 2 |  |  |  | ROZPOCET | 0 | 0 | 0 | 0 | 0 | 1 | 0 | 16 | -1030713221
| PP |  | Montáž dveří ocelových vchodových dvoukřídlové s nadsvětlíkem | [15 empty] | PP | 2
| VV |  | "2.NP | [15 empty] | VV | 2 | 1 | True | 0 | ROZPOCET
| VV |  | "vnitřní dveře s nadsvětlíkem včetně rámu (z AL rámových komorových profilů) | [15 empty] | VV | 2 | 1 | True | 0 | ROZPOCET
| VV |  | 1 "2000/3000 mm - 1 ks, poz I.3 - dveře z chodby 218 do stávajících prostorů" |  | 1 | [13 empty] | VV | 2 | 2 | True | 1 | ROZPOCET
268 | M | 5534203.M | dveře hliníkové vnitřní z AL rámových komorových profilů včetně rámové zárubně otevíravé, dvoukřídlové s nadsvětlíkem 2000 x 3000 mm, dveře s požární odolností EW 30 DP3 - Ca | kus | 1 |  | 0 | M-položka |  |  | základní | 0 | 0 | 0.15 | 0.15 | 0 | 0 | 32 | M | 2 |  |  |  | ROZPOCET | 0 | 0 | 0 | 0 | 0 | 1 | 0 | 16 | -109181146
| PP |  | dveře hliníkové vnitřní z AL rámových komorových profilů včetně rámové zárubně, otevíravé dvoukřídlové s nadsvětlíkem 2000 x 3000 mm, dveře s požární odolností EW 30 DP3 - Ca | [15 empty] | PP | 2
| P |  | Poznámka k položce: - hliníkový rámový komorový profil - celoprosklené křídlo s příčkou ve výšce 850 mm od 0,0 - zasklení bezpečnostním vrstveným sklem s PVB fólií - samozavírač s koordinátorem řazení dveřních křídel - aktivní levé křídlo - držení dveřních křídel na elektromagnet napojený na EPS - elektromagnet kotven do přilehlé konstrukce (do stěny, příp. do podlahy) - přechodový bezbariérový hliníkový práh - tlačné panikové kování - hrazda na obou křídlech - barevné provedení rámů dle výběru investora - štítové kování - AL s cylindrickou vložkou - okopový zvýšený rám, v=200 mm - otevírání aktivního křídla: paniková hrazda (ve směru otevírání) / slepý štít - světlost průchodu 2300 mm Dodavatel je povinen doložit příslušný certifikát na vlastnosti výrobku. | [15 empty] | P | 2
| VV |  | "dle výpisu vnitřních výplní otvorů | [15 empty] | VV | 2 | 1 | True | 0 | ROZPOCET
| VV |  | "poz. I.3 | [15 empty] | VV | 2 | 1 | True | 0 | ROZPOCET
| VV |  | 1 |  | 1 | [13 empty] | VV | 2 | 2 | True | 1 | ROZPOCET
269 | K | 767640224 | Montáž dveří ocelových vchodových dvoukřídlových s pevným bočním dílem a nadsvětlíkem | kus | 1 |  | 0 | CS ÚRS 2017 01 |  |  | základní | 18.6 | 18.6 | 0 | 0 | 0 | 0 | 16 | K | 2 |  |  |  | ROZPOCET | 0 | 0 | 0 | 0 | 0 | 1 | 0 | 16 | 1625560053
| PP |  | Montáž dveří ocelových vchodových dvoukřídlové s pevným bočním dílem a nadsvětlíkem | [15 empty] | PP | 2
| VV |  | "2.NP | [15 empty] | VV | 2 | 1 | True | 0 | ROZPOCET
| VV |  | "vnitřní dveře s nadsvětlíkem a bočními díly včetně rámu (z AL rámových komorových profilů) | [15 empty] | VV | 2 | 1 | True | 0 | ROZPOCET
| VV |  | 1 "3030/3000 mm - 1 ks, poz I.2 - dveře z chodby 217 do stávajících prostorů" |  | 1 | [13 empty] | VV | 2 | 2 | True | 1 | ROZPOCET
270 | M | 5534202.M | dveře hliníkové vnitřní z AL rámových komorových profilů včetně rámové zárubně otevíravé, dvoukřídlové s nadsvětlíkem a bočními fixními díly 3030 x 3000 mm, dveře s požární odolností EW 30 DP3 - Ca | kus | 1 |  | 0 | M-položka |  |  | základní | 0 | 0 | 0.227 | 0.227 | 0 | 0 | 32 | M | 2 |  |  |  | ROZPOCET | 0 | 0 | 0 | 0 | 0 | 1 | 0 | 16 | -63181057
| PP |  | dveře hliníkové vnitřní z AL rámových komorových profilů včetně rámové zárubně otevíravé, dvoukřídlové s nadsvětlíkem a bočními fixními díly 3030 x 3000 mm, dveře s požární odolností EW 30 DP3 - Ca | [15 empty] | PP | 2
| P |  | Poznámka k položce: - hliníkový rámový komorový profil - celoprosklené křídlo s příčkou ve výšce 850 mm od 0,0 - zasklení bezpečnostním vrstveným sklem s PVB fólií - samozavírač s koordinátorem řazení dveřních křídel - aktivní levé křídlo - držení dveřních křídel na elektromagnet napojený na EPS - elektromagnet kotven do přilehlé konstrukce (do stěny, příp. do podlahy) - přechodový bezbariérový hliníkový práh - tlačné panikové kování - hrazda na obou křídlech - barevné provedení rámů dle výběru investora - štítové kování - AL s cylindrickou vložkou - pevné vodorovné madlo na šířku dveřního křídla - okopový zvýšený rám, v=200 mm - světlost průchodu sladit s položkou I.3 - otevírání aktivního křídla: paniková hrazda (ve směru otevírání) / klika - otevírání pasívního křídla: paniková hrazda (ve směru otevírání) / slepý štít - světlost průchodu 2300 mm Dodavatel je povinen doložit příslušný certifikát na vlastnosti výrobku. | [15 empty] | P | 2
| VV |  | "dle výpisu vnitřních výplní otvorů | [15 empty] | VV | 2 | 1 | True | 0 | ROZPOCET
| VV |  | "poz. I.2 | [15 empty] | VV | 2 | 1 | True | 0 | ROZPOCET
| VV |  | 1 |  | 1 | [13 empty] | VV | 2 | 2 | True | 1 | ROZPOCET
271 | K | 767646401 | Montáž revizních dvířek 1křídlových s rámem výšky do 1000 mm | kus | 2 |  | 0 | CS ÚRS 2017 01 |  |  | základní | 0.47 | 0.94 | 0 | 0 | 0 | 0 | 16 | K | 2 |  |  |  | ROZPOCET | 0 | 0 | 0 | 0 | 0 | 1 | 0 | 16 | 1028084085
| PP |  | Montáž dveří ocelových revizních dvířek s rámem jednokřídlových, výšky do 1000 mm | [15 empty] | PP | 2
| VV |  | "výměna revizních dvířek v chodbě 214 a 217 (příp. repase stávajících dvířek) | [15 empty] | VV | 2 | 1 | True | 0 | ROZPOCET
| VV |  | 2 |  | 2 | [13 empty] | VV | 2 | 2 | True | 1 | ROZPOCET
272 | M | 553472000 | dvířka vanová nerezová NVD 300 x 300 | kus | 2 |  | 0 | CS ÚRS 2017 01 |  |  | základní | 0 | 0 | 0.00106 | 0.00212 | 0 | 0 | 32 | M | 2 |  |  |  | ROZPOCET | 0 | 0 | 0 | 0 | 0 | 1 | 0 | 16 | -1508222131
| PP |  | dvířka vanová nerezová 300 x 300 | [15 empty] | PP | 2
273 | K | 7679920.R | Vrtání otvorů do ocelových úhelníků, tl. stěny 8 mm | kus | 6 |  | 0 | R-položka |  |  | základní | 0 | 0 | 0 | 0 | 0 | 0 | 16 | K | 2 |  |  |  | ROZPOCET | 0 | 0 | 0 | 0 | 0 | 1 | 0 | 16 | 1105931135
| PP |  | Vrtání otvorů do ocelových úhelníků, tl. stěny 8 mm | [15 empty] | PP | 2
| VV |  | "3.NP | [15 empty] | VV | 2 | 1 | True | 0 | ROZPOCET
| VV |  | "výroba a montáž ocelové plotny pro uložení ocelových překladů u žbet pilířů - 3 ks | [15 empty] | VV | 2 | 1 | True | 0 | ROZPOCET
| VV |  | "vrtání do ocelové plotny - 2 ks / plotnu | [15 empty] | VV | 2 | 1 | True | 0 | ROZPOCET
| VV |  | 2*3 |  | 6 | [13 empty] | VV | 2 | 2 | True | 1 | ROZPOCET
274 | K | 767995111 | Montáž atypických zámečnických konstrukcí hmotnosti do 5 kg | kg | 8.834 |  | 0 | CS ÚRS 2017 01 |  |  | základní | 0.266 | 2.3498 | 7e-05 | 0.00061838 | 0 | 0 | 16 | K | 2 |  |  |  | ROZPOCET | 0 | 0 | 0 | 0 | 0 | 1 | 0 | 16 | -635032328
| PP |  | Montáž ostatních atypických zámečnických konstrukcí hmotnosti do 5 kg | [15 empty] | PP | 2
| VV |  | "3.NP | [15 empty] | VV | 2 | 1 | True | 0 | ROZPOCET
| VV |  | "výroba a montáž ocelové plotny pro uložení ocelových překladů u žbet pilířů - 3 ks | [15 empty] | VV | 2 | 1 | True | 0 | ROZPOCET
| VV |  | "L 100/100/8 mm dl. 0,2 m - 3 ks, hmotnost 12,18 kg/m | [15 empty] | VV | 2 | 1 | True | 0 | ROZPOCET
| VV |  | 0,2*3*12,18 |  | 7.308 | [13 empty] | VV | 2 | 2 | True | 0 | ROZPOCET
| VV |  | "PL 90/8 mm dl. 0,09 m - 3 ks, hmotnost 5,65 kg/m | [15 empty] | VV | 2 | 1 | True | 0 | ROZPOCET
| VV |  | 0,09*3*5,65 |  | 1.526 | [13 empty] | VV | 2 | 2 | True | 0 | ROZPOCET
| VV |  | Součet |  | 8.834 | [13 empty] | VV | 2 | 4 | True | 1 | ROZPOCET
275 | M | 130102700.1 | tyč ocelová plochá, v jakosti 11 375, 90 x 8 mm | t | 0.002 |  | 0 | odvozená z CS ÚRS 2017 01 |  |  | základní | 0 | 0 | 1 | 0.002 | 0 | 0 | 32 | M | 2 |  |  |  | ROZPOCET | 0 | 0 | 0 | 0 | 0 | 1 | 0 | 16 | -437327621
| PP |  | tyč ocelová plochá, v jakosti 11 375, 90 x 8 mm | [15 empty] | PP | 2
| P |  | Poznámka k položce: Hmotnost: 5,65 kg/m | [15 empty] | P | 2
| VV |  | "prořez, ztratné 10% | [15 empty] | VV | 2 | 1 | True | 0 | ROZPOCET
| VV |  | "3.NP | [15 empty] | VV | 2 | 1 | True | 0 | ROZPOCET
| VV |  | "výroba a montáž ocelové plotny pro uložení ocelových překladů u žbet pilířů - 3 ks (specifikace) | [15 empty] | VV | 2 | 1 | True | 0 | ROZPOCET
| VV |  | "PL 90/8 mm dl. 0,09 m - 3 ks | [15 empty] | VV | 2 | 1 | True | 0 | ROZPOCET
| VV |  | 0,09*3*5,65*1,1*0,001 |  | 0.002 | [13 empty] | VV | 2 | 2 | True | 1 | ROZPOCET
276 | M | 130104400 | úhelník ocelový rovnostranný, v jakosti 11 375, 100 x 100 x 8 mm | t | 0.008 |  | 0 | CS ÚRS 2017 01 |  |  | základní | 0 | 0 | 1 | 0.008 | 0 | 0 | 32 | M | 2 |  |  |  | ROZPOCET | 0 | 0 | 0 | 0 | 0 | 1 | 0 | 16 | -868225533
| PP |  | úhelník ocelový rovnostranný, v jakosti 11 375, 100 x 100 x 8 mm | [15 empty] | PP | 2
| P |  | Poznámka k položce: Hmotnost: 12,18 kg/m | [15 empty] | P | 2
| VV |  | "prořez, ztratné 10% | [15 empty] | VV | 2 | 1 | True | 0 | ROZPOCET
| VV |  | "3.NP | [15 empty] | VV | 2 | 1 | True | 0 | ROZPOCET
| VV |  | "výroba a montáž ocelové plotny pro uložení ocelových překladů u žbet pilířů - 3 ks (specifikace) | [15 empty] | VV | 2 | 1 | True | 0 | ROZPOCET
| VV |  | "L 100/100/8 mm dl. 0,2 m - 3 ks, hmotnost 12,18 kg/m | [15 empty] | VV | 2 | 1 | True | 0 | ROZPOCET
| VV |  | 0,2*3*12,18*1,1*0,001 |  | 0.008 | [13 empty] | VV | 2 | 2 | True | 1 | ROZPOCET
277 | K | 767995113 | Montáž atypických zámečnických konstrukcí hmotnosti do 20 kg | kg | 275.43 |  | 0 | CS ÚRS 2017 01 |  |  | základní | 0.134 | 36.9076 | 6e-05 | 0.016526 | 0 | 0 | 16 | K | 2 |  |  |  | ROZPOCET | 0 | 0 | 0 | 0 | 0 | 1 | 0 | 16 | -800990467
| PP |  | Montáž ostatních atypických zámečnických konstrukcí hmotnosti přes 10 do 20 kg | [15 empty] | PP | 2
| VV |  | "ocelový rám s výztuhami pro osazení odvodního ventilátoru - 2 kpl - dle PD (výkres D.1.2 B-12 - Řez A-A) | [15 empty] | VV | 2 | 1 | True | 0 | ROZPOCET
| VV |  | "včetně případného vyklínování mezery mezi výměnou a stropem ocelovými plechy | [15 empty] | VV | 2 | 1 | True | 0 | ROZPOCET
| VV |  | "UPN dl. 1,0 m - 4 ks / 1 kpl, hmotnost 10,6 kg/m | [15 empty] | VV | 2 | 1 | True | 0 | ROZPOCET
| VV |  | 1,0*4*2*10,6 |  | 84.8 | [13 empty] | VV | 2 | 2 | True | 0 | ROZPOCET
| VV |  | "plech tl. 10 mm pro navaření kolmých výztuh vel. 980 x 980 mm (s otvorem d=560 mm) | [15 empty] | VV | 2 | 1 | True | 0 | ROZPOCET
| VV |  | 0,98*0,98*0,01*2*7850 |  | 150.783 | [13 empty] | VV | 2 | 2 | True | 0 | ROZPOCET
| VV |  | Mezisoučet |  | 235.583 | [13 empty] | VV | 2 | 3 | True | 0 | ROZPOCET
| VV |  | "kolmé výztuhy PL100/6 - hmotnost 4,71 kg/m | [15 empty] | VV | 2 | 1 | True | 0 | ROZPOCET
| VV |  | "dl. 210 mm - 4 ks / 1 kpl | [15 empty] | VV | 2 | 1 | True | 0 | ROZPOCET
| VV |  | 0,21*4*2*4,71 |  | 7.913 | [13 empty] | VV | 2 | 2 | True | 0 | ROZPOCET
| VV |  | "dl. 410 mm - 4 ks / 1 kpl | [15 empty] | VV | 2 | 1 | True | 0 | ROZPOCET
| VV |  | 0,41*4*2*4,71 |  | 15.449 | [13 empty] | VV | 2 | 2 | True | 0 | ROZPOCET
| VV |  | "dl. 1750 mm - 1 ks / 1 kpl | [15 empty] | VV | 2 | 1 | True | 0 | ROZPOCET
| VV |  | 1,75*2*4,71 |  | 16.485 | [13 empty] | VV | 2 | 2 | True | 0 | ROZPOCET
| VV |  | Mezisoučet |  | 39.847 | [13 empty] | VV | 2 | 3 | True | 0 | ROZPOCET
| VV |  | Součet |  | 275.43 | [13 empty] | VV | 2 | 4 | True | 1 | ROZPOCET
278 | M | 130108160 | ocel profilová UPN, v jakosti 11 375, h=100 mm | t | 0.091 |  | 0 | CS ÚRS 2017 01 |  |  | základní | 0 | 0 | 1 | 0.091 | 0 | 0 | 32 | M | 2 |  |  |  | ROZPOCET | 0 | 0 | 0 | 0 | 0 | 1 | 0 | 16 | -400294914
| PP |  | ocel profilová UPN, v jakosti 11 375, h=100 mm | [15 empty] | PP | 2
| P |  | Poznámka k položce: Hmotnost: 10,6 kg/m | [15 empty] | P | 2
| VV |  | "prořez, ztratné 7% | [15 empty] | VV | 2 | 1 | True | 0 | ROZPOCET
| VV |  | "ocelový rám s výztuhami pro osazení odvodního ventilátoru - 2 kpl - dle PD (výkres D.1.2 B-12 - Řez A-A) | [15 empty] | VV | 2 | 1 | True | 0 | ROZPOCET
| VV |  | "UPN dl. 1,0 m - 4 ks / 1 kpl | [15 empty] | VV | 2 | 1 | True | 0 | ROZPOCET
| VV |  | 1,0*4*2*10,6*0,001*1,07 |  | 0.091 | [13 empty] | VV | 2 | 2 | True | 1 | ROZPOCET
279 | M | 136112280 | plech tlustý hladký jakost S 235 JR, 10x1000x2000 mm | t | 0.158 |  | 0 | CS ÚRS 2017 01 |  |  | základní | 0 | 0 | 1 | 0.158 | 0 | 0 | 32 | M | 2 |  |  |  | ROZPOCET | 0 | 0 | 0 | 0 | 0 | 1 | 0 | 16 | -1588171478
| PP |  | plech tlustý hladký jakost S 235 JR, 10x1000x2000 mm | [15 empty] | PP | 2
| P |  | Poznámka k položce: Hmotnost 160 kg/kus | [15 empty] | P | 2
| VV |  | "prořez, ztratné 5% | [15 empty] | VV | 2 | 1 | True | 0 | ROZPOCET
| VV |  | "plech tl. 10 mm pro navaření kolmých výztuh vel. 980 x 980 mm (s otvorem d=560 mm) | [15 empty] | VV | 2 | 1 | True | 0 | ROZPOCET
| VV |  | 0,98*0,98*0,01*2*7850*0,001*1,05 |  | 0.158 | [13 empty] | VV | 2 | 2 | True | 1 | ROZPOCET
280 | M | 130102840 | tyč ocelová plochá, v jakosti 11 375, 100 x 6 mm | t | 0.043 |  | 0 | CS ÚRS 2017 01 |  |  | základní | 0 | 0 | 1 | 0.043 | 0 | 0 | 32 | M | 2 |  |  |  | ROZPOCET | 0 | 0 | 0 | 0 | 0 | 1 | 0 | 16 | -1912414726
| PP |  | tyč ocelová plochá, v jakosti 11 375, 100 x 6 mm | [15 empty] | PP | 2
| P |  | Poznámka k položce: Hmotnost: 4,71 kg/m | [15 empty] | P | 2
| VV |  | "prořez, ztratné 7% | [15 empty] | VV | 2 | 1 | True | 0 | ROZPOCET
| VV |  | "kolmé výztuhy PL100/6 - hmotnost 4,71 kg/m | [15 empty] | VV | 2 | 1 | True | 0 | ROZPOCET
| VV |  | 39,847*0,001*1,07 |  | 0.043 | [13 empty] | VV | 2 | 2 | True | 1 | ROZPOCET
281 | K | 767995114 | Montáž atypických zámečnických konstrukcí hmotnosti do 50 kg | kg | 199.057 |  | 0 | CS ÚRS 2017 01 |  |  | základní | 0.075 | 14.9293 | 5e-05 | 0.0099528 | 0 | 0 | 16 | K | 2 |  |  |  | ROZPOCET | 0 | 0 | 0 | 0 | 0 | 1 | 0 | 16 | 569535104
| PP |  | Montáž ostatních atypických zámečnických konstrukcí hmotnosti přes 20 do 50 kg | [15 empty] | PP | 2
| VV |  | "výroba a montáž ocelové konstrukce pro vyložení basketbalového koše V8 (výkres D.1.2 B-05) | [15 empty] | VV | 2 | 1 | True | 0 | ROZPOCET
| VV |  | "stojky a výztuhy z jeklu 80/4 mm - celková délka 12,46 m; hmotnost 9,494 kg/m | [15 empty] | VV | 2 | 1 | True | 0 | ROZPOCET
| VV |  | 12,46*9,494 |  | 118.295 | [13 empty] | VV | 2 | 2 | True | 0 | ROZPOCET
| VV |  | "diagonály a čelní čtverec z jeklu 60/4 mm - celková délka 8,74 m; hmotnost 6,908 kg/m | [15 empty] | VV | 2 | 1 | True | 0 | ROZPOCET
| VV |  | 8,74*6,908 |  | 60.376 | [13 empty] | VV | 2 | 2 | True | 0 | ROZPOCET
| VV |  | Mezisoučet |  | 178.671 | [13 empty] | VV | 2 | 3 | True | 0 | ROZPOCET
| VV |  | "kotevní plech PL220/10 - 220 mm - 4 ks; hmotnost 17,27 kg/m (dle detailu K1) | [15 empty] | VV | 2 | 1 | True | 0 | ROZPOCET
| VV |  | 0,22*4*17,27 |  | 15.198 | [13 empty] | VV | 2 | 2 | True | 0 | ROZPOCET
| VV |  | "výztuhy PL100/6 - 100 mm - 4 ks; hmotnost 4,71 kg/m | [15 empty] | VV | 2 | 1 | True | 0 | ROZPOCET
| VV |  | 0,1*4*4,71 |  | 1.884 | [13 empty] | VV | 2 | 2 | True | 0 | ROZPOCET
| VV |  | "výztuhy PL50/6 - 50 mm - 28 ks; hmotnost 2,36 kg/m | [15 empty] | VV | 2 | 1 | True | 0 | ROZPOCET
| VV |  | 0,05*28*2,36 |  | 3.304 | [13 empty] | VV | 2 | 2 | True | 0 | ROZPOCET
| VV |  | Mezisoučet |  | 20.386 | [13 empty] | VV | 2 | 3 | True | 0 | ROZPOCET
| VV |  | Součet |  | 199.057 | [13 empty] | VV | 2 | 4 | True | 1 | ROZPOCET
282 | M | 145502560 | profil ocelový čtvercový svařovaný 60x60x4 mm | t | 0.065 |  | 0 | CS ÚRS 2017 01 |  |  | základní | 0 | 0 | 1 | 0.065 | 0 | 0 | 32 | M | 2 |  |  |  | ROZPOCET | 0 | 0 | 0 | 0 | 0 | 1 | 0 | 16 | -1698073913
| PP |  | profil ocelový čtvercový svařovaný 60x60x4 mm | [15 empty] | PP | 2
| P |  | Poznámka k položce: Hmotnost: 6,908 kg/m S235JRH (1.0039) dle EN 10219-1 Obdobná: 11 375 | [15 empty] | P | 2
| VV |  | "prořez, ztratné 7% | [15 empty] | VV | 2 | 1 | True | 0 | ROZPOCET
| VV |  | "ocelová konstrukce pro vyložení basketbalového koše V8 - specifikace dle výkazu oceli (výkres D.1.2 B-05) | [15 empty] | VV | 2 | 1 | True | 0 | ROZPOCET
| VV |  | "diagonály a čelní čtverec z jeklu 60/4 mm - celková délka 8,74 m | [15 empty] | VV | 2 | 1 | True | 0 | ROZPOCET
| VV |  | 8,74*6,908*0,001*1,07 |  | 0.065 | [13 empty] | VV | 2 | 2 | True | 1 | ROZPOCET
283 | M | 145502660.1 | profil ocelový čtvercový svařovaný 80x80x4 mm | t | 0.127 |  | 0 | odvozená z CS ÚRS 2017 01 |  |  | základní | 0 | 0 | 1 | 0.127 | 0 | 0 | 32 | M | 2 |  |  |  | ROZPOCET | 0 | 0 | 0 | 0 | 0 | 1 | 0 | 16 | 1045095044
| PP |  | profil ocelový čtvercový svařovaný 80x80x4 mm | [15 empty] | PP | 2
| P |  | Poznámka k položce: Hmotnost: 9,494 kg/m S235JRH (1.0039) dle EN 10219-1 Obdobná: 11 375 | [15 empty] | P | 2
| VV |  | "prořez, ztratné 7% | [15 empty] | VV | 2 | 1 | True | 0 | ROZPOCET
| VV |  | "ocelová konstrukce pro vyložení basketbalového koše V8 - specifikace dle výkazu oceli (výkres D.1.2 B-05) | [15 empty] | VV | 2 | 1 | True | 0 | ROZPOCET
| VV |  | "stojky a výztuhy z jeklu 80/4 mm - celková délka 12,46 m | [15 empty] | VV | 2 | 1 | True | 0 | ROZPOCET
| VV |  | 12,46*9,494*0,001*1,07 |  | 0.127 | [13 empty] | VV | 2 | 2 | True | 1 | ROZPOCET
284 | M | 130102200 | tyč ocelová plochá, v jakosti 11 375, 50 x 6 mm | t | 0.004 |  | 0 | CS ÚRS 2017 01 |  |  | základní | 0 | 0 | 1 | 0.004 | 0 | 0 | 32 | M | 2 |  |  |  | ROZPOCET | 0 | 0 | 0 | 0 | 0 | 1 | 0 | 16 | 880882749
| PP |  | tyč ocelová plochá, v jakosti 11 375, 50 x 6 mm | [15 empty] | PP | 2
| P |  | Poznámka k položce: Hmotnost: 2,36 kg/m | [15 empty] | P | 2
| VV |  | "prořez, ztratné 7% | [15 empty] | VV | 2 | 1 | True | 0 | ROZPOCET
| VV |  | "ocelová konstrukce pro vyložení basketbalového koše V8 - specifikace dle PD (výkres D.1.2 B-05) | [15 empty] | VV | 2 | 1 | True | 0 | ROZPOCET
| VV |  | "výztuhy PL50/6 - 50 mm - 28 ks | [15 empty] | VV | 2 | 1 | True | 0 | ROZPOCET
| VV |  | 0,05*28*2,36*0,001*1,07 |  | 0.004 | [13 empty] | VV | 2 | 2 | True | 1 | ROZPOCET
285 | M | 130102840 | tyč ocelová plochá, v jakosti 11 375, 100 x 6 mm | t | 0.002 |  | 0 | CS ÚRS 2017 01 |  |  | základní | 0 | 0 | 1 | 0.002 | 0 | 0 | 32 | M | 2 |  |  |  | ROZPOCET | 0 | 0 | 0 | 0 | 0 | 1 | 0 | 16 | -4098557
| PP |  | tyč ocelová plochá, v jakosti 11 375, 100 x 6 mm | [15 empty] | PP | 2
| P |  | Poznámka k položce: Hmotnost: 4,71 kg/m | [15 empty] | P | 2
| VV |  | "prořez, ztratné 7% | [15 empty] | VV | 2 | 1 | True | 0 | ROZPOCET
| VV |  | "ocelová konstrukce pro vyložení basketbalového koše V8 - specifikace dle PD (výkres D.1.2 B-05) | [15 empty] | VV | 2 | 1 | True | 0 | ROZPOCET
| VV |  | "výztuhy PL100/6 - 100 mm - 4 ks | [15 empty] | VV | 2 | 1 | True | 0 | ROZPOCET
| VV |  | 0,1*4*4,71*0,001*1,07 |  | 0.002 | [13 empty] | VV | 2 | 2 | True | 1 | ROZPOCET
286 | M | 135151200.1 | ocel široká jakost S235JR 220x10 mm | t | 0.016 |  | 0 | odvozená z CS ÚRS 2017 01 |  |  | základní | 0 | 0 | 1 | 0.016 | 0 | 0 | 32 | M | 2 |  |  |  | ROZPOCET | 0 | 0 | 0 | 0 | 0 | 1 | 0 | 16 | -1297692459
| PP |  | ocel široká jakost S235JR 220x10 mm | [15 empty] | PP | 2
| P |  | Poznámka k položce: Hmotnost: 17,27 kg/m | [15 empty] | P | 2
| VV |  | "prořez, ztratné 7% | [15 empty] | VV | 2 | 1 | True | 0 | ROZPOCET
| VV |  | "ocelová konstrukce pro vyložení basketbalového koše V8 - specifikace dle PD (výkres D.1.2 B-05) | [15 empty] | VV | 2 | 1 | True | 0 | ROZPOCET
| VV |  | "kotevní plech PL220/10 - 220 mm - 4 ks | [15 empty] | VV | 2 | 1 | True | 0 | ROZPOCET
| VV |  | 0,22*4*17,27*0,001*1,07 |  | 0.016 | [13 empty] | VV | 2 | 2 | True | 1 | ROZPOCET
287 | M | 5487902.M | kotevní a spojovací prostředky pro ocelovou konstrukci pro vyložení basketbalového koše V8 | kpl | 1 |  | 0 | M-položka |  |  | základní | 0 | 0 | 0 | 0 | 0 | 0 | 32 | M | 2 |  |  |  | ROZPOCET | 0 | 0 | 0 | 0 | 0 | 1 | 0 | 16 | 1684806838
| PP |  | kotevní a spojovací prostředky pro ocelovou konstrukci pro vyložení basketbalového koše V8 | [15 empty] | PP | 2
| P |  | Poznámka k položce: - lepené kotvy, závitové tyče d 16 mm, atd. | [15 empty] | P | 2
288 | K | 767995115 | Montáž atypických zámečnických konstrukcí hmotnosti do 100 kg | kg | 1156.012 |  | 0 | CS ÚRS 2017 01 |  |  | základní | 0.058 | 67.0487 | 5e-05 | 0.057801 | 0 | 0 | 16 | K | 2 |  |  |  | ROZPOCET | 0 | 0 | 0 | 0 | 0 | 1 | 0 | 16 | -524218248
| PP |  | Montáž ostatních atypických zámečnických konstrukcí hmotnosti přes 50 do 100 kg | [15 empty] | PP | 2
| VV |  | "výroba a montáž ocelové konstrukce pro usazení VZT jednotek (výkres D.1.2 B-01) | [15 empty] | VV | 2 | 1 | True | 0 | ROZPOCET
| VV |  | "nosníky z UPE 140 - celková délka 75,0 m; hmotnost 14,5 kg/m | [15 empty] | VV | 2 | 1 | True | 0 | ROZPOCET
| VV |  | 75*14,5 |  | 1087.5 | [13 empty] | VV | 2 | 2 | True | 0 | ROZPOCET
| VV |  | "nohy z jeklu 60/4 mm - celková délka 5,4 m; hmotnost 6,908 kg/m | [15 empty] | VV | 2 | 1 | True | 0 | ROZPOCET
| VV |  | 5,4*6,908 |  | 37.303 | [13 empty] | VV | 2 | 2 | True | 0 | ROZPOCET
| VV |  | "kotevní plech PL80/12 - 130 mm - 18 ks; hmotnost 7,54 kg/m (dle detailu K1 a K2) | [15 empty] | VV | 2 | 1 | True | 0 | ROZPOCET
| VV |  | 0,13*18*7,54 |  | 17.644 | [13 empty] | VV | 2 | 2 | True | 0 | ROZPOCET
| VV |  | "kotevní plech PL120/10 - 180 mm - 8 ks; hmotnost 9,42 kg/m (dle detailu K3) | [15 empty] | VV | 2 | 1 | True | 0 | ROZPOCET
| VV |  | 0,18*8*9,42 |  | 13.565 | [13 empty] | VV | 2 | 2 | True | 0 | ROZPOCET
| VV |  | Součet |  | 1156.012 | [13 empty] | VV | 2 | 4 | True | 1 | ROZPOCET
289 | M | 130109320 | ocel profilová UPE, v jakosti 11 375, h=140 mm | t | 1.164 |  | 0 | CS ÚRS 2017 01 |  |  | základní | 0 | 0 | 1 | 1.164 | 0 | 0 | 32 | M | 2 |  |  |  | ROZPOCET | 0 | 0 | 0 | 0 | 0 | 1 | 0 | 16 | 412053837
| PP |  | ocel profilová UPE, v jakosti 11 375, h=140 mm | [15 empty] | PP | 2
| P |  | Poznámka k položce: Hmotnost: 14,50 kg/m | [15 empty] | P | 2
| VV |  | "ocelová konstrukce pro usazení VZT jednotek - specifikace dle výkazu oceli (výkres D.1.2 B-01) | [15 empty] | VV | 2 | 1 | True | 0 | ROZPOCET
| VV |  | "prořez, ztratné 7% | [15 empty] | VV | 2 | 1 | True | 0 | ROZPOCET
| VV |  | "nosníky z UPE 140 - celková délka 75,0 m | [15 empty] | VV | 2 | 1 | True | 0 | ROZPOCET
| VV |  | 75*14,5*0,001*1,07 |  | 1.164 | [13 empty] | VV | 2 | 2 | True | 1 | ROZPOCET
290 | M | 145502560 | profil ocelový čtvercový svařovaný 60x60x4 mm | t | 0.04 |  | 0 | CS ÚRS 2017 01 |  |  | základní | 0 | 0 | 1 | 0.04 | 0 | 0 | 32 | M | 2 |  |  |  | ROZPOCET | 0 | 0 | 0 | 0 | 0 | 1 | 0 | 16 | 832363777
| PP |  | profil ocelový čtvercový svařovaný 60x60x4 mm | [15 empty] | PP | 2
| P |  | Poznámka k položce: Hmotnost: 6,908 kg/m S235JRH (1.0039) dle EN 10219-1 Obdobná: 11 375 | [15 empty] | P | 2
| VV |  | "ocelová konstrukce pro usazení VZT jednotek - specifikace dle výkazu oceli (výkres D.1.2 B-01) | [15 empty] | VV | 2 | 1 | True | 0 | ROZPOCET
| VV |  | "prořez, ztratné 7% | [15 empty] | VV | 2 | 1 | True | 0 | ROZPOCET
| VV |  | "nohy z jeklu 60/4 mm - celková délka 5,4 m | [15 empty] | VV | 2 | 1 | True | 0 | ROZPOCET
| VV |  | 5,4*6,908*0,001*1,07 |  | 0.04 | [13 empty] | VV | 2 | 2 | True | 1 | ROZPOCET
291 | M | 130103040 | tyč ocelová plochá, v jakosti 11 375, 120 x 10 mm | t | 0.015 |  | 0 | CS ÚRS 2017 01 |  |  | základní | 0 | 0 | 1 | 0.015 | 0 | 0 | 32 | M | 2 |  |  |  | ROZPOCET | 0 | 0 | 0 | 0 | 0 | 1 | 0 | 16 | 743415150
| PP |  | tyč ocelová plochá, v jakosti 11 375, 120 x 10 mm | [15 empty] | PP | 2
| P |  | Poznámka k položce: Hmotnost: 9,42 kg/m | [15 empty] | P | 2
| VV |  | "ocelová konstrukce pro usazení VZT jednotek - specifikace dle detailu K3 (výkres D.1.2 B-01) | [15 empty] | VV | 2 | 1 | True | 0 | ROZPOCET
| VV |  | "prořez, ztratné 7% | [15 empty] | VV | 2 | 1 | True | 0 | ROZPOCET
| VV |  | "kotevní plech PL120/10 - 180 mm - 8 ks | [15 empty] | VV | 2 | 1 | True | 0 | ROZPOCET
| VV |  | 0,18*8*9,42*0,001*1,07 |  | 0.015 | [13 empty] | VV | 2 | 2 | True | 1 | ROZPOCET
292 | M | 130102740 | tyč ocelová plochá, v jakosti 11 375, 80 x 12 mm | t | 0.019 |  | 0 | CS ÚRS 2017 01 |  |  | základní | 0 | 0 | 1 | 0.019 | 0 | 0 | 32 | M | 2 |  |  |  | ROZPOCET | 0 | 0 | 0 | 0 | 0 | 1 | 0 | 16 | 1448131135
| PP |  | tyč ocelová plochá, v jakosti 11 375, 80 x 12 mm | [15 empty] | PP | 2
| P |  | Poznámka k položce: Hmotnost: 7,54 kg/m | [15 empty] | P | 2
| VV |  | "ocelová konstrukce pro usazení VZT jednotek - specifikace dle detailu K1 a K2 (výkres D.1.2 B-01) | [15 empty] | VV | 2 | 1 | True | 0 | ROZPOCET
| VV |  | "prořez, ztratné 7% | [15 empty] | VV | 2 | 1 | True | 0 | ROZPOCET
| VV |  | "kotevní plech PL80/12 - 130 mm - 18 ks | [15 empty] | VV | 2 | 1 | True | 0 | ROZPOCET
| VV |  | 0,13*18*7,54*0,001*1,07 |  | 0.019 | [13 empty] | VV | 2 | 2 | True | 1 | ROZPOCET
293 | M | 5487901.M | kotevní a spojovací prostředky pro ocelovou konstrukci k usazení VZT jednotek | kpl | 1 |  | 0 | M-položka |  |  | základní | 0 | 0 | 0 | 0 | 0 | 0 | 32 | M | 2 |  |  |  | ROZPOCET | 0 | 0 | 0 | 0 | 0 | 1 | 0 | 16 | -384571199
| PP |  | kotevní a spojovací prostředky pro ocelovou konstrukci k usazení VZT jednotek | [15 empty] | PP | 2
| P |  | Poznámka k položce: - lepené kotvy, závitové tyče d 16 mm, vruty d 12 mm, M16 atd. | [15 empty] | P | 2
294 | K | 767995115 | Montáž atypických zámečnických konstrukcí hmotnosti do 100 kg | kg | 792.155 |  | 0 | CS ÚRS 2017 01 |  |  | základní | 0.058 | 45.945 | 5e-05 | 0.039608 | 0 | 0 | 16 | K | 2 |  |  |  | ROZPOCET | 0 | 0 | 0 | 0 | 0 | 1 | 0 | 16 | -1887960917
| PP |  | Montáž ostatních atypických zámečnických konstrukcí hmotnosti přes 50 do 100 kg | [15 empty] | PP | 2
| VV |  | "výroba a montáž ocelové konstrukce kolejnice pro zavěšení box. pytlů (výkres D.1.2 B-04) | [15 empty] | VV | 2 | 1 | True | 0 | ROZPOCET
| VV |  | "pásnice a spojky příhradové konzoly z jeklu 80/4 mm - celková délka 38,1 m; hmotnost 9,494 kg/m | [15 empty] | VV | 2 | 1 | True | 0 | ROZPOCET
| VV |  | 38,1*9,494 |  | 361.721 | [13 empty] | VV | 2 | 2 | True | 0 | ROZPOCET
| VV |  | "diagonály příhr. konzoly a vynášecí táhlanohy z jeklu 60/4 mm - celková délka 19,04 m; hmotnost 6,908 kg/m | [15 empty] | VV | 2 | 1 | True | 0 | ROZPOCET
| VV |  | 19,04*6,908 |  | 131.528 | [13 empty] | VV | 2 | 2 | True | 0 | ROZPOCET
| VV |  | "profil ocel C ohýbaný symetrický 100x60x60/6 mm - celková délka 15,65 m; hmotnost 10,97 kg/m | [15 empty] | VV | 2 | 1 | True | 0 | ROZPOCET
| VV |  | 15,65*10,97 |  | 171.681 | [13 empty] | VV | 2 | 2 | True | 0 | ROZPOCET
| VV |  | Mezisoučet |  | 664.93 | [13 empty] | VV | 2 | 3 | True | 0 | ROZPOCET
| VV |  | "kotevní plech PL100/10 - 270 mm - 6 ks; hmotnost 7,85 kg/m (dle detailu K2a) | [15 empty] | VV | 2 | 1 | True | 0 | ROZPOCET
| VV |  | 0,27*6*7,85 |  | 12.717 | [13 empty] | VV | 2 | 2 | True | 0 | ROZPOCET
| VV |  | "kotevní plech PL100/10 - 250 mm - 6 ks; hmotnost 7,85 kg/m (dle detailu K2b) | [15 empty] | VV | 2 | 1 | True | 0 | ROZPOCET
| VV |  | 0,25*6*7,85 |  | 11.775 | [13 empty] | VV | 2 | 2 | True | 0 | ROZPOCET
| VV |  | "kotevní plech PL200/10 - 240 mm - 6 ks; hmotnost 15,7 kg/m (dle detailu K1a) | [15 empty] | VV | 2 | 1 | True | 0 | ROZPOCET
| VV |  | 0,24*6*15,7 |  | 22.608 | [13 empty] | VV | 2 | 2 | True | 0 | ROZPOCET
| VV |  | "kotevní plech PL200/10 - 250 mm - 6 ks; hmotnost 15,7 kg/m (dle detailu K1b) | [15 empty] | VV | 2 | 1 | True | 0 | ROZPOCET
| VV |  | 0,25*6*15,7 |  | 23.55 | [13 empty] | VV | 2 | 2 | True | 0 | ROZPOCET
| VV |  | "kotevní plech PL240/10 - 240 mm - 6 ks; hmotnost 18,84 kg/m (dle detailu K2a) | [15 empty] | VV | 2 | 1 | True | 0 | ROZPOCET
| VV |  | 0,24*6*18,84 |  | 27.13 | [13 empty] | VV | 2 | 2 | True | 0 | ROZPOCET
| VV |  | "kotevní plech PL250/10 - 250 mm - 6 ks; hmotnost 19,63 kg/m (dle detailu K2b) | [15 empty] | VV | 2 | 1 | True | 0 | ROZPOCET
| VV |  | 0,25*6*19,63 |  | 29.445 | [13 empty] | VV | 2 | 2 | True | 0 | ROZPOCET
| VV |  | Mezisoučet |  | 127.225 | [13 empty] | VV | 2 | 3 | True | 0 | ROZPOCET
| VV |  | Součet |  | 792.155 | [13 empty] | VV | 2 | 4 | True | 1 | ROZPOCET
295 | M | 145502560 | profil ocelový čtvercový svařovaný 60x60x4 mm | t | 0.141 |  | 0 | CS ÚRS 2017 01 |  |  | základní | 0 | 0 | 1 | 0.141 | 0 | 0 | 32 | M | 2 |  |  |  | ROZPOCET | 0 | 0 | 0 | 0 | 0 | 1 | 0 | 16 | -1007231212
| PP |  | profil ocelový čtvercový svařovaný 60x60x4 mm | [15 empty] | PP | 2
| P |  | Poznámka k položce: Hmotnost: 6,908 kg/m S235JRH (1.0039) dle EN 10219-1 Obdobná: 11 375 | [15 empty] | P | 2
| VV |  | "prořez, ztratné 7% | [15 empty] | VV | 2 | 1 | True | 0 | ROZPOCET
| VV |  | "ocelová konstrukce kolejnice pro zavěšení box. pytlů - specifikace dle výkazu oceli (výkres D.1.2 B-04) | [15 empty] | VV | 2 | 1 | True | 0 | ROZPOCET
| VV |  | "diagonály příhr. konzoly a vynášecí táhla z jeklu 60/4 mm - celková délka 19,04 m | [15 empty] | VV | 2 | 1 | True | 0 | ROZPOCET
| VV |  | 19,04*6,908*0,001*1,07 |  | 0.141 | [13 empty] | VV | 2 | 2 | True | 1 | ROZPOCET
296 | M | 145502660.1 | profil ocelový čtvercový svařovaný 80x80x4 mm | t | 0.387 |  | 0 | odvozená z CS ÚRS 2017 01 |  |  | základní | 0 | 0 | 1 | 0.387 | 0 | 0 | 32 | M | 2 |  |  |  | ROZPOCET | 0 | 0 | 0 | 0 | 0 | 1 | 0 | 16 | 352994291
| PP |  | profil ocelový čtvercový svařovaný 80x80x4 mm | [15 empty] | PP | 2
| P |  | Poznámka k položce: Hmotnost: 9,494 kg/m S235JRH (1.0039) dle EN 10219-1 Obdobná: 11 375 | [15 empty] | P | 2
| VV |  | "prořez, ztratné 7% | [15 empty] | VV | 2 | 1 | True | 0 | ROZPOCET
| VV |  | "ocelová konstrukce kolejnice pro zavěšení box. pytlů - specifikace dle výkazu oceli (výkres D.1.2 B-04) | [15 empty] | VV | 2 | 1 | True | 0 | ROZPOCET
| VV |  | "pásnice a spojky příhradové konzoly z jeklu 80/4 mm - celková délka 38,1 m | [15 empty] | VV | 2 | 1 | True | 0 | ROZPOCET
| VV |  | 38,1*9,494*0,001*1,07 |  | 0.387 | [13 empty] | VV | 2 | 2 | True | 1 | ROZPOCET
297 | M | 154315200.1 | profil ocel C ohýbaný symetrický S235JR 100 x 60 x 30 x 6,0 mm | t | 0.184 |  | 0 | odvozená z CS ÚRS 2017 01 |  |  | základní | 0 | 0 | 1 | 0.184 | 0 | 0 | 32 | M | 2 |  |  |  | ROZPOCET | 0 | 0 | 0 | 0 | 0 | 1 | 0 | 16 | -233178761
| PP |  | profil ocel C ohýbaný symetrický S235JR 100 x 60 x 30 x 6,0 mm | [15 empty] | PP | 2
| P |  | Poznámka k položce: Hmotnost: 10,97 kg/m | [15 empty] | P | 2
| VV |  | "prořez, ztratné 7% | [15 empty] | VV | 2 | 1 | True | 0 | ROZPOCET
| VV |  | "ocelová konstrukce kolejnice pro zavěšení box. pytlů - specifikace dle výkazu oceli (výkres D.1.2 B-04) | [15 empty] | VV | 2 | 1 | True | 0 | ROZPOCET
| VV |  | "profil ocel C ohýbaný symetrický 100x60x60/6 mm - celková délka 15,65 m | [15 empty] | VV | 2 | 1 | True | 0 | ROZPOCET
| VV |  | 15,65*10,97*0,001*1,07 |  | 0.184 | [13 empty] | VV | 2 | 2 | True | 1 | ROZPOCET
298 | M | 130102880 | tyč ocelová plochá, v jakosti 11 375, 100 x 10 mm | t | 0.028 |  | 0 | CS ÚRS 2017 01 |  |  | základní | 0 | 0 | 1 | 0.028 | 0 | 0 | 32 | M | 2 |  |  |  | ROZPOCET | 0 | 0 | 0 | 0 | 0 | 1 | 0 | 16 | -1002765866
| PP |  | tyč ocelová plochá, v jakosti 11 375, 100 x 10 mm | [15 empty] | PP | 2
| P |  | Poznámka k položce: Hmotnost: 7,85 kg/m | [15 empty] | P | 2
| VV |  | "prořez, ztratné 7% | [15 empty] | VV | 2 | 1 | True | 0 | ROZPOCET
| VV |  | "ocelová konstrukce kolejnice pro zavěšení box. pytlů - specifikace dle detailů (výkres D.1.2 B-04) | [15 empty] | VV | 2 | 1 | True | 0 | ROZPOCET
| VV |  | "kotevní plech PL100/10 - 270 mm - 6 ks | [15 empty] | VV | 2 | 1 | True | 0 | ROZPOCET
| VV |  | 0,27*6*7,85*0,001*1,07 |  | 0.014 | [13 empty] | VV | 2 | 2 | True | 0 | ROZPOCET
| VV |  | "kotevní plech PL100/10 - 250 mm - 6 ks | [15 empty] | VV | 2 | 1 | True | 0 | ROZPOCET
| VV |  | 0,27*6*7,85*0,001*1,07 |  | 0.014 | [13 empty] | VV | 2 | 2 | True | 0 | ROZPOCET
| VV |  | Součet |  | 0.028 | [13 empty] | VV | 2 | 4 | True | 1 | ROZPOCET
299 | M | 135151200 | ocel široká jakost S235JR 200x10 mm | t | 0.049 |  | 0 | CS ÚRS 2017 01 |  |  | základní | 0 | 0 | 1 | 0.049 | 0 | 0 | 32 | M | 2 |  |  |  | ROZPOCET | 0 | 0 | 0 | 0 | 0 | 1 | 0 | 16 | 1662853858
| PP |  | ocel široká jakost S235JR 200x10 mm | [15 empty] | PP | 2
| P |  | Poznámka k položce: Hmotnost: 15,7 kg/m | [15 empty] | P | 2
| VV |  | "prořez, ztratné 7% | [15 empty] | VV | 2 | 1 | True | 0 | ROZPOCET
| VV |  | "ocelová konstrukce kolejnice pro zavěšení box. pytlů - specifikace dle detailů (výkres D.1.2 B-04) | [15 empty] | VV | 2 | 1 | True | 0 | ROZPOCET
| VV |  | "kotevní plech PL200/10 - 240 mm - 6 ks | [15 empty] | VV | 2 | 1 | True | 0 | ROZPOCET
| VV |  | 0,24*6*15,7*0,001*1,07 |  | 0.024 | [13 empty] | VV | 2 | 2 | True | 0 | ROZPOCET
| VV |  | "kotevní plech PL200/10 - 250 mm - 6 ks | [15 empty] | VV | 2 | 1 | True | 0 | ROZPOCET
| VV |  | 0,25*6*15,7*0,001*1,07 |  | 0.025 | [13 empty] | VV | 2 | 2 | True | 0 | ROZPOCET
| VV |  | Součet |  | 0.049 | [13 empty] | VV | 2 | 4 | True | 1 | ROZPOCET
300 | M | 135151200.2 | ocel široká jakost S235JR 240x10 mm | t | 0.029 |  | 0 | odvozená z CS ÚRS 2017 01 |  |  | základní | 0 | 0 | 1 | 0.029 | 0 | 0 | 32 | M | 2 |  |  |  | ROZPOCET | 0 | 0 | 0 | 0 | 0 | 1 | 0 | 16 | 1397201590
| PP |  | ocel široká jakost S235JR 240x10 mm | [15 empty] | PP | 2
| P |  | Poznámka k položce: Hmotnost: 18,84 kg/m | [15 empty] | P | 2
| VV |  | "prořez, ztratné 7% | [15 empty] | VV | 2 | 1 | True | 0 | ROZPOCET
| VV |  | "ocelová konstrukce kolejnice pro zavěšení box. pytlů - specifikace dle detailů (výkres D.1.2 B-04) | [15 empty] | VV | 2 | 1 | True | 0 | ROZPOCET
| VV |  | "kotevní plech PL240/10 - 240 mm - 6 ks | [15 empty] | VV | 2 | 1 | True | 0 | ROZPOCET
| VV |  | 0,24*6*18,84*0,001*1,07 |  | 0.029 | [13 empty] | VV | 2 | 2 | True | 1 | ROZPOCET
301 | M | 135225200 | ocel široká jakost S235JR 250x10 mm | t | 0.032 |  | 0 | CS ÚRS 2017 01 |  |  | základní | 0 | 0 | 1 | 0.032 | 0 | 0 | 32 | M | 2 |  |  |  | ROZPOCET | 0 | 0 | 0 | 0 | 0 | 1 | 0 | 16 | -1289906726
| PP |  | ocel široká jakost S235JR 250x10 mm | [15 empty] | PP | 2
| P |  | Poznámka k položce: Hmotnost: 19,63 kg/m | [15 empty] | P | 2
| VV |  | "prořez, ztratné 7% | [15 empty] | VV | 2 | 1 | True | 0 | ROZPOCET
| VV |  | "ocelová konstrukce kolejnice pro zavěšení box. pytlů - specifikace dle detailů (výkres D.1.2 B-04) | [15 empty] | VV | 2 | 1 | True | 0 | ROZPOCET
| VV |  | "kotevní plech PL250/10 - 250 mm - 6 ks | [15 empty] | VV | 2 | 1 | True | 0 | ROZPOCET
| VV |  | 0,25*6*19,63*0,001*1,07 |  | 0.032 | [13 empty] | VV | 2 | 2 | True | 1 | ROZPOCET
302 | M | 5487903.M | kotevní a spojovací prostředky pro ocelovou konstrukci kolejnice pro zavěšení box. pytlů | kpl | 1 |  | 0 | M-položka |  |  | základní | 0 | 0 | 0 | 0 | 0 | 0 | 32 | M | 2 |  |  |  | ROZPOCET | 0 | 0 | 0 | 0 | 0 | 1 | 0 | 16 | -80097572
| PP |  | kotevní a spojovací prostředky pro ocelovou konstrukci kolejnice pro zavěšení box. pytlů | [15 empty] | PP | 2
| P |  | Poznámka k položce: - lepené chemické kotvy včetně kotevních šroubů M16 8.8, šrouby a matice M12, atd. | [15 empty] | P | 2
303 | K | 767995115 | Montáž atypických zámečnických konstrukcí hmotnosti do 100 kg | kg | 465.12 |  | 0 | CS ÚRS 2017 01 |  |  | základní | 0.058 | 26.977 | 5e-05 | 0.023256 | 0 | 0 | 16 | K | 2 |  |  |  | ROZPOCET | 0 | 0 | 0 | 0 | 0 | 1 | 0 | 16 | -1283006103
| PP |  | Montáž ostatních atypických zámečnických konstrukcí hmotnosti přes 50 do 100 kg | [15 empty] | PP | 2
| VV |  | "výroba a montáž střešní výměny "H" pro otvory SOZ - 2 kpl (pod stropem víceúčelového sálu mezi průvlaky skeletu - výkres D.1.1 B-11 - Půdorys 3.NP) | [15 empty] | VV | 2 | 1 | True | 0 | ROZPOCET
| VV |  | "UPN č. 180 mm - hmotnost 22,0 kg/m | [15 empty] | VV | 2 | 1 | True | 0 | ROZPOCET
| VV |  | "dl. 3,6 m - 2 ks/kpl | [15 empty] | VV | 2 | 1 | True | 0 | ROZPOCET
| VV |  | 3,6*2*2*22,0 |  | 316.8 | [13 empty] | VV | 2 | 2 | True | 0 | ROZPOCET
| VV |  | "dl. 1,4 m - 2 ks/kpl | [15 empty] | VV | 2 | 1 | True | 0 | ROZPOCET
| VV |  | 1,4*2*2*22,0 |  | 123.2 | [13 empty] | VV | 2 | 2 | True | 0 | ROZPOCET
| VV |  | "kotevní plech PL200/10 - 200 mm - 4 ks/kpl; hmotnost 15,7 kg/m | [15 empty] | VV | 2 | 1 | True | 0 | ROZPOCET
| VV |  | 0,2*4*2*15,7 |  | 25.12 | [13 empty] | VV | 2 | 2 | True | 0 | ROZPOCET
| VV |  | Součet |  | 465.12 | [13 empty] | VV | 2 | 4 | True | 1 | ROZPOCET
304 | M | 130108240 | ocel profilová UPN, v jakosti 11 375, h=180 mm | t | 0.471 |  | 0 | CS ÚRS 2017 01 |  |  | základní | 0 | 0 | 1 | 0.471 | 0 | 0 | 32 | M | 2 |  |  |  | ROZPOCET | 0 | 0 | 0 | 0 | 0 | 1 | 0 | 16 | 1521763328
| PP |  | ocel profilová UPN, v jakosti 11 375, h=180 mm | [15 empty] | PP | 2
| P |  | Poznámka k položce: Hmotnost: 22,0 kg/m | [15 empty] | P | 2
| VV |  | "prořez, ztratné 7% | [15 empty] | VV | 2 | 1 | True | 0 | ROZPOCET
| VV |  | "výroba a montáž střešní výměny "H" pro otvory SOZ - 2 kpl (pod stropem víceúčelového sálu mezi průvlaky skeletu - výkres D.1.1 B-11 - Půdorys 3.NP) | [15 empty] | VV | 2 | 1 | True | 0 | ROZPOCET
| VV |  | "UPN č. 180 mm | [15 empty] | VV | 2 | 1 | True | 0 | ROZPOCET
| VV |  | "dl. 3,6 m - 2 ks/kpl | [15 empty] | VV | 2 | 1 | True | 0 | ROZPOCET
| VV |  | 3,6*2*2*22,0*0,001*1,07 |  | 0.339 | [13 empty] | VV | 2 | 2 | True | 0 | ROZPOCET
| VV |  | "dl. 1,4 m - 2 ks/kpl | [15 empty] | VV | 2 | 1 | True | 0 | ROZPOCET
| VV |  | 1,4*2*2*22,0*0,001*1,07 |  | 0.132 | [13 empty] | VV | 2 | 2 | True | 0 | ROZPOCET
| VV |  | Součet |  | 0.471 | [13 empty] | VV | 2 | 4 | True | 1 | ROZPOCET
305 | M | 135151200 | ocel široká jakost S235JR 200x10 mm | t | 0.027 |  | 0 | CS ÚRS 2017 01 |  |  | základní | 0 | 0 | 1 | 0.027 | 0 | 0 | 32 | M | 2 |  |  |  | ROZPOCET | 0 | 0 | 0 | 0 | 0 | 1 | 0 | 16 | 717712054
| PP |  | ocel široká jakost S235JR 200x10 mm | [15 empty] | PP | 2
| P |  | Poznámka k položce: Hmotnost: 15,7 kg/m | [15 empty] | P | 2
| VV |  | "prořez, ztratné 7% | [15 empty] | VV | 2 | 1 | True | 0 | ROZPOCET
| VV |  | "výroba a montáž střešní výměny "H" pro otvory SOZ - 2 kpl (pod stropem víceúčelového sálu mezi průvlaky skeletu - výkres D.1.1 B-11 - Půdorys 3.NP) | [15 empty] | VV | 2 | 1 | True | 0 | ROZPOCET
| VV |  | "kotevní plech PL200/10 - 200 mm - 4 ks/kpl | [15 empty] | VV | 2 | 1 | True | 0 | ROZPOCET
| VV |  | 0,2*4*2*15,7*0,001*1,07 |  | 0.027 | [13 empty] | VV | 2 | 2 | True | 1 | ROZPOCET
306 | K | 998767202 | Přesun hmot procentní pro zámečnické konstrukce v objektech v do 12 m | % | 10905.946 |  | 0 | CS ÚRS 2017 01 |  |  | základní | 0 | 0 | 0 | 0 | 0 | 0 | 16 | K | 2 |  |  |  | ROZPOCET | 0 | 0 | 0 | 0 | 0 | 1 | 0 | 16 | -633303135
| PP |  | Přesun hmot pro zámečnické konstrukce stanovený procentní sazbou (%) z ceny vodorovná dopravní vzdálenost do 50 m v objektech výšky přes 6 do 12 m | [15 empty] | PP | 2
| D | 767.1 | Konstrukce zámečnické - drátěná stěna MMA |  |  |  | 0 | [5 empty] | 0 |  | 0.2966 |  | 0 | 2 | D | 1 |  |  |  | ROZPOCET | [6 empty] | 0
307 | K | 7671201.R | Montáž tréninkové drátěné stěny MMA v ocelovém rámu s včleněnými brankami | m2 | 25.11 |  | 0 | R-položka |  |  | základní | 0 | 0 | 0 | 0 | 0 | 0 | 16 | K | 2 |  |  |  | ROZPOCET | 0 | 0 | 0 | 0 | 0 | 1 | 0 | 16 | -1290680557
| PP |  | Montáž tréninkové drátěné stěny MMA v ocelovém rámu s včleněnými brankami | [15 empty] | PP | 2
| P |  | Poznámka k položce: - včetně kotevního a spojovacího materiálu | [15 empty] | P | 2
| VV |  | 13,95*1,8 |  | 25.11 | [13 empty] | VV | 2 | 2 | True | 1 | ROZPOCET
308 | M | 3132401.M | samostatný plot na MMA klec s dveřmi s extra levým a pravým polstrováním 2,53 x 1,8 m | kus | 2 |  | 0 | M-položka |  |  | základní | 0 | 0 | 0.0683 | 0.1366 | 0 | 0 | 32 | M | 2 |  |  |  | ROZPOCET | 0 | 0 | 0 | 0 | 0 | 1 | 0 | 16 | 1911735723
| PP |  | samostatný plot na MMA klec s dveřmi s extra levým a pravým polstrováním 2,53 x 1,8 m | [15 empty] | PP | 2
| P |  | Poznámka k položce: - plotové dílce jsou vyrobené ze silnostěnné ocele s drátěnou výplní z tvrzeného pogumovaného pletiva do ocelového rámu - rám dílců proveden s obvodovým oboustranným pěnovým polstrováním - plotové dílce s dveřmi pro vstup do prostoru za stěnu pro úklid a případný servis otopných těles, min. průchodná šířka 500 mm - zavírání branky na zástrč zevnitř | [15 empty] | P | 2
309 | M | 3132402.M | samostatný plot na MMA klec s levým a pravým polstrováním 2,53 x 1,8 m | kus | 2 |  | 0 | M-položka |  |  | základní | 0 | 0 | 0.0455 | 0.091 | 0 | 0 | 32 | M | 2 |  |  |  | ROZPOCET | 0 | 0 | 0 | 0 | 0 | 1 | 0 | 16 | 1553440928
| PP |  | samostatný plot na MMA klec s levým a pravým polstrováním 2,53 x 1,8 m | [15 empty] | PP | 2
| P |  | Poznámka k položce: - plotové dílce jsou vyrobené ze silnostěnné ocele s drátěnou výplní z tvrzeného pogumovaného pletiva do ocelového rámu - rám dílců proveden s obvodovým oboustranným pěnovým polstrováním Samostatný plot na MMA klec s levým i pravým polstrováním | [15 empty] | P | 2
310 | M | 3132403.M | samostatný plot na MMA klec s levým a pravým polstrováním 1,915 x 1,8 m, atyp. | kus | 2 |  | 0 | M-položka |  |  | základní | 0 | 0 | 0.0345 | 0.069 | 0 | 0 | 32 | M | 2 |  |  |  | ROZPOCET | 0 | 0 | 0 | 0 | 0 | 1 | 0 | 16 | 717162921
| PP |  | samostatný plot na MMA klec s levým a pravým polstrováním 1,915 x 1,8 m | [15 empty] | PP | 2
| P |  | Poznámka k položce: - plotové dílce jsou vyrobené ze silnostěnné ocele s drátěnou výplní z tvrzeného pogumovaného pletiva do ocelového rámu - rám dílců proveden s obvodovým oboustranným pěnovým polstrováním Samostatný plot na MMA klec s levým i pravým polstrováním | [15 empty] | P | 2
311 | K | 998767202 | Přesun hmot procentní pro zámečnické konstrukce v objektech v do 12 m | % | 887.115 |  | 0 | CS ÚRS 2017 01 |  |  | základní | 0 | 0 | 0 | 0 | 0 | 0 | 16 | K | 2 |  |  |  | ROZPOCET | 0 | 0 | 0 | 0 | 0 | 1 | 0 | 16 | -705063631
| PP |  | Přesun hmot pro zámečnické konstrukce stanovený procentní sazbou (%) z ceny vodorovná dopravní vzdálenost do 50 m v objektech výšky přes 6 do 12 m | [15 empty] | PP | 2
| D | 771 | Podlahy z dlaždic |  |  |  | 0 | [5 empty] | 237.8804 |  | 11.3002 |  | 0 | 2 | D | 1 |  |  |  | ROZPOCET | [6 empty] | 0
312 | K | 771274113 | Montáž obkladů stupnic z dlaždic keramických flexibilní lepidlo š do 300 mm | m | 9 |  | 0 | CS ÚRS 2017 01 |  |  | základní | 0.539 | 4.851 | 0.00147 | 0.01323 | 0 | 0 | 16 | K | 2 |  |  |  | ROZPOCET | 0 | 0 | 0 | 0 | 0 | 1 | 0 | 16 | -1234746119
| PP |  | Montáž obkladů schodišť z dlaždic keramických lepených flexibilním lepidlem stupnic hladkých šířky přes 250 do 300 mm | [15 empty] | PP | 2
| VV |  | "3.NP | [15 empty] | VV | 2 | 1 | True | 0 | ROZPOCET
| VV |  | "m.č. 301 - ochoz | [15 empty] | VV | 2 | 1 | True | 0 | ROZPOCET
| VV |  | "obklad vyzděných schodišťových stupňů - nášlapy | [15 empty] | VV | 2 | 1 | True | 0 | ROZPOCET
| VV |  | 3,0*3 |  | 9 | [13 empty] | VV | 2 | 2 | True | 1 | ROZPOCET
313 | K | 771274231 | Montáž obkladů podstupnic z dlaždic hladkých keramických flexibilní lepidlo v do 150 mm | m | 9 |  | 0 | CS ÚRS 2017 01 |  |  | základní | 0.209 | 1.881 | 0.00072 | 0.00648 | 0 | 0 | 16 | K | 2 |  |  |  | ROZPOCET | 0 | 0 | 0 | 0 | 0 | 1 | 0 | 16 | -272068714
| PP |  | Montáž obkladů schodišť z dlaždic keramických lepených flexibilním lepidlem podstupnic hladkých výšky do 150 mm | [15 empty] | PP | 2
| VV |  | "3.NP | [15 empty] | VV | 2 | 1 | True | 0 | ROZPOCET
| VV |  | "m.č. 301 - ochoz | [15 empty] | VV | 2 | 1 | True | 0 | ROZPOCET
| VV |  | "obklad vyzděných schodišťových stupňů - podstupnice | [15 empty] | VV | 2 | 1 | True | 0 | ROZPOCET
| VV |  | 3,0*3 |  | 9 | [13 empty] | VV | 2 | 2 | True | 1 | ROZPOCET
314 | M | 5976133.M | dlaždice keramické - schodovka 30 x 60 cm dle návrhu v PD | kus | 19.55 |  | 0 | M-položka |  |  | základní | 0 | 0 | 0.00039 | 0.0076245 | 0 | 0 | 32 | M | 2 |  |  |  | ROZPOCET | 0 | 0 | 0 | 0 | 0 | 1 | 0 | 16 | 885670793
| PP |  | dlaždice keramické - schodovka 30 x 60 cm dle návrhu v PD | [15 empty] | PP | 2
| P |  | Poznámka k položce: - povrch matný hladký - protiskluznost R9/A - uvedeno orientačně, přesný typ, barva, rozměr a provedení dle výběru investora | [15 empty] | P | 2
| VV |  | "3.NP | [15 empty] | VV | 2 | 1 | True | 0 | ROZPOCET
| VV |  | "m.č. 301 - ochoz | [15 empty] | VV | 2 | 1 | True | 0 | ROZPOCET
| VV |  | "specifikace (pro obklad vyzděných schodišťových stupňů) | [15 empty] | VV | 2 | 1 | True | 0 | ROZPOCET
| VV |  | "3,0*3/0,6*1,1=16,5 "nášlapy - prořez 10%" | [15 empty] | VV | 2 | 1 | True | 0 | ROZPOCET
| VV |  | 17 |  | 17 | [13 empty] | VV | 2 | 2 | True | 1 | ROZPOCET
| VV |  | 17*1,15 'Přepočtené koeficientem množství |  | 19.55 | [13 empty] | VV | 2 | 2 | False | 1 | ROZPOCET
315 | M | 5976132.M | dlaždice keramické vel. 30 x 60 cm, 60 x 60 cm dle návrhu v PD | m2 | 3.571 |  | 0 | M-položka |  |  | základní | 0 | 0 | 0.025 | 0.089275 | 0 | 0 | 32 | M | 2 |  |  |  | ROZPOCET | 0 | 0 | 0 | 0 | 0 | 1 | 0 | 16 | -367282763
| PP |  | dlaždice keramické vel. 30 x 60 cm, 60 x 60 cm dle návrhu v PD - dlažba chodby | [15 empty] | PP | 2
| P |  | Poznámka k položce: - povrch matný hladký - protiskluznost R9/A - uvedeno orientačně, přesný typ, barva, rozměr a provedení dle výběru investora | [15 empty] | P | 2
| VV |  | "3.NP | [15 empty] | VV | 2 | 1 | True | 0 | ROZPOCET
| VV |  | "m.č. 301 - ochoz | [15 empty] | VV | 2 | 1 | True | 0 | ROZPOCET
| VV |  | "specifikace (pro obklad vyzděných schodišťových stupňů) | [15 empty] | VV | 2 | 1 | True | 0 | ROZPOCET
| VV |  | 3,0*3*0,3*1,15 "podstupnice - prořez 15%" |  | 3.105 | [13 empty] | VV | 2 | 2 | True | 1 | ROZPOCET
| VV |  | 3,105*1,15 'Přepočtené koeficientem množství |  | 3.571 | [13 empty] | VV | 2 | 2 | False | 1 | ROZPOCET
316 | K | 771474112 | Montáž soklíků z dlaždic keramických rovných flexibilní lepidlo v do 90 mm | m | 187.17 |  | 0 | CS ÚRS 2017 01 |  |  | základní | 0.19 | 35.5623 | 0.00046 | 0.086098 | 0 | 0 | 16 | K | 2 |  |  |  | ROZPOCET | 0 | 0 | 0 | 0 | 0 | 1 | 0 | 16 | -610494682
| PP |  | Montáž soklíků z dlaždic keramických lepených flexibilním lepidlem rovných výšky přes 65 do 90 mm | [15 empty] | PP | 2
| VV |  | "2.NP | [15 empty] | VV | 2 | 1 | True | 0 | ROZPOCET
| VV |  | "keramické dlažby v chodbách a provozních místnostech - sokl | [15 empty] | VV | 2 | 1 | True | 0 | ROZPOCET
| VV |  | "plochy - barva fialová (m.č. 203+215, 218, 220) | [15 empty] | VV | 2 | 1 | True | 0 | ROZPOCET
| VV |  | "m.č. 203 a 215 - recepce a chodba šaten | [15 empty] | VV | 2 | 1 | True | 0 | ROZPOCET
| VV |  | (6,56+4,7)*2 |  | 22.52 | [13 empty] | VV | 2 | 2 | True | 0 | ROZPOCET
| VV |  | 0,48*2+0,5*2 "ostění" |  | 1.96 | [13 empty] | VV | 2 | 2 | True | 0 | ROZPOCET
| VV |  | "odpočet otvorů | [15 empty] | VV | 2 | 1 | True | 0 | ROZPOCET
| VV |  | -(0,8*2+0,9+1,1+2,68) |  | -6.28 | [13 empty] | VV | 2 | 2 | True | 0 | ROZPOCET
| VV |  | "m.č. 218 - chodba | [15 empty] | VV | 2 | 1 | True | 0 | ROZPOCET
| VV |  | "podlaha v úrovni 0,0 m | [15 empty] | VV | 2 | 1 | True | 0 | ROZPOCET
| VV |  | 3,97+3,0+3,77+0,1+0,2 |  | 11.04 | [13 empty] | VV | 2 | 2 | True | 0 | ROZPOCET
| VV |  | "odpočet otvorů | [15 empty] | VV | 2 | 1 | True | 0 | ROZPOCET
| VV |  | -(1,6+2,4) |  | -4 | [13 empty] | VV | 2 | 2 | True | 0 | ROZPOCET
| VV |  | "podlaha v úrovni -1,95 m | [15 empty] | VV | 2 | 1 | True | 0 | ROZPOCET
| VV |  | 2,35+3,2+0,2*4+0,1+0,05 |  | 6.5 | [13 empty] | VV | 2 | 2 | True | 0 | ROZPOCET
| VV |  | "m.č. 220 - schodišťový prostor šaten | [15 empty] | VV | 2 | 1 | True | 0 | ROZPOCET
| VV |  | (1,55+1,2)*2 |  | 5.5 | [13 empty] | VV | 2 | 2 | True | 0 | ROZPOCET
| VV |  | "odpočet otvorů | [15 empty] | VV | 2 | 1 | True | 0 | ROZPOCET
| VV |  | -0,9 |  | -0.9 | [13 empty] | VV | 2 | 2 | True | 0 | ROZPOCET
| VV |  | Mezisoučet |  | 36.34 | [13 empty] | VV | 2 | 3 | True | 0 | ROZPOCET
| VV |  | "keramické dlažby v chodbách a provozních místnostech | [15 empty] | VV | 2 | 1 | True | 0 | ROZPOCET
| VV |  | "plochy - barva tyrkysová (m.č. 201, 202, 214, 217, 221, 222A, 222B) | [15 empty] | VV | 2 | 1 | True | 0 | ROZPOCET
| VV |  | "m.č. 202 - šatna personál | [15 empty] | VV | 2 | 1 | True | 0 | ROZPOCET
| VV |  | (3,22+1,26)*2 |  | 8.96 | [13 empty] | VV | 2 | 2 | True | 0 | ROZPOCET
| VV |  | "odpočet otvorů | [15 empty] | VV | 2 | 1 | True | 0 | ROZPOCET
| VV |  | -0,6 |  | -0.6 | [13 empty] | VV | 2 | 2 | True | 0 | ROZPOCET
| VV |  | "m.č. 214 - chodba | [15 empty] | VV | 2 | 1 | True | 0 | ROZPOCET
| VV |  | (33,76+3,0)*2 |  | 73.52 | [13 empty] | VV | 2 | 2 | True | 0 | ROZPOCET
| VV |  | "odpočet otvorů | [15 empty] | VV | 2 | 1 | True | 0 | ROZPOCET
| VV |  | -(3,1*2+2,4*2+1,7+1,6) |  | -14.3 | [13 empty] | VV | 2 | 2 | True | 0 | ROZPOCET
| VV |  | "m.č. 217 - chodba | [15 empty] | VV | 2 | 1 | True | 0 | ROZPOCET
| VV |  | (20,97+10,07)*2 |  | 62.08 | [13 empty] | VV | 2 | 2 | True | 0 | ROZPOCET
| VV |  | "odpočet otvorů | [15 empty] | VV | 2 | 1 | True | 0 | ROZPOCET
| VV |  | -(0,9*2+0,83+0,9*2+2,68+3,03+0,6*2+1,7) |  | -13.04 | [13 empty] | VV | 2 | 2 | True | 0 | ROZPOCET
| VV |  | "m.č. 221 - schodišťový prostor cykloservisu | [15 empty] | VV | 2 | 1 | True | 0 | ROZPOCET
| VV |  | 1,55*2+1,1 |  | 4.2 | [13 empty] | VV | 2 | 2 | True | 0 | ROZPOCET
| VV |  | "odpočet otvorů | [15 empty] | VV | 2 | 1 | True | 0 | ROZPOCET
| VV |  | -0,8 |  | -0.8 | [13 empty] | VV | 2 | 2 | True | 0 | ROZPOCET
| VV |  | "m.č. 222A - strojovna SOZ | [15 empty] | VV | 2 | 1 | True | 0 | ROZPOCET
| VV |  | (1,2+2,0)*2 |  | 6.4 | [13 empty] | VV | 2 | 2 | True | 0 | ROZPOCET
| VV |  | "odpočet otvorů | [15 empty] | VV | 2 | 1 | True | 0 | ROZPOCET
| VV |  | -0,8 |  | -0.8 | [13 empty] | VV | 2 | 2 | True | 0 | ROZPOCET
| VV |  | "m.č. 222B - strojovna SOZ | [15 empty] | VV | 2 | 1 | True | 0 | ROZPOCET
| VV |  | (1,2+1,14)*2 |  | 4.68 | [13 empty] | VV | 2 | 2 | True | 0 | ROZPOCET
| VV |  | "odpočet otvorů | [15 empty] | VV | 2 | 1 | True | 0 | ROZPOCET
| VV |  | -1,0 |  | -1 | [13 empty] | VV | 2 | 2 | True | 0 | ROZPOCET
| VV |  | Mezisoučet |  | 129.3 | [13 empty] | VV | 2 | 3 | True | 0 | ROZPOCET
| VV |  | "3.NP | [15 empty] | VV | 2 | 1 | True | 0 | ROZPOCET
| VV |  | "m.č. 301 - ochoz | [15 empty] | VV | 2 | 1 | True | 0 | ROZPOCET
| VV |  | 0,7*2+0,25+0,3+2,3+0,35+1,57+3,29+0,1+0,35*2+0,2+2,9+0,35+0,1+7,72 |  | 21.53 | [13 empty] | VV | 2 | 2 | True | 0 | ROZPOCET
| VV |  | Součet |  | 187.17 | [13 empty] | VV | 2 | 4 | True | 1 | ROZPOCET
317 | M | 5976160.M | dlaždice keramické - sokl 60 x 9,5 cm dle návrhu v PD | kus | 327.548 |  | 0 | M-položka |  |  | základní | 0 | 0 | 0.001 | 0.32755 | 0 | 0 | 32 | M | 2 |  |  |  | ROZPOCET | 0 | 0 | 0 | 0 | 0 | 1 | 0 | 16 | 670374103
| PP |  | dlaždice keramické - sokl 60 x 9,5 cm dle návrhu v PD | [15 empty] | PP | 2
| P |  | Poznámka k položce: - povrch matný hladký - uvedeno orientačně, přesný typ, barva, rozměr a provedení dle výběru investora | [15 empty] | P | 2
| VV |  | "prořez, ztratné 5% | [15 empty] | VV | 2 | 1 | True | 0 | ROZPOCET
| VV |  | "2.NP | [15 empty] | VV | 2 | 1 | True | 0 | ROZPOCET
| VV |  | "plochy - barva fialová (m.č. 203+215, 218, 220) | [15 empty] | VV | 2 | 1 | True | 0 | ROZPOCET
| VV |  | 36,34/0,6*1,05 |  | 63.595 | [13 empty] | VV | 2 | 2 | True | 0 | ROZPOCET
| VV |  | "plochy - barva tyrkysová (m.č. 201, 202, 214, 217, 221, 222A, 222B) | [15 empty] | VV | 2 | 1 | True | 0 | ROZPOCET
| VV |  | 129,3/0,6*1,05 |  | 226.275 | [13 empty] | VV | 2 | 2 | True | 0 | ROZPOCET
| VV |  | "3.NP | [15 empty] | VV | 2 | 1 | True | 0 | ROZPOCET
| VV |  | "m.č. 301 - ochoz | [15 empty] | VV | 2 | 1 | True | 0 | ROZPOCET
| VV |  | 21,53/0,6*1,05 |  | 37.678 | [13 empty] | VV | 2 | 2 | True | 0 | ROZPOCET
| VV |  | Součet |  | 327.548 | [13 empty] | VV | 2 | 4 | True | 1 | ROZPOCET
318 | K | 771474132 | Montáž soklíků z dlaždic keramických schodišťových stupňovitých flexibilní lepidlo v do 90 mm | m | 2.7 |  | 0 | CS ÚRS 2017 01 |  |  | základní | 0.269 | 0.7263 | 0.00046 | 0.001242 | 0 | 0 | 16 | K | 2 |  |  |  | ROZPOCET | 0 | 0 | 0 | 0 | 0 | 1 | 0 | 16 | 1925932311
| PP |  | Montáž soklíků z dlaždic keramických lepených flexibilním lepidlem schodišťových stupňovitých výšky přes 65 do 90 mm | [15 empty] | PP | 2
| VV |  | "3.NP | [15 empty] | VV | 2 | 1 | True | 0 | ROZPOCET
| VV |  | "m.č. 301 - ochoz | [15 empty] | VV | 2 | 1 | True | 0 | ROZPOCET
| VV |  | "sokl u vyzděných schodišťových stupňů - 3 ks | [15 empty] | VV | 2 | 1 | True | 0 | ROZPOCET
| VV |  | (0,15+0,3)*3*2 |  | 2.7 | [13 empty] | VV | 2 | 2 | True | 1 | ROZPOCET
319 | M | 5976160.M | dlaždice keramické - sokl 60 x 9,5 cm dle návrhu v PD | kus | 4.95 |  | 0 | M-položka |  |  | základní | 0 | 0 | 0.001 | 0.00495 | 0 | 0 | 32 | M | 2 |  |  |  | ROZPOCET | 0 | 0 | 0 | 0 | 0 | 1 | 0 | 16 | -1365824506
| PP |  | dlaždice keramické - sokl 60 x 9,5 cm dle návrhu v PD | [15 empty] | PP | 2
| P |  | Poznámka k položce: - povrch matný hladký - uvedeno orientačně, přesný typ, barva, rozměr a provedení dle výběru investora | [15 empty] | P | 2
| VV |  | "prořez, ztratné 10% | [15 empty] | VV | 2 | 1 | True | 0 | ROZPOCET
| VV |  | "3.NP | [15 empty] | VV | 2 | 1 | True | 0 | ROZPOCET
| VV |  | "m.č. 301 - ochoz | [15 empty] | VV | 2 | 1 | True | 0 | ROZPOCET
| VV |  | 2,7/0,6*1,1 |  | 4.95 | [13 empty] | VV | 2 | 2 | True | 1 | ROZPOCET
320 | K | 771574113 | Montáž podlah keramických režných hladkých lepených flexibilním lepidlem do 12 ks/m2 | m2 | 19.638 |  | 0 | CS ÚRS 2017 01 |  |  | základní | 0.55 | 10.8009 | 0.00367 | 0.072071 | 0 | 0 | 16 | K | 2 |  |  |  | ROZPOCET | 0 | 0 | 0 | 0 | 0 | 1 | 0 | 16 | -1140885492
| PP |  | Montáž podlah z dlaždic keramických lepených flexibilním lepidlem režných nebo glazovaných hladkých přes 9 do 12 ks/ m2 | [15 empty] | PP | 2
| VV |  | "2.NP | [15 empty] | VV | 2 | 1 | True | 0 | ROZPOCET
| VV |  | "keramické dlažby v sociálních zařízeních - dlažba 20/20 cm dle návrhu | [15 empty] | VV | 2 | 1 | True | 0 | ROZPOCET
| VV |  | "vyspádování do vpustí | [15 empty] | VV | 2 | 1 | True | 0 | ROZPOCET
| VV |  | "plochy - barva fialová | [15 empty] | VV | 2 | 1 | True | 0 | ROZPOCET
| VV |  | "m.č. 208 - sprcha ženy | [15 empty] | VV | 2 | 1 | True | 0 | ROZPOCET
| VV |  | 9,819 |  | 9.819 | [13 empty] | VV | 2 | 2 | True | 0 | ROZPOCET
| VV |  | "m.č. 209 - sprcha muži | [15 empty] | VV | 2 | 1 | True | 0 | ROZPOCET
| VV |  | 9,819 |  | 9.819 | [13 empty] | VV | 2 | 2 | True | 0 | ROZPOCET
| VV |  | Součet |  | 19.638 | [13 empty] | VV | 2 | 4 | True | 1 | ROZPOCET
321 | M | 5976131.M | dlaždice keramické 20 x 20 cm - dle návrhu v PD | m2 | 21.602 |  | 0 | M-položka |  |  | základní | 0 | 0 | 0.0192 | 0.41476 | 0 | 0 | 32 | M | 2 |  |  |  | ROZPOCET | 0 | 0 | 0 | 0 | 0 | 1 | 0 | 16 | -1000453763
| PP |  | dlaždice keramické 20 x 20 cm - dle návrhu v PD - dlažba do sociálního zařízení (sprchy) | [15 empty] | PP | 2
| P |  | Poznámka k položce: - povrch matný hladký - protiskluznost R9/A - uvedeno orientačně, přesný typ, barva, rozměr a provedení dle výběru investora | [15 empty] | P | 2
| VV |  | 19,638*1,1 'Přepočtené koeficientem množství |  | 21.602 | [13 empty] | VV | 2 | 2 | False | 1 | ROZPOCET
322 | K | 771574113 | Montáž podlah keramických režných hladkých lepených flexibilním lepidlem do 12 ks/m2 | m2 | 54.91 |  | 0 | CS ÚRS 2017 01 |  |  | základní | 0.55 | 30.2005 | 0.00367 | 0.20152 | 0 | 0 | 16 | K | 2 |  |  |  | ROZPOCET | 0 | 0 | 0 | 0 | 0 | 1 | 0 | 16 | 770312335
| PP |  | Montáž podlah z dlaždic keramických lepených flexibilním lepidlem režných nebo glazovaných hladkých přes 9 do 12 ks/ m2 | [15 empty] | PP | 2
| VV |  | "2.NP | [15 empty] | VV | 2 | 1 | True | 0 | ROZPOCET
| VV |  | "keramické dlažby v chodbách a provozních místnostech | [15 empty] | VV | 2 | 1 | True | 0 | ROZPOCET
| VV |  | "plochy - barva fialová (m.č. 203+215, 218, 220) | [15 empty] | VV | 2 | 1 | True | 0 | ROZPOCET
| VV |  | "m.č. 203 a 215 - recepce a chodba šaten | [15 empty] | VV | 2 | 1 | True | 0 | ROZPOCET
| VV |  | 33,613 |  | 33.613 | [13 empty] | VV | 2 | 2 | True | 0 | ROZPOCET
| VV |  | Mezisoučet |  | 33.613 | [13 empty] | VV | 2 | 3 | True | 0 | ROZPOCET
| VV |  | "m.č. 218 - chodba | [15 empty] | VV | 2 | 1 | True | 0 | ROZPOCET
| VV |  | 3,97*1,1+3,75*1,9+2,4*0,1 "podlaha v úrovni 0,0 m" |  | 11.732 | [13 empty] | VV | 2 | 2 | True | 0 | ROZPOCET
| VV |  | 2,0*0,1+2,35*2,9+2,0*0,25+1,1*0,05 "podlaha v úrovni -1,95 m" |  | 7.57 | [13 empty] | VV | 2 | 2 | True | 0 | ROZPOCET
| VV |  | Mezisoučet |  | 19.302 | [13 empty] | VV | 2 | 3 | True | 0 | ROZPOCET
| VV |  | "m.č. 220 - schodišťový prostor šaten | [15 empty] | VV | 2 | 1 | True | 0 | ROZPOCET
| VV |  | 1,55*1,2+0,9*0,15 |  | 1.995 | [13 empty] | VV | 2 | 2 | True | 0 | ROZPOCET
| VV |  | Součet |  | 54.91 | [13 empty] | VV | 2 | 4 | True | 1 | ROZPOCET
323 | M | 5976132.M | dlaždice keramické vel. 30 x 60 cm, 60 x 60 cm dle návrhu v PD | m2 | 63.147 |  | 0 | M-položka |  |  | základní | 0 | 0 | 0.025 | 1.5787 | 0 | 0 | 32 | M | 2 |  |  |  | ROZPOCET | 0 | 0 | 0 | 0 | 0 | 1 | 0 | 16 | 605058586
| PP |  | dlaždice keramické vel. 30 x 60 cm, 60 x 60 cm dle návrhu v PD - dlažba chodby | [15 empty] | PP | 2
| P |  | Poznámka k položce: - povrch matný hladký - protiskluznost R9/A - uvedeno orientačně, přesný typ, barva, rozměr a provedení dle výběru investora | [15 empty] | P | 2
| VV |  | 54,91*1,15 'Přepočtené koeficientem množství |  | 63.147 | [13 empty] | VV | 2 | 2 | False | 1 | ROZPOCET
324 | K | 771574113.1 | Montáž podlah keramických režných hladkých lepených flexibilním lepidlem do 12 ks/m2 - montáž na stávající podklad | m2 | 226.981 |  | 0 | odvozená z CS ÚRS 2017 01 |  |  | základní | 0.55 | 124.8396 | 0.00367 | 0.83302 | 0 | 0 | 16 | K | 2 |  |  |  | ROZPOCET | 0 | 0 | 0 | 0 | 0 | 1 | 0 | 16 | -1237253696
| PP |  | Montáž podlah z dlaždic keramických lepených flexibilním lepidlem režných nebo glazovaných hladkých přes 9 do 12 ks/ m2 - montáž na stávající podklad | [15 empty] | PP | 2
| P |  | Poznámka k položce: - stávající podklad - teraco, dlažba | [15 empty] | P | 2
| VV |  | "2.NP | [15 empty] | VV | 2 | 1 | True | 0 | ROZPOCET
| VV |  | "keramické dlažby v chodbách a provozních místnostech | [15 empty] | VV | 2 | 1 | True | 0 | ROZPOCET
| VV |  | "plochy - barva tyrkysová (m.č. 201, 202, 214, 217, 221, 222A, 222B - výměry dle tabulky místností) | [15 empty] | VV | 2 | 1 | True | 0 | ROZPOCET
| VV |  | "m.č. 201 - úklid | [15 empty] | VV | 2 | 1 | True | 0 | ROZPOCET
| VV |  | 3,1 |  | 3.1 | [13 empty] | VV | 2 | 2 | True | 0 | ROZPOCET
| VV |  | "m.č. 202 - šatna personál | [15 empty] | VV | 2 | 1 | True | 0 | ROZPOCET
| VV |  | 4,06 |  | 4.06 | [13 empty] | VV | 2 | 2 | True | 0 | ROZPOCET
| VV |  | "m.č. 214 - chodba | [15 empty] | VV | 2 | 1 | True | 0 | ROZPOCET
| VV |  | 102,84 |  | 102.84 | [13 empty] | VV | 2 | 2 | True | 0 | ROZPOCET
| VV |  | "m.č. 217 - chodba | [15 empty] | VV | 2 | 1 | True | 0 | ROZPOCET
| VV |  | 87,84 |  | 87.84 | [13 empty] | VV | 2 | 2 | True | 0 | ROZPOCET
| VV |  | "m.č. 221 - schodišťový prostor cykloservisu | [15 empty] | VV | 2 | 1 | True | 0 | ROZPOCET
| VV |  | 1,83 |  | 1.83 | [13 empty] | VV | 2 | 2 | True | 0 | ROZPOCET
| VV |  | "m.č. 222A - strojovna SOZ | [15 empty] | VV | 2 | 1 | True | 0 | ROZPOCET
| VV |  | 2,52 |  | 2.52 | [13 empty] | VV | 2 | 2 | True | 0 | ROZPOCET
| VV |  | "m.č. 222B - strojovna SOZ | [15 empty] | VV | 2 | 1 | True | 0 | ROZPOCET
| VV |  | 1,31 |  | 1.31 | [13 empty] | VV | 2 | 2 | True | 0 | ROZPOCET
| VV |  | Mezisoučet |  | 203.5 | [13 empty] | VV | 2 | 3 | True | 0 | ROZPOCET
| VV |  | "3.NP | [15 empty] | VV | 2 | 1 | True | 0 | ROZPOCET
| VV |  | "m.č. 301 - ochoz | [15 empty] | VV | 2 | 1 | True | 0 | ROZPOCET
| VV |  | (0,7+2,3+1,88)*3,0 |  | 14.64 | [13 empty] | VV | 2 | 2 | True | 0 | ROZPOCET
| VV |  | 3,29*1,78+0,25*1,9 |  | 6.331 | [13 empty] | VV | 2 | 2 | True | 0 | ROZPOCET
| VV |  | 1,7*0,35+0,35*2,9+2,0*0,45 |  | 2.51 | [13 empty] | VV | 2 | 2 | True | 0 | ROZPOCET
| VV |  | Mezisoučet |  | 23.481 | [13 empty] | VV | 2 | 3 | True | 0 | ROZPOCET
| VV |  | Součet |  | 226.981 | [13 empty] | VV | 2 | 4 | True | 1 | ROZPOCET
325 | M | 5976132.M | dlaždice keramické vel. 30 x 60 cm, 60 x 60 cm dle návrhu v PD | m2 | 261.028 |  | 0 | M-položka |  |  | základní | 0 | 0 | 0.025 | 6.5257 | 0 | 0 | 32 | M | 2 |  |  |  | ROZPOCET | 0 | 0 | 0 | 0 | 0 | 1 | 0 | 16 | -1867300608
| PP |  | dlaždice keramické vel. 30 x 60 cm, 60 x 60 cm dle návrhu v PD - dlažba chodby | [15 empty] | PP | 2
| P |  | Poznámka k položce: - povrch matný hladký - protiskluznost R9/A - uvedeno orientačně, přesný typ, barva, rozměr a provedení dle výběru investora | [15 empty] | P | 2
| VV |  | 226,981*1,15 'Přepočtené koeficientem množství |  | 261.028 | [13 empty] | VV | 2 | 2 | False | 1 | ROZPOCET
326 | K | 771574154 | Montáž podlah keramických velkoformátových lepených rozlivovým lepidlem přes 4 do 6 ks/ m2 | m2 | 10.466 |  | 0 | CS ÚRS 2017 01 |  |  | základní | 1.4 | 14.6524 | 0.009 | 0.094194 | 0 | 0 | 16 | K | 2 |  |  |  | ROZPOCET | 0 | 0 | 0 | 0 | 0 | 1 | 0 | 16 | 782576691
| PP |  | Montáž podlah z dlaždic keramických lepených flexibilním lepidlem režných nebo glazovaných velkoformátových s rozlivovým lepidlem přes 4 do 6 ks/ m2 | [15 empty] | PP | 2
| VV |  | "2.NP | [15 empty] | VV | 2 | 1 | True | 0 | ROZPOCET
| VV |  | "keramické dlažby v sociálních zařízeních - formát 30/60 cm dle návrhu | [15 empty] | VV | 2 | 1 | True | 0 | ROZPOCET
| VV |  | "plochy - barva fialová | [15 empty] | VV | 2 | 1 | True | 0 | ROZPOCET
| VV |  | "m.č. 206 - WC ženy | [15 empty] | VV | 2 | 1 | True | 0 | ROZPOCET
| VV |  | 5,233 |  | 5.233 | [13 empty] | VV | 2 | 2 | True | 0 | ROZPOCET
| VV |  | "m.č. 207 - WC muži | [15 empty] | VV | 2 | 1 | True | 0 | ROZPOCET
| VV |  | 5,233 |  | 5.233 | [13 empty] | VV | 2 | 2 | True | 0 | ROZPOCET
| VV |  | Součet |  | 10.466 | [13 empty] | VV | 2 | 4 | True | 1 | ROZPOCET
327 | M | 5976130.M | dlaždice keramické dle návrhu vel. 30 x 60 cm | m2 | 12.036 |  | 0 | M-položka |  |  | základní | 0 | 0 | 0.025 | 0.3009 | 0 | 0 | 32 | M | 2 |  |  |  | ROZPOCET | 0 | 0 | 0 | 0 | 0 | 1 | 0 | 16 | -1593434284
| PP |  | dlaždice keramické dle návrhu vel. 30 x 60 cm - dlažba do sociálního zařízení | [15 empty] | PP | 2
| P |  | Poznámka k položce: - povrch matný hladký - protiskluznost R9/A - uvedeno orientačně, přesný typ, barva, rozměr a provedení dle výběru investora | [15 empty] | P | 2
| VV |  | 10,466*1,15 'Přepočtené koeficientem množství |  | 12.036 | [13 empty] | VV | 2 | 2 | False | 1 | ROZPOCET
328 | K | 771579191 | Příplatek k montáž podlah keramických za plochu do 5 m2 | m2 | 12.82 |  | 0 | CS ÚRS 2017 01 |  |  | základní | 0.03 | 0.3846 | 0 | 0 | 0 | 0 | 16 | K | 2 |  |  |  | ROZPOCET | 0 | 0 | 0 | 0 | 0 | 1 | 0 | 16 | -139930073
| PP |  | Montáž podlah z dlaždic keramických Příplatek k cenám za plochu do 5 m2 jednotlivě | [15 empty] | PP | 2
| VV |  | "2.NP | [15 empty] | VV | 2 | 1 | True | 0 | ROZPOCET
| VV |  | "keramické dlažby v chodbách a provozních místnostech | [15 empty] | VV | 2 | 1 | True | 0 | ROZPOCET
| VV |  | "plochy - barva tyrkysová (m.č. 201, 202, 214, 217, 221, 222A, 222B - výměry dle tabulky místností) | [15 empty] | VV | 2 | 1 | True | 0 | ROZPOCET
| VV |  | "monáž na stávající podklad | [15 empty] | VV | 2 | 1 | True | 0 | ROZPOCET
| VV |  | "m.č. 201 - úklid | [15 empty] | VV | 2 | 1 | True | 0 | ROZPOCET
| VV |  | 3,1 |  | 3.1 | [13 empty] | VV | 2 | 2 | True | 0 | ROZPOCET
| VV |  | "m.č. 202 - šatna personál | [15 empty] | VV | 2 | 1 | True | 0 | ROZPOCET
| VV |  | 4,06 |  | 4.06 | [13 empty] | VV | 2 | 2 | True | 0 | ROZPOCET
| VV |  | "m.č. 221 - schodišťový prostor cykloservisu | [15 empty] | VV | 2 | 1 | True | 0 | ROZPOCET
| VV |  | 1,83 |  | 1.83 | [13 empty] | VV | 2 | 2 | True | 0 | ROZPOCET
| VV |  | "m.č. 222A - strojovna SOZ | [15 empty] | VV | 2 | 1 | True | 0 | ROZPOCET
| VV |  | 2,52 |  | 2.52 | [13 empty] | VV | 2 | 2 | True | 0 | ROZPOCET
| VV |  | "m.č. 222B - strojovna SOZ | [15 empty] | VV | 2 | 1 | True | 0 | ROZPOCET
| VV |  | 1,31 |  | 1.31 | [13 empty] | VV | 2 | 2 | True | 0 | ROZPOCET
| VV |  | Součet |  | 12.82 | [13 empty] | VV | 2 | 4 | True | 1 | ROZPOCET
329 | K | 771591111.1 | Podlahy penetrace podkladu - dvousložková penetrace pro hutné povrchy | m2 | 226.981 |  | 0 | odvozená z CS ÚRS 2017 01 |  |  | základní | 0.044 | 9.9872 | 0.003 | 0.68094 | 0 | 0 | 16 | K | 2 |  |  |  | ROZPOCET | 0 | 0 | 0 | 0 | 0 | 1 | 0 | 16 | 1275047262
| PP |  | Podlahy - ostatní práce penetrace podkladu - dvousložková penetrace pro hutné povrchy | [15 empty] | PP | 2
| P |  | Poznámka k položce: - dvousložková penetrace s rychlým vyzráváním obohacená křemičitým pískem pro nenasákavé a problematické podklady (dřevo, dlažba, sklo, umakart, zbytky starých lepidel, asfalt a gletovené betony) - s výhodou se používá na keramické dlažby ve venkovním prostředí - vytváří drsný povrch, je trvale pružná na přetvárném podkladu - po cca 1 hod. je vyschlá - po smíchání složek se dále neředí | [15 empty] | P | 2
| VV |  | "2.NP | [15 empty] | VV | 2 | 1 | True | 0 | ROZPOCET
| VV |  | "keramické dlažby v chodbách a provozních místnostech | [15 empty] | VV | 2 | 1 | True | 0 | ROZPOCET
| VV |  | "plochy - barva tyrkysová (m.č. 201, 202, 214, 217, 221, 222A, 222B - výměry dle tabulky místností) | [15 empty] | VV | 2 | 1 | True | 0 | ROZPOCET
| VV |  | "dvousložková penetrace podkladu před montáží keramické dlažby na stávající podklad | [15 empty] | VV | 2 | 1 | True | 0 | ROZPOCET
| VV |  | "m.č. 201 - úklid | [15 empty] | VV | 2 | 1 | True | 0 | ROZPOCET
| VV |  | 3,1 |  | 3.1 | [13 empty] | VV | 2 | 2 | True | 0 | ROZPOCET
| VV |  | "m.č. 202 - šatna personál | [15 empty] | VV | 2 | 1 | True | 0 | ROZPOCET
| VV |  | 4,06 |  | 4.06 | [13 empty] | VV | 2 | 2 | True | 0 | ROZPOCET
| VV |  | "m.č. 214 - chodba | [15 empty] | VV | 2 | 1 | True | 0 | ROZPOCET
| VV |  | 102,84 |  | 102.84 | [13 empty] | VV | 2 | 2 | True | 0 | ROZPOCET
| VV |  | "m.č. 217 - chodba | [15 empty] | VV | 2 | 1 | True | 0 | ROZPOCET
| VV |  | 87,84 |  | 87.84 | [13 empty] | VV | 2 | 2 | True | 0 | ROZPOCET
| VV |  | "m.č. 221 - schodišťový prostor cykloservisu | [15 empty] | VV | 2 | 1 | True | 0 | ROZPOCET
| VV |  | 1,83 |  | 1.83 | [13 empty] | VV | 2 | 2 | True | 0 | ROZPOCET
| VV |  | "m.č. 222A - strojovna SOZ | [15 empty] | VV | 2 | 1 | True | 0 | ROZPOCET
| VV |  | 2,52 |  | 2.52 | [13 empty] | VV | 2 | 2 | True | 0 | ROZPOCET
| VV |  | "m.č. 222B - strojovna SOZ | [15 empty] | VV | 2 | 1 | True | 0 | ROZPOCET
| VV |  | 1,31 |  | 1.31 | [13 empty] | VV | 2 | 2 | True | 0 | ROZPOCET
| VV |  | Mezisoučet |  | 203.5 | [13 empty] | VV | 2 | 3 | True | 0 | ROZPOCET
| VV |  | "3.NP | [15 empty] | VV | 2 | 1 | True | 0 | ROZPOCET
| VV |  | "m.č. 301 - ochoz | [15 empty] | VV | 2 | 1 | True | 0 | ROZPOCET
| VV |  | 23,481 "plochy" |  | 23.481 | [13 empty] | VV | 2 | 2 | True | 0 | ROZPOCET
| VV |  | Součet |  | 226.981 | [13 empty] | VV | 2 | 4 | True | 1 | ROZPOCET
330 | K | 771591161 | Montáž profilu dilatační spáry bez izolace v rovině dlažby | m | 8.58 |  | 0 | CS ÚRS 2017 01 |  |  | základní | 0.046 | 0.39468 | 0 | 0 | 0 | 0 | 16 | K | 2 |  |  |  | ROZPOCET | 0 | 0 | 0 | 0 | 0 | 1 | 0 | 16 | 921443066
| PP |  | Podlahy - ostatní práce montáž profilu dilatační spáry v rovině dlažby | [15 empty] | PP | 2
| VV |  | "2.NP | [15 empty] | VV | 2 | 1 | True | 0 | ROZPOCET
| VV |  | "dilatace v dlažbě (ve dveřních prazích) | [15 empty] | VV | 2 | 1 | True | 0 | ROZPOCET
| VV |  | "plochy - barva fialová (m.č. 203+215, 206, 207, 208, 209, 218) | [15 empty] | VV | 2 | 1 | True | 0 | ROZPOCET
| VV |  | "m.č. 203 a 215 - recepce a chodba šaten | [15 empty] | VV | 2 | 1 | True | 0 | ROZPOCET
| VV |  | 2,68 "ve styku s chodbou 217" |  | 2.68 | [13 empty] | VV | 2 | 2 | True | 0 | ROZPOCET
| VV |  | 0,9 "ve styku se schodišťovým prostorem 220" |  | 0.9 | [13 empty] | VV | 2 | 2 | True | 0 | ROZPOCET
| VV |  | Mezisoučet |  | 3.58 | [13 empty] | VV | 2 | 3 | True | 0 | ROZPOCET
| VV |  | "m.č. 208 - sprcha ženy | [15 empty] | VV | 2 | 1 | True | 0 | ROZPOCET
| VV |  | 0,7 "ve styku s WC ženy 206" |  | 0.7 | [13 empty] | VV | 2 | 2 | True | 0 | ROZPOCET
| VV |  | "m.č. 209 - sprcha muži | [15 empty] | VV | 2 | 1 | True | 0 | ROZPOCET
| VV |  | 0,7 "ve styku s WC muži 207" |  | 0.7 | [13 empty] | VV | 2 | 2 | True | 0 | ROZPOCET
| VV |  | "m.č. 218 - chodba | [15 empty] | VV | 2 | 1 | True | 0 | ROZPOCET
| VV |  | 1,6 "ve styku s chodbou 214" |  | 1.6 | [13 empty] | VV | 2 | 2 | True | 0 | ROZPOCET
| VV |  | Mezisoučet |  | 3 | [13 empty] | VV | 2 | 3 | True | 0 | ROZPOCET
| VV |  | "3.NP | [15 empty] | VV | 2 | 1 | True | 0 | ROZPOCET
| VV |  | "m.č. 301 - ochoz | [15 empty] | VV | 2 | 1 | True | 0 | ROZPOCET
| VV |  | 2,0 "ve styku se stávající chodbou" |  | 2 | [13 empty] | VV | 2 | 2 | True | 0 | ROZPOCET
| VV |  | Součet |  | 8.58 | [13 empty] | VV | 2 | 4 | True | 1 | ROZPOCET
331 | M | 590541530.1 | profil dilatační Schlüter-DILEX-EDP, ušlechtilá ocel V2A, EDP 100, H=10 mm, L=2,5 m (10 x 2500 mm) | m | 9.867 |  | 0 | odvozená z CS ÚRS 2017 01 |  |  | základní | 0 | 0 | 0.0005 | 0.0049335 | 0 | 0 | 32 | M | 2 |  |  |  | ROZPOCET | 0 | 0 | 0 | 0 | 0 | 1 | 0 | 16 | 1445391464
| PP |  | profil dilatační na ochranu dlaždic ušlechtilá ocel (10 x 2500 mm) | [15 empty] | PP | 2
| P |  | Poznámka k položce: - dilatační bezúdržbový profil z ušlechtilé oceli pro dilatační spáry na vyrovnávání horizontálních pohybů, vhodný pro mechanicky vysoce namáhané dlažby z keramiky a přírodního kamene | [15 empty] | P | 2
| VV |  | 8,58*1,15 'Přepočtené koeficientem množství |  | 9.867 | [13 empty] | VV | 2 | 2 | False | 1 | ROZPOCET
332 | K | 771591172 | Montáž profilu pro schodové hrany | m | 9 |  | 0 | CS ÚRS 2017 01 |  |  | základní | 0.15 | 1.35 | 0.00034 | 0.00306 | 0 | 0 | 16 | K | 2 |  |  |  | ROZPOCET | 0 | 0 | 0 | 0 | 0 | 1 | 0 | 16 | -389053147
| PP |  | Podlahy - ostatní práce montáž ukončujícího profilu pro schodové hrany | [15 empty] | PP | 2
| VV |  | "3.NP | [15 empty] | VV | 2 | 1 | True | 0 | ROZPOCET
| VV |  | "m.č. 301 - ochoz | [15 empty] | VV | 2 | 1 | True | 0 | ROZPOCET
| VV |  | 3,0*3 |  | 9 | [13 empty] | VV | 2 | 2 | True | 1 | ROZPOCET
333 | M | 590541440 | profil schodový Schlüter-TREP-E, ušlechtilá ocel V2A, R 10 V 6, TE 110/100 (11 x 1000 mm) | m | 10.8 |  | 0 | CS ÚRS 2017 01 |  |  | základní | 0 | 0 | 3e-05 | 0.000324 | 0 | 0 | 32 | M | 2 |  |  |  | ROZPOCET | 0 | 0 | 0 | 0 | 0 | 1 | 0 | 16 | -269630488
| PP |  | profil schodový protiskluzový ušlechtilá ocel V2A, R 10 V 6 (11 x 1000 mm) | [15 empty] | PP | 2
| VV |  | 9*1,2 'Přepočtené koeficientem množství |  | 10.8 | [13 empty] | VV | 2 | 2 | False | 1 | ROZPOCET
334 | K | 771990111 | Vyrovnání podkladu samonivelační stěrkou tl 4 mm pevnosti 15 Mpa | m2 | 7.5 |  | 0 | CS ÚRS 2017 01 |  |  | základní | 0.3 | 2.25 | 0.00715 | 0.053625 | 0 | 0 | 16 | K | 2 |  |  |  | ROZPOCET | 0 | 0 | 0 | 0 | 0 | 1 | 0 | 16 | 2034133641
| PP |  | Vyrovnání podkladní vrstvy samonivelační stěrkou tl. 4 mm, min. pevnosti 15 MPa | [15 empty] | PP | 2
| VV |  | "3.NP | [15 empty] | VV | 2 | 1 | True | 0 | ROZPOCET
| VV |  | "m.č. 301 - ochoz | [15 empty] | VV | 2 | 1 | True | 0 | ROZPOCET
| VV |  | "vyrovnání podkladu pod dlažby | [15 empty] | VV | 2 | 1 | True | 0 | ROZPOCET
| VV |  | 0,7*3,0 "podesta v úrovni +3,3 m" |  | 2.1 | [13 empty] | VV | 2 | 2 | True | 0 | ROZPOCET
| VV |  | "vyrovnání schodišťových stupňů | [15 empty] | VV | 2 | 1 | True | 0 | ROZPOCET
| VV |  | 3,0*0,3*3 "nášlapy" |  | 2.7 | [13 empty] | VV | 2 | 2 | True | 0 | ROZPOCET
| VV |  | 3,0*0,3*3 "podstupnice" |  | 2.7 | [13 empty] | VV | 2 | 2 | True | 0 | ROZPOCET
| VV |  | Součet |  | 7.5 | [13 empty] | VV | 2 | 4 | True | 1 | ROZPOCET
335 | K | 998771202 | Přesun hmot procentní pro podlahy z dlaždic v objektech v do 12 m | % | 4589.212 |  | 0 | CS ÚRS 2017 01 |  |  | základní | 0 | 0 | 0 | 0 | 0 | 0 | 16 | K | 2 |  |  |  | ROZPOCET | 0 | 0 | 0 | 0 | 0 | 1 | 0 | 16 | -229675353
| PP |  | Přesun hmot pro podlahy z dlaždic stanovený procentní sazbou (%) z ceny vodorovná dopravní vzdálenost do 50 m v objektech výšky přes 6 do 12 m | [15 empty] | PP | 2
| D | 776 | Podlahy povlakové |  |  |  | 0 | [5 empty] | 352.1496 |  | 11.423 |  | 0 | 2 | D | 1 |  |  |  | ROZPOCET | [6 empty] | 0
336 | K | 776141112 | Vyrovnání podkladu povlakových podlah stěrkou pevnosti 20 MPa tl 5 mm | m2 | 164.433 |  | 0 | CS ÚRS 2017 01 |  |  | základní | 0.245 | 40.2861 | 0.00758 | 1.2464 | 0 | 0 | 16 | K | 2 |  |  |  | ROZPOCET | 0 | 0 | 0 | 0 | 0 | 1 | 0 | 16 | 936289756
| PP |  | Příprava podkladu vyrovnání samonivelační stěrkou podlah min.pevnosti 20 MPa, tloušťky přes 3 do 5 mm | [15 empty] | PP | 2
| VV |  | "2.NP | [15 empty] | VV | 2 | 1 | True | 0 | ROZPOCET
| VV |  | "plochy - barva zelená (součást nové skladby podlahy) | [15 empty] | VV | 2 | 1 | True | 0 | ROZPOCET
| VV |  | "vyrovnání podkladu pod PVC | [15 empty] | VV | 2 | 1 | True | 0 | ROZPOCET
| VV |  | "m.č. 204 - sklad multimediální techniky | [15 empty] | VV | 2 | 1 | True | 0 | ROZPOCET
| VV |  | 14,305 |  | 14.305 | [13 empty] | VV | 2 | 2 | True | 0 | ROZPOCET
| VV |  | "m.č. 210 - šatna ženy | [15 empty] | VV | 2 | 1 | True | 0 | ROZPOCET
| VV |  | 18,429 |  | 18.429 | [13 empty] | VV | 2 | 2 | True | 0 | ROZPOCET
| VV |  | "m.č. 211 - šatna muži | [15 empty] | VV | 2 | 1 | True | 0 | ROZPOCET
| VV |  | 18,429 |  | 18.429 | [13 empty] | VV | 2 | 2 | True | 0 | ROZPOCET
| VV |  | Mezisoučet |  | 51.163 | [13 empty] | VV | 2 | 3 | True | 0 | ROZPOCET
| VV |  | "plochy - barva oranžová (vyrovnání stávajícího podkladu pod PVC - teraco, dlažba) | [15 empty] | VV | 2 | 1 | True | 0 | ROZPOCET
| VV |  | "m.č. 212B - chodba víceúčelového sálu | [15 empty] | VV | 2 | 1 | True | 0 | ROZPOCET
| VV |  | 19,07 |  | 19.07 | [13 empty] | VV | 2 | 2 | True | 0 | ROZPOCET
| VV |  | "m.č. 213B - mycí stroj | [15 empty] | VV | 2 | 1 | True | 0 | ROZPOCET
| VV |  | 3,5 |  | 3.5 | [13 empty] | VV | 2 | 2 | True | 0 | ROZPOCET
| VV |  | "m.č. 213 - zázemí víceúčelového sálu (včetně zelené plochy nové skladby podlahy) | [15 empty] | VV | 2 | 1 | True | 0 | ROZPOCET
| VV |  | 41,46 |  | 41.46 | [13 empty] | VV | 2 | 2 | True | 0 | ROZPOCET
| VV |  | "m.č. 213A - zázemí úpolových sportů | [15 empty] | VV | 2 | 1 | True | 0 | ROZPOCET
| VV |  | 36,23 |  | 36.23 | [13 empty] | VV | 2 | 2 | True | 0 | ROZPOCET
| VV |  | Mezisoučet |  | 100.26 | [13 empty] | VV | 2 | 3 | True | 0 | ROZPOCET
| VV |  | "plochy - barva hnědá (vyrovnání stávajícího podkladu pod antistatické PVC - teraco, dlažba) | [15 empty] | VV | 2 | 1 | True | 0 | ROZPOCET
| VV |  | "m.č. 216 - rozvodny NN | [15 empty] | VV | 2 | 1 | True | 0 | ROZPOCET
| VV |  | 13,01 |  | 13.01 | [13 empty] | VV | 2 | 2 | True | 0 | ROZPOCET
| VV |  | Součet |  | 164.433 | [13 empty] | VV | 2 | 4 | True | 1 | ROZPOCET
337 | K | 776141114 | Vyrovnání podkladu povlakových podlah stěrkou pevnosti 20 MPa tl 10 mm | m2 | 636.96 |  | 0 | CS ÚRS 2017 01 |  |  | základní | 0.35 | 222.936 | 0.015 | 9.5544 | 0 | 0 | 16 | K | 2 |  |  |  | ROZPOCET | 0 | 0 | 0 | 0 | 0 | 1 | 0 | 16 | -1452175811
| PP |  | Příprava podkladu vyrovnání samonivelační stěrkou podlah min.pevnosti 20 MPa, tloušťky přes 8 do 10 mm | [15 empty] | PP | 2
| VV |  | "2.NP | [15 empty] | VV | 2 | 1 | True | 0 | ROZPOCET
| VV |  | "m.č. 212 - víceúčelový sál (plocha dle tab. místností) | [15 empty] | VV | 2 | 1 | True | 0 | ROZPOCET
| VV |  | "vyrovnání ponechané a zbroušené betonové mazaniny - podklad pod polyuretanový sportovní povrch (předpokládaná tl. do 10 mm) | [15 empty] | VV | 2 | 1 | True | 0 | ROZPOCET
| VV |  | 433,7 |  | 433.7 | [13 empty] | VV | 2 | 2 | True | 0 | ROZPOCET
| VV |  | "m.č. 212A - úpolové sporty (plocha dle tab. místností) | [15 empty] | VV | 2 | 1 | True | 0 | ROZPOCET
| VV |  | "vyrovnání stropní konstrukce pod dřevěnou odpruženou podlahu (předpokládaná tl. do 10 mm) | [15 empty] | VV | 2 | 1 | True | 0 | ROZPOCET
| VV |  | 203,26 |  | 203.26 | [13 empty] | VV | 2 | 2 | True | 0 | ROZPOCET
| VV |  | Součet |  | 636.96 | [13 empty] | VV | 2 | 4 | True | 1 | ROZPOCET
338 | K | 776221111 | Lepení pásů z PVC standardním lepidlem | m2 | 168.393 |  | 0 | CS ÚRS 2017 01 |  |  | základní | 0.233 | 39.2356 | 0.0003 | 0.050518 | 0 | 0 | 16 | K | 2 |  |  |  | ROZPOCET | 0 | 0 | 0 | 0 | 0 | 1 | 0 | 16 | -276719339
| PP |  | Montáž podlahovin z PVC lepením standardním lepidlem z pásů standardních | [15 empty] | PP | 2
| VV |  | "2.NP | [15 empty] | VV | 2 | 1 | True | 0 | ROZPOCET
| VV |  | "plochy - barva zelená (PVC) | [15 empty] | VV | 2 | 1 | True | 0 | ROZPOCET
| VV |  | "m.č. 204 - sklad multimediální techniky | [15 empty] | VV | 2 | 1 | True | 0 | ROZPOCET
| VV |  | 14,305 |  | 14.305 | [13 empty] | VV | 2 | 2 | True | 0 | ROZPOCET
| VV |  | "m.č. 210 - šatna ženy | [15 empty] | VV | 2 | 1 | True | 0 | ROZPOCET
| VV |  | 18,429 |  | 18.429 | [13 empty] | VV | 2 | 2 | True | 0 | ROZPOCET
| VV |  | "m.č. 211 - šatna muži | [15 empty] | VV | 2 | 1 | True | 0 | ROZPOCET
| VV |  | 18,429 |  | 18.429 | [13 empty] | VV | 2 | 2 | True | 0 | ROZPOCET
| VV |  | Mezisoučet |  | 51.163 | [13 empty] | VV | 2 | 3 | True | 0 | ROZPOCET
| VV |  | "plochy - barva oranžová (PVC) | [15 empty] | VV | 2 | 1 | True | 0 | ROZPOCET
| VV |  | "m.č. 212B - chodba víceúčelového sálu | [15 empty] | VV | 2 | 1 | True | 0 | ROZPOCET
| VV |  | 19,07 |  | 19.07 | [13 empty] | VV | 2 | 2 | True | 0 | ROZPOCET
| VV |  | "m.č. 213B - mycí stroj | [15 empty] | VV | 2 | 1 | True | 0 | ROZPOCET
| VV |  | 3,5 |  | 3.5 | [13 empty] | VV | 2 | 2 | True | 0 | ROZPOCET
| VV |  | "m.č. 213 - zázemí víceúčelového sálu (včetně zelené plochy nové skladby podlahy) | [15 empty] | VV | 2 | 1 | True | 0 | ROZPOCET
| VV |  | 41,68 |  | 41.68 | [13 empty] | VV | 2 | 2 | True | 0 | ROZPOCET
| VV |  | "m.č. 213A - zázemí úpolových sportů | [15 empty] | VV | 2 | 1 | True | 0 | ROZPOCET
| VV |  | 36,23 |  | 36.23 | [13 empty] | VV | 2 | 2 | True | 0 | ROZPOCET
| VV |  | Mezisoučet |  | 100.48 | [13 empty] | VV | 2 | 3 | True | 0 | ROZPOCET
| VV |  | "plochy - barva červená (PVC) | [15 empty] | VV | 2 | 1 | True | 0 | ROZPOCET
| VV |  | "m.č. 212A - úpolové sporty | [15 empty] | VV | 2 | 1 | True | 0 | ROZPOCET
| VV |  | 16,75 |  | 16.75 | [13 empty] | VV | 2 | 2 | True | 0 | ROZPOCET
| VV |  | Součet |  | 168.393 | [13 empty] | VV | 2 | 4 | True | 1 | ROZPOCET
339 | M | 284110170 | PVC heterogenní zátěžové, nášlapná vrstva 0,70 mm, R 10, zátěž 34/43, otlak do 0,02 mm, stálost do 0,10%,Bfl S1 | m2 | 193.652 |  | 0 | CS ÚRS 2017 01 |  |  | základní | 0 | 0 | 0.0024 | 0.46476 | 0 | 0 | 32 | M | 2 |  |  |  | ROZPOCET | 0 | 0 | 0 | 0 | 0 | 1 | 0 | 16 | 645912391
| PP |  | PVC heterogenní zátěžové, nášlapná vrstva 0,70 mm, R 10, zátěž 34/43, otlak do 0,02 mm, stálost do 0,10%,Bfl S1 | [15 empty] | PP | 2
| P |  | Poznámka k položce: - uvedeno orientačně, přesný typ, barva, rozměr a provedení dle výběru investora | [15 empty] | P | 2
| VV |  | 168,393*1,15 'Přepočtené koeficientem množství |  | 193.652 | [13 empty] | VV | 2 | 2 | False | 1 | ROZPOCET
340 | K | 776221121 | Lepení elektrostaticky vodivých pásů z PVC standardním lepidlem | m2 | 13.01 |  | 0 | CS ÚRS 2017 01 |  |  | základní | 0.262 | 3.4086 | 0.0004 | 0.005204 | 0 | 0 | 16 | K | 2 |  |  |  | ROZPOCET | 0 | 0 | 0 | 0 | 0 | 1 | 0 | 16 | -1903074773
| PP |  | Montáž podlahovin z PVC lepením standardním lepidlem z pásů elektrostaticky vodivých | [15 empty] | PP | 2
| VV |  | "2.NP | [15 empty] | VV | 2 | 1 | True | 0 | ROZPOCET
| VV |  | "plochy - barva hnědá (antistatické PVC) | [15 empty] | VV | 2 | 1 | True | 0 | ROZPOCET
| VV |  | "m.č. 216 - rozvodny NN | [15 empty] | VV | 2 | 1 | True | 0 | ROZPOCET
| VV |  | 13,01 |  | 13.01 | [13 empty] | VV | 2 | 2 | True | 1 | ROZPOCET
341 | M | 284110250 | PVC homogenní zátěžové antistatické tl. 2,00 mm, el. odpor do 1000Mohm, třída zátěže 34/43, Bfl S1 | m2 | 14.962 |  | 0 | CS ÚRS 2017 01 |  |  | základní | 0 | 0 | 0.0035 | 0.052367 | 0 | 0 | 32 | M | 2 |  |  |  | ROZPOCET | 0 | 0 | 0 | 0 | 0 | 1 | 0 | 16 | -158788431
| PP |  | PVC homogenní zátěžové antistatické tl. 2,00 mm, el. odpor < 1000Mohm, třída zátěže 34/43, Bfl S1 | [15 empty] | PP | 2
| VV |  | 13,01*1,15 'Přepočtené koeficientem množství |  | 14.962 | [13 empty] | VV | 2 | 2 | False | 1 | ROZPOCET
342 | K | 776223111 | Spoj povlakových podlahovin z PVC svařováním za tepla | m | 108.71 |  | 0 | CS ÚRS 2017 01 |  |  | základní | 0.102 | 11.0884 | 2e-05 | 0.0021742 | 0 | 0 | 16 | K | 2 |  |  |  | ROZPOCET | 0 | 0 | 0 | 0 | 0 | 1 | 0 | 16 | 607664865
| PP |  | Montáž podlahovin z PVC spoj podlah svařováním za tepla (včetně frézování) | [15 empty] | PP | 2
| VV |  | "2.NP | [15 empty] | VV | 2 | 1 | True | 0 | ROZPOCET
| VV |  | "standartní PVC pásy | [15 empty] | VV | 2 | 1 | True | 0 | ROZPOCET
| VV |  | "plochy - barva zelená (m.č. 204, 210, 211) | [15 empty] | VV | 2 | 1 | True | 0 | ROZPOCET
| VV |  | 51,163/2,0*1,2 |  | 30.698 | [13 empty] | VV | 2 | 2 | True | 0 | ROZPOCET
| VV |  | "plochy - barva oranžová (m.č. 212B, 213B, 213 - celá plocha, 213A) | [15 empty] | VV | 2 | 1 | True | 0 | ROZPOCET
| VV |  | 100,26/2,0*1,2 |  | 60.156 | [13 empty] | VV | 2 | 2 | True | 0 | ROZPOCET
| VV |  | "plochy - barva červená (m.č. 212A) | [15 empty] | VV | 2 | 1 | True | 0 | ROZPOCET
| VV |  | "m.č. 212A - úpolové sporty | [15 empty] | VV | 2 | 1 | True | 0 | ROZPOCET
| VV |  | 16,75/2,0*1,2 |  | 10.05 | [13 empty] | VV | 2 | 2 | True | 0 | ROZPOCET
| VV |  | Mezisoučet |  | 100.904 | [13 empty] | VV | 2 | 3 | True | 0 | ROZPOCET
| VV |  | "antistatické PVC | [15 empty] | VV | 2 | 1 | True | 0 | ROZPOCET
| VV |  | "plochy - barva hnědá (m.č. 216) | [15 empty] | VV | 2 | 1 | True | 0 | ROZPOCET
| VV |  | 13,01/2,0*1,2 |  | 7.806 | [13 empty] | VV | 2 | 2 | True | 0 | ROZPOCET
| VV |  | Součet |  | 108.71 | [13 empty] | VV | 2 | 4 | True | 1 | ROZPOCET
343 | K | 776421111 | Montáž obvodových lišt lepením | m | 171.11 |  | 0 | CS ÚRS 2017 01 |  |  | základní | 0.181 | 30.9709 | 1e-05 | 0.0017111 | 0 | 0 | 16 | K | 2 |  |  |  | ROZPOCET | 0 | 0 | 0 | 0 | 0 | 1 | 0 | 16 | -544311170
| PP |  | Montáž lišt obvodových lepených | [15 empty] | PP | 2
| VV |  | "2.NP | [15 empty] | VV | 2 | 1 | True | 0 | ROZPOCET
| VV |  | "plochy - barva zelená (m.č. 204, 210, 211) | [15 empty] | VV | 2 | 1 | True | 0 | ROZPOCET
| VV |  | "m.č. 204 - sklad multimediální techniky | [15 empty] | VV | 2 | 1 | True | 0 | ROZPOCET
| VV |  | (6,56+2,16)*2 |  | 17.44 | [13 empty] | VV | 2 | 2 | True | 0 | ROZPOCET
| VV |  | "odpočet otvorů | [15 empty] | VV | 2 | 1 | True | 0 | ROZPOCET
| VV |  | -0,9 |  | -0.9 | [13 empty] | VV | 2 | 2 | True | 0 | ROZPOCET
| VV |  | Mezisoučet |  | 16.54 | [13 empty] | VV | 2 | 3 | True | 0 | ROZPOCET
| VV |  | "m.č. 210 - šatna ženy | [15 empty] | VV | 2 | 1 | True | 0 | ROZPOCET
| VV |  | (3,205+5,75)*2 |  | 17.91 | [13 empty] | VV | 2 | 2 | True | 0 | ROZPOCET
| VV |  | "odpočet otvorů | [15 empty] | VV | 2 | 1 | True | 0 | ROZPOCET
| VV |  | -0,8*2 |  | -1.6 | [13 empty] | VV | 2 | 2 | True | 0 | ROZPOCET
| VV |  | Mezisoučet |  | 16.31 | [13 empty] | VV | 2 | 3 | True | 0 | ROZPOCET
| VV |  | "m.č. 211 - šatna muži | [15 empty] | VV | 2 | 1 | True | 0 | ROZPOCET
| VV |  | (3,205+5,75)*2 |  | 17.91 | [13 empty] | VV | 2 | 2 | True | 0 | ROZPOCET
| VV |  | "odpočet otvorů | [15 empty] | VV | 2 | 1 | True | 0 | ROZPOCET
| VV |  | -0,8*2 |  | -1.6 | [13 empty] | VV | 2 | 2 | True | 0 | ROZPOCET
| VV |  | Mezisoučet |  | 16.31 | [13 empty] | VV | 2 | 3 | True | 0 | ROZPOCET
| VV |  | "plochy - barva oranžová (PVC) | [15 empty] | VV | 2 | 1 | True | 0 | ROZPOCET
| VV |  | "m.č. 212B - chodba víceúčelového sálu | [15 empty] | VV | 2 | 1 | True | 0 | ROZPOCET
| VV |  | (8,07+2,99)*2 |  | 22.12 | [13 empty] | VV | 2 | 2 | True | 0 | ROZPOCET
| VV |  | "odpočet otvorů | [15 empty] | VV | 2 | 1 | True | 0 | ROZPOCET
| VV |  | -(0,8+1,1+3,0) |  | -4.9 | [13 empty] | VV | 2 | 2 | True | 0 | ROZPOCET
| VV |  | Mezisoučet |  | 17.22 | [13 empty] | VV | 2 | 3 | True | 0 | ROZPOCET
| VV |  | "m.č. 213B - mycí stroj | [15 empty] | VV | 2 | 1 | True | 0 | ROZPOCET
| VV |  | (1,19+2,84)*2 |  | 8.06 | [13 empty] | VV | 2 | 2 | True | 0 | ROZPOCET
| VV |  | "odpočet otvorů | [15 empty] | VV | 2 | 1 | True | 0 | ROZPOCET
| VV |  | -0,8 |  | -0.8 | [13 empty] | VV | 2 | 2 | True | 0 | ROZPOCET
| VV |  | Mezisoučet |  | 7.26 | [13 empty] | VV | 2 | 3 | True | 0 | ROZPOCET
| VV |  | "m.č. 213 - zázemí víceúčelového sálu (včetně zelené plochy nové skladby podlahy) | [15 empty] | VV | 2 | 1 | True | 0 | ROZPOCET
| VV |  | (13,94+2,99+0,25)*2 |  | 34.36 | [13 empty] | VV | 2 | 2 | True | 0 | ROZPOCET
| VV |  | "odpočet otvorů | [15 empty] | VV | 2 | 1 | True | 0 | ROZPOCET
| VV |  | -(0,8+1,1+1,75) |  | -3.65 | [13 empty] | VV | 2 | 2 | True | 0 | ROZPOCET
| VV |  | Mezisoučet |  | 30.71 | [13 empty] | VV | 2 | 3 | True | 0 | ROZPOCET
| VV |  | "m.č. 213A - zázemí úpolových sportů | [15 empty] | VV | 2 | 1 | True | 0 | ROZPOCET
| VV |  | (14,1+2,99+1,25)*2 |  | 36.68 | [13 empty] | VV | 2 | 2 | True | 0 | ROZPOCET
| VV |  | "odpočet otvorů | [15 empty] | VV | 2 | 1 | True | 0 | ROZPOCET
| VV |  | -(0,8+1,1+1,75) |  | -3.65 | [13 empty] | VV | 2 | 2 | True | 0 | ROZPOCET
| VV |  | Mezisoučet |  | 33.03 | [13 empty] | VV | 2 | 3 | True | 0 | ROZPOCET
| VV |  | "plochy - barva červená (PVC) | [15 empty] | VV | 2 | 1 | True | 0 | ROZPOCET
| VV |  | "m.č. 212A - úpolové sporty | [15 empty] | VV | 2 | 1 | True | 0 | ROZPOCET
| VV |  | 1,0*3+2,3+0,3*2+13,95 |  | 19.85 | [13 empty] | VV | 2 | 2 | True | 0 | ROZPOCET
| VV |  | "plochy - barva hnědá (antistatické PVC) | [15 empty] | VV | 2 | 1 | True | 0 | ROZPOCET
| VV |  | "m.č. 216 - rozvodny NN | [15 empty] | VV | 2 | 1 | True | 0 | ROZPOCET
| VV |  | (4,35+2,99)*2 |  | 14.68 | [13 empty] | VV | 2 | 2 | True | 0 | ROZPOCET
| VV |  | "odpočet otvorů | [15 empty] | VV | 2 | 1 | True | 0 | ROZPOCET
| VV |  | -0,8 |  | -0.8 | [13 empty] | VV | 2 | 2 | True | 0 | ROZPOCET
| VV |  | Mezisoučet |  | 33.73 | [13 empty] | VV | 2 | 3 | True | 0 | ROZPOCET
| VV |  | Součet |  | 171.11 | [13 empty] | VV | 2 | 4 | True | 1 | ROZPOCET
344 | M | 284110040 | lišta speciální soklová PVC 17271, 30 x 30 mm role 50 m | m | 188.221 |  | 0 | CS ÚRS 2017 01 |  |  | základní | 0 | 0 | 0.00022 | 0.041409 | 0 | 0 | 32 | M | 2 |  |  |  | ROZPOCET | 0 | 0 | 0 | 0 | 0 | 1 | 0 | 16 | -1102715816
| PP |  | lišta speciální soklová PVC samolepící 30 x 30 mm role 50 m | [15 empty] | PP | 2
| VV |  | 171,11*1,1 'Přepočtené koeficientem množství |  | 188.221 | [13 empty] | VV | 2 | 2 | False | 1 | ROZPOCET
345 | K | 776421312 | Montáž přechodových šroubovaných lišt | m | 16 |  | 0 | CS ÚRS 2017 01 |  |  | základní | 0.264 | 4.224 | 0 | 0 | 0 | 0 | 16 | K | 2 |  |  |  | ROZPOCET | 0 | 0 | 0 | 0 | 0 | 1 | 0 | 16 | -366972021
| PP |  | Montáž lišt přechodových šroubovaných | [15 empty] | PP | 2
| VV |  | "2.NP | [15 empty] | VV | 2 | 1 | True | 0 | ROZPOCET
| VV |  | "přechodové profily ve dveřních prazích - přechod PVC/keramická dlažba | [15 empty] | VV | 2 | 1 | True | 0 | ROZPOCET
| VV |  | "plochy - barva zelená (m.č. 204, 210, 211) | [15 empty] | VV | 2 | 1 | True | 0 | ROZPOCET
| VV |  | "m.č. 204 - sklad multimediální techniky | [15 empty] | VV | 2 | 1 | True | 0 | ROZPOCET
| VV |  | 0,9 "přechod PVC/sportovní povrch 212" |  | 0.9 | [13 empty] | VV | 2 | 2 | True | 0 | ROZPOCET
| VV |  | "m.č. 210 - šatna ženy | [15 empty] | VV | 2 | 1 | True | 0 | ROZPOCET
| VV |  | 0,8*2 |  | 1.6 | [13 empty] | VV | 2 | 2 | True | 0 | ROZPOCET
| VV |  | "m.č. 211 - šatna muži | [15 empty] | VV | 2 | 1 | True | 0 | ROZPOCET
| VV |  | 0,8*2 |  | 1.6 | [13 empty] | VV | 2 | 2 | True | 0 | ROZPOCET
| VV |  | Mezisoučet |  | 4.1 | [13 empty] | VV | 2 | 3 | True | 0 | ROZPOCET
| VV |  | "plochy - barva oranžová (PVC) | [15 empty] | VV | 2 | 1 | True | 0 | ROZPOCET
| VV |  | "m.č. 212B - chodba víceúčelového sálu | [15 empty] | VV | 2 | 1 | True | 0 | ROZPOCET
| VV |  | 1,1 "přechod PVC/dlažba 215" |  | 1.1 | [13 empty] | VV | 2 | 2 | True | 0 | ROZPOCET
| VV |  | 3,0 "přechod PVC/sportovní povrch 212" |  | 3 | [13 empty] | VV | 2 | 2 | True | 0 | ROZPOCET
| VV |  | 0,8 "přechod PVC/PVC 216" |  | 0.8 | [13 empty] | VV | 2 | 2 | True | 0 | ROZPOCET
| VV |  | "m.č. 213B - mycí stroj | [15 empty] | VV | 2 | 1 | True | 0 | ROZPOCET
| VV |  | 0,8 "přechod PVC/sportovní povrch 212" |  | 0.8 | [13 empty] | VV | 2 | 2 | True | 0 | ROZPOCET
| VV |  | "m.č. 213 - zázemí víceúčelového sálu (včetně zelené plochy nové skladby podlahy) | [15 empty] | VV | 2 | 1 | True | 0 | ROZPOCET
| VV |  | 0,8 "přechod PVC/dlažba 222A" |  | 0.8 | [13 empty] | VV | 2 | 2 | True | 0 | ROZPOCET
| VV |  | 1,75 "přechod PVC/sportovní povrch 212" |  | 1.75 | [13 empty] | VV | 2 | 2 | True | 0 | ROZPOCET
| VV |  | 1,1 "přechod PVC/PVC 213A" |  | 1.1 | [13 empty] | VV | 2 | 2 | True | 0 | ROZPOCET
| VV |  | "m.č. 213A - zázemí úpolových sportů | [15 empty] | VV | 2 | 1 | True | 0 | ROZPOCET
| VV |  | 1,75 "přechod PVC/dřevěná odpružená podlaha" |  | 1.75 | [13 empty] | VV | 2 | 2 | True | 0 | ROZPOCET
| VV |  | 0,8 "přechod PVC/dlažba 221" |  | 0.8 | [13 empty] | VV | 2 | 2 | True | 0 | ROZPOCET
| VV |  | Mezisoučet |  | 11.9 | [13 empty] | VV | 2 | 3 | True | 0 | ROZPOCET
| VV |  | Součet |  | 16 | [13 empty] | VV | 2 | 4 | True | 1 | ROZPOCET
346 | M | 553431190 | hliníkový přechodový profil Multifloor 40 dub, buk, javor, třešeň | m | 19.2 |  | 0 | CS ÚRS 2017 01 |  |  | základní | 0 | 0 | 0.00021 | 0.004032 | 0 | 0 | 32 | M | 2 |  |  |  | ROZPOCET | 0 | 0 | 0 | 0 | 0 | 1 | 0 | 16 | -63347117
| PP |  | hliníkový přechodový profil narážecí 40 mm dub, buk, javor, třešeň | [15 empty] | PP | 2
| VV |  | 16*1,2 'Přepočtené koeficientem množství |  | 19.2 | [13 empty] | VV | 2 | 2 | False | 1 | ROZPOCET
347 | K | 998776202 | Přesun hmot procentní pro podlahy povlakové v objektech v do 12 m | % | 4308.607 |  | 0 | CS ÚRS 2017 01 |  |  | základní | 0 | 0 | 0 | 0 | 0 | 0 | 16 | K | 2 |  |  |  | ROZPOCET | 0 | 0 | 0 | 0 | 0 | 1 | 0 | 16 | -1073220750
| PP |  | Přesun hmot pro podlahy povlakové stanovený procentní sazbou (%) z ceny vodorovná dopravní vzdálenost do 50 m v objektech výšky přes 6 do 12 m | [15 empty] | PP | 2
| D | 776.1 | Tatami Judo |  |  |  | 0 | [5 empty] | 0 |  | 1.4929 |  | 0 | 2 | D | 1 |  |  |  | ROZPOCET | [6 empty] | 0
348 | K | 7769001.R | Montáž tatami včetně upevnění k podkladu - podlaha | m2 | 178.38 |  | 0 | R-položka |  |  | základní | 0 | 0 | 0 | 0 | 0 | 0 | 16 | K | 2 |  |  |  | ROZPOCET | 0 | 0 | 0 | 0 | 0 | 1 | 0 | 16 | -2112749280
| PP |  | Montáž tatami včetně upevnění k podkladu - podlaha | [15 empty] | PP | 2
| P |  | Poznámka k položce: - včetně spojovacího materiálu | [15 empty] | P | 2
| VV |  | "m.č. 212A - úpolové sporty | [15 empty] | VV | 2 | 1 | True | 0 | ROZPOCET
| VV |  | "montáž na dřevěnou odpruženou podlahu | [15 empty] | VV | 2 | 1 | True | 0 | ROZPOCET
| VV |  | "TATAMI JUDO modré | [15 empty] | VV | 2 | 1 | True | 0 | ROZPOCET
| VV |  | 114,38 |  | 114.38 | [13 empty] | VV | 2 | 2 | True | 0 | ROZPOCET
| VV |  | "TATAMI JUDO žluté | [15 empty] | VV | 2 | 1 | True | 0 | ROZPOCET
| VV |  | 64 |  | 64 | [13 empty] | VV | 2 | 2 | True | 0 | ROZPOCET
| VV |  | Součet |  | 178.38 | [13 empty] | VV | 2 | 4 | True | 1 | ROZPOCET
349 | K | 7769002.R | Montáž tatami včetně upevnění k podkladu - obklad stěn | m2 | 42.53 |  | 0 | R-položka |  |  | základní | 0 | 0 | 0 | 0 | 0 | 0 | 16 | K | 2 |  |  |  | ROZPOCET | 0 | 0 | 0 | 0 | 0 | 1 | 0 | 16 | -1240881330
| PP |  | Montáž tatami včetně upevnění k podkladu - obklad stěn | [15 empty] | PP | 2
| P |  | Poznámka k položce: - včetně spojovacího materiálu | [15 empty] | P | 2
| VV |  | "m.č. 212A - úpolové sporty | [15 empty] | VV | 2 | 1 | True | 0 | ROZPOCET
| VV |  | "TATAMI JUDO zelená barva | [15 empty] | VV | 2 | 1 | True | 0 | ROZPOCET
| VV |  | "severní stěna - montáž na SDK konstrukci v 2,0 m | [15 empty] | VV | 2 | 1 | True | 0 | ROZPOCET
| VV |  | 13,95*2,0 |  | 27.9 | [13 empty] | VV | 2 | 2 | True | 0 | ROZPOCET
| VV |  | "odpočet otvoru | [15 empty] | VV | 2 | 1 | True | 0 | ROZPOCET
| VV |  | -1,2*2,0 |  | -2.4 | [13 empty] | VV | 2 | 2 | True | 0 | ROZPOCET
| VV |  | Mezisoučet |  | 25.5 | [13 empty] | VV | 2 | 3 | True | 0 | ROZPOCET
| VV |  | "východní stěna - montáž na obklad z překližky v 2,0 m | [15 empty] | VV | 2 | 1 | True | 0 | ROZPOCET
| VV |  | (4,435+0,85+2,77)*2,0+0,5*1,84 |  | 17.03 | [13 empty] | VV | 2 | 2 | True | 0 | ROZPOCET
| VV |  | Součet |  | 42.53 | [13 empty] | VV | 2 | 4 | True | 1 | ROZPOCET
350 | M | 2724501.M | TATAMI JUDO 200 x 100 x 4 cm | kus | 112 |  | 0 | M-položka |  |  | základní | 0 | 0 | 0.013 | 1.456 | 0 | 0 | 32 | M | 2 |  |  |  | ROZPOCET | 0 | 0 | 0 | 0 | 0 | 1 | 0 | 16 | -713215184
| PP |  | TATAMI JUDO 200 x 100 x 4 cm | [15 empty] | PP | 2
| P |  | Poznámka k položce: - povrchový materiál je vinyl s texturou rýžové slámy | [15 empty] | P | 2
| VV |  | "specifikace | [15 empty] | VV | 2 | 1 | True | 0 | ROZPOCET
| VV |  | "TATAMI JUDO modré | [15 empty] | VV | 2 | 1 | True | 0 | ROZPOCET
| VV |  | "114,38/2,0=57,19 | [15 empty] | VV | 2 | 1 | True | 0 | ROZPOCET
| VV |  | 58 |  | 58 | [13 empty] | VV | 2 | 2 | True | 0 | ROZPOCET
| VV |  | "TATAMI JUDO žluté | [15 empty] | VV | 2 | 1 | True | 0 | ROZPOCET
| VV |  | 32 |  | 32 | [13 empty] | VV | 2 | 2 | True | 0 | ROZPOCET
| VV |  | "TATAMI JUDO zelená barva | [15 empty] | VV | 2 | 1 | True | 0 | ROZPOCET
| VV |  | "42,53/2,0=21,265 | [15 empty] | VV | 2 | 1 | True | 0 | ROZPOCET
| VV |  | 22 |  | 22 | [13 empty] | VV | 2 | 2 | True | 0 | ROZPOCET
| VV |  | Součet |  | 112 | [13 empty] | VV | 2 | 4 | True | 1 | ROZPOCET
351 | M | 2724590.M | příplatek k dodávce TATAMI JUDO za atypickou výrobu dořezávek do skladby podlahy a obkladu | kpl | 1 |  | 0 | M-položka |  |  | základní | 0 | 0 | 0.013 | 0.013 | 0 | 0 | 32 | M | 2 |  |  |  | ROZPOCET | 0 | 0 | 0 | 0 | 0 | 1 | 0 | 16 | -388596496
| PP |  | příplatek k dodávce TATAMI JUDO za atypickou výrobu dořezávek do skladby podlahy a obkladu | [15 empty] | PP | 2
352 | K | 7769090.R | M+D olištování tatami dřevěnými hoblovanými lištami včetně upevnění k podkladu | m | 23.86 |  | 0 | R-položka |  |  | základní | 0 | 0 | 0.001 | 0.02386 | 0 | 0 | 16 | K | 2 |  |  |  | ROZPOCET | 0 | 0 | 0 | 0 | 0 | 1 | 0 | 16 | -1548929496
| PP |  | M+D olištování tatami dřevěnými hoblovanými lištami včetně upevnění k podkladu | [15 empty] | PP | 2
| P |  | Poznámka k položce: Součástí položky je: - d+m spojovacích prostředků - povrchová ůprava dřevěných lišt | [15 empty] | P | 2
| VV |  | "m.č. 212A - úpolové sporty | [15 empty] | VV | 2 | 1 | True | 0 | ROZPOCET
| VV |  | 2,42+0,5 "vstup do m.č. 213A" |  | 2.92 | [13 empty] | VV | 2 | 2 | True | 0 | ROZPOCET
| VV |  | 1,2 "vstup do m.č. 212" |  | 1.2 | [13 empty] | VV | 2 | 2 | True | 0 | ROZPOCET
| VV |  | 3,39+1,2*2 "vstup do m.č. 218" |  | 5.79 | [13 empty] | VV | 2 | 2 | True | 0 | ROZPOCET
| VV |  | 13,95 "u stěny MMA" |  | 13.95 | [13 empty] | VV | 2 | 2 | True | 0 | ROZPOCET
| VV |  | Součet |  | 23.86 | [13 empty] | VV | 2 | 4 | True | 1 | ROZPOCET
353 | K | 998776202 | Přesun hmot procentní pro podlahy povlakové v objektech v do 12 m | % | 3150.2 |  | 0 | CS ÚRS 2017 01 |  |  | základní | 0 | 0 | 0 | 0 | 0 | 0 | 16 | K | 2 |  |  |  | ROZPOCET | 0 | 0 | 0 | 0 | 0 | 1 | 0 | 16 | 417328384
| PP |  | Přesun hmot pro podlahy povlakové stanovený procentní sazbou (%) z ceny vodorovná dopravní vzdálenost do 50 m v objektech výšky přes 6 do 12 m | [15 empty] | PP | 2
| D | 781 | Dokončovací práce - obklady |  |  |  | 0 | [5 empty] | 115.4945 |  | 2.3389 |  | 0 | 2 | D | 1 |  |  |  | ROZPOCET | [6 empty] | 0
354 | K | 781414111 | Montáž obkladaček vnitřních pravoúhlých pórovinových do 22 ks/m2 lepených flexibilním lepidlem | m2 | 123.464 |  | 0 | CS ÚRS 2017 01 |  |  | základní | 0.76 | 93.8326 | 0.003 | 0.37039 | 0 | 0 | 16 | K | 2 |  |  |  | ROZPOCET | 0 | 0 | 0 | 0 | 0 | 1 | 0 | 16 | -1063074484
| PP |  | Montáž obkladů vnitřních stěn z obkladaček a dekorů (listel) pórovinových lepených flexibilním lepidlem z obkladaček pravoúhlých do 22 ks/m2 | [15 empty] | PP | 2
| VV |  | "2.NP | [15 empty] | VV | 2 | 1 | True | 0 | ROZPOCET
| VV |  | "chodby a ostatní prostory | [15 empty] | VV | 2 | 1 | True | 0 | ROZPOCET
| VV |  | "m.č. 201 - úklid (ker. obklad v 1,8 m) | [15 empty] | VV | 2 | 1 | True | 0 | ROZPOCET
| VV |  | (2,5+1,26)*2*1,8 |  | 13.536 | [13 empty] | VV | 2 | 2 | True | 0 | ROZPOCET
| VV |  | "odpočet otvoru | [15 empty] | VV | 2 | 1 | True | 0 | ROZPOCET
| VV |  | -0,6*1,8 |  | -1.08 | [13 empty] | VV | 2 | 2 | True | 0 | ROZPOCET
| VV |  | Mezisoučet |  | 12.456 | [13 empty] | VV | 2 | 3 | True | 0 | ROZPOCET
| VV |  | "část šatnová a sociální | [15 empty] | VV | 2 | 1 | True | 0 | ROZPOCET
| VV |  | "keramické obklady v sociálních zařízeních (v 2,7 m) | [15 empty] | VV | 2 | 1 | True | 0 | ROZPOCET
| VV |  | "m.č. 206 - WC ženy | [15 empty] | VV | 2 | 1 | True | 0 | ROZPOCET
| VV |  | (3,205+1,6)*2*2,7 |  | 25.947 | [13 empty] | VV | 2 | 2 | True | 0 | ROZPOCET
| VV |  | 1,0*0,21*2 "horní plochy kombifixů - 2 ks" |  | 0.42 | [13 empty] | VV | 2 | 2 | True | 0 | ROZPOCET
| VV |  | "odpočet otvorů | [15 empty] | VV | 2 | 1 | True | 0 | ROZPOCET
| VV |  | -0,7*2,0 |  | -1.4 | [13 empty] | VV | 2 | 2 | True | 0 | ROZPOCET
| VV |  | Mezisoučet |  | 24.967 | [13 empty] | VV | 2 | 3 | True | 0 | ROZPOCET
| VV |  | "m.č. 207 - WC muži | [15 empty] | VV | 2 | 1 | True | 0 | ROZPOCET
| VV |  | (3,205+1,6)*2*2,7 |  | 25.947 | [13 empty] | VV | 2 | 2 | True | 0 | ROZPOCET
| VV |  | 1,0*0,21 "horní plocha kombifixu - 1 ks" |  | 0.21 | [13 empty] | VV | 2 | 2 | True | 0 | ROZPOCET
| VV |  | "odpočet otvorů | [15 empty] | VV | 2 | 1 | True | 0 | ROZPOCET
| VV |  | -0,7*2,0 |  | -1.4 | [13 empty] | VV | 2 | 2 | True | 0 | ROZPOCET
| VV |  | Mezisoučet |  | 24.757 | [13 empty] | VV | 2 | 3 | True | 0 | ROZPOCET
| VV |  | "m.č. 208 - sprcha ženy | [15 empty] | VV | 2 | 1 | True | 0 | ROZPOCET
| VV |  | (3,18+3,05)*2*2,7 |  | 33.642 | [13 empty] | VV | 2 | 2 | True | 0 | ROZPOCET
| VV |  | "odpočet otvorů | [15 empty] | VV | 2 | 1 | True | 0 | ROZPOCET
| VV |  | -(0,7*2,0+0,8*2,0) |  | -3 | [13 empty] | VV | 2 | 2 | True | 0 | ROZPOCET
| VV |  | Mezisoučet |  | 30.642 | [13 empty] | VV | 2 | 3 | True | 0 | ROZPOCET
| VV |  | "m.č. 209 - sprcha muži | [15 empty] | VV | 2 | 1 | True | 0 | ROZPOCET
| VV |  | (3,18+3,05)*2*2,7 |  | 33.642 | [13 empty] | VV | 2 | 2 | True | 0 | ROZPOCET
| VV |  | "odpočet otvorů | [15 empty] | VV | 2 | 1 | True | 0 | ROZPOCET
| VV |  | -(0,7*2,0+0,8*2,0) |  | -3 | [13 empty] | VV | 2 | 2 | True | 0 | ROZPOCET
| VV |  | Mezisoučet |  | 30.642 | [13 empty] | VV | 2 | 3 | True | 0 | ROZPOCET
| VV |  | Součet |  | 123.464 | [13 empty] | VV | 2 | 4 | True | 1 | ROZPOCET
355 | M | 5976120.M | obkládačky keramické 30 x 60 cm dle návrhu | m2 | 135.81 |  | 0 | M-položka |  |  | základní | 0 | 0 | 0.0118 | 1.6026 | 0 | 0 | 32 | M | 2 |  |  |  | ROZPOCET | 0 | 0 | 0 | 0 | 0 | 1 | 0 | 16 | 1312610022
| PP |  | obkládačky keramické 30 x 60 cm dle návrhu | [15 empty] | PP | 2
| P |  | Poznámka k položce: - uvedeno orientačně, přesný typ, barva, rozměr a provedení dle výběru investora | [15 empty] | P | 2
| VV |  | 123,464*1,1 'Přepočtené koeficientem množství |  | 135.81 | [13 empty] | VV | 2 | 2 | False | 1 | ROZPOCET
356 | M | 5976121.M | obkládačky keramické - dekory, mozaiky dle návrhu | kpl | 1 |  | 0 | M-položka |  |  | základní | 0 | 0 | 0.036 | 0.036 | 0 | 0 | 32 | M | 2 |  |  |  | ROZPOCET | 0 | 0 | 0 | 0 | 0 | 1 | 0 | 16 | 969042858
| PP |  | obkládačky keramické - dekory, mozaiky dle návrhu | [15 empty] | PP | 2
| P |  | Poznámka k položce: - uvedeno orientačně, přesný typ, barva, rozměr a provedení dle výběru investora | [15 empty] | P | 2
| VV |  | 0,909*1,1 'Přepočtené koeficientem množství |  | 1 | [13 empty] | VV | 2 | 2 | False | 1 | ROZPOCET
357 | K | 781491022.1 | Montáž zrcadel plochy přes 1 m2 lepených silikonovým tmelem na vodovzdorné desky (překližka), plochy přes 1 m2 | m2 | 20 |  | 0 | odvozená z CS ÚRS 2017 01 |  |  | základní | 0.53 | 10.6 | 0.00057 | 0.0114 | 0 | 0 | 16 | K | 2 |  |  |  | ROZPOCET | 0 | 0 | 0 | 0 | 0 | 1 | 0 | 16 | 989712507
| PP |  | Montáž zrcadel plochy přes 1 m2 lepených silikonovým tmelem na vodovzdorné desky (překližka), plochy přes 1 m2 | [15 empty] | PP | 2
| P |  | Poznámka k položce: - včetně lepidla a spojovacích prostředků | [15 empty] | P | 2
| VV |  | "m.č. 212A - úpolové sporty | [15 empty] | VV | 2 | 1 | True | 0 | ROZPOCET
| VV |  | "zrcadlová stěna vel. 10,0 m x 2,0 m (dl. x v.) - výška stěny 150 mm pd čisté podlahy | [15 empty] | VV | 2 | 1 | True | 0 | ROZPOCET
| VV |  | 10,0*2,0 |  | 20 | [13 empty] | VV | 2 | 2 | True | 1 | ROZPOCET
358 | M | 634651260.1 | zrcadlo čiré tl. 5 mm - nařezané na rozměr 100 x 200 cm s opracovanými hranami | m2 | 22 |  | 0 | odvozená z CS ÚRS 2017 01 |  |  | základní | 0 | 0 | 0.012 | 0.264 | 0 | 0 | 32 | M | 2 |  |  |  | ROZPOCET | 0 | 0 | 0 | 0 | 0 | 1 | 0 | 16 | 429000415
| PP |  | zrcadlo čiré tl. 5 mm - nařezané na rozměr 100 x 200 cm s opracovanými hranami | [15 empty] | PP | 2
| P |  | Poznámka k položce: - hrany - brus leštěný - cena kalkulována na čistý rozměr | [15 empty] | P | 2
| VV |  | 20*1,1 'Přepočtené koeficientem množství |  | 22 | [13 empty] | VV | 2 | 2 | False | 1 | ROZPOCET
359 | K | 781494111.1 | Montáž obkladových profilů rohových lepených flexibilním lepidlem | m | 9.18 |  | 0 | odvozená z CS ÚRS 2017 01 |  |  | základní | 0.248 | 2.2766 | 0.00025 | 0.002295 | 0 | 0 | 16 | K | 2 |  |  |  | ROZPOCET | 0 | 0 | 0 | 0 | 0 | 1 | 0 | 16 | 1326457453
| PP |  | Ostatní prvky ukončovací a dilatační lepené flexibilním lepidlem rohové - montáž | [15 empty] | PP | 2
| VV |  | "montáž nerezových obkladových rohových profilů | [15 empty] | VV | 2 | 1 | True | 0 | ROZPOCET
| VV |  | "2.NP | [15 empty] | VV | 2 | 1 | True | 0 | ROZPOCET
| VV |  | "chodby a ostatní prostory | [15 empty] | VV | 2 | 1 | True | 0 | ROZPOCET
| VV |  | "m.č. 201 - úklid (ker. obklad v 1,8 m) | [15 empty] | VV | 2 | 1 | True | 0 | ROZPOCET
| VV |  | 1,8 |  | 1.8 | [13 empty] | VV | 2 | 2 | True | 0 | ROZPOCET
| VV |  | "část šatnová a sociální | [15 empty] | VV | 2 | 1 | True | 0 | ROZPOCET
| VV |  | "keramické obklady v sociálních zařízeních (v 2,7 m) | [15 empty] | VV | 2 | 1 | True | 0 | ROZPOCET
| VV |  | "m.č. 206 - WC ženy | [15 empty] | VV | 2 | 1 | True | 0 | ROZPOCET
| VV |  | (1,0+0,21+1,25)*2 "rohové profily u kombifixů - 2 ks" |  | 4.92 | [13 empty] | VV | 2 | 2 | True | 0 | ROZPOCET
| VV |  | "m.č. 207 - WC muži | [15 empty] | VV | 2 | 1 | True | 0 | ROZPOCET
| VV |  | 1,0+0,21+1,25 "rohové profily u kombifixu - 1 ks" |  | 2.46 | [13 empty] | VV | 2 | 2 | True | 0 | ROZPOCET
| VV |  | Součet |  | 9.18 | [13 empty] | VV | 2 | 4 | True | 1 | ROZPOCET
360 | M | 5534321.M | ukončovací profil oblý "C" - nerez přírodní 6 mm/250 cm | kus | 5 |  | 0 | M-položka |  |  | základní | 0 | 0 | 0.0005 | 0.0025 | 0 | 0 | 32 | M | 2 |  |  |  | ROZPOCET | 0 | 0 | 0 | 0 | 0 | 1 | 0 | 16 | -772261403
| PP |  | ukončovací profil oblý "C" - nerez přírodní 6 mm/250 cm | [15 empty] | PP | 2
| P |  | Poznámka k položce: - nerez pololesk (natur) | [15 empty] | P | 2
| VV |  | "specifikace nerezových obkladových rohových profilů | [15 empty] | VV | 2 | 1 | True | 0 | ROZPOCET
| VV |  | "prořez, ztratné 20% | [15 empty] | VV | 2 | 1 | True | 0 | ROZPOCET
| VV |  | "2.NP | [15 empty] | VV | 2 | 1 | True | 0 | ROZPOCET
| VV |  | "pro m.č. 201, 206 a 207 | [15 empty] | VV | 2 | 1 | True | 0 | ROZPOCET
| VV |  | "9,18/2,5*1,2=4,406 | [15 empty] | VV | 2 | 1 | True | 0 | ROZPOCET
| VV |  | 5 |  | 5 | [13 empty] | VV | 2 | 2 | True | 1 | ROZPOCET
361 | K | 781494511.1 | Montáž obkladových profilů ukončovacích lepených flexibilním lepidlem | m | 51.06 |  | 0 | odvozená z CS ÚRS 2017 01 |  |  | základní | 0.16 | 8.1696 | 0.00026 | 0.013276 | 0 | 0 | 16 | K | 2 |  |  |  | ROZPOCET | 0 | 0 | 0 | 0 | 0 | 1 | 0 | 16 | 1517812633
| PP |  | Montáž obkladových profilů ukončovacích lepených flexibilním lepidlem | [15 empty] | PP | 2
| VV |  | "montáž nerezových obkladových ukončovacích profilů | [15 empty] | VV | 2 | 1 | True | 0 | ROZPOCET
| VV |  | "2.NP | [15 empty] | VV | 2 | 1 | True | 0 | ROZPOCET
| VV |  | "chodby a ostatní prostory | [15 empty] | VV | 2 | 1 | True | 0 | ROZPOCET
| VV |  | "m.č. 201 - úklid (ker. obklad v 1,8 m) | [15 empty] | VV | 2 | 1 | True | 0 | ROZPOCET
| VV |  | (2,5+1,26)*2 |  | 7.52 | [13 empty] | VV | 2 | 2 | True | 0 | ROZPOCET
| VV |  | "odpočet otvoru | [15 empty] | VV | 2 | 1 | True | 0 | ROZPOCET
| VV |  | -0,6 |  | -0.6 | [13 empty] | VV | 2 | 2 | True | 0 | ROZPOCET
| VV |  | Mezisoučet |  | 6.92 | [13 empty] | VV | 2 | 3 | True | 0 | ROZPOCET
| VV |  | "část šatnová a sociální | [15 empty] | VV | 2 | 1 | True | 0 | ROZPOCET
| VV |  | "keramické obklady v sociálních zařízeních (v 2,7 m) | [15 empty] | VV | 2 | 1 | True | 0 | ROZPOCET
| VV |  | "m.č. 206 - WC ženy | [15 empty] | VV | 2 | 1 | True | 0 | ROZPOCET
| VV |  | (3,205+1,6)*2 |  | 9.61 | [13 empty] | VV | 2 | 2 | True | 0 | ROZPOCET
| VV |  | "m.č. 207 - WC muži | [15 empty] | VV | 2 | 1 | True | 0 | ROZPOCET
| VV |  | (3,205+1,6)*2 |  | 9.61 | [13 empty] | VV | 2 | 2 | True | 0 | ROZPOCET
| VV |  | "m.č. 208 - sprcha ženy | [15 empty] | VV | 2 | 1 | True | 0 | ROZPOCET
| VV |  | (3,18+3,05)*2 |  | 12.46 | [13 empty] | VV | 2 | 2 | True | 0 | ROZPOCET
| VV |  | "m.č. 209 - sprcha muži | [15 empty] | VV | 2 | 1 | True | 0 | ROZPOCET
| VV |  | (3,18+3,05)*2 |  | 12.46 | [13 empty] | VV | 2 | 2 | True | 0 | ROZPOCET
| VV |  | Mezisoučet |  | 44.14 | [13 empty] | VV | 2 | 3 | True | 0 | ROZPOCET
| VV |  | Součet |  | 51.06 | [13 empty] | VV | 2 | 4 | True | 1 | ROZPOCET
362 | M | 5534321.M | ukončovací profil oblý "C" - nerez přírodní 6 mm/250 cm | kus | 25 |  | 0 | M-položka |  |  | základní | 0 | 0 | 0.0005 | 0.0125 | 0 | 0 | 32 | M | 2 |  |  |  | ROZPOCET | 0 | 0 | 0 | 0 | 0 | 1 | 0 | 16 | -1236491468
| PP |  | ukončovací profil oblý "C" - nerez přírodní 6 mm/250 cm | [15 empty] | PP | 2
| P |  | Poznámka k položce: - nerez pololesk (natur) | [15 empty] | P | 2
| VV |  | "nerezové obkladové profily rohové | [15 empty] | VV | 2 | 1 | True | 0 | ROZPOCET
| VV |  | "prořez, ztratné 20% | [15 empty] | VV | 2 | 1 | True | 0 | ROZPOCET
| VV |  | "2.NP | [15 empty] | VV | 2 | 1 | True | 0 | ROZPOCET
| VV |  | "pro m.č. 201, 206, 207, 210, 211 | [15 empty] | VV | 2 | 1 | True | 0 | ROZPOCET
| VV |  | "51,06/2,5*1,2=24,509 | [15 empty] | VV | 2 | 1 | True | 0 | ROZPOCET
| VV |  | 25 |  | 25 | [13 empty] | VV | 2 | 2 | True | 1 | ROZPOCET
363 | K | 781674113.1 | Montáž obkladů parapetů šířky 350 mm z dlaždic keramických lepených flexibilním lepidlem | m | 2.85 |  | 0 | odvozená z CS ÚRS 2017 01 |  |  | základní | 0.216 | 0.6156 | 0.00104 | 0.002964 | 0 | 0 | 16 | K | 2 |  |  |  | ROZPOCET | 0 | 0 | 0 | 0 | 0 | 1 | 0 | 16 | -455863674
| PP |  | Montáž obkladů parapetů z dlaždic keramických lepených flexibilním lepidlem, šířky parapetu 350 mm | [15 empty] | PP | 2
| VV |  | "obklad horní plochy bočního zdiva š. 350 mm (u schodišťového ramena z 218 do 301) | [15 empty] | VV | 2 | 1 | True | 0 | ROZPOCET
| VV |  | 2,85 |  | 2.85 | [13 empty] | VV | 2 | 2 | True | 1 | ROZPOCET
364 | M | 597614200 | dlaždice keramické slinuté neglazované mrazuvzdorné TAURUS Porfyr Everest S 29,8 x 29,8 x 0,9 cm | m2 | 1.097 |  | 0 | CS ÚRS 2017 01 |  |  | základní | 0 | 0 | 0.0192 | 0.021062 | 0 | 0 | 32 | M | 2 |  |  |  | ROZPOCET | 0 | 0 | 0 | 0 | 0 | 1 | 0 | 16 | -751344951
| PP |  | dlaždice keramické slinuté neglazované mrazuvzdorné 29,8 x 29,8 x 0,9 cm | [15 empty] | PP | 2
| VV |  | "prořez, ztratné 10% | [15 empty] | VV | 2 | 1 | True | 0 | ROZPOCET
| VV |  | "specifikace - obklad horní plochy bočního zdiva š. 350 mm (u schodišťového ramena z 218 do 301) | [15 empty] | VV | 2 | 1 | True | 0 | ROZPOCET
| VV |  | 2,85*0,35*1,1 |  | 1.097 | [13 empty] | VV | 2 | 2 | True | 1 | ROZPOCET
365 | K | 998781202 | Přesun hmot procentní pro obklady keramické v objektech v do 12 m | % | 1675.068 |  | 0 | CS ÚRS 2017 01 |  |  | základní | 0 | 0 | 0 | 0 | 0 | 0 | 16 | K | 2 |  |  |  | ROZPOCET | 0 | 0 | 0 | 0 | 0 | 1 | 0 | 16 | -217307763
| PP |  | Přesun hmot pro obklady keramické stanovený procentní sazbou (%) z ceny vodorovná dopravní vzdálenost do 50 m v objektech výšky přes 6 do 12 m | [15 empty] | PP | 2
| D | 783 | Dokončovací práce - nátěry |  |  |  | 0 | [5 empty] | 71.3877 |  | 0.052713 |  | 0 | 2 | D | 1 |  |  |  | ROZPOCET | [6 empty] | 0
366 | K | 783301303 | Bezoplachové odrezivění zámečnických konstrukcí | m2 | 40.199 |  | 0 | CS ÚRS 2017 01 |  |  | základní | 0.1 | 4.0199 | 7e-05 | 0.0028139 | 0 | 0 | 16 | K | 2 |  |  |  | ROZPOCET | 0 | 0 | 0 | 0 | 0 | 1 | 0 | 16 | -1692086925
| PP |  | Příprava podkladu zámečnických konstrukcí před provedením nátěru odrezivění odrezovačem bezoplachovým | [15 empty] | PP | 2
| VV |  | "příprava podkladu pro nátěr | [15 empty] | VV | 2 | 1 | True | 0 | ROZPOCET
| VV |  | "ocelová konstrukce pro vyložení basketbalového koše V8 (výkres D.1.2 B-05) | [15 empty] | VV | 2 | 1 | True | 0 | ROZPOCET
| VV |  | "stojky a výztuhy z jeklu 80/4 mm - celková délka 12,46 m | [15 empty] | VV | 2 | 1 | True | 0 | ROZPOCET
| VV |  | 12,46*0,32 |  | 3.987 | [13 empty] | VV | 2 | 2 | True | 0 | ROZPOCET
| VV |  | "diagonály a čelní čtverec z jeklu 60/4 mm - celková délka 8,74 m | [15 empty] | VV | 2 | 1 | True | 0 | ROZPOCET
| VV |  | 8,74*0,24 |  | 2.098 | [13 empty] | VV | 2 | 2 | True | 0 | ROZPOCET
| VV |  | "kotevní plech PL220/10 - 220 mm - 4 ks | [15 empty] | VV | 2 | 1 | True | 0 | ROZPOCET
| VV |  | 0,22*0,22*4*2 |  | 0.387 | [13 empty] | VV | 2 | 2 | True | 0 | ROZPOCET
| VV |  | "výztuhy PL100/6 - 100 mm - 4 ks | [15 empty] | VV | 2 | 1 | True | 0 | ROZPOCET
| VV |  | 0,1*0,1*4*2 |  | 0.08 | [13 empty] | VV | 2 | 2 | True | 0 | ROZPOCET
| VV |  | "výztuhy PL50/6 - 50 mm - 16 ks | [15 empty] | VV | 2 | 1 | True | 0 | ROZPOCET
| VV |  | 0,05*0,05*16*2 |  | 0.08 | [13 empty] | VV | 2 | 2 | True | 0 | ROZPOCET
| VV |  | Mezisoučet |  | 6.632 | [13 empty] | VV | 2 | 3 | True | 0 | ROZPOCET
| VV |  | "ocelová konstrukce kolejnice pro zavěšení box. pytlů (výkres D.1.2 B-04) | [15 empty] | VV | 2 | 1 | True | 0 | ROZPOCET
| VV |  | "pásnice a spojky příhradové konzoly z jeklu 80/4 mm - celková délka 38,1 m | [15 empty] | VV | 2 | 1 | True | 0 | ROZPOCET
| VV |  | 38,1*0,32 |  | 12.192 | [13 empty] | VV | 2 | 2 | True | 0 | ROZPOCET
| VV |  | "diagonály příhr. konzoly a vynášecí táhla z jeklu 60/4 mm - celková délka 19,04 m | [15 empty] | VV | 2 | 1 | True | 0 | ROZPOCET
| VV |  | 19,04*0,24 |  | 4.57 | [13 empty] | VV | 2 | 2 | True | 0 | ROZPOCET
| VV |  | "profil ocel C ohýbaný symetrický 100x60x60/6 mm - celková délka 15,65 m | [15 empty] | VV | 2 | 1 | True | 0 | ROZPOCET
| VV |  | 15,65*0,56 |  | 8.764 | [13 empty] | VV | 2 | 2 | True | 0 | ROZPOCET
| VV |  | "kotevní plech PL100/10 - 270 mm - 6 ks | [15 empty] | VV | 2 | 1 | True | 0 | ROZPOCET
| VV |  | 0,1*0,27*6*2 |  | 0.324 | [13 empty] | VV | 2 | 2 | True | 0 | ROZPOCET
| VV |  | "kotevní plech PL100/10 - 250 mm - 6 ks | [15 empty] | VV | 2 | 1 | True | 0 | ROZPOCET
| VV |  | 0,1*0,25*6*2 |  | 0.3 | [13 empty] | VV | 2 | 2 | True | 0 | ROZPOCET
| VV |  | "kotevní plech PL200/10 - 240 mm - 6 ks | [15 empty] | VV | 2 | 1 | True | 0 | ROZPOCET
| VV |  | 0,2*0,24*6*2 |  | 0.576 | [13 empty] | VV | 2 | 2 | True | 0 | ROZPOCET
| VV |  | "kotevní plech PL200/10 - 250 mm - 6 ks | [15 empty] | VV | 2 | 1 | True | 0 | ROZPOCET
| VV |  | 0,2*0,25*6*2 |  | 0.6 | [13 empty] | VV | 2 | 2 | True | 0 | ROZPOCET
| VV |  | "kotevní plech PL240/10 - 240 mm - 6 ks | [15 empty] | VV | 2 | 1 | True | 0 | ROZPOCET
| VV |  | 0,24*0,24*6*2 |  | 0.691 | [13 empty] | VV | 2 | 2 | True | 0 | ROZPOCET
| VV |  | "kotevní plech PL250/10 - 250 mm - 6 ks | [15 empty] | VV | 2 | 1 | True | 0 | ROZPOCET
| VV |  | 0,25*0,25*6*2 |  | 0.75 | [13 empty] | VV | 2 | 2 | True | 0 | ROZPOCET
| VV |  | Mezisoučet |  | 28.767 | [13 empty] | VV | 2 | 3 | True | 0 | ROZPOCET
| VV |  | "stávající ocelová trubková madla na schodištích - cca 0,3 m3/m | [15 empty] | VV | 2 | 1 | True | 0 | ROZPOCET
| VV |  | "m.č. 218 - chodba | [15 empty] | VV | 2 | 1 | True | 0 | ROZPOCET
| VV |  | 3,8*0,3 "madlo u schodů mezi úrovněmi -1,92 m a 0,0 m" |  | 1.14 | [13 empty] | VV | 2 | 2 | True | 0 | ROZPOCET
| VV |  | 4,2*0,3 "schody do 3.NP - 301 - ochoz" |  | 1.26 | [13 empty] | VV | 2 | 2 | True | 0 | ROZPOCET
| VV |  | "m.č. 220 - schodišťový prostor šaten | [15 empty] | VV | 2 | 1 | True | 0 | ROZPOCET
| VV |  | 4,0*0,3 |  | 1.2 | [13 empty] | VV | 2 | 2 | True | 0 | ROZPOCET
| VV |  | "m.č. 221 - schodišťový prostor cykloservisu | [15 empty] | VV | 2 | 1 | True | 0 | ROZPOCET
| VV |  | 4,0*0,3 |  | 1.2 | [13 empty] | VV | 2 | 2 | True | 0 | ROZPOCET
| VV |  | Mezisoučet |  | 4.8 | [13 empty] | VV | 2 | 3 | True | 0 | ROZPOCET
| VV |  | Součet |  | 40.199 | [13 empty] | VV | 2 | 4 | True | 1 | ROZPOCET
367 | K | 783301303 | Bezoplachové odrezivění zámečnických konstrukcí | m2 | 34.013 |  | 0 | CS ÚRS 2017 01 |  |  | základní | 0.1 | 3.4013 | 7e-05 | 0.0023809 | 0 | 0 | 16 | K | 2 |  |  |  | ROZPOCET | 0 | 0 | 0 | 0 | 0 | 1 | 0 | 16 | 751416810
| PP |  | Příprava podkladu zámečnických konstrukcí před provedením nátěru odrezivění odrezovačem bezoplachovým | [15 empty] | PP | 2
| VV |  | "příprava podkladu pro nátěr | [15 empty] | VV | 2 | 1 | True | 0 | ROZPOCET
| VV |  | "výroba a montáž střešní výměny "H" pro otvory SOZ - 2 kpl (pod stropem víceúčelového sálu mezi průvlaky skeletu - výkres D.1.1 B-11 - Půdorys 3.NP) | [15 empty] | VV | 2 | 1 | True | 0 | ROZPOCET
| VV |  | "UPN č. 180 mm | [15 empty] | VV | 2 | 1 | True | 0 | ROZPOCET
| VV |  | "dl. 3,6 m - 2 ks/kpl | [15 empty] | VV | 2 | 1 | True | 0 | ROZPOCET
| VV |  | 3,6*2*2*0,64 |  | 9.216 | [13 empty] | VV | 2 | 2 | True | 0 | ROZPOCET
| VV |  | "dl. 1,4 m - 2 ks/kpl | [15 empty] | VV | 2 | 1 | True | 0 | ROZPOCET
| VV |  | 1,4*2*2*0,64 |  | 3.584 | [13 empty] | VV | 2 | 2 | True | 0 | ROZPOCET
| VV |  | "kotevní plech PL200/10 - 200 mm - 4 ks/kpl | [15 empty] | VV | 2 | 1 | True | 0 | ROZPOCET
| VV |  | 0,2*0,2*4*2*2 |  | 0.64 | [13 empty] | VV | 2 | 2 | True | 0 | ROZPOCET
| VV |  | Mezisoučet |  | 13.44 | [13 empty] | VV | 2 | 3 | True | 0 | ROZPOCET
| VV |  | "ocelový rám s výztuhami pro osazení odvodního ventilátoru - 2 kpl - dle PD (výkres D.1.2 B-12 - Řez A-A) | [15 empty] | VV | 2 | 1 | True | 0 | ROZPOCET
| VV |  | "UPN dl. 1,0 m - 4 ks / 1 kpl | [15 empty] | VV | 2 | 1 | True | 0 | ROZPOCET
| VV |  | 1,0*4*2*10,6*0,2 |  | 16.96 | [13 empty] | VV | 2 | 2 | True | 0 | ROZPOCET
| VV |  | "plech tl. 10 mm pro navaření kolmých výztuh vel. 980 x 980 mm (s otvorem d=560 mm) | [15 empty] | VV | 2 | 1 | True | 0 | ROZPOCET
| VV |  | 0,98*0,98*2 |  | 1.921 | [13 empty] | VV | 2 | 2 | True | 0 | ROZPOCET
| VV |  | "kolmé výztuhy PL100/6 | [15 empty] | VV | 2 | 1 | True | 0 | ROZPOCET
| VV |  | "dl. 210 mm - 4 ks / 1 kpl | [15 empty] | VV | 2 | 1 | True | 0 | ROZPOCET
| VV |  | 0,1*0,21*4*2*2 |  | 0.336 | [13 empty] | VV | 2 | 2 | True | 0 | ROZPOCET
| VV |  | "dl. 410 mm - 4 ks / 1 kpl | [15 empty] | VV | 2 | 1 | True | 0 | ROZPOCET
| VV |  | 0,1*0,41*4*2*2 |  | 0.656 | [13 empty] | VV | 2 | 2 | True | 0 | ROZPOCET
| VV |  | "dl. 1750 mm - 1 ks / 1 kpl | [15 empty] | VV | 2 | 1 | True | 0 | ROZPOCET
| VV |  | 0,1*1,75*2*2 |  | 0.7 | [13 empty] | VV | 2 | 2 | True | 0 | ROZPOCET
| VV |  | Mezisoučet |  | 20.573 | [13 empty] | VV | 2 | 3 | True | 0 | ROZPOCET
| VV |  | Součet |  | 34.013 | [13 empty] | VV | 2 | 4 | True | 1 | ROZPOCET
368 | K | 783314101 | Základní jednonásobný syntetický nátěr zámečnických konstrukcí | m2 | 21.515 |  | 0 | CS ÚRS 2017 01 |  |  | základní | 0.184 | 3.9588 | 0.00017 | 0.0036576 | 0 | 0 | 16 | K | 2 |  |  |  | ROZPOCET | 0 | 0 | 0 | 0 | 0 | 1 | 0 | 16 | -1658203097
| PP |  | Základní nátěr zámečnických konstrukcí jednonásobný syntetický | [15 empty] | PP | 2
| VV |  | "nátěr zámečnických konstrukcí | [15 empty] | VV | 2 | 1 | True | 0 | ROZPOCET
| VV |  | "nové ocelové zárubně | [15 empty] | VV | 2 | 1 | True | 0 | ROZPOCET
| VV |  | "2.NP | [15 empty] | VV | 2 | 1 | True | 0 | ROZPOCET
| VV |  | (0,6+2,0*2)*(0,1+2*0,05)*2 "600/1970/š.100 mm - 2 ks, poz I.4 - DPO dveře do m.č. 201 a 202" |  | 1.84 | [13 empty] | VV | 2 | 2 | True | 0 | ROZPOCET
| VV |  | (0,9+2,0*2)*(0,15+2*0,05)*1 "900/1970/š.150 mm - 1 ks, poz I.7 - dveře do m.č. 204" |  | 1.225 | [13 empty] | VV | 2 | 2 | True | 0 | ROZPOCET
| VV |  | (0,7+2,0*2)*(0,15+2*0,05)*2 "700/1970/š.150 mm - 2 ks, poz I.9 - dveře do m.č. 206 a 207" |  | 2.35 | [13 empty] | VV | 2 | 2 | True | 0 | ROZPOCET
| VV |  | (0,8+2,0*2)*(0,15+2*0,05)*2 "800/1970/š.150 mm - 2 ks, poz I.10 - dveře mezi m.č. 208/210 a 209/211 - šatny/sprchy" |  | 2.4 | [13 empty] | VV | 2 | 2 | True | 0 | ROZPOCET
| VV |  | (0,8+2,0*2)*(0,15+2*0,05)*2 "800/1970/š.150 mm - 2 ks, poz I.11 - DPO dveře mezi m.č. 215 a šatnami 210, 211" |  | 2.4 | [13 empty] | VV | 2 | 2 | True | 0 | ROZPOCET
| VV |  | (0,9+2,0*2)*(0,15+2*0,05)*1 "900/1970/š.150 mm - 1 ks, poz I.16 - DPO dveře mezi m.č. 215 a 220" |  | 1.225 | [13 empty] | VV | 2 | 2 | True | 0 | ROZPOCET
| VV |  | (1,1+2,0*2)*(0,15+2*0,05)*1 "1100/1970/š.150 mm - 1 ks, poz I.17 - DPO dveře mezi m.č. 215 a 212B" |  | 1.275 | [13 empty] | VV | 2 | 2 | True | 0 | ROZPOCET
| VV |  | (0,8+2,0*2)*(0,15+2*0,05)*2 "800/1970/š.150 mm - 2 ks, poz I.18 - DPO dveře mezi m.č. 212B/216 a 222A/213" |  | 2.4 | [13 empty] | VV | 2 | 2 | True | 0 | ROZPOCET
| VV |  | (0,8+2,0*2)*(0,15+2*0,05)*1 "800/1970/š.150 mm - 1 ks, poz I.19 - dveře mezi m.č. 213B a 212" |  | 1.2 | [13 empty] | VV | 2 | 2 | True | 0 | ROZPOCET
| VV |  | (1,1+2,0*2)*(0,15+2*0,05)*1 "1100/1970/š.150 mm - 1 ks, poz I.21 - dveře mezi m.č. 213 a 213A" |  | 1.275 | [13 empty] | VV | 2 | 2 | True | 0 | ROZPOCET
| VV |  | (0,8+2,0*2)*(0,15+2*0,05)*1 "800/1970/š.150 mm - 1 ks, poz I.22 - DPO dveře mezi m.č. 213 a 221" |  | 1.2 | [13 empty] | VV | 2 | 2 | True | 0 | ROZPOCET
| VV |  | (1,45+2,0*2)*(0,15+2*0,05)*2 "1450/1970/š.150 mm - 2 ks, poz I.20 - DPO dveře mezi m.č. 203/212 a 213A/212A" |  | 2.725 | [13 empty] | VV | 2 | 2 | True | 0 | ROZPOCET
| VV |  | Součet |  | 21.515 | [13 empty] | VV | 2 | 4 | True | 1 | ROZPOCET
369 | K | 783314203 | Základní antikorozní jednonásobný syntetický samozákladující nátěr zámečnických konstrukcí | m2 | 80.396 |  | 0 | CS ÚRS 2017 01 |  |  | základní | 0.184 | 14.7929 | 0.00014 | 0.011255 | 0 | 0 | 16 | K | 2 |  |  |  | ROZPOCET | 0 | 0 | 0 | 0 | 0 | 1 | 0 | 16 | 1888243972
| PP |  | Základní antikorozní nátěr zámečnických konstrukcí jednonásobný syntetický samozákladující | [15 empty] | PP | 2
| VV |  | "dvojnásobný antikorózní nátěr | [15 empty] | VV | 2 | 1 | True | 0 | ROZPOCET
| VV |  | "ocelová konstrukce pro vyložení basketbalového koše V8 (výkres D.1.2 B-05) | [15 empty] | VV | 2 | 1 | True | 0 | ROZPOCET
| VV |  | "stojky a výztuhy z jeklu 80/4 mm - celková délka 12,46 m | [15 empty] | VV | 2 | 1 | True | 0 | ROZPOCET
| VV |  | 12,46*0,32*2 |  | 7.974 | [13 empty] | VV | 2 | 2 | True | 0 | ROZPOCET
| VV |  | "diagonály a čelní čtverec z jeklu 60/4 mm - celková délka 8,74 m | [15 empty] | VV | 2 | 1 | True | 0 | ROZPOCET
| VV |  | 8,74*0,24*2 |  | 4.195 | [13 empty] | VV | 2 | 2 | True | 0 | ROZPOCET
| VV |  | "kotevní plech PL220/10 - 220 mm - 4 ks | [15 empty] | VV | 2 | 1 | True | 0 | ROZPOCET
| VV |  | 0,22*0,22*4*2*2 |  | 0.774 | [13 empty] | VV | 2 | 2 | True | 0 | ROZPOCET
| VV |  | "výztuhy PL100/6 - 100 mm - 4 ks | [15 empty] | VV | 2 | 1 | True | 0 | ROZPOCET
| VV |  | 0,1*0,1*4*2*2 |  | 0.16 | [13 empty] | VV | 2 | 2 | True | 0 | ROZPOCET
| VV |  | "výztuhy PL50/6 - 50 mm - 16 ks | [15 empty] | VV | 2 | 1 | True | 0 | ROZPOCET
| VV |  | 0,05*0,05*16*2*2 |  | 0.16 | [13 empty] | VV | 2 | 2 | True | 0 | ROZPOCET
| VV |  | Mezisoučet |  | 13.263 | [13 empty] | VV | 2 | 3 | True | 0 | ROZPOCET
| VV |  | "ocelová konstrukce kolejnice pro zavěšení box. pytlů (výkres D.1.2 B-04) | [15 empty] | VV | 2 | 1 | True | 0 | ROZPOCET
| VV |  | "pásnice a spojky příhradové konzoly z jeklu 80/4 mm - celková délka 38,1 m | [15 empty] | VV | 2 | 1 | True | 0 | ROZPOCET
| VV |  | 38,1*0,32*2 |  | 24.384 | [13 empty] | VV | 2 | 2 | True | 0 | ROZPOCET
| VV |  | "diagonály příhr. konzoly a vynášecí táhla z jeklu 60/4 mm - celková délka 19,04 m | [15 empty] | VV | 2 | 1 | True | 0 | ROZPOCET
| VV |  | 19,04*0,24*2 |  | 9.139 | [13 empty] | VV | 2 | 2 | True | 0 | ROZPOCET
| VV |  | "profil ocel C ohýbaný symetrický 100x60x60/6 mm - celková délka 15,65 m | [15 empty] | VV | 2 | 1 | True | 0 | ROZPOCET
| VV |  | 15,65*0,56*2 |  | 17.528 | [13 empty] | VV | 2 | 2 | True | 0 | ROZPOCET
| VV |  | "kotevní plech PL100/10 - 270 mm - 6 ks | [15 empty] | VV | 2 | 1 | True | 0 | ROZPOCET
| VV |  | 0,1*0,27*6*2*2 |  | 0.648 | [13 empty] | VV | 2 | 2 | True | 0 | ROZPOCET
| VV |  | "kotevní plech PL100/10 - 250 mm - 6 ks | [15 empty] | VV | 2 | 1 | True | 0 | ROZPOCET
| VV |  | 0,1*0,25*6*2*2 |  | 0.6 | [13 empty] | VV | 2 | 2 | True | 0 | ROZPOCET
| VV |  | "kotevní plech PL200/10 - 240 mm - 6 ks | [15 empty] | VV | 2 | 1 | True | 0 | ROZPOCET
| VV |  | 0,2*0,24*6*2*2 |  | 1.152 | [13 empty] | VV | 2 | 2 | True | 0 | ROZPOCET
| VV |  | "kotevní plech PL200/10 - 250 mm - 6 ks | [15 empty] | VV | 2 | 1 | True | 0 | ROZPOCET
| VV |  | 0,2*0,25*6*2*2 |  | 1.2 | [13 empty] | VV | 2 | 2 | True | 0 | ROZPOCET
| VV |  | "kotevní plech PL240/10 - 240 mm - 6 ks | [15 empty] | VV | 2 | 1 | True | 0 | ROZPOCET
| VV |  | 0,24*0,24*6*2*2 |  | 1.382 | [13 empty] | VV | 2 | 2 | True | 0 | ROZPOCET
| VV |  | "kotevní plech PL250/10 - 250 mm - 6 ks | [15 empty] | VV | 2 | 1 | True | 0 | ROZPOCET
| VV |  | 0,25*0,25*6*2*2 |  | 1.5 | [13 empty] | VV | 2 | 2 | True | 0 | ROZPOCET
| VV |  | Mezisoučet |  | 57.533 | [13 empty] | VV | 2 | 3 | True | 0 | ROZPOCET
| VV |  | "stávající ocelová trubková madla na schodištích - cca 0,3 m3/m | [15 empty] | VV | 2 | 1 | True | 0 | ROZPOCET
| VV |  | "m.č. 218 - chodba | [15 empty] | VV | 2 | 1 | True | 0 | ROZPOCET
| VV |  | 3,8*0,3*2 "madlo u schodů mezi úrovněmi -1,92 m a 0,0 m" |  | 2.28 | [13 empty] | VV | 2 | 2 | True | 0 | ROZPOCET
| VV |  | 4,2*0,3*2 "schody do 3.NP - 301 - ochoz" |  | 2.52 | [13 empty] | VV | 2 | 2 | True | 0 | ROZPOCET
| VV |  | "m.č. 220 - schodišťový prostor šaten | [15 empty] | VV | 2 | 1 | True | 0 | ROZPOCET
| VV |  | 4,0*0,3*2 |  | 2.4 | [13 empty] | VV | 2 | 2 | True | 0 | ROZPOCET
| VV |  | "m.č. 221 - schodišťový prostor cykloservisu | [15 empty] | VV | 2 | 1 | True | 0 | ROZPOCET
| VV |  | 4,0*0,3*2 |  | 2.4 | [13 empty] | VV | 2 | 2 | True | 0 | ROZPOCET
| VV |  | Mezisoučet |  | 9.6 | [13 empty] | VV | 2 | 3 | True | 0 | ROZPOCET
| VV |  | Součet |  | 80.396 | [13 empty] | VV | 2 | 4 | True | 1 | ROZPOCET
370 | K | 783314203 | Základní antikorozní jednonásobný syntetický samozákladující nátěr zámečnických konstrukcí | m2 | 68.026 |  | 0 | CS ÚRS 2017 01 |  |  | základní | 0.184 | 12.5168 | 0.00014 | 0.0095236 | 0 | 0 | 16 | K | 2 |  |  |  | ROZPOCET | 0 | 0 | 0 | 0 | 0 | 1 | 0 | 16 | 311690374
| PP |  | Základní antikorozní nátěr zámečnických konstrukcí jednonásobný syntetický samozákladující | [15 empty] | PP | 2
| VV |  | "dvojnásobný antikorózní nátěr | [15 empty] | VV | 2 | 1 | True | 0 | ROZPOCET
| VV |  | "výroba a montáž střešní výměny "H" pro otvory SOZ - 2 kpl (pod stropem víceúčelového sálu mezi průvlaky skeletu - výkres D.1.1 B-11 - Půdorys 3.NP) | [15 empty] | VV | 2 | 1 | True | 0 | ROZPOCET
| VV |  | "UPN č. 180 mm | [15 empty] | VV | 2 | 1 | True | 0 | ROZPOCET
| VV |  | "dl. 3,6 m - 2 ks/kpl | [15 empty] | VV | 2 | 1 | True | 0 | ROZPOCET
| VV |  | 3,6*2*2*0,64*2 |  | 18.432 | [13 empty] | VV | 2 | 2 | True | 0 | ROZPOCET
| VV |  | "dl. 1,4 m - 2 ks/kpl | [15 empty] | VV | 2 | 1 | True | 0 | ROZPOCET
| VV |  | 1,4*2*2*0,64*2 |  | 7.168 | [13 empty] | VV | 2 | 2 | True | 0 | ROZPOCET
| VV |  | "kotevní plech PL200/10 - 200 mm - 4 ks/kpl | [15 empty] | VV | 2 | 1 | True | 0 | ROZPOCET
| VV |  | 0,2*0,2*4*2*2*2 |  | 1.28 | [13 empty] | VV | 2 | 2 | True | 0 | ROZPOCET
| VV |  | Mezisoučet |  | 26.88 | [13 empty] | VV | 2 | 3 | True | 0 | ROZPOCET
| VV |  | "ocelový rám s výztuhami pro osazení odvodního ventilátoru - 2 kpl - dle PD (výkres D.1.2 B-12 - Řez A-A) | [15 empty] | VV | 2 | 1 | True | 0 | ROZPOCET
| VV |  | "UPN dl. 1,0 m - 4 ks / 1 kpl | [15 empty] | VV | 2 | 1 | True | 0 | ROZPOCET
| VV |  | 1,0*4*2*10,6*0,2*2 |  | 33.92 | [13 empty] | VV | 2 | 2 | True | 0 | ROZPOCET
| VV |  | "plech tl. 10 mm pro navaření kolmých výztuh vel. 980 x 980 mm (s otvorem d=560 mm) | [15 empty] | VV | 2 | 1 | True | 0 | ROZPOCET
| VV |  | 0,98*0,98*2*2 |  | 3.842 | [13 empty] | VV | 2 | 2 | True | 0 | ROZPOCET
| VV |  | "kolmé výztuhy PL100/6 | [15 empty] | VV | 2 | 1 | True | 0 | ROZPOCET
| VV |  | "dl. 210 mm - 4 ks / 1 kpl | [15 empty] | VV | 2 | 1 | True | 0 | ROZPOCET
| VV |  | 0,1*0,21*4*2*2*2 |  | 0.672 | [13 empty] | VV | 2 | 2 | True | 0 | ROZPOCET
| VV |  | "dl. 410 mm - 4 ks / 1 kpl | [15 empty] | VV | 2 | 1 | True | 0 | ROZPOCET
| VV |  | 0,1*0,41*4*2*2*2 |  | 1.312 | [13 empty] | VV | 2 | 2 | True | 0 | ROZPOCET
| VV |  | "dl. 1750 mm - 1 ks / 1 kpl | [15 empty] | VV | 2 | 1 | True | 0 | ROZPOCET
| VV |  | 0,1*1,75*2*2*2 |  | 1.4 | [13 empty] | VV | 2 | 2 | True | 0 | ROZPOCET
| VV |  | Mezisoučet |  | 41.146 | [13 empty] | VV | 2 | 3 | True | 0 | ROZPOCET
| VV |  | Součet |  | 68.026 | [13 empty] | VV | 2 | 4 | True | 1 | ROZPOCET
371 | K | 783315101 | Mezinátěr jednonásobný syntetický standardní zámečnických konstrukcí | m2 | 40.199 |  | 0 | CS ÚRS 2017 01 |  |  | základní | 0.166 | 6.673 | 0.00012 | 0.0048239 | 0 | 0 | 16 | K | 2 |  |  |  | ROZPOCET | 0 | 0 | 0 | 0 | 0 | 1 | 0 | 16 | -2065927597
| PP |  | Mezinátěr zámečnických konstrukcí jednonásobný syntetický standardní | [15 empty] | PP | 2
| VV |  | "nátěr zámečnických konstrukcí | [15 empty] | VV | 2 | 1 | True | 0 | ROZPOCET
| VV |  | "ocelová konstrukce pro vyložení basketbalového koše V8 (výkres D.1.2 B-05) | [15 empty] | VV | 2 | 1 | True | 0 | ROZPOCET
| VV |  | 6,632 |  | 6.632 | [13 empty] | VV | 2 | 2 | True | 0 | ROZPOCET
| VV |  | "ocelová konstrukce kolejnice pro zavěšení box. pytlů (výkres D.1.2 B-04) | [15 empty] | VV | 2 | 1 | True | 0 | ROZPOCET
| VV |  | 28,767 |  | 28.767 | [13 empty] | VV | 2 | 2 | True | 0 | ROZPOCET
| VV |  | "stávající ocelová trubková madla na schodištích - cca 0,3 m3/m | [15 empty] | VV | 2 | 1 | True | 0 | ROZPOCET
| VV |  | 4,8 |  | 4.8 | [13 empty] | VV | 2 | 2 | True | 0 | ROZPOCET
| VV |  | Součet |  | 40.199 | [13 empty] | VV | 2 | 4 | True | 1 | ROZPOCET
372 | K | 783315101 | Mezinátěr jednonásobný syntetický standardní zámečnických konstrukcí | m2 | 23.915 |  | 0 | CS ÚRS 2017 01 |  |  | základní | 0.166 | 3.9699 | 0.00012 | 0.0028698 | 0 | 0 | 16 | K | 2 |  |  |  | ROZPOCET | 0 | 0 | 0 | 0 | 0 | 1 | 0 | 16 | -300664548
| PP |  | Mezinátěr zámečnických konstrukcí jednonásobný syntetický standardní | [15 empty] | PP | 2
| VV |  | "nátěr zámečnických konstrukcí | [15 empty] | VV | 2 | 1 | True | 0 | ROZPOCET
| VV |  | "stávající ocelové zárubně | [15 empty] | VV | 2 | 1 | True | 0 | ROZPOCET
| VV |  | "1.NP | [15 empty] | VV | 2 | 1 | True | 0 | ROZPOCET
| VV |  | (0,8+2,0*2)*(0,15+2*0,05)*2 "800/1970 mm - 2 ks, poz I.32 - DPO dveře do stávající ocelové zárubně (pod chodbou 218)" |  | 2.4 | [13 empty] | VV | 2 | 2 | True | 0 | ROZPOCET
| VV |  | "nové ocelové zárubně | [15 empty] | VV | 2 | 1 | True | 0 | ROZPOCET
| VV |  | "2.NP | [15 empty] | VV | 2 | 1 | True | 0 | ROZPOCET
| VV |  | (0,6+2,0*2)*(0,1+2*0,05)*2 "600/1970/š.100 mm - 2 ks, poz I.4 - DPO dveře do m.č. 201 a 202" |  | 1.84 | [13 empty] | VV | 2 | 2 | True | 0 | ROZPOCET
| VV |  | (0,9+2,0*2)*(0,15+2*0,05)*1 "900/1970/š.150 mm - 1 ks, poz I.7 - dveře do m.č. 204" |  | 1.225 | [13 empty] | VV | 2 | 2 | True | 0 | ROZPOCET
| VV |  | (0,7+2,0*2)*(0,15+2*0,05)*2 "700/1970/š.150 mm - 2 ks, poz I.9 - dveře do m.č. 206 a 207" |  | 2.35 | [13 empty] | VV | 2 | 2 | True | 0 | ROZPOCET
| VV |  | (0,8+2,0*2)*(0,15+2*0,05)*2 "800/1970/š.150 mm - 2 ks, poz I.10 - dveře mezi m.č. 208/210 a 209/211 - šatny/sprchy" |  | 2.4 | [13 empty] | VV | 2 | 2 | True | 0 | ROZPOCET
| VV |  | (0,8+2,0*2)*(0,15+2*0,05)*2 "800/1970/š.150 mm - 2 ks, poz I.11 - DPO dveře mezi m.č. 215 a šatnami 210, 211" |  | 2.4 | [13 empty] | VV | 2 | 2 | True | 0 | ROZPOCET
| VV |  | (0,9+2,0*2)*(0,15+2*0,05)*1 "900/1970/š.150 mm - 1 ks, poz I.16 - DPO dveře mezi m.č. 215 a 220" |  | 1.225 | [13 empty] | VV | 2 | 2 | True | 0 | ROZPOCET
| VV |  | (1,1+2,0*2)*(0,15+2*0,05)*1 "1100/1970/š.150 mm - 1 ks, poz I.17 - DPO dveře mezi m.č. 215 a 212B" |  | 1.275 | [13 empty] | VV | 2 | 2 | True | 0 | ROZPOCET
| VV |  | (0,8+2,0*2)*(0,15+2*0,05)*2 "800/1970/š.150 mm - 2 ks, poz I.18 - DPO dveře mezi m.č. 212B/216 a 222A/213" |  | 2.4 | [13 empty] | VV | 2 | 2 | True | 0 | ROZPOCET
| VV |  | (0,8+2,0*2)*(0,15+2*0,05)*1 "800/1970/š.150 mm - 1 ks, poz I.19 - dveře mezi m.č. 213B a 212" |  | 1.2 | [13 empty] | VV | 2 | 2 | True | 0 | ROZPOCET
| VV |  | (1,1+2,0*2)*(0,15+2*0,05)*1 "1100/1970/š.150 mm - 1 ks, poz I.21 - dveře mezi m.č. 213 a 213A" |  | 1.275 | [13 empty] | VV | 2 | 2 | True | 0 | ROZPOCET
| VV |  | (0,8+2,0*2)*(0,15+2*0,05)*1 "800/1970/š.150 mm - 1 ks, poz I.22 - DPO dveře mezi m.č. 213 a 221" |  | 1.2 | [13 empty] | VV | 2 | 2 | True | 0 | ROZPOCET
| VV |  | (1,45+2,0*2)*(0,15+2*0,05)*2 "1450/1970/š.150 mm - 2 ks, poz I.20 - DPO dveře mezi m.č. 203/212 a 213A/212A" |  | 2.725 | [13 empty] | VV | 2 | 2 | True | 0 | ROZPOCET
| VV |  | Součet |  | 23.915 | [13 empty] | VV | 2 | 4 | True | 1 | ROZPOCET
373 | K | 783317101 | Krycí jednonásobný syntetický standardní nátěr zámečnických konstrukcí | m2 | 80.398 |  | 0 | CS ÚRS 2017 01 |  |  | základní | 0.172 | 13.8285 | 0.00012 | 0.0096478 | 0 | 0 | 16 | K | 2 |  |  |  | ROZPOCET | 0 | 0 | 0 | 0 | 0 | 1 | 0 | 16 | 1149757663
| PP |  | Krycí nátěr (email) zámečnických konstrukcí jednonásobný syntetický standardní | [15 empty] | PP | 2
| VV |  | "nátěr zámečnických konstrukcí - 2x email | [15 empty] | VV | 2 | 1 | True | 0 | ROZPOCET
| VV |  | "ocelová konstrukce pro vyložení basketbalového koše V8 (výkres D.1.2 B-05) | [15 empty] | VV | 2 | 1 | True | 0 | ROZPOCET
| VV |  | 6,632*2 |  | 13.264 | [13 empty] | VV | 2 | 2 | True | 0 | ROZPOCET
| VV |  | "ocelová konstrukce kolejnice pro zavěšení box. pytlů (výkres D.1.2 B-04) | [15 empty] | VV | 2 | 1 | True | 0 | ROZPOCET
| VV |  | 28,767*2 |  | 57.534 | [13 empty] | VV | 2 | 2 | True | 0 | ROZPOCET
| VV |  | "stávající ocelová trubková madla na schodištích - cca 0,3 m3/m | [15 empty] | VV | 2 | 1 | True | 0 | ROZPOCET
| VV |  | 4,8*2 |  | 9.6 | [13 empty] | VV | 2 | 2 | True | 0 | ROZPOCET
| VV |  | Součet |  | 80.398 | [13 empty] | VV | 2 | 4 | True | 1 | ROZPOCET
374 | K | 783317101 | Krycí jednonásobný syntetický standardní nátěr zámečnických konstrukcí | m2 | 47.83 |  | 0 | CS ÚRS 2017 01 |  |  | základní | 0.172 | 8.2268 | 0.00012 | 0.0057396 | 0 | 0 | 16 | K | 2 |  |  |  | ROZPOCET | 0 | 0 | 0 | 0 | 0 | 1 | 0 | 16 | -1186744823
| PP |  | Krycí nátěr (email) zámečnických konstrukcí jednonásobný syntetický standardní | [15 empty] | PP | 2
| VV |  | "nátěr zámečnických konstrukcí - 2x email | [15 empty] | VV | 2 | 1 | True | 0 | ROZPOCET
| VV |  | "stávající ocelové zárubně | [15 empty] | VV | 2 | 1 | True | 0 | ROZPOCET
| VV |  | "1.NP | [15 empty] | VV | 2 | 1 | True | 0 | ROZPOCET
| VV |  | (0,8+2,0*2)*(0,15+2*0,05)*2*2 "800/1970 mm - 2 ks, poz I.32 - DPO dveře do stávající ocelové zárubně (pod chodbou 218)" |  | 4.8 | [13 empty] | VV | 2 | 2 | True | 0 | ROZPOCET
| VV |  | "nové ocelové zárubně | [15 empty] | VV | 2 | 1 | True | 0 | ROZPOCET
| VV |  | "2.NP | [15 empty] | VV | 2 | 1 | True | 0 | ROZPOCET
| VV |  | (0,6+2,0*2)*(0,1+2*0,05)*2*2 "600/1970/š.100 mm - 2 ks, poz I.4 - DPO dveře do m.č. 201 a 202" |  | 3.68 | [13 empty] | VV | 2 | 2 | True | 0 | ROZPOCET
| VV |  | (0,9+2,0*2)*(0,15+2*0,05)*1*2 "900/1970/š.150 mm - 1 ks, poz I.7 - dveře do m.č. 204" |  | 2.45 | [13 empty] | VV | 2 | 2 | True | 0 | ROZPOCET
| VV |  | (0,7+2,0*2)*(0,15+2*0,05)*2*2 "700/1970/š.150 mm - 2 ks, poz I.9 - dveře do m.č. 206 a 207" |  | 4.7 | [13 empty] | VV | 2 | 2 | True | 0 | ROZPOCET
| VV |  | (0,8+2,0*2)*(0,15+2*0,05)*2*2 "800/1970/š.150 mm - 2 ks, poz I.10 - dveře mezi m.č. 208/210 a 209/211 - šatny/sprchy" |  | 4.8 | [13 empty] | VV | 2 | 2 | True | 0 | ROZPOCET
| VV |  | (0,8+2,0*2)*(0,15+2*0,05)*2*2 "800/1970/š.150 mm - 2 ks, poz I.11 - DPO dveře mezi m.č. 215 a šatnami 210, 211" |  | 4.8 | [13 empty] | VV | 2 | 2 | True | 0 | ROZPOCET
| VV |  | (0,9+2,0*2)*(0,15+2*0,05)*1*2 "900/1970/š.150 mm - 1 ks, poz I.16 - DPO dveře mezi m.č. 215 a 220" |  | 2.45 | [13 empty] | VV | 2 | 2 | True | 0 | ROZPOCET
| VV |  | (1,1+2,0*2)*(0,15+2*0,05)*1*2 "1100/1970/š.150 mm - 1 ks, poz I.17 - DPO dveře mezi m.č. 215 a 212B" |  | 2.55 | [13 empty] | VV | 2 | 2 | True | 0 | ROZPOCET
| VV |  | (0,8+2,0*2)*(0,15+2*0,05)*2*2 "800/1970/š.150 mm - 2 ks, poz I.18 - DPO dveře mezi m.č. 212B/216 a 222A/213" |  | 4.8 | [13 empty] | VV | 2 | 2 | True | 0 | ROZPOCET
| VV |  | (0,8+2,0*2)*(0,15+2*0,05)*1*2 "800/1970/š.150 mm - 1 ks, poz I.19 - dveře mezi m.č. 213B a 212" |  | 2.4 | [13 empty] | VV | 2 | 2 | True | 0 | ROZPOCET
| VV |  | (1,1+2,0*2)*(0,15+2*0,05)*1*2 "1100/1970/š.150 mm - 1 ks, poz I.21 - dveře mezi m.č. 213 a 213A" |  | 2.55 | [13 empty] | VV | 2 | 2 | True | 0 | ROZPOCET
| VV |  | (0,8+2,0*2)*(0,15+2*0,05)*1*2 "800/1970/š.150 mm - 1 ks, poz I.22 - DPO dveře mezi m.č. 213 a 221" |  | 2.4 | [13 empty] | VV | 2 | 2 | True | 0 | ROZPOCET
| VV |  | (1,45+2,0*2)*(0,15+2*0,05)*2*2 "1450/1970/š.150 mm - 2 ks, poz I.20 - DPO dveře mezi m.č. 203/212 a 213A/212A" |  | 5.45 | [13 empty] | VV | 2 | 2 | True | 0 | ROZPOCET
| VV |  | Součet |  | 47.83 | [13 empty] | VV | 2 | 4 | True | 1 | ROZPOCET
375 | K | 7839002.R | Žárové zinkování kovových prvků včetně nákladů na dopravu | kg | 1862.697 |  | 0 | R-položka |  |  | základní | 0 | 0 | 0 | 0 | 0 | 0 | 16 | K | 2 |  |  |  | ROZPOCET | 0 | 0 | 0 | 0 | 0 | 1 | 0 | 16 | 864241033
| PP |  | Žárové zinkování kovových prvků včetně nákladů na dopravu | [15 empty] | PP | 2
| VV |  | "venkovní zábradlí kolem střechy západního přístavku | [15 empty] | VV | 2 | 1 | True | 0 | ROZPOCET
| VV |  | "sloupky z L60/5 mm po 2,0 m - 47,0 m; hmotnost 4,57 kg/m | [15 empty] | VV | 2 | 1 | True | 0 | ROZPOCET
| VV |  | 47,0*4,57 |  | 214.79 | [13 empty] | VV | 2 | 2 | True | 0 | ROZPOCET
| VV |  | "okopný plech PL100/5 mm - 48,0 m; hmotnost 4,08 kg/m | [15 empty] | VV | 2 | 1 | True | 0 | ROZPOCET
| VV |  | 48,0*4,08 |  | 195.84 | [13 empty] | VV | 2 | 2 | True | 0 | ROZPOCET
| VV |  | "horní tyč - madlo - trubka 44,5 x 3,2 mm - 48,0 m; hmotnost 3,26 kg/m | [15 empty] | VV | 2 | 1 | True | 0 | ROZPOCET
| VV |  | 48*3,26 |  | 156.48 | [13 empty] | VV | 2 | 2 | True | 0 | ROZPOCET
| VV |  | "spodní tyč - trubka 33,7 x 3,0 mm - 48,0 m; hmotnost 2,27 kg/m | [15 empty] | VV | 2 | 1 | True | 0 | ROZPOCET
| VV |  | 48*2,27 |  | 108.96 | [13 empty] | VV | 2 | 2 | True | 0 | ROZPOCET
| VV |  | "kotevní plech PL100/10 - 130 mm - 25 ks; hmotnost 9,42 kg/m | [15 empty] | VV | 2 | 1 | True | 0 | ROZPOCET
| VV |  | 0,13*25*9,42 |  | 30.615 | [13 empty] | VV | 2 | 2 | True | 0 | ROZPOCET
| VV |  | Mezisoučet |  | 706.685 | [13 empty] | VV | 2 | 3 | True | 0 | ROZPOCET
| VV |  | "ocelová konstrukce pro usazení VZT jednotek | [15 empty] | VV | 2 | 1 | True | 0 | ROZPOCET
| VV |  | "nosníky z UPE 140 - celková délka 75,0 m; hmotnost 14,5 kg/m | [15 empty] | VV | 2 | 1 | True | 0 | ROZPOCET
| VV |  | 75*14,5 |  | 1087.5 | [13 empty] | VV | 2 | 2 | True | 0 | ROZPOCET
| VV |  | "nohy z jeklu 60/4 mm - celková délka 5,4 m; hmotnost 6,908 kg/m | [15 empty] | VV | 2 | 1 | True | 0 | ROZPOCET
| VV |  | 5,4*6,908 |  | 37.303 | [13 empty] | VV | 2 | 2 | True | 0 | ROZPOCET
| VV |  | "kotevní plech PL80/12 - 130 mm - 18 ks; hmotnost 7,54 kg/m (dle detailu K1 a K2) | [15 empty] | VV | 2 | 1 | True | 0 | ROZPOCET
| VV |  | 0,13*18*7,54 |  | 17.644 | [13 empty] | VV | 2 | 2 | True | 0 | ROZPOCET
| VV |  | "kotevní plech PL120/10 - 180 mm - 8 ks; hmotnost 9,42 kg/m (dle detailu K3) | [15 empty] | VV | 2 | 1 | True | 0 | ROZPOCET
| VV |  | 0,18*8*9,42 |  | 13.565 | [13 empty] | VV | 2 | 2 | True | 0 | ROZPOCET
| VV |  | Mezisoučet |  | 1156.012 | [13 empty] | VV | 2 | 3 | True | 0 | ROZPOCET
| VV |  | Součet |  | 1862.697 | [13 empty] | VV | 2 | 4 | True | 1 | ROZPOCET
| D | 784 | Dokončovací práce - malby a tapety |  |  |  | 0 | [5 empty] | 358.4612 |  | 1.2207 |  | 0.34156 | 2 | D | 1 |  |  |  | ROZPOCET | [6 empty] | 0
376 | K | 784111011 | Obroušení podkladu omítnutého v místnostech výšky do 3,80 m | m2 | 1165.806 |  | 0 | CS ÚRS 2017 01 |  |  | základní | 0.035 | 40.8032 | 0 | 0 | 0.00015 | 0.17487 | 16 | K | 2 |  |  |  | ROZPOCET | 0 | 0 | 0 | 0 | 0 | 1 | 0 | 16 | -1321029100
| PP |  | Obroušení podkladu omítky v místnostech výšky do 3,80 m | [15 empty] | PP | 2
| VV |  | "příprava podkladu pod malby | [15 empty] | VV | 2 | 1 | True | 0 | ROZPOCET
| VV |  | "2.NP | [15 empty] | VV | 2 | 1 | True | 0 | ROZPOCET
| VV |  | "část šatnová a sociální | [15 empty] | VV | 2 | 1 | True | 0 | ROZPOCET
| VV |  | 94,155 "omítky na stávajícím zdivu" |  | 94.155 | [13 empty] | VV | 2 | 2 | True | 0 | ROZPOCET
| VV |  | 93,763 "omítky na novém zdivu" |  | 93.763 | [13 empty] | VV | 2 | 2 | True | 0 | ROZPOCET
| VV |  | Mezisoučet |  | 187.918 | [13 empty] | VV | 2 | 3 | True | 0 | ROZPOCET
| VV |  | "chodby a ostatní prostory | [15 empty] | VV | 2 | 1 | True | 0 | ROZPOCET
| VV |  | 25,042 "stropy" |  | 25.042 | [13 empty] | VV | 2 | 2 | True | 0 | ROZPOCET
| VV |  | 430,568 "omítky na stávajícím zdivu" |  | 430.568 | [13 empty] | VV | 2 | 2 | True | 0 | ROZPOCET
| VV |  | 4,536 "omítky na novém zdivu" |  | 4.536 | [13 empty] | VV | 2 | 2 | True | 0 | ROZPOCET
| VV |  | Mezisoučet |  | 460.146 | [13 empty] | VV | 2 | 3 | True | 0 | ROZPOCET
| VV |  | "západní přístavek | [15 empty] | VV | 2 | 1 | True | 0 | ROZPOCET
| VV |  | 121,144 "stropy" |  | 121.144 | [13 empty] | VV | 2 | 2 | True | 0 | ROZPOCET
| VV |  | 222,619 "omítky na stávajícím zdivu" |  | 222.619 | [13 empty] | VV | 2 | 2 | True | 0 | ROZPOCET
| VV |  | 79,158 "omítky na novém zdivu" |  | 79.158 | [13 empty] | VV | 2 | 2 | True | 0 | ROZPOCET
| VV |  | Mezisoučet |  | 422.921 | [13 empty] | VV | 2 | 3 | True | 0 | ROZPOCET
| VV |  | "3.NP | [15 empty] | VV | 2 | 1 | True | 0 | ROZPOCET
| VV |  | "m.č. 301 - ochoz | [15 empty] | VV | 2 | 1 | True | 0 | ROZPOCET
| VV |  | 23,481 "stropy" |  | 23.481 | [13 empty] | VV | 2 | 2 | True | 0 | ROZPOCET
| VV |  | 47,039 "omítky na stávajícím zdivu" |  | 47.039 | [13 empty] | VV | 2 | 2 | True | 0 | ROZPOCET
| VV |  | 24,301 "omítky na novém zdivu" |  | 24.301 | [13 empty] | VV | 2 | 2 | True | 0 | ROZPOCET
| VV |  | Mezisoučet |  | 94.821 | [13 empty] | VV | 2 | 3 | True | 0 | ROZPOCET
| VV |  | Součet |  | 1165.806 | [13 empty] | VV | 2 | 4 | True | 1 | ROZPOCET
377 | K | 784111015 | Obroušení podkladu omítnutého v místnostech výšky přes 5,00 m | m2 | 1111.249 |  | 0 | CS ÚRS 2017 01 |  |  | základní | 0.04 | 44.45 | 0 | 0 | 0.00015 | 0.16669 | 16 | K | 2 |  |  |  | ROZPOCET | 0 | 0 | 0 | 0 | 0 | 1 | 0 | 16 | 242946031
| PP |  | Obroušení podkladu omítky v místnostech výšky přes 5,00 m | [15 empty] | PP | 2
| VV |  | "příprava podkladu pod malby | [15 empty] | VV | 2 | 1 | True | 0 | ROZPOCET
| VV |  | "2.NP - 3.NP | [15 empty] | VV | 2 | 1 | True | 0 | ROZPOCET
| VV |  | "tělocvičny (212, 212A) | [15 empty] | VV | 2 | 1 | True | 0 | ROZPOCET
| VV |  | 290,301 "boky a spodní plochy průvlaků" |  | 290.301 | [13 empty] | VV | 2 | 2 | True | 0 | ROZPOCET
| VV |  | 739,856 "omítky na stávajícím zdivu" |  | 739.856 | [13 empty] | VV | 2 | 2 | True | 0 | ROZPOCET
| VV |  | 81,092 "omítky na novém zdivu" |  | 81.092 | [13 empty] | VV | 2 | 2 | True | 0 | ROZPOCET
| VV |  | Součet |  | 1111.249 | [13 empty] | VV | 2 | 4 | True | 1 | ROZPOCET
378 | K | 784181101 | Základní akrylátová jednonásobná penetrace podkladu v místnostech výšky do 3,80m | m2 | 1165.806 |  | 0 | CS ÚRS 2017 01 |  |  | základní | 0.033 | 38.4716 | 0.0002 | 0.23316 | 0 | 0 | 16 | K | 2 |  |  |  | ROZPOCET | 0 | 0 | 0 | 0 | 0 | 1 | 0 | 16 | 1356905754
| PP |  | Penetrace podkladu jednonásobná základní akrylátová v místnostech výšky do 3,80 m | [15 empty] | PP | 2
| VV |  | "penetrace pod malby | [15 empty] | VV | 2 | 1 | True | 0 | ROZPOCET
| VV |  | "2.NP | [15 empty] | VV | 2 | 1 | True | 0 | ROZPOCET
| VV |  | "část šatnová a sociální | [15 empty] | VV | 2 | 1 | True | 0 | ROZPOCET
| VV |  | 94,155 "omítky na stávajícím zdivu" |  | 94.155 | [13 empty] | VV | 2 | 2 | True | 0 | ROZPOCET
| VV |  | 93,763 "omítky na novém zdivu" |  | 93.763 | [13 empty] | VV | 2 | 2 | True | 0 | ROZPOCET
| VV |  | Mezisoučet |  | 187.918 | [13 empty] | VV | 2 | 3 | True | 0 | ROZPOCET
| VV |  | "chodby a ostatní prostory | [15 empty] | VV | 2 | 1 | True | 0 | ROZPOCET
| VV |  | 25,042 "stropy" |  | 25.042 | [13 empty] | VV | 2 | 2 | True | 0 | ROZPOCET
| VV |  | 430,568 "omítky na stávajícím zdivu" |  | 430.568 | [13 empty] | VV | 2 | 2 | True | 0 | ROZPOCET
| VV |  | 4,536 "omítky na novém zdivu" |  | 4.536 | [13 empty] | VV | 2 | 2 | True | 0 | ROZPOCET
| VV |  | Mezisoučet |  | 460.146 | [13 empty] | VV | 2 | 3 | True | 0 | ROZPOCET
| VV |  | "západní přístavek | [15 empty] | VV | 2 | 1 | True | 0 | ROZPOCET
| VV |  | 121,144 "stropy" |  | 121.144 | [13 empty] | VV | 2 | 2 | True | 0 | ROZPOCET
| VV |  | 222,619 "omítky na stávajícím zdivu" |  | 222.619 | [13 empty] | VV | 2 | 2 | True | 0 | ROZPOCET
| VV |  | 79,158 "omítky na novém zdivu" |  | 79.158 | [13 empty] | VV | 2 | 2 | True | 0 | ROZPOCET
| VV |  | Mezisoučet |  | 422.921 | [13 empty] | VV | 2 | 3 | True | 0 | ROZPOCET
| VV |  | "3.NP | [15 empty] | VV | 2 | 1 | True | 0 | ROZPOCET
| VV |  | "m.č. 301 - ochoz | [15 empty] | VV | 2 | 1 | True | 0 | ROZPOCET
| VV |  | 23,481 "stropy" |  | 23.481 | [13 empty] | VV | 2 | 2 | True | 0 | ROZPOCET
| VV |  | 47,039 "omítky na stávajícím zdivu" |  | 47.039 | [13 empty] | VV | 2 | 2 | True | 0 | ROZPOCET
| VV |  | 24,301 "omítky na novém zdivu" |  | 24.301 | [13 empty] | VV | 2 | 2 | True | 0 | ROZPOCET
| VV |  | Mezisoučet |  | 94.821 | [13 empty] | VV | 2 | 3 | True | 0 | ROZPOCET
| VV |  | Součet |  | 1165.806 | [13 empty] | VV | 2 | 4 | True | 1 | ROZPOCET
379 | K | 784181105 | Základní akrylátová jednonásobná penetrace podkladu v místnostech výšky přes 5,00 m | m2 | 1111.249 |  | 0 | CS ÚRS 2017 01 |  |  | základní | 0.038 | 42.2275 | 0.0002 | 0.22225 | 0 | 0 | 16 | K | 2 |  |  |  | ROZPOCET | 0 | 0 | 0 | 0 | 0 | 1 | 0 | 16 | 421514047
| PP |  | Penetrace podkladu jednonásobná základní akrylátová v místnostech výšky přes 5,00 m | [15 empty] | PP | 2
| VV |  | "penetrace pod malby | [15 empty] | VV | 2 | 1 | True | 0 | ROZPOCET
| VV |  | "2.NP - 3.NP | [15 empty] | VV | 2 | 1 | True | 0 | ROZPOCET
| VV |  | "tělocvičny (212, 212A) | [15 empty] | VV | 2 | 1 | True | 0 | ROZPOCET
| VV |  | 290,301 "boky a spodní plochy průvlaků" |  | 290.301 | [13 empty] | VV | 2 | 2 | True | 0 | ROZPOCET
| VV |  | 739,856 "omítky na stávajícím zdivu" |  | 739.856 | [13 empty] | VV | 2 | 2 | True | 0 | ROZPOCET
| VV |  | 81,092 "omítky na novém zdivu" |  | 81.092 | [13 empty] | VV | 2 | 2 | True | 0 | ROZPOCET
| VV |  | Součet |  | 1111.249 | [13 empty] | VV | 2 | 4 | True | 1 | ROZPOCET
380 | K | 784221101 | Dvojnásobné bílé malby ze směsí za sucha dobře otěruvzdorných v místnostech do 3,80 m | m2 | 1165.806 |  | 0 | CS ÚRS 2017 01 |  |  | základní | 0.064 | 74.6116 | 0.00029 | 0.33808 | 0 | 0 | 16 | K | 2 |  |  |  | ROZPOCET | 0 | 0 | 0 | 0 | 0 | 1 | 0 | 16 | 1667075030
| PP |  | Malby z malířských směsí otěruvzdorných za sucha dvojnásobné, bílé za sucha otěruvzdorné dobře v místnostech výšky do 3,80 m | [15 empty] | PP | 2
| VV |  | "malby (bílý odstín) | [15 empty] | VV | 2 | 1 | True | 0 | ROZPOCET
| VV |  | "2.NP | [15 empty] | VV | 2 | 1 | True | 0 | ROZPOCET
| VV |  | "část šatnová a sociální | [15 empty] | VV | 2 | 1 | True | 0 | ROZPOCET
| VV |  | 94,155 "omítky na stávajícím zdivu" |  | 94.155 | [13 empty] | VV | 2 | 2 | True | 0 | ROZPOCET
| VV |  | 93,763 "omítky na novém zdivu" |  | 93.763 | [13 empty] | VV | 2 | 2 | True | 0 | ROZPOCET
| VV |  | Mezisoučet |  | 187.918 | [13 empty] | VV | 2 | 3 | True | 0 | ROZPOCET
| VV |  | "chodby a ostatní prostory | [15 empty] | VV | 2 | 1 | True | 0 | ROZPOCET
| VV |  | 25,042 "stropy" |  | 25.042 | [13 empty] | VV | 2 | 2 | True | 0 | ROZPOCET
| VV |  | 430,568 "omítky na stávajícím zdivu" |  | 430.568 | [13 empty] | VV | 2 | 2 | True | 0 | ROZPOCET
| VV |  | 4,536 "omítky na novém zdivu" |  | 4.536 | [13 empty] | VV | 2 | 2 | True | 0 | ROZPOCET
| VV |  | Mezisoučet |  | 460.146 | [13 empty] | VV | 2 | 3 | True | 0 | ROZPOCET
| VV |  | "západní přístavek | [15 empty] | VV | 2 | 1 | True | 0 | ROZPOCET
| VV |  | 121,144 "stropy" |  | 121.144 | [13 empty] | VV | 2 | 2 | True | 0 | ROZPOCET
| VV |  | 222,619 "omítky na stávajícím zdivu" |  | 222.619 | [13 empty] | VV | 2 | 2 | True | 0 | ROZPOCET
| VV |  | 79,158 "omítky na novém zdivu" |  | 79.158 | [13 empty] | VV | 2 | 2 | True | 0 | ROZPOCET
| VV |  | Mezisoučet |  | 422.921 | [13 empty] | VV | 2 | 3 | True | 0 | ROZPOCET
| VV |  | "3.NP | [15 empty] | VV | 2 | 1 | True | 0 | ROZPOCET
| VV |  | "m.č. 301 - ochoz | [15 empty] | VV | 2 | 1 | True | 0 | ROZPOCET
| VV |  | 23,481 "stropy" |  | 23.481 | [13 empty] | VV | 2 | 2 | True | 0 | ROZPOCET
| VV |  | 47,039 "omítky na stávajícím zdivu" |  | 47.039 | [13 empty] | VV | 2 | 2 | True | 0 | ROZPOCET
| VV |  | 24,301 "omítky na novém zdivu" |  | 24.301 | [13 empty] | VV | 2 | 2 | True | 0 | ROZPOCET
| VV |  | Mezisoučet |  | 94.821 | [13 empty] | VV | 2 | 3 | True | 0 | ROZPOCET
| VV |  | Součet |  | 1165.806 | [13 empty] | VV | 2 | 4 | True | 1 | ROZPOCET
381 | K | 784221105 | Dvojnásobné bílé malby ze směsí za sucha dobře otěruvzdorných v místnostech přes 5,00 m | m2 | 1111.249 |  | 0 | CS ÚRS 2017 01 |  |  | základní | 0.074 | 82.2324 | 0.00029 | 0.32226 | 0 | 0 | 16 | K | 2 |  |  |  | ROZPOCET | 0 | 0 | 0 | 0 | 0 | 1 | 0 | 16 | -1235658213
| PP |  | Malby z malířských směsí otěruvzdorných za sucha dvojnásobné, bílé za sucha otěruvzdorné dobře v místnostech výšky přes 5,00 m | [15 empty] | PP | 2
| VV |  | "malby (bílý odstín) | [15 empty] | VV | 2 | 1 | True | 0 | ROZPOCET
| VV |  | "2.NP - 3.NP | [15 empty] | VV | 2 | 1 | True | 0 | ROZPOCET
| VV |  | "tělocvičny (212, 212A) | [15 empty] | VV | 2 | 1 | True | 0 | ROZPOCET
| VV |  | 290,301 "boky a spodní plochy průvlaků" |  | 290.301 | [13 empty] | VV | 2 | 2 | True | 0 | ROZPOCET
| VV |  | 739,856 "omítky na stávajícím zdivu" |  | 739.856 | [13 empty] | VV | 2 | 2 | True | 0 | ROZPOCET
| VV |  | 81,092 "omítky na novém zdivu" |  | 81.092 | [13 empty] | VV | 2 | 2 | True | 0 | ROZPOCET
| VV |  | Součet |  | 1111.249 | [13 empty] | VV | 2 | 4 | True | 1 | ROZPOCET
382 | K | 784321031 | Dvojnásobné silikátové bílé malby v místnosti výšky do 3,80 m | m2 | 108.648 |  | 0 | CS ÚRS 2017 01 |  |  | základní | 0.105 | 11.408 | 0.00033 | 0.035854 | 0 | 0 | 16 | K | 2 |  |  |  | ROZPOCET | 0 | 0 | 0 | 0 | 0 | 1 | 0 | 16 | 1271120268
| PP |  | Malby silikátové dvojnásobné, bílé v místnostech výšky do 3,80 m | [15 empty] | PP | 2
| VV |  | "malby SDK | [15 empty] | VV | 2 | 1 | True | 0 | ROZPOCET
| VV |  | "podhledy | [15 empty] | VV | 2 | 1 | True | 0 | ROZPOCET
| VV |  | "2.NP | [15 empty] | VV | 2 | 1 | True | 0 | ROZPOCET
| VV |  | "1x A 12,5 | [15 empty] | VV | 2 | 1 | True | 0 | ROZPOCET
| VV |  | "m.č. 202 - šatna personál | [15 empty] | VV | 2 | 1 | True | 0 | ROZPOCET
| VV |  | 4,06 |  | 4.06 | [13 empty] | VV | 2 | 2 | True | 0 | ROZPOCET
| VV |  | "m.č. 204 - sklad multimediální techniky | [15 empty] | VV | 2 | 1 | True | 0 | ROZPOCET
| VV |  | 6,56*2,16 |  | 14.17 | [13 empty] | VV | 2 | 2 | True | 0 | ROZPOCET
| VV |  | "SDK podhled pod podlahou navržených šaten, sprch a WC v 1. NP (z důvodu vedení svodného kanalizačního potrubí) | [15 empty] | VV | 2 | 1 | True | 0 | ROZPOCET
| VV |  | 22,0 |  | 22 | [13 empty] | VV | 2 | 2 | True | 0 | ROZPOCET
| VV |  | "1x H2 12,5 | [15 empty] | VV | 2 | 1 | True | 0 | ROZPOCET
| VV |  | "2.NP | [15 empty] | VV | 2 | 1 | True | 0 | ROZPOCET
| VV |  | "m.č. 201 - úklid | [15 empty] | VV | 2 | 1 | True | 0 | ROZPOCET
| VV |  | 3,1 |  | 3.1 | [13 empty] | VV | 2 | 2 | True | 0 | ROZPOCET
| VV |  | "m.č. 206 - WC ženy | [15 empty] | VV | 2 | 1 | True | 0 | ROZPOCET
| VV |  | 5,233 |  | 5.233 | [13 empty] | VV | 2 | 2 | True | 0 | ROZPOCET
| VV |  | "m.č. 207 - WC muži | [15 empty] | VV | 2 | 1 | True | 0 | ROZPOCET
| VV |  | 5,233 |  | 5.233 | [13 empty] | VV | 2 | 2 | True | 0 | ROZPOCET
| VV |  | "m.č. 208 - sprcha ženy | [15 empty] | VV | 2 | 1 | True | 0 | ROZPOCET
| VV |  | 9,819 |  | 9.819 | [13 empty] | VV | 2 | 2 | True | 0 | ROZPOCET
| VV |  | "m.č. 209 - sprcha muži | [15 empty] | VV | 2 | 1 | True | 0 | ROZPOCET
| VV |  | 9,819 |  | 9.819 | [13 empty] | VV | 2 | 2 | True | 0 | ROZPOCET
| VV |  | Mezisoučet |  | 73.434 | [13 empty] | VV | 2 | 3 | True | 0 | ROZPOCET
| VV |  | "příčky | [15 empty] | VV | 2 | 1 | True | 0 | ROZPOCET
| VV |  | "2.NP | [15 empty] | VV | 2 | 1 | True | 0 | ROZPOCET
| VV |  | "m.č. 203 recepce | [15 empty] | VV | 2 | 1 | True | 0 | ROZPOCET
| VV |  | "od 0,0 m po +3,45 m; tj. v 3,45 m | [15 empty] | VV | 2 | 1 | True | 0 | ROZPOCET
| VV |  | (3,36+2,45*2)*3,45*2 |  | 56.994 | [13 empty] | VV | 2 | 2 | True | 0 | ROZPOCET
| VV |  | "odpočet otvorů | [15 empty] | VV | 2 | 1 | True | 0 | ROZPOCET
| VV |  | -(1,0*2,4+3,06*1,5+1,8*1,5+0,8*1,5)*2 |  | -21.78 | [13 empty] | VV | 2 | 2 | True | 0 | ROZPOCET
| VV |  | Mezisoučet |  | 35.214 | [13 empty] | VV | 2 | 3 | True | 0 | ROZPOCET
| VV |  | Součet |  | 108.648 | [13 empty] | VV | 2 | 4 | True | 1 | ROZPOCET
383 | K | 784321033 | Dvojnásobné silikátové bílé malby v místnosti výšky do 5,00 m | m2 | 134 |  | 0 | CS ÚRS 2017 01 |  |  | základní | 0.113 | 15.142 | 0.00033 | 0.04422 | 0 | 0 | 16 | K | 2 |  |  |  | ROZPOCET | 0 | 0 | 0 | 0 | 0 | 1 | 0 | 16 | -857331720
| PP |  | Malby silikátové dvojnásobné, bílé v místnostech výšky přes 3,80 do 5,00 m | [15 empty] | PP | 2
| VV |  | "malby SDK - podhledy | [15 empty] | VV | 2 | 1 | True | 0 | ROZPOCET
| VV |  | "2.NP | [15 empty] | VV | 2 | 1 | True | 0 | ROZPOCET
| VV |  | "1x A 12,5 | [15 empty] | VV | 2 | 1 | True | 0 | ROZPOCET
| VV |  | "SDK podhled pod podlahou navržených šaten, sprch a WC ve 2. NP (z důvodu vedení svodného kanalizačního potrubí a vody) | [15 empty] | VV | 2 | 1 | True | 0 | ROZPOCET
| VV |  | 134,0 |  | 134 | [13 empty] | VV | 2 | 2 | True | 1 | ROZPOCET
384 | K | 784321035 | Dvojnásobné silikátové bílé malby v místnosti výšky přes 5,00 m | m2 | 75.33 |  | 0 | CS ÚRS 2017 01 |  |  | základní | 0.121 | 9.1149 | 0.00033 | 0.024859 | 0 | 0 | 16 | K | 2 |  |  |  | ROZPOCET | 0 | 0 | 0 | 0 | 0 | 1 | 0 | 16 | 1469481908
| PP |  | Malby silikátové dvojnásobné, bílé v místnostech výšky přes 5,00 m | [15 empty] | PP | 2
| VV |  | "malby SDK - příčky | [15 empty] | VV | 2 | 1 | True | 0 | ROZPOCET
| VV |  | "2.NP - 3.NP | [15 empty] | VV | 2 | 1 | True | 0 | ROZPOCET
| VV |  | "dělící příčka sálů | [15 empty] | VV | 2 | 1 | True | 0 | ROZPOCET
| VV |  | "od h.h. obkladu +3,0 m po s.h. žbet průvlaku +5,2 m; tj. v 2,2 m (z m.č. 212) | [15 empty] | VV | 2 | 1 | True | 0 | ROZPOCET
| VV |  | 13,95*2,2 |  | 30.69 | [13 empty] | VV | 2 | 2 | True | 0 | ROZPOCET
| VV |  | "od h.h. obkladu tatami +2,0 m po s.h. žbet průvlaku +5,2 m; tj. v 3,2 m (z m.č. 212A) | [15 empty] | VV | 2 | 1 | True | 0 | ROZPOCET
| VV |  | 13,95*3,2 |  | 44.64 | [13 empty] | VV | 2 | 2 | True | 0 | ROZPOCET
| VV |  | Součet |  | 75.33 | [13 empty] | VV | 2 | 4 | True | 1 | ROZPOCET
| D | 786 | Dokončovací práce - čalounické úpravy |  |  |  | 0 | [5 empty] | 0 |  | 0 |  | 0 | 2 | D | 1 |  |  |  | ROZPOCET | [6 empty] | 0
385 | K | 7866302.R | M+D ochranných sítí na okna do ocelového rámu | m2 | 34.96 |  | 0 | R-položka |  |  | základní | 0 | 0 | 0 | 0 | 0 | 0 | 16 | K | 2 |  |  |  | ROZPOCET | 0 | 0 | 0 | 0 | 0 | 1 | 0 | 16 | 1136591677
| PP |  | M+D ochranných sítí na okna do ocelového rámu | [15 empty] | PP | 2
| P |  | Poznámka k položce: - sítě z vysokopevnostního polypropylenu do ocelového rámu z jeklů 30/3 mm - barva a velikost oka dle výběru investora - včetně povrchové úpravy ocelových profilů | [15 empty] | P | 2
| VV |  | "m.č. 212 - víceúčelový sál | [15 empty] | VV | 2 | 1 | True | 0 | ROZPOCET
| VV |  | 3,8*2,3*4 |  | 34.96 | [13 empty] | VV | 2 | 2 | True | 1 | ROZPOCET
386 | K | 998786202 | Přesun hmot procentní pro čalounické úpravy v objektech v do 12 m | % | 419.52 |  | 0 | CS ÚRS 2017 01 |  |  | základní | 0 | 0 | 0 | 0 | 0 | 0 | 16 | K | 2 |  |  |  | ROZPOCET | 0 | 0 | 0 | 0 | 0 | 1 | 0 | 16 | -872983185
| PP |  | Přesun hmot pro čalounické úpravy stanovený procentní sazbou (%) z ceny vodorovná dopravní vzdálenost do 50 m v objektech výšky přes 6 do 12 m | [15 empty] | PP | 2

## 202 - Západní přístavek 1.NP
| List obsahuje: |  | 1) Krycí list soupisu | 2) Rekapitulace |  |  | 3) Soupis prací | Zpět na list: | Rekapitulace stavby
{0892b8a9-61cb-4ccd-9464-9d1a6910bd7f}
2
| KRYCÍ LIST SOUPISU | [8 empty] | v --- níže se nacházejí doplnkové a pomocné údaje k sestavám --- v | [8 empty] | False
Stavba:
Stavební úpravy kongresového sálu blok F, UK FTVS
Objekt:
002 - Nové konstrukce
Soupis:
202 - Západní přístavek 1.NP
| KSO: |  |  |  |  | CC-CZ:
| Místo: |  | José Martího 269/31, Praha |  |  | Datum: | 24.5.2017
| Zadavatel: |  |  |  |  | IČ:
|  | UNIVERZITA KARLOVA V PRAZE , FTVS |  |  |  | DIČ:
| Uchazeč: |  |  |  |  | IČ:
DIČ:
| Projektant: |  |  |  |  | IČ: | 28125657
|  | Graphic PRO s.r.o. |  |  |  | DIČ:
Poznámka:
| Cena bez DPH | [5 empty] | 0
|  |  | Základ daně |  |  | Sazba daně | Výše daně
| DPH | základní | 0 |  |  | 21% | 0
|  | snížená | 0 |  |  | 15% | 0
|  | zákl. přenesená | 0 |  |  | 21% | 0
|  | sníž. přenesená | 0 |  |  | 15% | 0
|  | nulová | 0 |  |  | 0% | 0
| Cena s DPH |  |  | v | CZK |  | 0
REKAPITULACE ČLENĚNÍ SOUPISU PRACÍ
Stavba:
Stavební úpravy kongresového sálu blok F, UK FTVS
Objekt:
002 - Nové konstrukce
Soupis:
202 - Západní přístavek 1.NP
Místo: |  |  | José Martího 269/31, Praha |  |  | Datum: | 24.5.2017
Zadavatel: |  |  | UNIVERZITA KARLOVA V PRAZE , FTVS |  |  | Projektant: | Graphic PRO s.r.o.
Uchazeč:
Kód dílu - Popis | [6 empty] | Cena celkem [CZK]
Náklady soupisu celkem | [6 empty] | 0 | [12 empty] | -1
| HSV - Práce a dodávky HSV | [5 empty] | 0
| 3 - Svislé a kompletní konstrukce | [5 empty] | 0
| 6 - Úpravy povrchů, podlahy a osazování výplní | [5 empty] | 0
| 9 - Ostatní konstrukce a práce, bourání | [5 empty] | 0
| 998 - Přesun hmot | [5 empty] | 0
| PSV - Práce a dodávky PSV | [5 empty] | 0
| 711 - Izolace proti vodě, vlhkosti a plynům | [5 empty] | 0
| 713 - Izolace tepelné | [5 empty] | 0
| 764 - Konstrukce klempířské | [5 empty] | 0
| 766 - Konstrukce truhlářské | [5 empty] | 0
| 771 - Podlahy z dlaždic | [5 empty] | 0
| 776 - Podlahy povlakové | [5 empty] | 0
| 781 - Dokončovací práce - obklady | [5 empty] | 0
| 783 - Dokončovací práce - nátěry | [5 empty] | 0
| 784 - Dokončovací práce - malby a tapety | [5 empty] | 0
SOUPIS PRACÍ
Stavba:
Stavební úpravy kongresového sálu blok F, UK FTVS
Objekt:
002 - Nové konstrukce
Soupis:
202 - Západní přístavek 1.NP
Místo: |  |  | José Martího 269/31, Praha |  |  | Datum: | 24.5.2017
Zadavatel: |  |  | UNIVERZITA KARLOVA V PRAZE , FTVS |  |  | Projektant: | Graphic PRO s.r.o.
Uchazeč:
PČ | Typ | Kód | Popis | MJ | Množství | J.cena [CZK] | Cena celkem [CZK] | Cenová soustava |  | Poznámka | DPH | J. Nh [h] | Nh celkem [h] | J. hmotnost [t] | Hmotnost celkem [t] | J. suť [t] | Suť Celkem [t]
Náklady soupisu celkem | [6 empty] | 0 | [5 empty] | 704.7862 |  | 21.9501 |  | 0.057439 |  | D | -1 | [10 empty] | 0
| D | HSV | Práce a dodávky HSV |  |  |  | 0 | [5 empty] | 450.8005 |  | 18.1906 |  | 0 | 1 | D | 0 |  |  |  | ROZPOCET | [6 empty] | 0
| D | 3 | Svislé a kompletní konstrukce |  |  |  | 0 | [5 empty] | 60.2426 |  | 7.1046 |  | 0 | 1 | D | 1 |  |  |  | ROZPOCET | [6 empty] | 0
1 | K | 310278842 | Zazdívka otvorů pl do 1 m2 ve zdivu nadzákladovém z nepálených tvárnic tl do 300 mm | m3 | 0.389 |  | 0 | CS ÚRS 2017 01 |  |  | základní | 4.342 | 1.689 | 1.0796 | 0.41998 | 0 | 0 | 4 | K | 2 |  |  |  | ROZPOCET | 0 | 0 | 0 | 0 | 0 | 1 | 0 | 4 | 1847186517
| PP |  | Zazdívka otvorů ve zdivu nadzákladovém nepálenými tvárnicemi plochy přes 0,25 m2 do 1 m2 , ve zdi tl. do 300 mm | [15 empty] | PP | 2
| VV |  | "zazdívka okenních otvorů z pórobetonových tvárnic ve zdivu tl. 350 mm vel. 101 x 55 cm - 2 ks | [15 empty] | VV | 2 | 1 | True | 0 | ROZPOCET
| VV |  | 1,01*0,55*2*0,35 |  | 0.389 | [13 empty] | VV | 2 | 2 | True | 1 | ROZPOCET
2 | K | 317141211 | Překlady ploché z pórobetonu Ytong š 125 mm pro světlost otvoru do 900 mm | kus | 4 |  | 0 | CS ÚRS 2017 01 |  |  | základní | 0.186 | 0.744 | 0.01807 | 0.07228 | 0 | 0 | 4 | K | 2 |  |  |  | ROZPOCET | 0 | 0 | 0 | 0 | 0 | 1 | 0 | 4 | 1360528702
| PP |  | Překlady ploché prefabrikované z pórobetonu [YTONG] osazené do tenkého maltového lože, včetně slepení dvou překladů vedle sebe po celé délce boční plochy, šířky překladu 125 mm, světlost otvoru do 900 mm | [15 empty] | PP | 2
| VV |  | "překlad P6 dle výpisu překladů | [15 empty] | VV | 2 | 1 | True | 0 | ROZPOCET
| VV |  | 4 |  | 4 | [13 empty] | VV | 2 | 2 | True | 1 | ROZPOCET
3 | K | 317141211.1 | Překlady ploché z pórobetonu Ytong š 125 mm pro světlost otvoru do 750 mm | kus | 2 |  | 0 | odvozená z CS ÚRS 2017 01 |  |  | základní | 0.186 | 0.372 | 0.01601 | 0.03202 | 0 | 0 | 4 | K | 2 |  |  |  | ROZPOCET | 0 | 0 | 0 | 0 | 0 | 1 | 0 | 4 | 1799106014
| PP |  | Překlady ploché prefabrikované z pórobetonu [YTONG] osazené do tenkého maltového lože, včetně slepení dvou překladů vedle sebe po celé délce boční plochy, šířky překladu 125 mm, světlost otvoru do 750 mm | [15 empty] | PP | 2
| VV |  | "překlad P7 dle výpisu překladů | [15 empty] | VV | 2 | 1 | True | 0 | ROZPOCET
| VV |  | 2 |  | 2 | [13 empty] | VV | 2 | 2 | True | 1 | ROZPOCET
4 | K | 317141217 | Překlady ploché z pórobetonu Ytong š 125 mm pro světlost otvoru do 2000 mm | kus | 1 |  | 0 | CS ÚRS 2017 01 |  |  | základní | 0.248 | 0.248 | 0.03548 | 0.03548 | 0 | 0 | 4 | K | 2 |  |  |  | ROZPOCET | 0 | 0 | 0 | 0 | 0 | 1 | 0 | 4 | 1128698009
| PP |  | Překlady ploché prefabrikované z pórobetonu [YTONG] osazené do tenkého maltového lože, včetně slepení dvou překladů vedle sebe po celé délce boční plochy, šířky překladu 125 mm, světlost otvoru přes 1750 do 2000 mm | [15 empty] | PP | 2
| VV |  | "překlad P8 dle výpisu překladů | [15 empty] | VV | 2 | 1 | True | 0 | ROZPOCET
| VV |  | 1 |  | 1 | [13 empty] | VV | 2 | 2 | True | 1 | ROZPOCET
5 | K | 317234410 | Vyzdívka mezi nosníky z cihel pálených na MC | m3 | 0.211 |  | 0 | CS ÚRS 2017 01 |  |  | základní | 6.77 | 1.4285 | 1.943 | 0.40998 | 0 | 0 | 4 | K | 2 |  |  |  | ROZPOCET | 0 | 0 | 0 | 0 | 0 | 1 | 0 | 4 | 2112951831
| PP |  | Vyzdívka mezi nosníky cihlami pálenými na maltu cementovou | [15 empty] | PP | 2
| VV |  | "vyzdívka mezi ocelovými nosníky ve zdivu tl. 350 mm (překlad nad prostupem pro VZT potrubí) | [15 empty] | VV | 2 | 1 | True | 0 | ROZPOCET
| VV |  | "včetně vyklínování ke stávajícímu zdivu v nadpraží | [15 empty] | VV | 2 | 1 | True | 0 | ROZPOCET
| VV |  | "IPN č. 220 mm, dl. 3,3 m - 2 ks | [15 empty] | VV | 2 | 1 | True | 0 | ROZPOCET
| VV |  | (0,15*0,22+0,35*0,1)*3,1 |  | 0.211 | [13 empty] | VV | 2 | 2 | True | 1 | ROZPOCET
6 | K | 317944323 | Válcované nosníky č.14 až 22 dodatečně osazované do připravených otvorů | t | 0.205 |  | 0 | CS ÚRS 2017 01 |  |  | základní | 36.9 | 7.5645 | 1.09 | 0.22345 | 0 | 0 | 4 | K | 2 |  |  |  | ROZPOCET | 0 | 0 | 0 | 0 | 0 | 1 | 0 | 4 | -1732007150
| PP |  | Válcované nosníky dodatečně osazované do připravených otvorů bez zazdění hlav č. 14 až 22 | [15 empty] | PP | 2
| VV |  | "dle výpisu překladů (překlad nad prostupem pro VZT potrubí) | [15 empty] | VV | 2 | 1 | True | 0 | ROZPOCET
| VV |  | "IPN č. 220 mm, dl. 3,3 m - 2 ks, hmotnost 31,1 kg/m | [15 empty] | VV | 2 | 1 | True | 0 | ROZPOCET
| VV |  | 3,3*2*31,1*0,001 |  | 0.205 | [13 empty] | VV | 2 | 2 | True | 1 | ROZPOCET
7 | K | 342272148 | Příčky tl 50 mm z pórobetonových přesných hladkých příčkovek objemové hmotnosti 500 kg/m3 | m2 | 1.161 |  | 0 | CS ÚRS 2017 01 |  |  | základní | 0.502 | 0.58282 | 0.04017 | 0.046637 | 0 | 0 | 4 | K | 2 |  |  |  | ROZPOCET | 0 | 0 | 0 | 0 | 0 | 1 | 0 | 4 | -526144190
| PP |  | Příčky z pórobetonových přesných příčkovek [YTONG] hladkých, objemové hmotnosti 500 kg/m3 na tenké maltové lože, tloušťky příčky 50 mm | [15 empty] | PP | 2
| VV |  | "obezdívka stoupacího potrubí kanalizace | [15 empty] | VV | 2 | 1 | True | 0 | ROZPOCET
| VV |  | (0,2+0,25)*2,58 |  | 1.161 | [13 empty] | VV | 2 | 2 | True | 1 | ROZPOCET
8 | K | 342272423 | Příčky tl 125 mm z pórobetonových přesných hladkých příčkovek objemové hmotnosti 500 kg/m3 | m2 | 62.955 |  | 0 | CS ÚRS 2017 01 |  |  | základní | 0.54 | 33.9957 | 0.08707 | 5.4815 | 0 | 0 | 4 | K | 2 |  |  |  | ROZPOCET | 0 | 0 | 0 | 0 | 0 | 1 | 0 | 4 | 1993031767
| PP |  | Příčky z pórobetonových přesných příčkovek [YTONG] hladkých, objemové hmotnosti 500 kg/m3 na tenké maltové lože, tloušťky příčky 125 mm | [15 empty] | PP | 2
| VV |  | "od stropní desky -2,88 m po s.h. stropu-0,3 m; tj. v 2,58 m | [15 empty] | VV | 2 | 1 | True | 0 | ROZPOCET
| VV |  | (1,45+0,2+2,14+1,665+2,99+1,645+0,375)*2,58 |  | 27 | [13 empty] | VV | 2 | 2 | True | 0 | ROZPOCET
| VV |  | (0,625+0,475+0,5)*2,36 |  | 3.776 | [13 empty] | VV | 2 | 2 | True | 0 | ROZPOCET
| VV |  | (3,04+0,95*2+2,99+1,175+1,375+0,575+1,91+2,99)*2,58 |  | 41.164 | [13 empty] | VV | 2 | 2 | True | 0 | ROZPOCET
| VV |  | 0,625*3*2,36 |  | 4.425 | [13 empty] | VV | 2 | 2 | True | 0 | ROZPOCET
| VV |  | "odpočet otvorů | [15 empty] | VV | 2 | 1 | True | 0 | ROZPOCET
| VV |  | -(0,5*1,26+0,6*2,13*4+0,9*2,13*4) |  | -13.41 | [13 empty] | VV | 2 | 2 | True | 0 | ROZPOCET
| VV |  | Součet |  | 62.955 | [13 empty] | VV | 2 | 4 | True | 1 | ROZPOCET
9 | K | 342272523 | Příčky tl 150 mm z pórobetonových přesných hladkých příčkovek objemové hmotnosti 500 kg/m3 | m2 | 2.397 |  | 0 | CS ÚRS 2017 01 |  |  | základní | 0.556 | 1.3327 | 0.10422 | 0.24982 | 0 | 0 | 4 | K | 2 |  |  |  | ROZPOCET | 0 | 0 | 0 | 0 | 0 | 1 | 0 | 4 | -275152024
| PP |  | Příčky z pórobetonových přesných příčkovek [YTONG] hladkých, objemové hmotnosti 500 kg/m3 na tenké maltové lože, tloušťky příčky 150 mm | [15 empty] | PP | 2
| VV |  | "instalační předstěna závěsných modulů WC v 1250 mm od podlahy (t.j. 1,41 m od stropní desky) | [15 empty] | VV | 2 | 1 | True | 0 | ROZPOCET
| VV |  | (0,95+0,75)*1,41 "m.č. 104" |  | 2.397 | [13 empty] | VV | 2 | 2 | True | 1 | ROZPOCET
10 | K | 3422790.R | Příplatek za pracnost instalačních přizdívek | kus | 2 |  | 0 | R-položka |  |  | základní | 0 | 0 | 0 | 0 | 0 | 0 | 4 | K | 2 |  |  |  | ROZPOCET | 0 | 0 | 0 | 0 | 0 | 1 | 0 | 4 | -817079013
| PP |  | Příplatek za pracnost instalačních přizdívek | [15 empty] | PP | 2
| VV |  | 2 "obezdívka závěsného modulu WC v m.č. 104" |  | 2 | [13 empty] | VV | 2 | 2 | True | 1 | ROZPOCET
11 | K | 342291112 | Ukotvení příček montážní polyuretanovou pěnou tl příčky přes 100 mm | m | 63.694 |  | 0 | CS ÚRS 2017 01 |  |  | základní | 0.18 | 11.4649 | 0.00012 | 0.0076433 | 0 | 0 | 4 | K | 2 |  |  |  | ROZPOCET | 0 | 0 | 0 | 0 | 0 | 1 | 0 | 4 | 490954066
| PP |  | Ukotvení příček polyuretanovou pěnou, tl. příčky přes 100 mm | [15 empty] | PP | 2
| VV |  | "od stropní desky -2,88 m po s.h. stropu-0,3 m; tj. v 2,58 m | [15 empty] | VV | 2 | 1 | True | 0 | ROZPOCET
| VV |  | (1,45+0,2+2,14+1,665+3,61+0,475+0,5+1,645+0,375)*2,58 |  | 31.115 | [13 empty] | VV | 2 | 2 | True | 0 | ROZPOCET
| VV |  | (3,04+0,95*2+3,61+1,175+1,375+1,2+2,535+2,99)*2,58 |  | 45.989 | [13 empty] | VV | 2 | 2 | True | 0 | ROZPOCET
| VV |  | "odpočet otvorů | [15 empty] | VV | 2 | 1 | True | 0 | ROZPOCET
| VV |  | -(0,5*1,26+0,6*2,13*4+0,9*2,13*4) |  | -13.41 | [13 empty] | VV | 2 | 2 | True | 0 | ROZPOCET
| VV |  | Součet |  | 63.694 | [13 empty] | VV | 2 | 4 | True | 1 | ROZPOCET
12 | K | 346244382 | Plentování jednostranné v do 300 mm válcovaných nosníků cihlami | m2 | 0.726 |  | 0 | CS ÚRS 2017 01 |  |  | základní | 1.13 | 0.82038 | 0.1733 | 0.12582 | 0 | 0 | 4 | K | 2 |  |  |  | ROZPOCET | 0 | 0 | 0 | 0 | 0 | 1 | 0 | 4 | -1844155859
| PP |  | Plentování ocelových válcovaných nosníků jednostranné cihlami na maltu, výška stojiny přes 200 do 300 mm | [15 empty] | PP | 2
| VV |  | "plentování překladu nad prostupem pro VZT potrubí | [15 empty] | VV | 2 | 1 | True | 0 | ROZPOCET
| VV |  | "IPN č. 220 mm, dl. 3,3 m - 2 ks | [15 empty] | VV | 2 | 1 | True | 0 | ROZPOCET
| VV |  | 3,3*0,22 "plentování traversy z vnitřní strany místnosti" |  | 0.726 | [13 empty] | VV | 2 | 2 | True | 1 | ROZPOCET
| D | 6 | Úpravy povrchů, podlahy a osazování výplní |  |  |  | 0 | [5 empty] | 276.4246 |  | 11.0723 |  | 0 | 1 | D | 1 |  |  |  | ROZPOCET | [6 empty] | 0
13 | K | 611131121 | Penetrace akrylát-silikonová vnitřních stropů nanášená ručně | m2 | 136.68 |  | 0 | CS ÚRS 2017 01 |  |  | základní | 0.148 | 20.2286 | 0.00026 | 0.035537 | 0 | 0 | 4 | K | 2 |  |  |  | ROZPOCET | 0 | 0 | 0 | 0 | 0 | 1 | 0 | 4 | 208963756
| PP |  | Podkladní a spojovací vrstva vnitřních omítaných ploch penetrace akrylát-silikonová nanášená ručně stropů | [15 empty] | PP | 2
| VV |  | "penetrace pod potažení stropů vápenným štukem | [15 empty] | VV | 2 | 1 | True | 0 | ROZPOCET
| VV |  | 136,68 |  | 136.68 | [13 empty] | VV | 2 | 2 | True | 1 | ROZPOCET
14 | K | 611311131 | Potažení vnitřních rovných stropů vápenným štukem tloušťky do 3 mm | m2 | 136.68 |  | 0 | CS ÚRS 2017 01 |  |  | základní | 0.358 | 48.9314 | 0.003 | 0.41004 | 0 | 0 | 4 | K | 2 |  |  |  | ROZPOCET | 0 | 0 | 0 | 0 | 0 | 1 | 0 | 4 | -1796275879
| PP |  | Potažení vnitřních ploch štukem tloušťky do 3 mm vodorovných konstrukcí stropů rovných | [15 empty] | PP | 2
| VV |  | "m.č. 101 - stávající strojovna VZT | [15 empty] | VV | 2 | 1 | True | 0 | ROZPOCET
| VV |  | 9,03 |  | 9.03 | [13 empty] | VV | 2 | 2 | True | 0 | ROZPOCET
| VV |  | "m.č. 102 - šatna | [15 empty] | VV | 2 | 1 | True | 0 | ROZPOCET
| VV |  | 22,85 |  | 22.85 | [13 empty] | VV | 2 | 2 | True | 0 | ROZPOCET
| VV |  | "m.č. 103 - sprchy | [15 empty] | VV | 2 | 1 | True | 0 | ROZPOCET
| VV |  | 14,5 |  | 14.5 | [13 empty] | VV | 2 | 2 | True | 0 | ROZPOCET
| VV |  | "m.č. 104 - WC | [15 empty] | VV | 2 | 1 | True | 0 | ROZPOCET
| VV |  | 6,51 |  | 6.51 | [13 empty] | VV | 2 | 2 | True | 0 | ROZPOCET
| VV |  | "m.č. 105 - úklid | [15 empty] | VV | 2 | 1 | True | 0 | ROZPOCET
| VV |  | 1,34 |  | 1.34 | [13 empty] | VV | 2 | 2 | True | 0 | ROZPOCET
| VV |  | "m.č. 106 - strojovna VZT | [15 empty] | VV | 2 | 1 | True | 0 | ROZPOCET
| VV |  | 8,45 |  | 8.45 | [13 empty] | VV | 2 | 2 | True | 0 | ROZPOCET
| VV |  | Mezisoučet |  | 62.68 | [13 empty] | VV | 2 | 3 | True | 0 | ROZPOCET
| VV |  | "m.č. 1.F 22 - cykloservis | [15 empty] | VV | 2 | 1 | True | 0 | ROZPOCET
| VV |  | 29,78 |  | 29.78 | [13 empty] | VV | 2 | 2 | True | 0 | ROZPOCET
| VV |  | "m.č. 1.F 24 - cykloservis | [15 empty] | VV | 2 | 1 | True | 0 | ROZPOCET
| VV |  | 44,22 |  | 44.22 | [13 empty] | VV | 2 | 2 | True | 0 | ROZPOCET
| VV |  | Mezisoučet |  | 74 | [13 empty] | VV | 2 | 3 | True | 0 | ROZPOCET
| VV |  | Součet |  | 136.68 | [13 empty] | VV | 2 | 4 | True | 1 | ROZPOCET
15 | K | 611325401 | Oprava vnitřní vápenocementové hrubé omítky stropů v rozsahu plochy do 10% | m2 | 62.68 |  | 0 | CS ÚRS 2017 01 |  |  | základní | 0.2 | 12.536 | 0.0052 | 0.32594 | 0 | 0 | 4 | K | 2 |  |  |  | ROZPOCET | 0 | 0 | 0 | 0 | 0 | 1 | 0 | 4 | 684152110
| PP |  | Oprava vápenocementové nebo vápenné omítky vnitřních ploch hrubé, tloušťky do 20 mm stropů, v rozsahu opravované plochy do 10% | [15 empty] | PP | 2
| VV |  | "opravy stávajících omítek stropů (po oškrábání maleb) | [15 empty] | VV | 2 | 1 | True | 0 | ROZPOCET
| VV |  | "m.č. 101 - stávající strojovna VZT | [15 empty] | VV | 2 | 1 | True | 0 | ROZPOCET
| VV |  | 9,03 |  | 9.03 | [13 empty] | VV | 2 | 2 | True | 0 | ROZPOCET
| VV |  | "m.č. 102 - šatna | [15 empty] | VV | 2 | 1 | True | 0 | ROZPOCET
| VV |  | 22,85 |  | 22.85 | [13 empty] | VV | 2 | 2 | True | 0 | ROZPOCET
| VV |  | "m.č. 103 - sprchy | [15 empty] | VV | 2 | 1 | True | 0 | ROZPOCET
| VV |  | 14,5 |  | 14.5 | [13 empty] | VV | 2 | 2 | True | 0 | ROZPOCET
| VV |  | "m.č. 104 - WC | [15 empty] | VV | 2 | 1 | True | 0 | ROZPOCET
| VV |  | 6,51 |  | 6.51 | [13 empty] | VV | 2 | 2 | True | 0 | ROZPOCET
| VV |  | "m.č. 105 - úklid | [15 empty] | VV | 2 | 1 | True | 0 | ROZPOCET
| VV |  | 1,34 |  | 1.34 | [13 empty] | VV | 2 | 2 | True | 0 | ROZPOCET
| VV |  | "m.č. 106 - strojovna VZT | [15 empty] | VV | 2 | 1 | True | 0 | ROZPOCET
| VV |  | 8,45 |  | 8.45 | [13 empty] | VV | 2 | 2 | True | 0 | ROZPOCET
| VV |  | Součet |  | 62.68 | [13 empty] | VV | 2 | 4 | True | 1 | ROZPOCET
16 | K | 612131121 | Penetrace akrylát-silikonová vnitřních stěn nanášená ručně | m2 | 246.247 |  | 0 | CS ÚRS 2017 01 |  |  | základní | 0.104 | 25.6097 | 0.00026 | 0.064024 | 0 | 0 | 4 | K | 2 |  |  |  | ROZPOCET | 0 | 0 | 0 | 0 | 0 | 1 | 0 | 4 | -754793189
| PP |  | Podkladní a spojovací vrstva vnitřních omítaných ploch penetrace akrylát-silikonová nanášená ručně stěn | [15 empty] | PP | 2
| VV |  | "penetrace pod potažení stěn vápenným štukem | [15 empty] | VV | 2 | 1 | True | 0 | ROZPOCET
| VV |  | "stávající omítky | [15 empty] | VV | 2 | 1 | True | 0 | ROZPOCET
| VV |  | 203,7 |  | 203.7 | [13 empty] | VV | 2 | 2 | True | 0 | ROZPOCET
| VV |  | "nové pórobetonové příčky | [15 empty] | VV | 2 | 1 | True | 0 | ROZPOCET
| VV |  | 42,547 |  | 42.547 | [13 empty] | VV | 2 | 2 | True | 0 | ROZPOCET
| VV |  | Součet |  | 246.247 | [13 empty] | VV | 2 | 4 | True | 1 | ROZPOCET
17 | K | 612142001 | Potažení vnitřních stěn sklovláknitým pletivem vtlačeným do tenkovrstvé hmoty | m2 | 42.547 |  | 0 | CS ÚRS 2017 01 |  |  | základní | 0.36 | 15.3169 | 0.00489 | 0.20805 | 0 | 0 | 16 | K | 2 |  |  |  | ROZPOCET | 0 | 0 | 0 | 0 | 0 | 1 | 0 | 16 | 917983045
| PP |  | Potažení vnitřních ploch pletivem v ploše nebo pruzích, na plném podkladu sklovláknitým vtlačením do tmelu stěn | [15 empty] | PP | 2
| VV |  | "povrchové úpravy nových pórobetonových příček (bez keramického obkladu) | [15 empty] | VV | 2 | 1 | True | 0 | ROZPOCET
| VV |  | "natažení lepidla se sklovláknitým pletivem | [15 empty] | VV | 2 | 1 | True | 0 | ROZPOCET
| VV |  | "m.č. 101 - stávající strojovna VZT | [15 empty] | VV | 2 | 1 | True | 0 | ROZPOCET
| VV |  | (1,45+2,015+1,665)*2,42 |  | 12.415 | [13 empty] | VV | 2 | 2 | True | 0 | ROZPOCET
| VV |  | "odpočet otvorů | [15 empty] | VV | 2 | 1 | True | 0 | ROZPOCET
| VV |  | -(0,5*1,1+0,6*2,0+0,9*2,0) |  | -3.55 | [13 empty] | VV | 2 | 2 | True | 0 | ROZPOCET
| VV |  | Mezisoučet |  | 8.865 | [13 empty] | VV | 2 | 3 | True | 0 | ROZPOCET
| VV |  | "m.č. 102 - šatna | [15 empty] | VV | 2 | 1 | True | 0 | ROZPOCET
| VV |  | (1,79+2,99)*2,42 |  | 11.568 | [13 empty] | VV | 2 | 2 | True | 0 | ROZPOCET
| VV |  | (0,475+0,62)*2,2 |  | 2.409 | [13 empty] | VV | 2 | 2 | True | 0 | ROZPOCET
| VV |  | "odpočet otvorů | [15 empty] | VV | 2 | 1 | True | 0 | ROZPOCET
| VV |  | -0,9*2,0*2 |  | -3.6 | [13 empty] | VV | 2 | 2 | True | 0 | ROZPOCET
| VV |  | Mezisoučet |  | 10.377 | [13 empty] | VV | 2 | 3 | True | 0 | ROZPOCET
| VV |  | "m.č. 106 - strojovna VZT | [15 empty] | VV | 2 | 1 | True | 0 | ROZPOCET
| VV |  | 2,99*2*2,42 |  | 14.472 | [13 empty] | VV | 2 | 2 | True | 0 | ROZPOCET
| VV |  | 0,62*2,2 |  | 1.364 | [13 empty] | VV | 2 | 2 | True | 0 | ROZPOCET
| VV |  | "odpočet otvorů | [15 empty] | VV | 2 | 1 | True | 0 | ROZPOCET
| VV |  | -0,9*2,0 |  | -1.8 | [13 empty] | VV | 2 | 2 | True | 0 | ROZPOCET
| VV |  | Mezisoučet |  | 14.036 | [13 empty] | VV | 2 | 3 | True | 0 | ROZPOCET
| VV |  | "m.č. 1.F 22 - cykloservis | [15 empty] | VV | 2 | 1 | True | 0 | ROZPOCET
| VV |  | 2,99*2,42 |  | 7.236 | [13 empty] | VV | 2 | 2 | True | 0 | ROZPOCET
| VV |  | "stávající schodiště do 1.F 08 | [15 empty] | VV | 2 | 1 | True | 0 | ROZPOCET
| VV |  | (1,79+0,11)*2,14*0,5 "plocha nad schody" |  | 2.033 | [13 empty] | VV | 2 | 2 | True | 0 | ROZPOCET
| VV |  | Součet |  | 42.547 | [13 empty] | VV | 2 | 4 | True | 1 | ROZPOCET
18 | K | 612311131 | Potažení vnitřních stěn vápenným štukem tloušťky do 3 mm | m2 | 203.7 |  | 0 | CS ÚRS 2017 01 |  |  | základní | 0.272 | 55.4064 | 0.003 | 0.6111 | 0 | 0 | 4 | K | 2 |  |  |  | ROZPOCET | 0 | 0 | 0 | 0 | 0 | 1 | 0 | 4 | -637020687
| PP |  | Potažení vnitřních ploch štukem tloušťky do 3 mm svislých konstrukcí stěn | [15 empty] | PP | 2
| VV |  | "potažení stávajících omítek stěn štukem | [15 empty] | VV | 2 | 1 | True | 0 | ROZPOCET
| VV |  | "1) po opravě jádrové vrstvy | [15 empty] | VV | 2 | 1 | True | 0 | ROZPOCET
| VV |  | "m.č. 101 - stávající strojovna VZT | [15 empty] | VV | 2 | 1 | True | 0 | ROZPOCET
| VV |  | (1,975+0,215+3,99)*2,42 |  | 14.956 | [13 empty] | VV | 2 | 2 | True | 0 | ROZPOCET
| VV |  | "odpočet otvorů | [15 empty] | VV | 2 | 1 | True | 0 | ROZPOCET
| VV |  | -0,6*2,0 |  | -1.2 | [13 empty] | VV | 2 | 2 | True | 0 | ROZPOCET
| VV |  | -1,01*0,55 "otvor pro VZT" |  | -0.556 | [13 empty] | VV | 2 | 2 | True | 0 | ROZPOCET
| VV |  | Mezisoučet |  | 13.2 | [13 empty] | VV | 2 | 3 | True | 0 | ROZPOCET
| VV |  | "m.č. 102 - šatna | [15 empty] | VV | 2 | 1 | True | 0 | ROZPOCET
| VV |  | (6,725+0,61)*2,42 |  | 17.751 | [13 empty] | VV | 2 | 2 | True | 0 | ROZPOCET
| VV |  | (3,58+1,85+0,625*3)*2,2 |  | 16.071 | [13 empty] | VV | 2 | 2 | True | 0 | ROZPOCET
| VV |  | (3,58+1,85+0,475)*0,22 "bok průvlaku" |  | 1.299 | [13 empty] | VV | 2 | 2 | True | 0 | ROZPOCET
| VV |  | (1,01+0,55*2)*0,15*5 "ostění a nadpraží oken" |  | 1.583 | [13 empty] | VV | 2 | 2 | True | 0 | ROZPOCET
| VV |  | "odpočet otvorů | [15 empty] | VV | 2 | 1 | True | 0 | ROZPOCET
| VV |  | -1,01*0,55*5 |  | -2.778 | [13 empty] | VV | 2 | 2 | True | 0 | ROZPOCET
| VV |  | Mezisoučet |  | 33.926 | [13 empty] | VV | 2 | 3 | True | 0 | ROZPOCET
| VV |  | "m.č. 103 - sprchy | [15 empty] | VV | 2 | 1 | True | 0 | ROZPOCET
| VV |  | 2,7*0,22 "bok průvlaku" |  | 0.594 | [13 empty] | VV | 2 | 2 | True | 0 | ROZPOCET
| VV |  | "m.č. 105 - úklid | [15 empty] | VV | 2 | 1 | True | 0 | ROZPOCET
| VV |  | 1,05*0,22 "bok průvlaku" |  | 0.231 | [13 empty] | VV | 2 | 2 | True | 0 | ROZPOCET
| VV |  | Mezisoučet |  | 0.825 | [13 empty] | VV | 2 | 3 | True | 0 | ROZPOCET
| VV |  | "m.č. 106 - strojovna VZT | [15 empty] | VV | 2 | 1 | True | 0 | ROZPOCET
| VV |  | (2,35+0,06)*2,42 |  | 5.832 | [13 empty] | VV | 2 | 2 | True | 0 | ROZPOCET
| VV |  | (2,29+0,625)*2,2 |  | 6.413 | [13 empty] | VV | 2 | 2 | True | 0 | ROZPOCET
| VV |  | 2,29*0,22 "bok průvlaku" |  | 0.504 | [13 empty] | VV | 2 | 2 | True | 0 | ROZPOCET
| VV |  | (1,01+0,55*2)*0,15 "ostění a nadpraží okna" |  | 0.317 | [13 empty] | VV | 2 | 2 | True | 0 | ROZPOCET
| VV |  | "odpočet otvorů | [15 empty] | VV | 2 | 1 | True | 0 | ROZPOCET
| VV |  | -1,01*0,55 |  | -0.556 | [13 empty] | VV | 2 | 2 | True | 0 | ROZPOCET
| VV |  | -1,01*0,55 "otvor pro VZT" |  | -0.556 | [13 empty] | VV | 2 | 2 | True | 0 | ROZPOCET
| VV |  | Mezisoučet |  | 11.954 | [13 empty] | VV | 2 | 3 | True | 0 | ROZPOCET
| VV |  | "stávající schodiště do 1.F 08 | [15 empty] | VV | 2 | 1 | True | 0 | ROZPOCET
| VV |  | (2,0+0,11)*2,35*0,5 "plocha nad schody" |  | 2.479 | [13 empty] | VV | 2 | 2 | True | 0 | ROZPOCET
| VV |  | Mezisoučet |  | 2.479 | [13 empty] | VV | 2 | 3 | True | 0 | ROZPOCET
| VV |  | "2) v místnostech bez stavebních úprav | [15 empty] | VV | 2 | 1 | True | 0 | ROZPOCET
| VV |  | "m.č. 1.F 22 - cykloservis | [15 empty] | VV | 2 | 1 | True | 0 | ROZPOCET
| VV |  | (8,525+2,99+0,425+0,61+0,35+0,22*4)*2,43 |  | 33.485 | [13 empty] | VV | 2 | 2 | True | 0 | ROZPOCET
| VV |  | (3,57+3,59+0,62*4)*2,2 |  | 21.208 | [13 empty] | VV | 2 | 2 | True | 0 | ROZPOCET
| VV |  | (3,57+3,59)*0,22 "bok průvlaku" |  | 1.575 | [13 empty] | VV | 2 | 2 | True | 0 | ROZPOCET
| VV |  | (1,01+0,55*2)*0,15*6 "ostění a nadpraží oken" |  | 1.899 | [13 empty] | VV | 2 | 2 | True | 0 | ROZPOCET
| VV |  | "odpočet otvorů | [15 empty] | VV | 2 | 1 | True | 0 | ROZPOCET
| VV |  | -(0,6*2,0+1,01*0,55*6) |  | -4.533 | [13 empty] | VV | 2 | 2 | True | 0 | ROZPOCET
| VV |  | Mezisoučet |  | 53.634 | [13 empty] | VV | 2 | 3 | True | 0 | ROZPOCET
| VV |  | "m.č. 1.F 24 - cykloservis | [15 empty] | VV | 2 | 1 | True | 0 | ROZPOCET
| VV |  | (14,1+2,99*2+1,9+0,62+3,0+0,35)*2,43 |  | 63.059 | [13 empty] | VV | 2 | 2 | True | 0 | ROZPOCET
| VV |  | (2,1+2,16+3,95+0,62*6)*2,2 |  | 26.246 | [13 empty] | VV | 2 | 2 | True | 0 | ROZPOCET
| VV |  | (2,1+2,16+3,95)*0,22 "bok průvlaku" |  | 1.806 | [13 empty] | VV | 2 | 2 | True | 0 | ROZPOCET
| VV |  | (1,01+0,55*2)*0,15*7 "ostění a nadpraží oken" |  | 2.216 | [13 empty] | VV | 2 | 2 | True | 0 | ROZPOCET
| VV |  | "odpočet otvorů | [15 empty] | VV | 2 | 1 | True | 0 | ROZPOCET
| VV |  | -(0,6*2,0+1,01*0,55*7) |  | -5.089 | [13 empty] | VV | 2 | 2 | True | 0 | ROZPOCET
| VV |  | -1,01*0,55 "otvor pro VZT" |  | -0.556 | [13 empty] | VV | 2 | 2 | True | 0 | ROZPOCET
| VV |  | Mezisoučet |  | 87.682 | [13 empty] | VV | 2 | 3 | True | 0 | ROZPOCET
| VV |  | Součet |  | 203.7 | [13 empty] | VV | 2 | 4 | True | 1 | ROZPOCET
19 | K | 612311131 | Potažení vnitřních stěn vápenným štukem tloušťky do 3 mm | m2 | 42.547 |  | 0 | CS ÚRS 2017 01 |  |  | základní | 0.272 | 11.5728 | 0.003 | 0.12764 | 0 | 0 | 4 | K | 2 |  |  |  | ROZPOCET | 0 | 0 | 0 | 0 | 0 | 1 | 0 | 4 | 1589342236
| PP |  | Potažení vnitřních ploch štukem tloušťky do 3 mm svislých konstrukcí stěn | [15 empty] | PP | 2
| VV |  | "povrchové úpravy nových pórobetonových příček (bez keramického obkladu) | [15 empty] | VV | 2 | 1 | True | 0 | ROZPOCET
| VV |  | "natažení vnitřním štukem | [15 empty] | VV | 2 | 1 | True | 0 | ROZPOCET
| VV |  | "m.č. 101 - stávající strojovna VZT | [15 empty] | VV | 2 | 1 | True | 0 | ROZPOCET
| VV |  | (1,45+2,015+1,665)*2,42 |  | 12.415 | [13 empty] | VV | 2 | 2 | True | 0 | ROZPOCET
| VV |  | "odpočet otvorů | [15 empty] | VV | 2 | 1 | True | 0 | ROZPOCET
| VV |  | -(0,5*1,1+0,6*2,0+0,9*2,0) |  | -3.55 | [13 empty] | VV | 2 | 2 | True | 0 | ROZPOCET
| VV |  | Mezisoučet |  | 8.865 | [13 empty] | VV | 2 | 3 | True | 0 | ROZPOCET
| VV |  | "m.č. 102 - šatna | [15 empty] | VV | 2 | 1 | True | 0 | ROZPOCET
| VV |  | (1,79+2,99)*2,42 |  | 11.568 | [13 empty] | VV | 2 | 2 | True | 0 | ROZPOCET
| VV |  | (0,475+0,62)*2,2 |  | 2.409 | [13 empty] | VV | 2 | 2 | True | 0 | ROZPOCET
| VV |  | "odpočet otvorů | [15 empty] | VV | 2 | 1 | True | 0 | ROZPOCET
| VV |  | -0,9*2,0*2 |  | -3.6 | [13 empty] | VV | 2 | 2 | True | 0 | ROZPOCET
| VV |  | Mezisoučet |  | 10.377 | [13 empty] | VV | 2 | 3 | True | 0 | ROZPOCET
| VV |  | "m.č. 106 - strojovna VZT | [15 empty] | VV | 2 | 1 | True | 0 | ROZPOCET
| VV |  | 2,99*2*2,42 |  | 14.472 | [13 empty] | VV | 2 | 2 | True | 0 | ROZPOCET
| VV |  | 0,62*2,2 |  | 1.364 | [13 empty] | VV | 2 | 2 | True | 0 | ROZPOCET
| VV |  | "odpočet otvorů | [15 empty] | VV | 2 | 1 | True | 0 | ROZPOCET
| VV |  | -0,9*2,0 |  | -1.8 | [13 empty] | VV | 2 | 2 | True | 0 | ROZPOCET
| VV |  | Mezisoučet |  | 14.036 | [13 empty] | VV | 2 | 3 | True | 0 | ROZPOCET
| VV |  | "m.č. 1.F 22 - cykloservis | [15 empty] | VV | 2 | 1 | True | 0 | ROZPOCET
| VV |  | 2,99*2,42 |  | 7.236 | [13 empty] | VV | 2 | 2 | True | 0 | ROZPOCET
| VV |  | "stávající schodiště do 1.F 08 | [15 empty] | VV | 2 | 1 | True | 0 | ROZPOCET
| VV |  | (1,79+0,11)*2,14*0,5 "plocha nad schody" |  | 2.033 | [13 empty] | VV | 2 | 2 | True | 0 | ROZPOCET
| VV |  | Součet |  | 42.547 | [13 empty] | VV | 2 | 4 | True | 1 | ROZPOCET
20 | K | 612325203 | Vápenocementová hrubá omítka malých ploch do 1,0 m2 na stěnách | kus | 2 |  | 0 | CS ÚRS 2017 01 |  |  | základní | 0.591 | 1.182 | 0.0389 | 0.0778 | 0 | 0 | 4 | K | 2 |  |  |  | ROZPOCET | 0 | 0 | 0 | 0 | 0 | 1 | 0 | 4 | 1960490021
| PP |  | Vápenocementová nebo vápenná omítka jednotlivých malých ploch hrubá na stěnách, plochy jednotlivě přes 0,25 do 1 m2 | [15 empty] | PP | 2
| VV |  | "m.č. 101 - stávající strojovna VZT | [15 empty] | VV | 2 | 1 | True | 0 | ROZPOCET
| VV |  | "omítka hrubá na zazdívkách okenních otvorů z pórobetonových tvárnic ve zdivu tl. 350 mm vel. 101 x 55 cm - 2 ks | [15 empty] | VV | 2 | 1 | True | 0 | ROZPOCET
| VV |  | 2 |  | 2 | [13 empty] | VV | 2 | 2 | True | 1 | ROZPOCET
21 | K | 612325223 | Vápenocementová štuková omítka malých ploch do 1,0 m2 na stěnách | kus | 2 |  | 0 | CS ÚRS 2017 01 |  |  | základní | 0.725 | 1.45 | 0.0415 | 0.083 | 0 | 0 | 4 | K | 2 |  |  |  | ROZPOCET | 0 | 0 | 0 | 0 | 0 | 1 | 0 | 4 | -1332229895
| PP |  | Vápenocementová nebo vápenná omítka jednotlivých malých ploch štuková na stěnách, plochy jednotlivě přes 0,25 do 1 m2 | [15 empty] | PP | 2
| VV |  | "m.č. 101 - stávající strojovna VZT | [15 empty] | VV | 2 | 1 | True | 0 | ROZPOCET
| VV |  | "omítka hrubá na zazdívkách okenních otvorů z pórobetonových tvárnic ve zdivu tl. 350 mm vel. 101 x 55 cm - 2 ks | [15 empty] | VV | 2 | 1 | True | 0 | ROZPOCET
| VV |  | 2 "venkovní strana - fasáda" |  | 2 | [13 empty] | VV | 2 | 2 | True | 1 | ROZPOCET
22 | K | 612325301 | Vápenocementová hladká omítka ostění nebo nadpraží | m2 | 1.54 |  | 0 | CS ÚRS 2017 01 |  |  | základní | 1.218 | 1.8757 | 0.03045 | 0.046893 | 0 | 0 | 4 | K | 2 |  |  |  | ROZPOCET | 0 | 0 | 0 | 0 | 0 | 1 | 0 | 4 | -1744007530
| PP |  | Vápenocementová nebo vápenná omítka ostění nebo nadpraží hladká | [15 empty] | PP | 2
| VV |  | "omítka ostění a nadpraží otvoru pro VZT vel. 2,8 x 0,8 m ve zdivu tl. 35 cm (pod podlahou 1.NP) | [15 empty] | VV | 2 | 1 | True | 0 | ROZPOCET
| VV |  | (2,8+0,8*2)*0,35 |  | 1.54 | [13 empty] | VV | 2 | 2 | True | 1 | ROZPOCET
23 | K | 612325402 | Oprava vnitřní vápenocementové hrubé omítky stěn v rozsahu plochy do 30% | m2 | 82.398 |  | 0 | CS ÚRS 2017 01 |  |  | základní | 0.27 | 22.2475 | 0.0157 | 1.2936 | 0 | 0 | 4 | K | 2 |  |  |  | ROZPOCET | 0 | 0 | 0 | 0 | 0 | 1 | 0 | 4 | -1399812787
| PP |  | Oprava vápenocementové nebo vápenné omítky vnitřních ploch hrubé, tloušťky do 20 mm stěn, v rozsahu opravované plochy přes 10 do 30% | [15 empty] | PP | 2
| VV |  | "opravy stávajících omítek stěn (po oškrábání maleb) | [15 empty] | VV | 2 | 1 | True | 0 | ROZPOCET
| VV |  | "m.č. 101 - stávající strojovna VZT | [15 empty] | VV | 2 | 1 | True | 0 | ROZPOCET
| VV |  | (1,975+0,215+3,99)*2,42 |  | 14.956 | [13 empty] | VV | 2 | 2 | True | 0 | ROZPOCET
| VV |  | "odpočet otvorů | [15 empty] | VV | 2 | 1 | True | 0 | ROZPOCET
| VV |  | -0,6*2,0 |  | -1.2 | [13 empty] | VV | 2 | 2 | True | 0 | ROZPOCET
| VV |  | -1,01*0,55*2 "zazděná okna" |  | -1.111 | [13 empty] | VV | 2 | 2 | True | 0 | ROZPOCET
| VV |  | -1,01*0,55 "otvor pro VZT" |  | -0.556 | [13 empty] | VV | 2 | 2 | True | 0 | ROZPOCET
| VV |  | Mezisoučet |  | 12.089 | [13 empty] | VV | 2 | 3 | True | 0 | ROZPOCET
| VV |  | "m.č. 102 - šatna | [15 empty] | VV | 2 | 1 | True | 0 | ROZPOCET
| VV |  | (6,725+0,61)*2,42 |  | 17.751 | [13 empty] | VV | 2 | 2 | True | 0 | ROZPOCET
| VV |  | (3,58+1,85+0,625*3)*2,2 |  | 16.071 | [13 empty] | VV | 2 | 2 | True | 0 | ROZPOCET
| VV |  | (3,58+1,85+0,475)*0,22 "bok průvlaku" |  | 1.299 | [13 empty] | VV | 2 | 2 | True | 0 | ROZPOCET
| VV |  | "odpočet otvorů | [15 empty] | VV | 2 | 1 | True | 0 | ROZPOCET
| VV |  | -1,01*0,55*5 |  | -2.778 | [13 empty] | VV | 2 | 2 | True | 0 | ROZPOCET
| VV |  | Mezisoučet |  | 32.343 | [13 empty] | VV | 2 | 3 | True | 0 | ROZPOCET
| VV |  | "m.č. 103 - sprchy | [15 empty] | VV | 2 | 1 | True | 0 | ROZPOCET
| VV |  | 4,105*2,42 |  | 9.934 | [13 empty] | VV | 2 | 2 | True | 0 | ROZPOCET
| VV |  | (2,7+0,625)*2,2 |  | 7.315 | [13 empty] | VV | 2 | 2 | True | 0 | ROZPOCET
| VV |  | 2,7*0,22 "bok průvlaku" |  | 0.594 | [13 empty] | VV | 2 | 2 | True | 0 | ROZPOCET
| VV |  | "odpočet otvorů | [15 empty] | VV | 2 | 1 | True | 0 | ROZPOCET
| VV |  | -1,01*0,55*2 |  | -1.111 | [13 empty] | VV | 2 | 2 | True | 0 | ROZPOCET
| VV |  | -1,01*0,55 "otvor pro VZT" |  | -0.556 | [13 empty] | VV | 2 | 2 | True | 0 | ROZPOCET
| VV |  | Mezisoučet |  | 16.176 | [13 empty] | VV | 2 | 3 | True | 0 | ROZPOCET
| VV |  | "m.č. 104 - WC | [15 empty] | VV | 2 | 1 | True | 0 | ROZPOCET
| VV |  | (1,39+1,19)*2,42 |  | 6.244 | [13 empty] | VV | 2 | 2 | True | 0 | ROZPOCET
| VV |  | "odpočet otvorů | [15 empty] | VV | 2 | 1 | True | 0 | ROZPOCET
| VV |  | -1,01*0,55*2 |  | -1.111 | [13 empty] | VV | 2 | 2 | True | 0 | ROZPOCET
| VV |  | Mezisoučet |  | 5.133 | [13 empty] | VV | 2 | 3 | True | 0 | ROZPOCET
| VV |  | "m.č. 105 - úklid | [15 empty] | VV | 2 | 1 | True | 0 | ROZPOCET
| VV |  | 1,05*2,2 |  | 2.31 | [13 empty] | VV | 2 | 2 | True | 0 | ROZPOCET
| VV |  | 1,05*0,22 "bok průvlaku" |  | 0.231 | [13 empty] | VV | 2 | 2 | True | 0 | ROZPOCET
| VV |  | Mezisoučet |  | 2.541 | [13 empty] | VV | 2 | 3 | True | 0 | ROZPOCET
| VV |  | "m.č. 106 - strojovna VZT | [15 empty] | VV | 2 | 1 | True | 0 | ROZPOCET
| VV |  | (2,35+0,06)*2,42 |  | 5.832 | [13 empty] | VV | 2 | 2 | True | 0 | ROZPOCET
| VV |  | (2,29+0,625)*2,2 |  | 6.413 | [13 empty] | VV | 2 | 2 | True | 0 | ROZPOCET
| VV |  | 2,29*0,22 "bok průvlaku" |  | 0.504 | [13 empty] | VV | 2 | 2 | True | 0 | ROZPOCET
| VV |  | "odpočet otvorů | [15 empty] | VV | 2 | 1 | True | 0 | ROZPOCET
| VV |  | -1,01*0,55 |  | -0.556 | [13 empty] | VV | 2 | 2 | True | 0 | ROZPOCET
| VV |  | -1,01*0,55 "otvor pro VZT" |  | -0.556 | [13 empty] | VV | 2 | 2 | True | 0 | ROZPOCET
| VV |  | Mezisoučet |  | 11.637 | [13 empty] | VV | 2 | 3 | True | 0 | ROZPOCET
| VV |  | "stávající schodiště do 1.F 08 | [15 empty] | VV | 2 | 1 | True | 0 | ROZPOCET
| VV |  | (2,0+0,11)*2,35*0,5 "plocha nad schody" |  | 2.479 | [13 empty] | VV | 2 | 2 | True | 0 | ROZPOCET
| VV |  | Součet |  | 82.398 | [13 empty] | VV | 2 | 4 | True | 1 | ROZPOCET
24 | K | 619995001 | Začištění omítek kolem oken, dveří, podlah nebo obkladů | m | 71.76 |  | 0 | CS ÚRS 2017 01 |  |  | základní | 0.37 | 26.5512 | 0.0015 | 0.10764 | 0 | 0 | 4 | K | 2 |  |  |  | ROZPOCET | 0 | 0 | 0 | 0 | 0 | 1 | 0 | 4 | 479318072
| PP |  | Začištění omítek (s dodáním hmot) kolem oken, dveří, podlah, obkladů apod. | [15 empty] | PP | 2
| VV |  | "začištění omítek po osazení nových oken a vnitřních parapetů | [15 empty] | VV | 2 | 1 | True | 0 | ROZPOCET
| VV |  | "okna plastová 101 x 55 cm - 23 ks | [15 empty] | VV | 2 | 1 | True | 0 | ROZPOCET
| VV |  | (1,01+0,55)*2*23 |  | 71.76 | [13 empty] | VV | 2 | 2 | True | 1 | ROZPOCET
25 | K | 629135101 | Vyrovnávací vrstva pod klempířské prvky z MC š do 150 mm | m | 23.23 |  | 0 | CS ÚRS 2017 01 |  |  | základní | 0.09 | 2.0907 | 0.01032 | 0.23973 | 0 | 0 | 4 | K | 2 |  |  |  | ROZPOCET | 0 | 0 | 0 | 0 | 0 | 1 | 0 | 4 | -1499341004
| PP |  | Vyrovnávací vrstva z cementové malty pod klempířskými prvky šířky do 150 mm | [15 empty] | PP | 2
| VV |  | "úprava podkladu pod venkovní parapety | [15 empty] | VV | 2 | 1 | True | 0 | ROZPOCET
| VV |  | 1,01*23 |  | 23.23 | [13 empty] | VV | 2 | 2 | True | 1 | ROZPOCET
26 | K | 6313101.R | Doplnění podlah v okolí vyříznutých drážek pro nové příčky včetně uvedení nášlapné vrstvy do původního stavu | m | 11.01 |  | 0 | R-položka |  |  | základní | 0 | 0 | 0 | 0 | 0 | 0 | 4 | K | 2 |  |  |  | ROZPOCET | 0 | 0 | 0 | 0 | 0 | 1 | 0 | 4 | 1943131178
| PP |  | Doplnění podlah v okolí vyříznutých drážek pro nové příčky včetně uvedení nášlapné vrstvy do původního stavu | [15 empty] | PP | 2
| VV |  | "m.č. 101 - stávající strojovna VZT (stávající teraco) | [15 empty] | VV | 2 | 1 | True | 0 | ROZPOCET
| VV |  | 1,45+2,015+1,665 |  | 5.13 | [13 empty] | VV | 2 | 2 | True | 0 | ROZPOCET
| VV |  | "m.č. 102 - šatna (dobetonování bez úpravy nášlapné vrstvy) | [15 empty] | VV | 2 | 1 | True | 0 | ROZPOCET
| VV |  | 1,79+2,99+0,475+0,625 |  | 5.88 | [13 empty] | VV | 2 | 2 | True | 0 | ROZPOCET
| VV |  | Součet |  | 11.01 | [13 empty] | VV | 2 | 4 | True | 1 | ROZPOCET
27 | K | 631311115 | Mazanina tl do 80 mm z betonu prostého bez zvýšených nároků na prostředí tř. C 20/25 | m3 | 2.814 |  | 0 | CS ÚRS 2017 01 |  |  | základní | 3.213 | 9.0414 | 2.4533 | 6.9036 | 0 | 0 | 4 | K | 2 |  |  |  | ROZPOCET | 0 | 0 | 0 | 0 | 0 | 1 | 0 | 4 | 1721282237
| PP |  | Mazanina z betonu prostého bez zvýšených nároků na prostředí tl. přes 50 do 80 mm tř. C 20/25 | [15 empty] | PP | 2
| VV |  | "dle nové skladby podlahy | [15 empty] | VV | 2 | 1 | True | 0 | ROZPOCET
| VV |  | "betonová mazanina tl. 65 - 85 mm | [15 empty] | VV | 2 | 1 | True | 0 | ROZPOCET
| VV |  | "m.č. 103 - sprchy (podlaha ve spádu ke vpusti - tl. 65 - 85 mm) | [15 empty] | VV | 2 | 1 | True | 0 | ROZPOCET
| VV |  | 14,498*0,075 |  | 1.087 | [13 empty] | VV | 2 | 2 | True | 0 | ROZPOCET
| VV |  | "m.č. 104 - WC (tl. 85 mm) | [15 empty] | VV | 2 | 1 | True | 0 | ROZPOCET
| VV |  | 6,391*0,085 |  | 0.543 | [13 empty] | VV | 2 | 2 | True | 0 | ROZPOCET
| VV |  | "m.č. 105 - úklid (tl. 85 mm) | [15 empty] | VV | 2 | 1 | True | 0 | ROZPOCET
| VV |  | 1,335*0,085 |  | 0.113 | [13 empty] | VV | 2 | 2 | True | 0 | ROZPOCET
| VV |  | "m.č. 106 - strojovna VZT (tl. 85 mm) | [15 empty] | VV | 2 | 1 | True | 0 | ROZPOCET
| VV |  | 8,453*0,085 |  | 0.719 | [13 empty] | VV | 2 | 2 | True | 0 | ROZPOCET
| VV |  | "m.č. 1.F 22 - cykloservis - část místnosti (tl. 70 mm) | [15 empty] | VV | 2 | 1 | True | 0 | ROZPOCET
| VV |  | 5,025*0,07 |  | 0.352 | [13 empty] | VV | 2 | 2 | True | 0 | ROZPOCET
| VV |  | Součet |  | 2.814 | [13 empty] | VV | 2 | 4 | True | 1 | ROZPOCET
28 | K | 631319011 | Příplatek k mazanině tl do 80 mm za přehlazení povrchu | m3 | 2.814 |  | 0 | CS ÚRS 2017 01 |  |  | základní | 2.7 | 7.5978 | 0 | 0 | 0 | 0 | 4 | K | 2 |  |  |  | ROZPOCET | 0 | 0 | 0 | 0 | 0 | 1 | 0 | 4 | -240829621
| PP |  | Příplatek k cenám mazanin za úpravu povrchu mazaniny přehlazením, mazanina tl. přes 50 do 80 mm | [15 empty] | PP | 2
| VV |  | "dle nové skladby podlahy | [15 empty] | VV | 2 | 1 | True | 0 | ROZPOCET
| VV |  | "betonová mazanina tl. 65 - 85 mm | [15 empty] | VV | 2 | 1 | True | 0 | ROZPOCET
| VV |  | "m.č. 103 - sprchy (podlaha ve spádu ke vpusti - tl. 65 - 85 mm) | [15 empty] | VV | 2 | 1 | True | 0 | ROZPOCET
| VV |  | 14,498*0,075 |  | 1.087 | [13 empty] | VV | 2 | 2 | True | 0 | ROZPOCET
| VV |  | "m.č. 104 - WC (tl. 85 mm) | [15 empty] | VV | 2 | 1 | True | 0 | ROZPOCET
| VV |  | 6,391*0,085 |  | 0.543 | [13 empty] | VV | 2 | 2 | True | 0 | ROZPOCET
| VV |  | "m.č. 105 - úklid (tl. 85 mm) | [15 empty] | VV | 2 | 1 | True | 0 | ROZPOCET
| VV |  | 1,335*0,085 |  | 0.113 | [13 empty] | VV | 2 | 2 | True | 0 | ROZPOCET
| VV |  | "m.č. 106 - strojovna VZT (tl. 85 mm) | [15 empty] | VV | 2 | 1 | True | 0 | ROZPOCET
| VV |  | 8,453*0,085 |  | 0.719 | [13 empty] | VV | 2 | 2 | True | 0 | ROZPOCET
| VV |  | "m.č. 1.F 22 - cykloservis - část místnosti (tl. 70 mm) | [15 empty] | VV | 2 | 1 | True | 0 | ROZPOCET
| VV |  | 5,025*0,07 |  | 0.352 | [13 empty] | VV | 2 | 2 | True | 0 | ROZPOCET
| VV |  | Součet |  | 2.814 | [13 empty] | VV | 2 | 4 | True | 1 | ROZPOCET
29 | K | 631319171 | Příplatek k mazanině tl do 80 mm za stržení povrchu spodní vrstvy před vložením výztuže | m3 | 2.814 |  | 0 | CS ÚRS 2017 01 |  |  | základní | 0.82 | 2.3075 | 0 | 0 | 0 | 0 | 4 | K | 2 |  |  |  | ROZPOCET | 0 | 0 | 0 | 0 | 0 | 1 | 0 | 4 | 2107719267
| PP |  | Příplatek k cenám mazanin za stržení povrchu spodní vrstvy mazaniny latí před vložením výztuže nebo pletiva pro tl. obou vrstev mazaniny přes 50 do 80 mm | [15 empty] | PP | 2
| VV |  | "dle nové skladby podlahy | [15 empty] | VV | 2 | 1 | True | 0 | ROZPOCET
| VV |  | "betonová mazanina tl. 65 - 85 mm | [15 empty] | VV | 2 | 1 | True | 0 | ROZPOCET
| VV |  | "m.č. 103 - sprchy (podlaha ve spádu ke vpusti - tl. 65 - 85 mm) | [15 empty] | VV | 2 | 1 | True | 0 | ROZPOCET
| VV |  | 14,498*0,075 |  | 1.087 | [13 empty] | VV | 2 | 2 | True | 0 | ROZPOCET
| VV |  | "m.č. 104 - WC (tl. 85 mm) | [15 empty] | VV | 2 | 1 | True | 0 | ROZPOCET
| VV |  | 6,391*0,085 |  | 0.543 | [13 empty] | VV | 2 | 2 | True | 0 | ROZPOCET
| VV |  | "m.č. 105 - úklid (tl. 85 mm) | [15 empty] | VV | 2 | 1 | True | 0 | ROZPOCET
| VV |  | 1,335*0,085 |  | 0.113 | [13 empty] | VV | 2 | 2 | True | 0 | ROZPOCET
| VV |  | "m.č. 106 - strojovna VZT (tl. 85 mm) | [15 empty] | VV | 2 | 1 | True | 0 | ROZPOCET
| VV |  | 8,453*0,085 |  | 0.719 | [13 empty] | VV | 2 | 2 | True | 0 | ROZPOCET
| VV |  | "m.č. 1.F 22 - cykloservis - část místnosti (tl. 70 mm) | [15 empty] | VV | 2 | 1 | True | 0 | ROZPOCET
| VV |  | 5,025*0,07 |  | 0.352 | [13 empty] | VV | 2 | 2 | True | 0 | ROZPOCET
| VV |  | Součet |  | 2.814 | [13 empty] | VV | 2 | 4 | True | 1 | ROZPOCET
30 | K | 631319195 | Příplatek k mazanině tl do 80 mm za plochu do 5 m2 | m3 | 1.008 |  | 0 | CS ÚRS 2017 01 |  |  | základní | 0.625 | 0.63 | 0 | 0 | 0 | 0 | 4 | K | 2 |  |  |  | ROZPOCET | 0 | 0 | 0 | 0 | 0 | 1 | 0 | 4 | 779539776
| PP |  | Příplatek k cenám mazanin za malou plochu do 5 m2 jednotlivě mazanina tl. přes 50 do 80 mm | [15 empty] | PP | 2
| VV |  | "dle nové skladby podlahy | [15 empty] | VV | 2 | 1 | True | 0 | ROZPOCET
| VV |  | "betonová mazanina tl. 65 - 85 mm | [15 empty] | VV | 2 | 1 | True | 0 | ROZPOCET
| VV |  | "m.č. 104 - WC (tl. 85 mm) | [15 empty] | VV | 2 | 1 | True | 0 | ROZPOCET
| VV |  | (3,989+1,196+1,206)*0,085 |  | 0.543 | [13 empty] | VV | 2 | 2 | True | 0 | ROZPOCET
| VV |  | "m.č. 105 - úklid (tl. 85 mm) | [15 empty] | VV | 2 | 1 | True | 0 | ROZPOCET
| VV |  | 1,335*0,085 |  | 0.113 | [13 empty] | VV | 2 | 2 | True | 0 | ROZPOCET
| VV |  | "m.č. 1.F 22 - cykloservis - část místnosti (tl. 70 mm) | [15 empty] | VV | 2 | 1 | True | 0 | ROZPOCET
| VV |  | 5,025*0,07 |  | 0.352 | [13 empty] | VV | 2 | 2 | True | 0 | ROZPOCET
| VV |  | Součet |  | 1.008 | [13 empty] | VV | 2 | 4 | True | 1 | ROZPOCET
31 | K | 631362021 | Výztuž mazanin svařovanými sítěmi Kari | t | 0.124 |  | 0 | CS ÚRS 2017 01 |  |  | základní | 15.231 | 1.8886 | 1.0531 | 0.13058 | 0 | 0 | 4 | K | 2 |  |  |  | ROZPOCET | 0 | 0 | 0 | 0 | 0 | 1 | 0 | 4 | 1087604652
| PP |  | Výztuž mazanin ze svařovaných sítí z drátů typu KARI | [15 empty] | PP | 2
| VV |  | "dle nové skladby podlahy | [15 empty] | VV | 2 | 1 | True | 0 | ROZPOCET
| VV |  | "ocelová síť KH 20 - R6 150 x 150 mm, hmotnost 3,03 kg/m2 | [15 empty] | VV | 2 | 1 | True | 0 | ROZPOCET
| VV |  | "přesahy, prostřih 15% | [15 empty] | VV | 2 | 1 | True | 0 | ROZPOCET
| VV |  | "m.č. 103 - 106 + část m.č. 1.F 22 | [15 empty] | VV | 2 | 1 | True | 0 | ROZPOCET
| VV |  | (14,498+6,391+1,335+8,453+5,025)*3,03*0,001*1,15 |  | 0.124 | [13 empty] | VV | 2 | 2 | True | 1 | ROZPOCET
32 | K | 632450122 | Vyrovnávací cementový potěr tl do 30 mm ze suchých směsí provedený v pásu | m2 | 0.98 |  | 0 | CS ÚRS 2017 01 |  |  | základní | 0.481 | 0.47138 | 0.063 | 0.06174 | 0 | 0 | 4 | K | 2 |  |  |  | ROZPOCET | 0 | 0 | 0 | 0 | 0 | 1 | 0 | 4 | -264101590
| PP |  | Potěr cementový vyrovnávací ze suchých směsí v pásu o průměrné (střední) tl. přes 20 do 30 mm | [15 empty] | PP | 2
| VV |  | "parapet otvoru pro VZT vel. 2,8 x 0,8 m ve zdivu tl. 35 cm (pod podlahou 1.NP) | [15 empty] | VV | 2 | 1 | True | 0 | ROZPOCET
| VV |  | 2,8*0,35 |  | 0.98 | [13 empty] | VV | 2 | 2 | True | 1 | ROZPOCET
33 | K | 632481213 | Separační vrstva z PE fólie | m2 | 35.702 |  | 0 | CS ÚRS 2017 01 |  |  | základní | 0.025 | 0.89255 | 0.00012 | 0.0042842 | 0 | 0 | 4 | K | 2 |  |  |  | ROZPOCET | 0 | 0 | 0 | 0 | 0 | 1 | 0 | 4 | 27413652
| PP |  | Separační vrstva k oddělení podlahových vrstev z polyetylénové fólie | [15 empty] | PP | 2
| VV |  | "dle nové skladby podlahy | [15 empty] | VV | 2 | 1 | True | 0 | ROZPOCET
| VV |  | "m.č. 103 - sprchy | [15 empty] | VV | 2 | 1 | True | 0 | ROZPOCET
| VV |  | 14,498 |  | 14.498 | [13 empty] | VV | 2 | 2 | True | 0 | ROZPOCET
| VV |  | "m.č. 104 - WC | [15 empty] | VV | 2 | 1 | True | 0 | ROZPOCET
| VV |  | 6,391 |  | 6.391 | [13 empty] | VV | 2 | 2 | True | 0 | ROZPOCET
| VV |  | "m.č. 105 - úklid | [15 empty] | VV | 2 | 1 | True | 0 | ROZPOCET
| VV |  | 1,335 |  | 1.335 | [13 empty] | VV | 2 | 2 | True | 0 | ROZPOCET
| VV |  | "m.č. 106 - strojovna VZT | [15 empty] | VV | 2 | 1 | True | 0 | ROZPOCET
| VV |  | 8,453 |  | 8.453 | [13 empty] | VV | 2 | 2 | True | 0 | ROZPOCET
| VV |  | "m.č. 1.F 22 - cykloservis - část místnosti | [15 empty] | VV | 2 | 1 | True | 0 | ROZPOCET
| VV |  | 1,465*2,99+1,04*0,62 |  | 5.025 | [13 empty] | VV | 2 | 2 | True | 0 | ROZPOCET
| VV |  | Součet |  | 35.702 | [13 empty] | VV | 2 | 4 | True | 1 | ROZPOCET
34 | K | 634111114 | Obvodová dilatace pružnou těsnicí páskou v 100 mm mezi stěnou a mazaninou | m | 48.93 |  | 0 | CS ÚRS 2017 01 |  |  | základní | 0.037 | 1.8104 | 8e-05 | 0.0039144 | 0 | 0 | 4 | K | 2 |  |  |  | ROZPOCET | 0 | 0 | 0 | 0 | 0 | 1 | 0 | 4 | -316057495
| PP |  | Obvodová dilatace mezi stěnou a mazaninou pružnou těsnicí páskou výšky 100 mm | [15 empty] | PP | 2
| VV |  | "dle nové skladby podlahy | [15 empty] | VV | 2 | 1 | True | 0 | ROZPOCET
| VV |  | "m.č. 103 - sprchy | [15 empty] | VV | 2 | 1 | True | 0 | ROZPOCET
| VV |  | (4,47+3,61)*2+0,25*2 |  | 16.66 | [13 empty] | VV | 2 | 2 | True | 0 | ROZPOCET
| VV |  | "odpočet otvorů | [15 empty] | VV | 2 | 1 | True | 0 | ROZPOCET
| VV |  | -0,9*2 |  | -1.8 | [13 empty] | VV | 2 | 2 | True | 0 | ROZPOCET
| VV |  | Mezisoučet |  | 14.86 | [13 empty] | VV | 2 | 3 | True | 0 | ROZPOCET
| VV |  | "m.č. 104 - WC | [15 empty] | VV | 2 | 1 | True | 0 | ROZPOCET
| VV |  | (2,55+1,785)*2 |  | 8.67 | [13 empty] | VV | 2 | 2 | True | 0 | ROZPOCET
| VV |  | (1,18+0,95)*2 |  | 4.26 | [13 empty] | VV | 2 | 2 | True | 0 | ROZPOCET
| VV |  | (1,19+0,95)*2 |  | 4.28 | [13 empty] | VV | 2 | 2 | True | 0 | ROZPOCET
| VV |  | "odpočet otvorů | [15 empty] | VV | 2 | 1 | True | 0 | ROZPOCET
| VV |  | -(0,6*5+0,9*2) |  | -4.8 | [13 empty] | VV | 2 | 2 | True | 0 | ROZPOCET
| VV |  | Mezisoučet |  | 12.41 | [13 empty] | VV | 2 | 3 | True | 0 | ROZPOCET
| VV |  | "m.č. 105 - úklid | [15 empty] | VV | 2 | 1 | True | 0 | ROZPOCET
| VV |  | (1,05+1,2)*2 |  | 4.5 | [13 empty] | VV | 2 | 2 | True | 0 | ROZPOCET
| VV |  | "odpočet otvorů | [15 empty] | VV | 2 | 1 | True | 0 | ROZPOCET
| VV |  | -0,6 |  | -0.6 | [13 empty] | VV | 2 | 2 | True | 0 | ROZPOCET
| VV |  | Mezisoučet |  | 3.9 | [13 empty] | VV | 2 | 3 | True | 0 | ROZPOCET
| VV |  | "m.č. 106 - strojovna VZT | [15 empty] | VV | 2 | 1 | True | 0 | ROZPOCET
| VV |  | (2,35+3,61)*2 |  | 11.92 | [13 empty] | VV | 2 | 2 | True | 0 | ROZPOCET
| VV |  | "odpočet otvorů | [15 empty] | VV | 2 | 1 | True | 0 | ROZPOCET
| VV |  | -0,9 |  | -0.9 | [13 empty] | VV | 2 | 2 | True | 0 | ROZPOCET
| VV |  | Mezisoučet |  | 11.02 | [13 empty] | VV | 2 | 3 | True | 0 | ROZPOCET
| VV |  | "m.č. 1.F 22 - cykloservis - část místnosti | [15 empty] | VV | 2 | 1 | True | 0 | ROZPOCET
| VV |  | 1,465*2+3,61+0,2 |  | 6.74 | [13 empty] | VV | 2 | 2 | True | 0 | ROZPOCET
| VV |  | Součet |  | 48.93 | [13 empty] | VV | 2 | 4 | True | 1 | ROZPOCET
35 | K | 642942111 | Osazování zárubní nebo rámů dveřních kovových do 2,5 m2 na MC | kus | 9 |  | 0 | CS ÚRS 2017 01 |  |  | základní | 0.754 | 6.786 | 0.01698 | 0.15282 | 0 | 0 | 4 | K | 2 |  |  |  | ROZPOCET | 0 | 0 | 0 | 0 | 0 | 1 | 0 | 4 | -418580337
| PP |  | Osazování zárubní nebo rámů kovových dveřních lisovaných nebo z úhelníků bez dveřních křídel, na cementovou maltu, plochy otvoru do 2,5 m2 | [15 empty] | PP | 2
| VV |  | "1.NP | [15 empty] | VV | 2 | 1 | True | 0 | ROZPOCET
| VV |  | 2 "900/1970/š.125 mm - 2 ks, poz I.27 - dveře mezi m.č. 101/102 a 104/106" |  | 2 | [13 empty] | VV | 2 | 2 | True | 0 | ROZPOCET
| VV |  | 1 "900/1970/š.125 mm - 1 ks, poz I.28 - dveře mezi m.č. 102/103" |  | 1 | [13 empty] | VV | 2 | 2 | True | 0 | ROZPOCET
| VV |  | 1 "900/1970/š.125 mm - 1 ks, poz I.29 - dveře mezi m.č. 103/104" |  | 1 | [13 empty] | VV | 2 | 2 | True | 0 | ROZPOCET
| VV |  | 2 "600/1970/š.125 mm - 2 ks, poz I.30 - dveře v m.č. 104 (z předsíně do WC)" |  | 2 | [13 empty] | VV | 2 | 2 | True | 0 | ROZPOCET
| VV |  | 1 "600/1970/š.125 mm - 1 ks, poz I.31 - dveře do m.č. 105 (úklid)" |  | 1 | [13 empty] | VV | 2 | 2 | True | 0 | ROZPOCET
| VV |  | 1 "600/1970/š.125 mm - 1 ks, poz I.33 - dveře v m.č. 101" |  | 1 | [13 empty] | VV | 2 | 2 | True | 0 | ROZPOCET
| VV |  | 1 "500/1100/š.125 mm - 1 ks, poz I.34 - dveře atyp. v m.č. 101 pod schody" |  | 1 | [13 empty] | VV | 2 | 2 | True | 0 | ROZPOCET
| VV |  | Součet |  | 9 | [13 empty] | VV | 2 | 4 | True | 1 | ROZPOCET
36 | M | 553314120.1 | zárubeň ocelová pro porobeton s drážkouYH 125 DV 600 L/P | kus | 4 |  | 0 | odvozená z CS ÚRS 2017 01 |  |  | základní | 0 | 0 | 0.02132 | 0.08528 | 0 | 0 | 8 | M | 2 |  |  |  | ROZPOCET | 0 | 0 | 0 | 0 | 0 | 1 | 0 | 4 | -768745603
| PP |  | zárubeň ocelová pro porobeton s drážkou 125 600 L/P | [15 empty] | PP | 2
| P |  | Poznámka k položce: - zárubeň s celoobvodovým těsněním | [15 empty] | P | 2
| VV |  | "1.NP | [15 empty] | VV | 2 | 1 | True | 0 | ROZPOCET
| VV |  | 2 "600/1970/š.125 mm - 2 ks, poz I.30 - dveře v m.č. 104 (z předsíně do WC)" |  | 2 | [13 empty] | VV | 2 | 2 | True | 0 | ROZPOCET
| VV |  | 1 "600/1970/š.125 mm - 1 ks, poz I.31 - dveře do m.č. 105 (úklid)" |  | 1 | [13 empty] | VV | 2 | 2 | True | 0 | ROZPOCET
| VV |  | 1 "600/1970/š.125 mm - 1 ks, poz I.33 - dveře v m.č. 101" |  | 1 | [13 empty] | VV | 2 | 2 | True | 0 | ROZPOCET
| VV |  | Součet |  | 4 | [13 empty] | VV | 2 | 4 | True | 1 | ROZPOCET
37 | M | 553314150.2 | zárubeň ocelová pro porobeton s drážkouYH 125 DV 900 L/P | kus | 4 |  | 0 | odvozená z CS ÚRS 2017 01 |  |  | základní | 0 | 0 | 0.02328 | 0.09312 | 0 | 0 | 8 | M | 2 |  |  |  | ROZPOCET | 0 | 0 | 0 | 0 | 0 | 1 | 0 | 4 | 1437567782
| PP |  | zárubeň ocelová pro porobeton s drážkou 125 900 L/P | [15 empty] | PP | 2
| P |  | Poznámka k položce: - zárubeň s celoobvodovým těsněním | [15 empty] | P | 2
| VV |  | "1.NP | [15 empty] | VV | 2 | 1 | True | 0 | ROZPOCET
| VV |  | 2 "900/1970/š.125 mm - 2 ks, poz I.27 - dveře mezi m.č. 101/102 a 104/106" |  | 2 | [13 empty] | VV | 2 | 2 | True | 0 | ROZPOCET
| VV |  | 1 "900/1970/š.125 mm - 1 ks, poz I.28 - dveře mezi m.č. 102/103" |  | 1 | [13 empty] | VV | 2 | 2 | True | 0 | ROZPOCET
| VV |  | 1 "900/1970/š.125 mm - 1 ks, poz I.29 - dveře mezi m.č. 103/104" |  | 1 | [13 empty] | VV | 2 | 2 | True | 0 | ROZPOCET
| VV |  | Součet |  | 4 | [13 empty] | VV | 2 | 4 | True | 1 | ROZPOCET
38 | M | 5533101.M | zárubeň ocelová pro porobeton 125 500/1100 mm (š x v), atyp. | kus | 1 |  | 0 | M-položka |  |  | základní | 0 | 0 | 0.006 | 0.006 | 0 | 0 | 8 | M | 2 |  |  |  | ROZPOCET | 0 | 0 | 0 | 0 | 0 | 1 | 0 | 4 | -395254212
| PP |  | zárubeň ocelová pro porobeton 125 500/1100 mm (š x v), atyp. | [15 empty] | PP | 2
| VV |  | "1.NP | [15 empty] | VV | 2 | 1 | True | 0 | ROZPOCET
| VV |  | 1 "500/1100/š.125 mm - 1 ks, poz I.34 - dveře atyp. v m.č. 101 pod schody" |  | 1 | [13 empty] | VV | 2 | 2 | True | 1 | ROZPOCET
| D | 9 | Ostatní konstrukce a práce, bourání |  |  |  | 0 | [5 empty] | 48.6788 |  | 0.013616 |  | 0 | 1 | D | 1 |  |  |  | ROZPOCET | [6 empty] | 0
39 | K | 949101111 | Lešení pomocné pro objekty pozemních staveb s lešeňovou podlahou v do 1,9 m zatížení do 150 kg/m2 | m2 | 62.68 |  | 0 | CS ÚRS 2017 01 |  |  | základní | 0.105 | 6.5814 | 0.00013 | 0.0081484 | 0 | 0 | 4 | K | 2 |  |  |  | ROZPOCET | 0 | 0 | 0 | 0 | 0 | 1 | 0 | 4 | 1187403655
| PP |  | Lešení pomocné pracovní pro objekty pozemních staveb pro zatížení do 150 kg/m2, o výšce lešeňové podlahy do 1,9 m | [15 empty] | PP | 2
| VV |  | "m.č. 101 - stávající strojovna VZT | [15 empty] | VV | 2 | 1 | True | 0 | ROZPOCET
| VV |  | 9,03 |  | 9.03 | [13 empty] | VV | 2 | 2 | True | 0 | ROZPOCET
| VV |  | "m.č. 102 - šatna | [15 empty] | VV | 2 | 1 | True | 0 | ROZPOCET
| VV |  | 22,85 |  | 22.85 | [13 empty] | VV | 2 | 2 | True | 0 | ROZPOCET
| VV |  | "m.č. 103 - sprchy | [15 empty] | VV | 2 | 1 | True | 0 | ROZPOCET
| VV |  | 14,5 |  | 14.5 | [13 empty] | VV | 2 | 2 | True | 0 | ROZPOCET
| VV |  | "m.č. 104 - WC | [15 empty] | VV | 2 | 1 | True | 0 | ROZPOCET
| VV |  | 6,51 |  | 6.51 | [13 empty] | VV | 2 | 2 | True | 0 | ROZPOCET
| VV |  | "m.č. 105 - úklid | [15 empty] | VV | 2 | 1 | True | 0 | ROZPOCET
| VV |  | 1,34 |  | 1.34 | [13 empty] | VV | 2 | 2 | True | 0 | ROZPOCET
| VV |  | "m.č. 106 - strojovna VZT | [15 empty] | VV | 2 | 1 | True | 0 | ROZPOCET
| VV |  | 8,45 |  | 8.45 | [13 empty] | VV | 2 | 2 | True | 0 | ROZPOCET
| VV |  | Součet |  | 62.68 | [13 empty] | VV | 2 | 4 | True | 1 | ROZPOCET
40 | K | 952901111 | Vyčištění budov bytové a občanské výstavby při výšce podlaží do 4 m | m2 | 136.68 |  | 0 | CS ÚRS 2017 01 |  |  | základní | 0.308 | 42.0974 | 4e-05 | 0.0054672 | 0 | 0 | 4 | K | 2 |  |  |  | ROZPOCET | 0 | 0 | 0 | 0 | 0 | 1 | 0 | 4 | 495395095
| PP |  | Vyčištění budov nebo objektů před předáním do užívání budov bytové nebo občanské výstavby - zametení a umytí podlah, dlažeb, obkladů, schodů v místnostech, chodbách a schodištích, vyčištění a umytí oken, dveří s rámy, zárubněmi, umytí a vyčištění jiných zasklených a natíraných ploch a zařizovacích předmětů, při světlé výšce podlaží do 4 m | [15 empty] | PP | 2
| VV |  | "m.č. 101 - stávající strojovna VZT | [15 empty] | VV | 2 | 1 | True | 0 | ROZPOCET
| VV |  | 9,03 |  | 9.03 | [13 empty] | VV | 2 | 2 | True | 0 | ROZPOCET
| VV |  | "m.č. 102 - šatna | [15 empty] | VV | 2 | 1 | True | 0 | ROZPOCET
| VV |  | 22,85 |  | 22.85 | [13 empty] | VV | 2 | 2 | True | 0 | ROZPOCET
| VV |  | "m.č. 103 - sprchy | [15 empty] | VV | 2 | 1 | True | 0 | ROZPOCET
| VV |  | 14,5 |  | 14.5 | [13 empty] | VV | 2 | 2 | True | 0 | ROZPOCET
| VV |  | "m.č. 104 - WC | [15 empty] | VV | 2 | 1 | True | 0 | ROZPOCET
| VV |  | 6,51 |  | 6.51 | [13 empty] | VV | 2 | 2 | True | 0 | ROZPOCET
| VV |  | "m.č. 105 - úklid | [15 empty] | VV | 2 | 1 | True | 0 | ROZPOCET
| VV |  | 1,34 |  | 1.34 | [13 empty] | VV | 2 | 2 | True | 0 | ROZPOCET
| VV |  | "m.č. 106 - strojovna VZT | [15 empty] | VV | 2 | 1 | True | 0 | ROZPOCET
| VV |  | 8,45 |  | 8.45 | [13 empty] | VV | 2 | 2 | True | 0 | ROZPOCET
| VV |  | Mezisoučet |  | 62.68 | [13 empty] | VV | 2 | 3 | True | 0 | ROZPOCET
| VV |  | "m.č. 1.F 22 - cykloservis | [15 empty] | VV | 2 | 1 | True | 0 | ROZPOCET
| VV |  | 29,78 |  | 29.78 | [13 empty] | VV | 2 | 2 | True | 0 | ROZPOCET
| VV |  | "m.č. 1.F 24 - cykloservis | [15 empty] | VV | 2 | 1 | True | 0 | ROZPOCET
| VV |  | 44,22 |  | 44.22 | [13 empty] | VV | 2 | 2 | True | 0 | ROZPOCET
| VV |  | Mezisoučet |  | 74 | [13 empty] | VV | 2 | 3 | True | 0 | ROZPOCET
| VV |  | Součet |  | 136.68 | [13 empty] | VV | 2 | 4 | True | 1 | ROZPOCET
41 | K | 9592001.R | M+D označení schodů protiskluzovou fotoluminiscenční páskou | m | 2.4 |  | 0 | R-položka |  |  | základní | 0 | 0 | 0 | 0 | 0 | 0 | 4 | K | 2 |  |  |  | ROZPOCET | 0 | 0 | 0 | 0 | 0 | 1 | 0 | 4 | 580489576
| PP |  | M+D Protiskluzová páska fotoluminiscenční | [15 empty] | PP | 2
| P |  | Poznámka k položce: - na vodorovnou plochu prvního a posledního stupně, 5 cm od hrany stupně, po celé délce stupně | [15 empty] | P | 2
| VV |  | "1. a poslední stupeň schodišťového ramene do m.č. 102 - šatna | [15 empty] | VV | 2 | 1 | True | 0 | ROZPOCET
| VV |  | 1,2*2 |  | 2.4 | [13 empty] | VV | 2 | 2 | True | 1 | ROZPOCET
| D | 998 | Přesun hmot |  |  |  | 0 | [5 empty] | 65.4545 |  | 0 |  | 0 | 1 | D | 1 |  |  |  | ROZPOCET | [6 empty] | 0
42 | K | 998018001 | Přesun hmot ruční pro budovy v do 6 m | t | 17.982 |  | 0 | CS ÚRS 2017 01 |  |  | základní | 3.64 | 65.4545 | 0 | 0 | 0 | 0 | 4 | K | 2 |  |  |  | ROZPOCET | 0 | 0 | 0 | 0 | 0 | 1 | 0 | 4 | 1780977068
| PP |  | Přesun hmot pro budovy občanské výstavby, bydlení, výrobu a služby ruční - bez užití mechanizace vodorovná dopravní vzdálenost do 100 m pro budovy s jakoukoliv nosnou konstrukcí výšky do 6 m | [15 empty] | PP | 2
| D | PSV | Práce a dodávky PSV |  |  |  | 0 | [5 empty] | 253.9857 |  | 3.7595 |  | 0.057439 | 2 | D | 0 |  |  |  | ROZPOCET | [6 empty] | 0
| D | 711 | Izolace proti vodě, vlhkosti a plynům |  |  |  | 0 | [5 empty] | 6.8665 |  | 0.063624 |  | 0 | 2 | D | 1 |  |  |  | ROZPOCET | [6 empty] | 0
43 | K | 711111051 | Provedení izolace proti zemní vlhkosti vodorovné za studena 2x nátěr tekutou elastickou hydroizolací | m2 | 14.498 |  | 0 | CS ÚRS 2017 01 |  |  | základní | 0.12 | 1.7398 | 0 | 0 | 0 | 0 | 16 | K | 2 |  |  |  | ROZPOCET | 0 | 0 | 0 | 0 | 0 | 1 | 0 | 16 | -1630552959
| PP |  | Provedení izolace proti zemní vlhkosti natěradly a tmely za studena na ploše vodorovné V dvojnásobným nátěrem tekutou elastickou hydroizolací | [15 empty] | PP | 2
| VV |  | "m.č. 103 - sprchy | [15 empty] | VV | 2 | 1 | True | 0 | ROZPOCET
| VV |  | 14,498 |  | 14.498 | [13 empty] | VV | 2 | 2 | True | 1 | ROZPOCET
44 | M | 245510400 | systém hydroizolační práškový DUROFLEX Interiér bal. 6 kg | kg | 21.747 |  | 0 | CS ÚRS 2017 01 |  |  | základní | 0 | 0 | 0.001 | 0.021747 | 0 | 0 | 32 | M | 2 |  |  |  | ROZPOCET | 0 | 0 | 0 | 0 | 0 | 1 | 0 | 16 | -1086736721
| PP |  | systém hydroizolační práškový interiérový bal. 6 kg | [15 empty] | PP | 2
| VV |  | 14,498*1,5 'Přepočtené koeficientem množství |  | 21.747 | [13 empty] | VV | 2 | 2 | False | 1 | ROZPOCET
45 | K | 711112051 | Provedení izolace proti zemní vlhkosti svislé za studena 2x nátěr tekutou elastickou hydroizolací | m2 | 25.38 |  | 0 | CS ÚRS 2017 01 |  |  | základní | 0.202 | 5.1268 | 0 | 0 | 0 | 0 | 16 | K | 2 |  |  |  | ROZPOCET | 0 | 0 | 0 | 0 | 0 | 1 | 0 | 16 | -1957140623
| PP |  | Provedení izolace proti zemní vlhkosti natěradly a tmely za studena na ploše svislé S dvojnásobným nátěrem tekutou elastickou hydroizolací | [15 empty] | PP | 2
| VV |  | "vytažení hydroizolace do výšky 1800 mm | [15 empty] | VV | 2 | 1 | True | 0 | ROZPOCET
| VV |  | "m.č. 103 - sprchy | [15 empty] | VV | 2 | 1 | True | 0 | ROZPOCET
| VV |  | (0,375+0,125+0,25+2,86+4,105+2,99+0,365)*1,8 |  | 19.926 | [13 empty] | VV | 2 | 2 | True | 0 | ROZPOCET
| VV |  | (3,58+0,625*2)*1,8 |  | 8.694 | [13 empty] | VV | 2 | 2 | True | 0 | ROZPOCET
| VV |  | "odpočet otvorů | [15 empty] | VV | 2 | 1 | True | 0 | ROZPOCET
| VV |  | -0,9*1,8*2 |  | -3.24 | [13 empty] | VV | 2 | 2 | True | 0 | ROZPOCET
| VV |  | Součet |  | 25.38 | [13 empty] | VV | 2 | 4 | True | 1 | ROZPOCET
46 | M | 245510400 | systém hydroizolační práškový DUROFLEX Interiér bal. 6 kg | kg | 41.877 |  | 0 | CS ÚRS 2017 01 |  |  | základní | 0 | 0 | 0.001 | 0.041877 | 0 | 0 | 32 | M | 2 |  |  |  | ROZPOCET | 0 | 0 | 0 | 0 | 0 | 1 | 0 | 16 | -981161018
| PP |  | systém hydroizolační práškový interiérový bal. 6 kg | [15 empty] | PP | 2
| VV |  | 25,38*1,65 'Přepočtené koeficientem množství |  | 41.877 | [13 empty] | VV | 2 | 2 | False | 1 | ROZPOCET
47 | K | 998711201 | Přesun hmot procentní pro izolace proti vodě, vlhkosti a plynům v objektech v do 6 m | % | 66.097 |  | 0 | CS ÚRS 2017 01 |  |  | základní | 0 | 0 | 0 | 0 | 0 | 0 | 16 | K | 2 |  |  |  | ROZPOCET | 0 | 0 | 0 | 0 | 0 | 1 | 0 | 16 | 1126635648
| PP |  | Přesun hmot pro izolace proti vodě, vlhkosti a plynům stanovený procentní sazbou (%) z ceny vodorovná dopravní vzdálenost do 50 m v objektech výšky do 6 m | [15 empty] | PP | 2
| D | 713 | Izolace tepelné |  |  |  | 0 | [5 empty] | 2.2953 |  | 0.061105 |  | 0 | 2 | D | 1 |  |  |  | ROZPOCET | [6 empty] | 0
48 | K | 713121111 | Montáž izolace tepelné podlah volně kladenými rohožemi, pásy, dílci, deskami 1 vrstva | m2 | 30.677 |  | 0 | CS ÚRS 2017 01 |  |  | základní | 0.06 | 1.8406 | 0 | 0 | 0 | 0 | 16 | K | 2 |  |  |  | ROZPOCET | 0 | 0 | 0 | 0 | 0 | 1 | 0 | 16 | 651993783
| PP |  | Montáž tepelné izolace podlah rohožemi, pásy, deskami, dílci, bloky (izolační materiál ve specifikaci) kladenými volně jednovrstvá | [15 empty] | PP | 2
| VV |  | "dle nové skladby podlahy | [15 empty] | VV | 2 | 1 | True | 0 | ROZPOCET
| VV |  | "EPS 100 S tl. 60 mm | [15 empty] | VV | 2 | 1 | True | 0 | ROZPOCET
| VV |  | "m.č. 103 - sprchy | [15 empty] | VV | 2 | 1 | True | 0 | ROZPOCET
| VV |  | 1,645*2,86+0,125*2,61+2,335*3,61+0,365*2,535+0,9*0,125 |  | 14.498 | [13 empty] | VV | 2 | 2 | True | 0 | ROZPOCET
| VV |  | Mezisoučet |  | 14.498 | [13 empty] | VV | 2 | 3 | True | 0 | ROZPOCET
| VV |  | "m.č. 104 - WC | [15 empty] | VV | 2 | 1 | True | 0 | ROZPOCET
| VV |  | 1,375*1,785+1,175*1,21+0,9*0,125 |  | 3.989 | [13 empty] | VV | 2 | 2 | True | 0 | ROZPOCET
| VV |  | 1,18*0,95+0,6*0,125 |  | 1.196 | [13 empty] | VV | 2 | 2 | True | 0 | ROZPOCET
| VV |  | 1,19*0,95+0,6*0,125 |  | 1.206 | [13 empty] | VV | 2 | 2 | True | 0 | ROZPOCET
| VV |  | Mezisoučet |  | 6.391 | [13 empty] | VV | 2 | 3 | True | 0 | ROZPOCET
| VV |  | "m.č. 105 - úklid | [15 empty] | VV | 2 | 1 | True | 0 | ROZPOCET
| VV |  | 1,05*1,2+0,6*0,125 |  | 1.335 | [13 empty] | VV | 2 | 2 | True | 0 | ROZPOCET
| VV |  | "m.č. 106 - strojovna VZT | [15 empty] | VV | 2 | 1 | True | 0 | ROZPOCET
| VV |  | 2,35*3,61-0,62*0,05 |  | 8.453 | [13 empty] | VV | 2 | 2 | True | 0 | ROZPOCET
| VV |  | Součet |  | 30.677 | [13 empty] | VV | 2 | 4 | True | 1 | ROZPOCET
49 | M | 283723060 | deska z pěnového polystyrenu EPS 100 S 1000 x 500 x 60 mm | m2 | 32.211 |  | 0 | CS ÚRS 2017 01 |  |  | základní | 0 | 0 | 0.0015 | 0.048316 | 0 | 0 | 32 | M | 2 |  |  |  | ROZPOCET | 0 | 0 | 0 | 0 | 0 | 1 | 0 | 16 | 1838806710
| PP |  | deska z pěnového polystyrenu pro trvalé zatížení v tlaku (max. 2000 kg/m2) 1000 x 500 x 60 mm | [15 empty] | PP | 2
| VV |  | 30,677*1,05 'Přepočtené koeficientem množství |  | 32.211 | [13 empty] | VV | 2 | 2 | False | 1 | ROZPOCET
50 | K | 713121111 | Montáž izolace tepelné podlah volně kladenými rohožemi, pásy, dílci, deskami 1 vrstva | m2 | 5.025 |  | 0 | CS ÚRS 2017 01 |  |  | základní | 0.06 | 0.3015 | 0 | 0 | 0 | 0 | 16 | K | 2 |  |  |  | ROZPOCET | 0 | 0 | 0 | 0 | 0 | 1 | 0 | 16 | 822810700
| PP |  | Montáž tepelné izolace podlah rohožemi, pásy, deskami, dílci, bloky (izolační materiál ve specifikaci) kladenými volně jednovrstvá | [15 empty] | PP | 2
| VV |  | "dle nové skladby podlahy | [15 empty] | VV | 2 | 1 | True | 0 | ROZPOCET
| VV |  | "EPS 100 S tl. 50 mm | [15 empty] | VV | 2 | 1 | True | 0 | ROZPOCET
| VV |  | "m.č. 1.F 22 - cykloservis - část místnosti | [15 empty] | VV | 2 | 1 | True | 0 | ROZPOCET
| VV |  | 1,465*2,99+1,04*0,62 |  | 5.025 | [13 empty] | VV | 2 | 2 | True | 1 | ROZPOCET
51 | M | 283723050 | deska z pěnového polystyrenu EPS 100 S 1000 x 500 x 50 mm | m2 | 5.276 |  | 0 | CS ÚRS 2017 01 |  |  | základní | 0 | 0 | 0.00125 | 0.006595 | 0 | 0 | 32 | M | 2 |  |  |  | ROZPOCET | 0 | 0 | 0 | 0 | 0 | 1 | 0 | 16 | -24646988
| PP |  | deska z pěnového polystyrenu pro trvalé zatížení v tlaku (max. 2000 kg/m2) 1000 x 500 x 50 mm | [15 empty] | PP | 2
| VV |  | 5,025*1,05 'Přepočtené koeficientem množství |  | 5.276 | [13 empty] | VV | 2 | 2 | False | 1 | ROZPOCET
52 | K | 713131141 | Montáž izolace tepelné stěn a základů lepením celoplošně rohoží, pásů, dílců, desek | m2 | 0.726 |  | 0 | CS ÚRS 2017 01 |  |  | základní | 0.211 | 0.15319 | 0.006 | 0.004356 | 0 | 0 | 16 | K | 2 |  |  |  | ROZPOCET | 0 | 0 | 0 | 0 | 0 | 1 | 0 | 16 | -334152376
| PP |  | Montáž tepelné izolace stěn rohožemi, pásy, deskami, dílci, bloky (izolační materiál ve specifikaci) lepením celoplošně | [15 empty] | PP | 2
| VV |  | "vlepení TI z EPS F tl. 100 mm ke stojině překladu nad prostupem pro VZT potrubí | [15 empty] | VV | 2 | 1 | True | 0 | ROZPOCET
| VV |  | "IPN č. 220 mm, dl. 3,3 m - 2 ks | [15 empty] | VV | 2 | 1 | True | 0 | ROZPOCET
| VV |  | 3,3*0,22 "z venkovní strany (fasády)" |  | 0.726 | [13 empty] | VV | 2 | 2 | True | 1 | ROZPOCET
53 | M | 283759500 | deska fasádní polystyrénová EPS 100 F 1000 x 500 x 100 mm | m2 | 0.799 |  | 0 | CS ÚRS 2017 01 |  |  | základní | 0 | 0 | 0.0023 | 0.0018377 | 0 | 0 | 32 | M | 2 |  |  |  | ROZPOCET | 0 | 0 | 0 | 0 | 0 | 1 | 0 | 16 | -2084473940
| PP |  | deska fasádní polystyrénová EPS 100 F 1000 x 500 x 100 mm | [15 empty] | PP | 2
| VV |  | 0,726*1,1 'Přepočtené koeficientem množství |  | 0.799 | [13 empty] | VV | 2 | 2 | False | 1 | ROZPOCET
54 | K | 998713201 | Přesun hmot procentní pro izolace tepelné v objektech v do 6 m | % | 66.131 |  | 0 | CS ÚRS 2017 01 |  |  | základní | 0 | 0 | 0 | 0 | 0 | 0 | 16 | K | 2 |  |  |  | ROZPOCET | 0 | 0 | 0 | 0 | 0 | 1 | 0 | 16 | -1454368216
| PP |  | Přesun hmot pro izolace tepelné stanovený procentní sazbou (%) z ceny vodorovná dopravní vzdálenost do 50 m v objektech výšky do 6 m | [15 empty] | PP | 2
| D | 764 | Konstrukce klempířské |  |  |  | 0 | [5 empty] | 7.6072 |  | 0.043228 |  | 0 | 2 | D | 1 |  |  |  | ROZPOCET | [6 empty] | 0
55 | K | 764216602.1 | Oplechování rovných parapetů mechanicky kotvené z Pz s povrchovou úpravou rš 220 mm | m | 24.15 |  | 0 | odvozená z CS ÚRS 2017 01 |  |  | základní | 0.315 | 7.6072 | 0.00179 | 0.043228 | 0 | 0 | 16 | K | 2 |  |  |  | ROZPOCET | 0 | 0 | 0 | 0 | 0 | 1 | 0 | 16 | -249519838
| PP |  | Oplechování parapetů z pozinkovaného plechu s povrchovou úpravou rovných mechanicky kotvené, bez rohů rš 220 mm | [15 empty] | PP | 2
| VV |  | "1.NP | [15 empty] | VV | 2 | 1 | True | 0 | ROZPOCET
| VV |  | "pozice K1 dle výpisu klempířských prvků | [15 empty] | VV | 2 | 1 | True | 0 | ROZPOCET
| VV |  | "venkovní parapet rš 220 mm (š. 120 mm) po osazení nových oken (západní strana) | [15 empty] | VV | 2 | 1 | True | 0 | ROZPOCET
| VV |  | 1,05*23 |  | 24.15 | [13 empty] | VV | 2 | 2 | True | 1 | ROZPOCET
56 | K | 998764201 | Přesun hmot procentní pro konstrukce klempířské v objektech v do 6 m | % | 77.304 |  | 0 | CS ÚRS 2017 01 |  |  | základní | 0 | 0 | 0 | 0 | 0 | 0 | 16 | K | 2 |  |  |  | ROZPOCET | 0 | 0 | 0 | 0 | 0 | 1 | 0 | 16 | -1078275718
| PP |  | Přesun hmot pro konstrukce klempířské stanovený procentní sazbou (%) z ceny vodorovná dopravní vzdálenost do 50 m v objektech výšky do 6 m | [15 empty] | PP | 2
| D | 766 | Konstrukce truhlářské |  |  |  | 0 | [5 empty] | 64.956 |  | 0.4234 |  | 0 | 2 | D | 1 |  |  |  | ROZPOCET | [6 empty] | 0
57 | K | 766622216 | Montáž plastových oken plochy do 1 m2 otevíravých s rámem do zdiva | kus | 23 |  | 0 | CS ÚRS 2017 01 |  |  | základní | 1.559 | 35.857 | 0.00025 | 0.00575 | 0 | 0 | 16 | K | 2 |  |  |  | ROZPOCET | 0 | 0 | 0 | 0 | 0 | 1 | 0 | 16 | -177358122
| PP |  | Montáž oken plastových plochy do 1 m2 včetně montáže rámu na polyuretanovou pěnu otevíravých nebo sklápěcích do zdiva | [15 empty] | PP | 2
| VV |  | "okna plastová 101 x 55 cm - 23 ks | [15 empty] | VV | 2 | 1 | True | 0 | ROZPOCET
| VV |  | 23 |  | 23 | [13 empty] | VV | 2 | 2 | True | 1 | ROZPOCET
58 | M | 6114006.M | okno plastové jednokřídlé otevíravé a sklápěcí 101 x 55 cm | kus | 23 |  | 0 | M-položka |  |  | základní | 0 | 0 | 0.01 | 0.23 | 0 | 0 | 32 | M | 2 |  |  |  | ROZPOCET | 0 | 0 | 0 | 0 | 0 | 1 | 0 | 16 | -1761475390
| PP |  | okno plastové jednokřídlé otevíravé a sklápěcí 101 x 55 cm | [15 empty] | PP | 2
| P |  | Poznámka k položce: - rám plastový - celoobvodové kování - izolační dvojsklo s čirými skly + rámeček TGI do silikonu - koeficient prostupu tepla okna Uw=1,5 W/m2K - barevné provedení rámu bílá Dodavatel je povinen doložit příslušný certifikát na vlastnosti výrobku. | [15 empty] | P | 2
| VV |  | "dle výpisu venkovních výplní | [15 empty] | VV | 2 | 1 | True | 0 | ROZPOCET
| VV |  | "poz. E.3 | [15 empty] | VV | 2 | 1 | True | 0 | ROZPOCET
| VV |  | 23 |  | 23 | [13 empty] | VV | 2 | 2 | True | 1 | ROZPOCET
59 | K | 766660001 | Montáž dveřních křídel otvíravých 1křídlových š do 0,8 m do ocelové zárubně | kus | 5 |  | 0 | CS ÚRS 2017 01 |  |  | základní | 1.682 | 8.41 | 0 | 0 | 0 | 0 | 16 | K | 2 |  |  |  | ROZPOCET | 0 | 0 | 0 | 0 | 0 | 1 | 0 | 16 | -2100132316
| PP |  | Montáž dveřních křídel dřevěných nebo plastových otevíravých do ocelové zárubně povrchově upravených jednokřídlových, šířky do 800 mm | [15 empty] | PP | 2
| VV |  | "1.NP | [15 empty] | VV | 2 | 1 | True | 0 | ROZPOCET
| VV |  | 2 "600/1970/š.125 mm - 2 ks, poz I.30 - dveře v m.č. 104 (z předsíně do WC)" |  | 2 | [13 empty] | VV | 2 | 2 | True | 0 | ROZPOCET
| VV |  | 1 "600/1970/š.125 mm - 1 ks, poz I.31 - dveře do m.č. 105 (úklid)" |  | 1 | [13 empty] | VV | 2 | 2 | True | 0 | ROZPOCET
| VV |  | 1 "600/1970/š.125 mm - 1 ks, poz I.33 - dveře v m.č. 101" |  | 1 | [13 empty] | VV | 2 | 2 | True | 0 | ROZPOCET
| VV |  | 1 "500/1100/š.125 mm - 1 ks, poz I.34 - dveře atyp. v m.č. 101 pod schody" |  | 1 | [13 empty] | VV | 2 | 2 | True | 0 | ROZPOCET
| VV |  | Součet |  | 5 | [13 empty] | VV | 2 | 4 | True | 1 | ROZPOCET
60 | M | 6116517.M | dveře vnitřní plné, CPL laminát 0,2 mm, 1křídlové 60 x 197 cm | kus | 2 |  | 0 | M-položka |  |  | základní | 0 | 0 | 0.0155 | 0.031 | 0 | 0 | 32 | M | 2 |  |  |  | ROZPOCET | 0 | 0 | 0 | 0 | 0 | 1 | 0 | 16 | 1974435901
| PP |  | dveře vnitřní plné, CPL laminát 0,2 mm, 1křídlové 60 x 197 cm | [15 empty] | PP | 2
| P |  | Poznámka k položce: - dveře otočné polodrážkové - plné hladké křídlo - plná dřevotřísková deska - povrchová úprava CPL laminát 0,2 mm, dřevodekor (dle výběru investora) - zadlabací WC zámek se signalizací osazenosti (WC) - kartáčová těsnící lišta - pevná | [15 empty] | P | 2
| VV |  | "dle výpisu vnitřních výplní otvorů | [15 empty] | VV | 2 | 1 | True | 0 | ROZPOCET
| VV |  | "1.NP | [15 empty] | VV | 2 | 1 | True | 0 | ROZPOCET
| VV |  | 2 "600/1970/š.125 mm - 2 ks, poz I.30 - dveře v m.č. 104 (z předsíně do WC)" |  | 2 | [13 empty] | VV | 2 | 2 | True | 1 | ROZPOCET
61 | M | 6116518.M | dveře vnitřní plné, CPL laminát 0,2 mm, 1křídlové 60 x 197 cm | kus | 1 |  | 0 | M-položka |  |  | základní | 0 | 0 | 0.0155 | 0.0155 | 0 | 0 | 32 | M | 2 |  |  |  | ROZPOCET | 0 | 0 | 0 | 0 | 0 | 1 | 0 | 16 | -1759841067
| PP |  | dveře vnitřní plné, CPL laminát 0,2 mm, 1křídlové 60 x 197 cm | [15 empty] | PP | 2
| P |  | Poznámka k položce: - dveře otočné polodrážkové - plné hladké křídlo - plná dřevotřísková deska - povrchová úprava CPL laminát 0,2 mm, dřevodekor (dle výběru investora) - zadlabací zámek pro dozický klíč (BB) - otvírání: klika / klika - kartáčová těsnící lišta - pevná | [15 empty] | P | 2
| VV |  | "dle výpisu vnitřních výplní otvorů | [15 empty] | VV | 2 | 1 | True | 0 | ROZPOCET
| VV |  | "1.NP | [15 empty] | VV | 2 | 1 | True | 0 | ROZPOCET
| VV |  | 1 "600/1970/š.125 mm - 1 ks, poz I.31 - dveře do m.č. 105 (úklid)" |  | 1 | [13 empty] | VV | 2 | 2 | True | 1 | ROZPOCET
62 | M | 6116520.M | dveře vnitřní plné, CPL laminát 0,2 mm, 1křídlové 60 x 197 cm | kus | 1 |  | 0 | M-položka |  |  | základní | 0 | 0 | 0.0155 | 0.0155 | 0 | 0 | 32 | M | 2 |  |  |  | ROZPOCET | 0 | 0 | 0 | 0 | 0 | 1 | 0 | 16 | -116830381
| PP |  | dveře vnitřní plné, CPL laminát 0,2 mm, 1křídlové 60 x 197 cm | [15 empty] | PP | 2
| P |  | Poznámka k položce: - dveře otočné polodrážkové - plné hladké křídlo - plná dřevotřísková deska - povrchová úprava CPL laminát 0,2 mm, dřevodekor (dle výběru investora) - zadlabací zámek s cylindrickou vložkou (PZ) - otvírání: klika / klika - kartáčová těsnící lišta - pevná | [15 empty] | P | 2
| VV |  | "dle výpisu vnitřních výplní otvorů | [15 empty] | VV | 2 | 1 | True | 0 | ROZPOCET
| VV |  | "1.NP | [15 empty] | VV | 2 | 1 | True | 0 | ROZPOCET
| VV |  | 1 "600/1970/š.125 mm - 1 ks, poz I.33 - dveře v m.č. 101" |  | 1 | [13 empty] | VV | 2 | 2 | True | 1 | ROZPOCET
63 | M | 6116521.M | dveře vnitřní plné, CPL laminát 0,2 mm, 1křídlové 50 x 110 cm, atyp. | kus | 1 |  | 0 | M-položka |  |  | základní | 0 | 0 | 0.01 | 0.01 | 0 | 0 | 32 | M | 2 |  |  |  | ROZPOCET | 0 | 0 | 0 | 0 | 0 | 1 | 0 | 16 | -176847113
| PP |  | dveře vnitřní plné, CPL laminát 0,2 mm, 1křídlové 50 x 110 cm, atyp. | [15 empty] | PP | 2
| P |  | Poznámka k položce: - dveře otočné polodrážkové - plné hladké křídlo - plná dřevotřísková deska - povrchová úprava CPL laminát 0,2 mm, dřevodekor (dle výběru investora) - zadlabací zámek s cylindrickou vložkou (PZ) - otvírání: klika / klika - kartáčová těsnící lišta - pevná | [15 empty] | P | 2
| VV |  | "dle výpisu vnitřních výplní otvorů | [15 empty] | VV | 2 | 1 | True | 0 | ROZPOCET
| VV |  | "1.NP | [15 empty] | VV | 2 | 1 | True | 0 | ROZPOCET
| VV |  | 1 "500/1100/š.125 mm - 1 ks, poz I.34 - dveře atyp. v m.č. 101 pod schody" |  | 1 | [13 empty] | VV | 2 | 2 | True | 1 | ROZPOCET
64 | K | 766660002 | Montáž dveřních křídel otvíravých 1křídlových š přes 0,8 m do ocelové zárubně | kus | 4 |  | 0 | CS ÚRS 2017 01 |  |  | základní | 1.825 | 7.3 | 0 | 0 | 0 | 0 | 16 | K | 2 |  |  |  | ROZPOCET | 0 | 0 | 0 | 0 | 0 | 1 | 0 | 16 | -1130810657
| PP |  | Montáž dveřních křídel dřevěných nebo plastových otevíravých do ocelové zárubně povrchově upravených jednokřídlových, šířky přes 800 mm | [15 empty] | PP | 2
| VV |  | "1.NP | [15 empty] | VV | 2 | 1 | True | 0 | ROZPOCET
| VV |  | 2 "900/1970/š.125 mm - 2 ks, poz I.27 - dveře mezi m.č. 101/102 a 104/106" |  | 2 | [13 empty] | VV | 2 | 2 | True | 0 | ROZPOCET
| VV |  | 1 "900/1970/š.125 mm - 1 ks, poz I.28 - dveře mezi m.č. 102/103" |  | 1 | [13 empty] | VV | 2 | 2 | True | 0 | ROZPOCET
| VV |  | 1 "900/1970/š.125 mm - 1 ks, poz I.29 - dveře mezi m.č. 103/104" |  | 1 | [13 empty] | VV | 2 | 2 | True | 0 | ROZPOCET
| VV |  | Součet |  | 4 | [13 empty] | VV | 2 | 4 | True | 1 | ROZPOCET
65 | M | 6116514.M | dveře vnitřní plné, CPL laminát 0,2 mm, 1křídlové 90 x 197 cm | kus | 2 |  | 0 | M-položka |  |  | základní | 0 | 0 | 0.0175 | 0.035 | 0 | 0 | 32 | M | 2 |  |  |  | ROZPOCET | 0 | 0 | 0 | 0 | 0 | 1 | 0 | 16 | -1307036516
| PP |  | dveře vnitřní plné, CPL laminát 0,2 mm, 1křídlové 90 x 197 cm | [15 empty] | PP | 2
| P |  | Poznámka k položce: - dveře otočné polodrážkové - plné hladké křídlo - plná dřevotřísková deska - povrchová úprava CPL laminát 0,2 mm, dřevodekor (dle výběru investora) - zadlabací zámek s cylindrickou vložkou (PZ) - otvírání: klika / klika - kartáčová těsnící lišta - pevná | [15 empty] | P | 2
| VV |  | "dle výpisu vnitřních výplní otvorů | [15 empty] | VV | 2 | 1 | True | 0 | ROZPOCET
| VV |  | "1.NP | [15 empty] | VV | 2 | 1 | True | 0 | ROZPOCET
| VV |  | 2 "900/1970/š.125 mm - 2 ks, poz I.27 - dveře mezi m.č. 101/102 a 104/106" |  | 2 | [13 empty] | VV | 2 | 2 | True | 1 | ROZPOCET
66 | M | 6116515.M | dveře vnitřní plné, CPL laminát 0,8 mm, 1křídlové 90 x 197 cm | kus | 1 |  | 0 | M-položka |  |  | základní | 0 | 0 | 0.0175 | 0.0175 | 0 | 0 | 32 | M | 2 |  |  |  | ROZPOCET | 0 | 0 | 0 | 0 | 0 | 1 | 0 | 16 | -1002698176
| PP |  | dveře vnitřní plné, CPL laminát 0,8 mm, 1křídlové 90 x 197 cm | [15 empty] | PP | 2
| P |  | Poznámka k položce: - dveře otočné polodrážkové - plné hladké křídlo - plná dřevotřísková deska - povrchová úprava CPL laminát 0,8 mm, dřevodekor (dle výběru investora) - zadlabací zámek pro dozický klíč (BB) - otvírání: klika / klika - kartáčová těsnící lišta - pevná - neuzavíratelná dveřní mřížka 600 x 300 mm (ocenění samostatně včetně výřezu otvoru) | [15 empty] | P | 2
| VV |  | "dle výpisu vnitřních výplní otvorů | [15 empty] | VV | 2 | 1 | True | 0 | ROZPOCET
| VV |  | "1.NP | [15 empty] | VV | 2 | 1 | True | 0 | ROZPOCET
| VV |  | 1 "900/1970/š.125 mm - 1 ks, poz I.28 - dveře mezi m.č. 102/103" |  | 1 | [13 empty] | VV | 2 | 2 | True | 1 | ROZPOCET
67 | M | 6116516.M | dveře vnitřní plné, CPL laminát 0,8 mm, 1křídlové 90 x 197 cm | kus | 1 |  | 0 | M-položka |  |  | základní | 0 | 0 | 0.0175 | 0.0175 | 0 | 0 | 32 | M | 2 |  |  |  | ROZPOCET | 0 | 0 | 0 | 0 | 0 | 1 | 0 | 16 | 1591575766
| PP |  | dveře vnitřní plné, CPL laminát 0,8 mm, 1křídlové 90 x 197 cm | [15 empty] | PP | 2
| P |  | Poznámka k položce: - dveře otočné polodrážkové - plné hladké křídlo - plná dřevotřísková deska - povrchová úprava CPL laminát 0,8 mm, dřevodekor (dle výběru investora) - zadlabací zámek pro dozický klíč (BB) - otvírání: klika / klika - kartáčová těsnící lišta - pevná - neuzavíratelná dveřní mřížka 400 x 150 mm (ocenění samostatně včetně výřezu otvoru) | [15 empty] | P | 2
| VV |  | "dle výpisu vnitřních výplní otvorů | [15 empty] | VV | 2 | 1 | True | 0 | ROZPOCET
| VV |  | "1.NP | [15 empty] | VV | 2 | 1 | True | 0 | ROZPOCET
| VV |  | 1 "900/1970/š.125 mm - 1 ks, poz I.29 - dveře mezi m.č. 103/104" |  | 1 | [13 empty] | VV | 2 | 2 | True | 1 | ROZPOCET
68 | K | 766660720 | Osazení větrací mřížky s vyříznutím otvoru | kus | 2 |  | 0 | CS ÚRS 2017 01 |  |  | základní | 0.288 | 0.576 | 0 | 0 | 0 | 0 | 16 | K | 2 |  |  |  | ROZPOCET | 0 | 0 | 0 | 0 | 0 | 1 | 0 | 16 | 628068904
| PP |  | Montáž dveřních křídel dřevěných nebo plastových ostatní práce větrací mřížky s vyříznutím otvoru | [15 empty] | PP | 2
| VV |  | "1.NP | [15 empty] | VV | 2 | 1 | True | 0 | ROZPOCET
| VV |  | "1x výřez ve dveřních křídlech pro dveřní mřížky vel. 400 x 150 mm | [15 empty] | VV | 2 | 1 | True | 0 | ROZPOCET
| VV |  | 1 "poz I.29 - 900/1970 - 1 ks" |  | 1 | [13 empty] | VV | 2 | 2 | True | 0 | ROZPOCET
| VV |  | "1x výřez ve dveřních křídlech pro dveřní mřížky vel. 600 x 300 mm | [15 empty] | VV | 2 | 1 | True | 0 | ROZPOCET
| VV |  | 1 "poz I.28 - 900/1970 - 1 ks" |  | 1 | [13 empty] | VV | 2 | 2 | True | 0 | ROZPOCET
| VV |  | Součet |  | 2 | [13 empty] | VV | 2 | 4 | True | 1 | ROZPOCET
69 | M | 4291007.M | HSO 400 x 150 mm gravitační mřížka | kus | 1 |  | 0 | M-položka |  |  | základní | 0 | 0 | 0 | 0 | 0 | 0 | 32 | M | 2 |  |  |  | ROZPOCET | 0 | 0 | 0 | 0 | 0 | 1 | 0 | 16 | 1650940939
| PP |  | gravitační mřížka 400 x 150 mm | [15 empty] | PP | 2
| P |  | Poznámka k položce: - HSO je nastavitelná mřížka na dveře a vzduchovody - mřížky HSO a HUS jsou používány na dveře a vzduchovody jako vnější mřížky pro přívod a odvod vzduchu a jsou vyrobeny z ocelového galvanizovaného plechu | [15 empty] | P | 2
| VV |  | "1.NP | [15 empty] | VV | 2 | 1 | True | 0 | ROZPOCET
| VV |  | 1 "poz I.29 - 900/1970 - 1 ks" |  | 1 | [13 empty] | VV | 2 | 2 | True | 1 | ROZPOCET
70 | M | 4291008.M | HSO 600 x 300 mm gravitační mřížka | kus | 1 |  | 0 | M-položka |  |  | základní | 0 | 0 | 0 | 0 | 0 | 0 | 32 | M | 2 |  |  |  | ROZPOCET | 0 | 0 | 0 | 0 | 0 | 1 | 0 | 16 | 593887946
| PP |  | gravitační mřížka 600 x 300 mm | [15 empty] | PP | 2
| P |  | Poznámka k položce: - HSO je nastavitelná mřížka na dveře a vzduchovody - mřížky HSO a HUS jsou používány na dveře a vzduchovody jako vnější mřížky pro přívod a odvod vzduchu a jsou vyrobeny z ocelového galvanizovaného plechu | [15 empty] | P | 2
| VV |  | "1.NP | [15 empty] | VV | 2 | 1 | True | 0 | ROZPOCET
| VV |  | "1x výřez ve dveřních křídlech pro dveřní mřížky vel. 600 x 300 mm | [15 empty] | VV | 2 | 1 | True | 0 | ROZPOCET
| VV |  | 1 "poz I.28 - 900/1970 - 1 ks" |  | 1 | [13 empty] | VV | 2 | 2 | True | 1 | ROZPOCET
71 | K | 766660722 | Montáž dveřního kování - zámku | kus | 9 |  | 0 | CS ÚRS 2017 01 |  |  | základní | 0.542 | 4.878 | 0 | 0 | 0 | 0 | 16 | K | 2 |  |  |  | ROZPOCET | 0 | 0 | 0 | 0 | 0 | 1 | 0 | 16 | 142223683
| PP |  | Montáž dveřních křídel dřevěných nebo plastových ostatní práce dveřního kování zámku | [15 empty] | PP | 2
| VV |  | "1.NP | [15 empty] | VV | 2 | 1 | True | 0 | ROZPOCET
| VV |  | 2 "poz I.27 - 2 ks" |  | 2 | [13 empty] | VV | 2 | 2 | True | 0 | ROZPOCET
| VV |  | 1 "poz I.28 - 1 ks" |  | 1 | [13 empty] | VV | 2 | 2 | True | 0 | ROZPOCET
| VV |  | 1 "poz I.29 - 1 ks" |  | 1 | [13 empty] | VV | 2 | 2 | True | 0 | ROZPOCET
| VV |  | 2 "poz I.30 - 2 ks" |  | 2 | [13 empty] | VV | 2 | 2 | True | 0 | ROZPOCET
| VV |  | 1 "poz I.31 - 1 ks" |  | 1 | [13 empty] | VV | 2 | 2 | True | 0 | ROZPOCET
| VV |  | 1 "poz I.33 - 1 ks" |  | 1 | [13 empty] | VV | 2 | 2 | True | 0 | ROZPOCET
| VV |  | 1 "poz I.34 - 1 ks" |  | 1 | [13 empty] | VV | 2 | 2 | True | 0 | ROZPOCET
| VV |  | Součet |  | 9 | [13 empty] | VV | 2 | 4 | True | 1 | ROZPOCET
72 | M | 5491401.M | dveřní kování nerez - klika/klika, kulatá rozeta včetně montážního materiálu, PZ | kus | 4 |  | 0 | M-položka |  |  | základní | 0 | 0 | 0.0012 | 0.0048 | 0 | 0 | 32 | M | 2 |  |  |  | ROZPOCET | 0 | 0 | 0 | 0 | 0 | 1 | 0 | 16 | -589632568
| PP |  | vrchní dveřní kování nerez - klika/klika, kulatá rozeta včetně montážního materiálu, PZ | [15 empty] | PP | 2
| VV |  | "1.NP | [15 empty] | VV | 2 | 1 | True | 0 | ROZPOCET
| VV |  | 2 "poz I.27 - 2 ks" |  | 2 | [13 empty] | VV | 2 | 2 | True | 0 | ROZPOCET
| VV |  | 1 "poz I.33 - 1 ks" |  | 1 | [13 empty] | VV | 2 | 2 | True | 0 | ROZPOCET
| VV |  | 1 "poz I.34 - 1 ks" |  | 1 | [13 empty] | VV | 2 | 2 | True | 0 | ROZPOCET
| VV |  | Součet |  | 4 | [13 empty] | VV | 2 | 4 | True | 1 | ROZPOCET
73 | M | 5491402.M | dveřní kování nerez - klika/klika, kulatá rozeta včetně montážního materiálu, BB | kus | 3 |  | 0 | M-položka |  |  | základní | 0 | 0 | 0.0012 | 0.0036 | 0 | 0 | 32 | M | 2 |  |  |  | ROZPOCET | 0 | 0 | 0 | 0 | 0 | 1 | 0 | 16 | -985206017
| PP |  | vrchní dveřní kování nerez - klika/klika, kulatá rozeta včetně montážního materiálu, BB | [15 empty] | PP | 2
| VV |  | "1.NP | [15 empty] | VV | 2 | 1 | True | 0 | ROZPOCET
| VV |  | 1 "poz I.28 - 1 ks" |  | 1 | [13 empty] | VV | 2 | 2 | True | 0 | ROZPOCET
| VV |  | 1 "poz I.29 - 1 ks" |  | 1 | [13 empty] | VV | 2 | 2 | True | 0 | ROZPOCET
| VV |  | 1 "poz I.31 - 1 ks" |  | 1 | [13 empty] | VV | 2 | 2 | True | 0 | ROZPOCET
| VV |  | Součet |  | 3 | [13 empty] | VV | 2 | 4 | True | 1 | ROZPOCET
74 | M | 5491403.M | dveřní kování nerez - klika/klika, kulatá rozeta včetně montážního materiálu, WC | kus | 2 |  | 0 | M-položka |  |  | základní | 0 | 0 | 0.0012 | 0.0024 | 0 | 0 | 32 | M | 2 |  |  |  | ROZPOCET | 0 | 0 | 0 | 0 | 0 | 1 | 0 | 16 | 645190065
| PP |  | vrchní dveřní kování nerez - klika/klika, kulatá rozeta včetně montážního materiálu, WC | [15 empty] | PP | 2
| VV |  | "1.NP | [15 empty] | VV | 2 | 1 | True | 0 | ROZPOCET
| VV |  | 2 "poz I.30 - 2 ks" |  | 2 | [13 empty] | VV | 2 | 2 | True | 1 | ROZPOCET
75 | M | 5496401.M | vložka zámková cylindrická bezpečnostní | kus | 4 |  | 0 | M-položka |  |  | základní | 0 | 0 | 0.00015 | 0.0006 | 0 | 0 | 32 | M | 2 |  |  |  | ROZPOCET | 0 | 0 | 0 | 0 | 0 | 1 | 0 | 16 | -977524741
| PP |  | vložka zámková cylindrická oboustranná bezpečnostní | [15 empty] | PP | 2
| VV |  | "1.NP | [15 empty] | VV | 2 | 1 | True | 0 | ROZPOCET
| VV |  | 2 "poz I.27 - 2 ks" |  | 2 | [13 empty] | VV | 2 | 2 | True | 0 | ROZPOCET
| VV |  | 1 "poz I.33 - 1 ks" |  | 1 | [13 empty] | VV | 2 | 2 | True | 0 | ROZPOCET
| VV |  | 1 "poz I.34 - 1 ks" |  | 1 | [13 empty] | VV | 2 | 2 | True | 0 | ROZPOCET
| VV |  | Součet |  | 4 | [13 empty] | VV | 2 | 4 | True | 1 | ROZPOCET
76 | K | 766694111 | Montáž parapetních desek dřevěných nebo plastových šířky do 30 cm délky do 1,0 m | kus | 23 |  | 0 | CS ÚRS 2017 01 |  |  | základní | 0.345 | 7.935 | 0 | 0 | 0 | 0 | 16 | K | 2 |  |  |  | ROZPOCET | 0 | 0 | 0 | 0 | 0 | 1 | 0 | 16 | -1210961346
| PP |  | Montáž ostatních truhlářských konstrukcí parapetních desek dřevěných nebo plastových šířky do 300 mm, délky do 1000 mm | [15 empty] | PP | 2
| VV |  | "parapety vnitřní dl. 101 cm - 23 ks | [15 empty] | VV | 2 | 1 | True | 0 | ROZPOCET
| VV |  | 23 |  | 23 | [13 empty] | VV | 2 | 2 | True | 1 | ROZPOCET
77 | M | 611444000 | parapet plastový vnitřní - Deceuninck komůrkový 18 x 2 x 100 cm | m | 24.392 |  | 0 | CS ÚRS 2017 01 |  |  | základní | 0 | 0 | 0.0011 | 0.026831 | 0 | 0 | 32 | M | 2 |  |  |  | ROZPOCET | 0 | 0 | 0 | 0 | 0 | 1 | 0 | 16 | 113225286
| PP |  | parapet plastový vnitřní - komůrkový 18 x 2 x 100 cm | [15 empty] | PP | 2
| VV |  | "prořez, ztratné 5% | [15 empty] | VV | 2 | 1 | True | 0 | ROZPOCET
| VV |  | "parapety vnitřní dl. 101 cm - 23 ks | [15 empty] | VV | 2 | 1 | True | 0 | ROZPOCET
| VV |  | 1,01*23*1,05 |  | 24.392 | [13 empty] | VV | 2 | 2 | True | 1 | ROZPOCET
78 | M | 611444150 | koncovka k parapetu plastovému vnitřnímu 1 pár | kus | 23 |  | 0 | CS ÚRS 2017 01 |  |  | základní | 0 | 0 | 0.0002 | 0.0046 | 0 | 0 | 32 | M | 2 |  |  |  | ROZPOCET | 0 | 0 | 0 | 0 | 0 | 1 | 0 | 16 | -635142994
| PP |  | koncovka k parapetu plastovému vnitřnímu 1 pár | [15 empty] | PP | 2
79 | M | 590711160 | pěna polyuretanová - FM310 pistolová 750 ml | kus | 3 |  | 0 | CS ÚRS 2017 01 |  |  | základní | 0 | 0 | 0.00094 | 0.00282 | 0 | 0 | 32 | M | 2 |  |  |  | ROZPOCET | 0 | 0 | 0 | 0 | 0 | 1 | 0 | 16 | 209762577
| PP |  | pěna polyuretanová tepelně zvukově izolační jednosložková pistolová 750 ml | [15 empty] | PP | 2
| VV |  | "polyuretanová pěna pro montáž vnitřních parapetů - 1 ks / 10 m parapetu | [15 empty] | VV | 2 | 1 | True | 0 | ROZPOCET
| VV |  | "23*1,01/10,0=2,323 "parapety š. 180 mm" | [15 empty] | VV | 2 | 1 | True | 0 | ROZPOCET
| VV |  | 3 |  | 3 | [13 empty] | VV | 2 | 2 | True | 1 | ROZPOCET
80 | K | 998766201 | Přesun hmot procentní pro konstrukce truhlářské v objektech v do 6 m | % | 1334.894 |  | 0 | CS ÚRS 2017 01 |  |  | základní | 0 | 0 | 0 | 0 | 0 | 0 | 16 | K | 2 |  |  |  | ROZPOCET | 0 | 0 | 0 | 0 | 0 | 1 | 0 | 16 | -333396770
| PP |  | Přesun hmot pro konstrukce truhlářské stanovený procentní sazbou (%) z ceny vodorovná dopravní vzdálenost do 50 m v objektech výšky do 6 m | [15 empty] | PP | 2
| D | 771 | Podlahy z dlaždic |  |  |  | 0 | [5 empty] | 29.4998 |  | 1.4035 |  | 0 | 2 | D | 1 |  |  |  | ROZPOCET | [6 empty] | 0
81 | K | 771444111 | Montáž soklíků z obkladaček hutných rovných flexibilní lepidlo v do 65 mm | m | 9.87 |  | 0 | CS ÚRS 2017 01 |  |  | základní | 0.161 | 1.5891 | 0.00032 | 0.0031584 | 0 | 0 | 16 | K | 2 |  |  |  | ROZPOCET | 0 | 0 | 0 | 0 | 0 | 1 | 0 | 16 | 543849023
| PP |  | Montáž soklíků z obkladaček hutných nebo polohutných lepených flexibilním lepidlem rovných výšky do 65 mm | [15 empty] | PP | 2
| VV |  | "m.č. 101 - stávající strojovna VZT | [15 empty] | VV | 2 | 1 | True | 0 | ROZPOCET
| VV |  | 1,45+2,015+1,665 |  | 5.13 | [13 empty] | VV | 2 | 2 | True | 0 | ROZPOCET
| VV |  | "odpočet otvorů | [15 empty] | VV | 2 | 1 | True | 0 | ROZPOCET
| VV |  | -(0,5+0,6+0,9) |  | -2 | [13 empty] | VV | 2 | 2 | True | 0 | ROZPOCET
| VV |  | Mezisoučet |  | 3.13 | [13 empty] | VV | 2 | 3 | True | 0 | ROZPOCET
| VV |  | "m.č. 1.F 22 - cykloservis - část místnosti | [15 empty] | VV | 2 | 1 | True | 0 | ROZPOCET
| VV |  | "doplnění soklu z teracové dlažby | [15 empty] | VV | 2 | 1 | True | 0 | ROZPOCET
| VV |  | 1,465*2+3,61+0,2 |  | 6.74 | [13 empty] | VV | 2 | 2 | True | 0 | ROZPOCET
| VV |  | Součet |  | 9.87 | [13 empty] | VV | 2 | 4 | True | 1 | ROZPOCET
82 | M | 592474780.1 | soklík teracový 30 x 7 x 1 cm pro Mramoru | kus | 38 |  | 0 | odvozená z CS ÚRS 2017 01 |  |  | základní | 0 | 0 | 0.0012 | 0.0456 | 0 | 0 | 32 | M | 2 |  |  |  | ROZPOCET | 0 | 0 | 0 | 0 | 0 | 1 | 0 | 16 | -1578611519
| PP |  | soklík teracový broušený 30 x 7 x 1 cm | [15 empty] | PP | 2
| VV |  | "prořez, ztratné 5% | [15 empty] | VV | 2 | 1 | True | 0 | ROZPOCET
| VV |  | "sokl z teraca rovný v 70 mm | [15 empty] | VV | 2 | 1 | True | 0 | ROZPOCET
| VV |  | 9,87/0,3*1,05 |  | 34.545 | [13 empty] | VV | 2 | 2 | True | 1 | ROZPOCET
| VV |  | 34,545*1,1 'Přepočtené koeficientem množství |  | 38 | [13 empty] | VV | 2 | 2 | False | 1 | ROZPOCET
83 | K | 771474112 | Montáž soklíků z dlaždic keramických rovných flexibilní lepidlo v do 90 mm | m | 11.02 |  | 0 | CS ÚRS 2017 01 |  |  | základní | 0.19 | 2.0938 | 0.00046 | 0.0050692 | 0 | 0 | 16 | K | 2 |  |  |  | ROZPOCET | 0 | 0 | 0 | 0 | 0 | 1 | 0 | 16 | -997692998
| PP |  | Montáž soklíků z dlaždic keramických lepených flexibilním lepidlem rovných výšky přes 65 do 90 mm | [15 empty] | PP | 2
| VV |  | "m.č. 106 - strojovna VZT | [15 empty] | VV | 2 | 1 | True | 0 | ROZPOCET
| VV |  | (2,35+3,61)*2 |  | 11.92 | [13 empty] | VV | 2 | 2 | True | 0 | ROZPOCET
| VV |  | "odpočet otvorů | [15 empty] | VV | 2 | 1 | True | 0 | ROZPOCET
| VV |  | -0,9 |  | -0.9 | [13 empty] | VV | 2 | 2 | True | 0 | ROZPOCET
| VV |  | Součet |  | 11.02 | [13 empty] | VV | 2 | 4 | True | 1 | ROZPOCET
84 | M | 5976150.M | dlaždice keramické slinuté neglazované mrazuvzdorné TAURUS Granit, sokl - 61 Tunis S 29,8 x 8,0 x 0,9 cm | kus | 42.427 |  | 0 | M-položka |  |  | základní | 0 | 0 | 0.00045 | 0.019092 | 0 | 0 | 32 | M | 2 |  |  |  | ROZPOCET | 0 | 0 | 0 | 0 | 0 | 1 | 0 | 16 | 842998417
| PP |  | dlaždice keramické slinuté neglazované mrazuvzdorné - sokl 29,8 x 8,0 x 0,9 cm | [15 empty] | PP | 2
| P |  | Poznámka k položce: - povrch matný hladký - uvedeno orientačně, přesný typ, barva, rozměr a provedení dle výběru investora | [15 empty] | P | 2
| VV |  | "prořez, ztratné 5% | [15 empty] | VV | 2 | 1 | True | 0 | ROZPOCET
| VV |  | "keramický sokl rovný v 80 mm | [15 empty] | VV | 2 | 1 | True | 0 | ROZPOCET
| VV |  | 11,02/0,3*1,05 |  | 38.57 | [13 empty] | VV | 2 | 2 | True | 1 | ROZPOCET
| VV |  | 38,57*1,1 'Přepočtené koeficientem množství |  | 42.427 | [13 empty] | VV | 2 | 2 | False | 1 | ROZPOCET
85 | K | 771554113 | Montáž podlah z dlaždic teracových lepených flexibilním lepidlem do 12 ks/m2 | m2 | 5.025 |  | 0 | CS ÚRS 2017 01 |  |  | základní | 0.427 | 2.1457 | 0.004 | 0.0201 | 0 | 0 | 16 | K | 2 |  |  |  | ROZPOCET | 0 | 0 | 0 | 0 | 0 | 1 | 0 | 16 | -211101515
| PP |  | Montáž podlah z dlaždic teracových lepených flexibilním lepidlem přes 9 do 12 ks/ m2 | [15 empty] | PP | 2
| VV |  | "dle nové skladby podlahy | [15 empty] | VV | 2 | 1 | True | 0 | ROZPOCET
| VV |  | "m.č. 1.F 22 - cykloservis - část místnosti | [15 empty] | VV | 2 | 1 | True | 0 | ROZPOCET
| VV |  | 1,465*2,99+1,04*0,62 |  | 5.025 | [13 empty] | VV | 2 | 2 | True | 1 | ROZPOCET
86 | M | 592472450.1 | dlaždice terasová 30x30x2,7 cm přírodní bílá | m2 | 6.081 |  | 0 | odvozená z CS ÚRS 2017 01 |  |  | základní | 0 | 0 | 0.066 | 0.40135 | 0 | 0 | 32 | M | 2 |  |  |  | ROZPOCET | 0 | 0 | 0 | 0 | 0 | 1 | 0 | 16 | 1130949811
| PP |  | dlaždice teracová 30x30x2,8 cm přírodní bílá | [15 empty] | PP | 2
| VV |  | "položku neoceňovat!! | [15 empty] | VV | 2 | 1 | True | 0 | ROZPOCET
| VV |  | "bude použita stávající zdemontovaná a očištěná teracová dlažba | [15 empty] | VV | 2 | 1 | True | 0 | ROZPOCET
| VV |  | "položka uvedena z důvodu zahrnutí hmotnosti položky pro automatický výpočet přesunu hmot | [15 empty] | VV | 2 | 1 | True | 0 | ROZPOCET
| VV |  | 5,025*1,1 |  | 5.528 | [13 empty] | VV | 2 | 2 | True | 1 | ROZPOCET
| VV |  | 5,528*1,1 'Přepočtené koeficientem množství |  | 6.081 | [13 empty] | VV | 2 | 2 | False | 1 | ROZPOCET
87 | K | 771574113 | Montáž podlah keramických režných hladkých lepených flexibilním lepidlem do 12 ks/m2 | m2 | 22.951 |  | 0 | CS ÚRS 2017 01 |  |  | základní | 0.55 | 12.6231 | 0.00367 | 0.08423 | 0 | 0 | 16 | K | 2 |  |  |  | ROZPOCET | 0 | 0 | 0 | 0 | 0 | 1 | 0 | 16 | 1974530401
| PP |  | Montáž podlah z dlaždic keramických lepených flexibilním lepidlem režných nebo glazovaných hladkých přes 9 do 12 ks/ m2 | [15 empty] | PP | 2
| VV |  | "dle nové skladby podlahy | [15 empty] | VV | 2 | 1 | True | 0 | ROZPOCET
| VV |  | "m.č. 103 - sprchy | [15 empty] | VV | 2 | 1 | True | 0 | ROZPOCET
| VV |  | 14,498 |  | 14.498 | [13 empty] | VV | 2 | 2 | True | 0 | ROZPOCET
| VV |  | "m.č. 106 - strojovna VZT | [15 empty] | VV | 2 | 1 | True | 0 | ROZPOCET
| VV |  | 8,453 |  | 8.453 | [13 empty] | VV | 2 | 2 | True | 0 | ROZPOCET
| VV |  | Součet |  | 22.951 | [13 empty] | VV | 2 | 4 | True | 1 | ROZPOCET
88 | M | 5976131.M | dlaždice keramické 20 x 20 cm - dle návrhu v PD | m2 | 17.543 |  | 0 | M-položka |  |  | základní | 0 | 0 | 0.0192 | 0.33683 | 0 | 0 | 32 | M | 2 |  |  |  | ROZPOCET | 0 | 0 | 0 | 0 | 0 | 1 | 0 | 16 | 693111273
| PP |  | dlaždice keramické 20 x 20 cm - dle návrhu v PD - dlažba do sociálního zařízení (sprchy) | [15 empty] | PP | 2
| P |  | Poznámka k položce: - povrch matný hladký - protiskluznost R9/A - uvedeno orientačně, přesný typ, barva, rozměr a provedení dle výběru investora | [15 empty] | P | 2
| VV |  | "dle nové skladby podlahy | [15 empty] | VV | 2 | 1 | True | 0 | ROZPOCET
| VV |  | "prořez, ztratné 10% | [15 empty] | VV | 2 | 1 | True | 0 | ROZPOCET
| VV |  | "m.č. 103 - sprchy | [15 empty] | VV | 2 | 1 | True | 0 | ROZPOCET
| VV |  | 14,498*1,1 |  | 15.948 | [13 empty] | VV | 2 | 2 | True | 1 | ROZPOCET
| VV |  | 15,948*1,1 'Přepočtené koeficientem množství |  | 17.543 | [13 empty] | VV | 2 | 2 | False | 1 | ROZPOCET
89 | M | 597614330 | dlaždice keramické slinuté neglazované mrazuvzdorné TAURUS Granit Tunis S 29,8 x 29,8 x 0,9 cm | m2 | 10.228 |  | 0 | CS ÚRS 2017 01 |  |  | základní | 0 | 0 | 0.0192 | 0.19638 | 0 | 0 | 32 | M | 2 |  |  |  | ROZPOCET | 0 | 0 | 0 | 0 | 0 | 1 | 0 | 16 | 1794918738
| PP |  | dlaždice keramické slinuté neglazované mrazuvzdorné 29,8 x 29,8 x 0,9 cm | [15 empty] | PP | 2
| P |  | Poznámka k položce: - povrch matný hladký - protiskluznost R9/A - uvedeno orientačně, přesný typ, barva, rozměr a provedení dle výběru investora | [15 empty] | P | 2
| VV |  | "dle nové skladby podlahy | [15 empty] | VV | 2 | 1 | True | 0 | ROZPOCET
| VV |  | "prořez, ztratné 10% | [15 empty] | VV | 2 | 1 | True | 0 | ROZPOCET
| VV |  | "m.č. 106 - strojovna VZT | [15 empty] | VV | 2 | 1 | True | 0 | ROZPOCET
| VV |  | 8,453*1,1 |  | 9.298 | [13 empty] | VV | 2 | 2 | True | 1 | ROZPOCET
| VV |  | 9,298*1,1 'Přepočtené koeficientem množství |  | 10.228 | [13 empty] | VV | 2 | 2 | False | 1 | ROZPOCET
90 | K | 771574154 | Montáž podlah keramických velkoformátových lepených rozlivovým lepidlem přes 4 do 6 ks/ m2 | m2 | 7.726 |  | 0 | CS ÚRS 2017 01 |  |  | základní | 1.4 | 10.8164 | 0.009 | 0.069534 | 0 | 0 | 16 | K | 2 |  |  |  | ROZPOCET | 0 | 0 | 0 | 0 | 0 | 1 | 0 | 16 | -641784583
| PP |  | Montáž podlah z dlaždic keramických lepených flexibilním lepidlem režných nebo glazovaných velkoformátových s rozlivovým lepidlem přes 4 do 6 ks/ m2 | [15 empty] | PP | 2
| VV |  | "dle nové skladby podlahy | [15 empty] | VV | 2 | 1 | True | 0 | ROZPOCET
| VV |  | "m.č. 104 - WC | [15 empty] | VV | 2 | 1 | True | 0 | ROZPOCET
| VV |  | 6,391 |  | 6.391 | [13 empty] | VV | 2 | 2 | True | 0 | ROZPOCET
| VV |  | "m.č. 105 - úklid | [15 empty] | VV | 2 | 1 | True | 0 | ROZPOCET
| VV |  | 1,335 |  | 1.335 | [13 empty] | VV | 2 | 2 | True | 0 | ROZPOCET
| VV |  | Součet |  | 7.726 | [13 empty] | VV | 2 | 4 | True | 1 | ROZPOCET
91 | M | 5976130.M | dlaždice keramické dle návrhu vel. 30 x 60 cm | m2 | 8.885 |  | 0 | M-položka |  |  | základní | 0 | 0 | 0.025 | 0.22213 | 0 | 0 | 32 | M | 2 |  |  |  | ROZPOCET | 0 | 0 | 0 | 0 | 0 | 1 | 0 | 16 | -709850907
| PP |  | dlaždice keramické dle návrhu vel. 30 x 60 cm - dlažba do sociálního zařízení | [15 empty] | PP | 2
| P |  | Poznámka k položce: - povrch matný hladký - protiskluznost R9/A - uvedeno orientačně, přesný typ, barva, rozměr a provedení dle výběru investora | [15 empty] | P | 2
| VV |  | 7,726*1,15 'Přepočtené koeficientem množství |  | 8.885 | [13 empty] | VV | 2 | 2 | False | 1 | ROZPOCET
92 | K | 771579191 | Příplatek k montáž podlah keramických za plochu do 5 m2 | m2 | 7.726 |  | 0 | CS ÚRS 2017 01 |  |  | základní | 0.03 | 0.23178 | 0 | 0 | 0 | 0 | 16 | K | 2 |  |  |  | ROZPOCET | 0 | 0 | 0 | 0 | 0 | 1 | 0 | 16 | 1737520460
| PP |  | Montáž podlah z dlaždic keramických Příplatek k cenám za plochu do 5 m2 jednotlivě | [15 empty] | PP | 2
| VV |  | "dle nové skladby podlahy | [15 empty] | VV | 2 | 1 | True | 0 | ROZPOCET
| VV |  | "m.č. 104 - WC | [15 empty] | VV | 2 | 1 | True | 0 | ROZPOCET
| VV |  | 6,391 |  | 6.391 | [13 empty] | VV | 2 | 2 | True | 0 | ROZPOCET
| VV |  | "m.č. 105 - úklid | [15 empty] | VV | 2 | 1 | True | 0 | ROZPOCET
| VV |  | 1,335 |  | 1.335 | [13 empty] | VV | 2 | 2 | True | 0 | ROZPOCET
| VV |  | Součet |  | 7.726 | [13 empty] | VV | 2 | 4 | True | 1 | ROZPOCET
93 | K | 998771201 | Přesun hmot procentní pro podlahy z dlaždic v objektech v do 6 m | % | 371.801 |  | 0 | CS ÚRS 2017 01 |  |  | základní | 0 | 0 | 0 | 0 | 0 | 0 | 16 | K | 2 |  |  |  | ROZPOCET | 0 | 0 | 0 | 0 | 0 | 1 | 0 | 16 | -1334146606
| PP |  | Přesun hmot pro podlahy z dlaždic stanovený procentní sazbou (%) z ceny vodorovná dopravní vzdálenost do 50 m v objektech výšky do 6 m | [15 empty] | PP | 2
| D | 776 | Podlahy povlakové |  |  |  | 0 | [5 empty] | 22.8696 |  | 0.32002 |  | 0 | 2 | D | 1 |  |  |  | ROZPOCET | [6 empty] | 0
94 | K | 776121511.1 | Dvousložková penetrace nesavého a problematického podkladu povlakových podlah | m2 | 22.85 |  | 0 | odvozená z CS ÚRS 2017 01 |  |  | základní | 0.277 | 6.3295 | 0.0031 | 0.070835 | 0 | 0 | 16 | K | 2 |  |  |  | ROZPOCET | 0 | 0 | 0 | 0 | 0 | 1 | 0 | 16 | 966844686
| PP |  | Příprava podkladu dvousložková penetrace nesavého a problematického podkladu povlakových podlah | [15 empty] | PP | 2
| VV |  | "příprava podkladu pod samonivelační stěrku (na teracovou dlažbu) | [15 empty] | VV | 2 | 1 | True | 0 | ROZPOCET
| VV |  | "m.č. 102 - šatna | [15 empty] | VV | 2 | 1 | True | 0 | ROZPOCET
| VV |  | 22,85 |  | 22.85 | [13 empty] | VV | 2 | 2 | True | 1 | ROZPOCET
95 | K | 776141112 | Vyrovnání podkladu povlakových podlah stěrkou pevnosti 20 MPa tl 5 mm | m2 | 22.85 |  | 0 | CS ÚRS 2017 01 |  |  | základní | 0.245 | 5.5983 | 0.00758 | 0.1732 | 0 | 0 | 16 | K | 2 |  |  |  | ROZPOCET | 0 | 0 | 0 | 0 | 0 | 1 | 0 | 16 | 1179793847
| PP |  | Příprava podkladu vyrovnání samonivelační stěrkou podlah min.pevnosti 20 MPa, tloušťky přes 3 do 5 mm | [15 empty] | PP | 2
| VV |  | "vyrovnání podkladu pod PVC | [15 empty] | VV | 2 | 1 | True | 0 | ROZPOCET
| VV |  | "m.č. 102 - šatna | [15 empty] | VV | 2 | 1 | True | 0 | ROZPOCET
| VV |  | 22,85 |  | 22.85 | [13 empty] | VV | 2 | 2 | True | 1 | ROZPOCET
96 | K | 776221111 | Lepení pásů z PVC standardním lepidlem | m2 | 22.85 |  | 0 | CS ÚRS 2017 01 |  |  | základní | 0.233 | 5.3241 | 0.0003 | 0.006855 | 0 | 0 | 16 | K | 2 |  |  |  | ROZPOCET | 0 | 0 | 0 | 0 | 0 | 1 | 0 | 16 | -830997290
| PP |  | Montáž podlahovin z PVC lepením standardním lepidlem z pásů standardních | [15 empty] | PP | 2
| VV |  | "m.č. 102 - šatna | [15 empty] | VV | 2 | 1 | True | 0 | ROZPOCET
| VV |  | 22,85 |  | 22.85 | [13 empty] | VV | 2 | 2 | True | 1 | ROZPOCET
97 | M | 284110170 | PVC heterogenní zátěžové, nášlapná vrstva 0,70 mm, R 10, zátěž 34/43, otlak do 0,02 mm, stálost do 0,10%,Bfl S1 | m2 | 26.278 |  | 0 | CS ÚRS 2017 01 |  |  | základní | 0 | 0 | 0.0024 | 0.063067 | 0 | 0 | 32 | M | 2 |  |  |  | ROZPOCET | 0 | 0 | 0 | 0 | 0 | 1 | 0 | 16 | -1345407583
| PP |  | PVC heterogenní zátěžové, nášlapná vrstva 0,70 mm, R 10, zátěž 34/43, otlak do 0,02 mm, stálost do 0,10%,Bfl S1 | [15 empty] | PP | 2
| P |  | Poznámka k položce: - uvedeno orientačně, přesný typ, barva, rozměr a provedení dle výběru investora | [15 empty] | P | 2
| VV |  | 22,85*1,15 'Přepočtené koeficientem množství |  | 26.278 | [13 empty] | VV | 2 | 2 | False | 1 | ROZPOCET
98 | K | 776223111 | Spoj povlakových podlahovin z PVC svařováním za tepla | m | 12.568 |  | 0 | CS ÚRS 2017 01 |  |  | základní | 0.102 | 1.2819 | 2e-05 | 0.00025136 | 0 | 0 | 16 | K | 2 |  |  |  | ROZPOCET | 0 | 0 | 0 | 0 | 0 | 1 | 0 | 16 | -224590644
| PP |  | Montáž podlahovin z PVC spoj podlah svařováním za tepla (včetně frézování) | [15 empty] | PP | 2
| VV |  | 22,85/2,0*1,1 |  | 12.568 | [13 empty] | VV | 2 | 2 | True | 1 | ROZPOCET
99 | K | 776421111 | Montáž obvodových lišt lepením | m | 21.33 |  | 0 | CS ÚRS 2017 01 |  |  | základní | 0.181 | 3.8607 | 1e-05 | 0.0002133 | 0 | 0 | 16 | K | 2 |  |  |  | ROZPOCET | 0 | 0 | 0 | 0 | 0 | 1 | 0 | 16 | -1470981355
| PP |  | Montáž lišt obvodových lepených | [15 empty] | PP | 2
| VV |  | "m.č. 102 - šatna | [15 empty] | VV | 2 | 1 | True | 0 | ROZPOCET
| VV |  | (6,725+3,61)*2+0,3*2+0,62*3 |  | 23.13 | [13 empty] | VV | 2 | 2 | True | 0 | ROZPOCET
| VV |  | "odpočet otvorů | [15 empty] | VV | 2 | 1 | True | 0 | ROZPOCET
| VV |  | -0,9*2 |  | -1.8 | [13 empty] | VV | 2 | 2 | True | 0 | ROZPOCET
| VV |  | Součet |  | 21.33 | [13 empty] | VV | 2 | 4 | True | 1 | ROZPOCET
100 | M | 284110040 | lišta speciální soklová PVC 17271, 30 x 30 mm role 50 m | m | 23.463 |  | 0 | CS ÚRS 2017 01 |  |  | základní | 0 | 0 | 0.00022 | 0.0051619 | 0 | 0 | 32 | M | 2 |  |  |  | ROZPOCET | 0 | 0 | 0 | 0 | 0 | 1 | 0 | 16 | 1693788345
| PP |  | lišta speciální soklová PVC samolepící 30 x 30 mm role 50 m | [15 empty] | PP | 2
| VV |  | 21,33*1,1 'Přepočtené koeficientem množství |  | 23.463 | [13 empty] | VV | 2 | 2 | False | 1 | ROZPOCET
101 | K | 776421312 | Montáž přechodových šroubovaných lišt | m | 1.8 |  | 0 | CS ÚRS 2017 01 |  |  | základní | 0.264 | 0.4752 | 0 | 0 | 0 | 0 | 16 | K | 2 |  |  |  | ROZPOCET | 0 | 0 | 0 | 0 | 0 | 1 | 0 | 16 | 1490361919
| PP |  | Montáž lišt přechodových šroubovaných | [15 empty] | PP | 2
| VV |  | "přechodové profily ve dveřních prazích - přechod mezi PVC a dlažbou | [15 empty] | VV | 2 | 1 | True | 0 | ROZPOCET
| VV |  | 0,9*2 |  | 1.8 | [13 empty] | VV | 2 | 2 | True | 1 | ROZPOCET
102 | M | 553431190 | hliníkový přechodový profil Multifloor 40 dub, buk, javor, třešeň | m | 2.07 |  | 0 | CS ÚRS 2017 01 |  |  | základní | 0 | 0 | 0.00021 | 0.0004347 | 0 | 0 | 32 | M | 2 |  |  |  | ROZPOCET | 0 | 0 | 0 | 0 | 0 | 1 | 0 | 16 | -639552007
| PP |  | hliníkový přechodový profil narážecí 40 mm dub, buk, javor, třešeň | [15 empty] | PP | 2
| VV |  | 1,8*1,15 'Přepočtené koeficientem množství |  | 2.07 | [13 empty] | VV | 2 | 2 | False | 1 | ROZPOCET
103 | K | 998776201 | Přesun hmot procentní pro podlahy povlakové v objektech v do 6 m | % | 279.854 |  | 0 | CS ÚRS 2017 01 |  |  | základní | 0 | 0 | 0 | 0 | 0 | 0 | 16 | K | 2 |  |  |  | ROZPOCET | 0 | 0 | 0 | 0 | 0 | 1 | 0 | 16 | -1684585618
| PP |  | Přesun hmot pro podlahy povlakové stanovený procentní sazbou (%) z ceny vodorovná dopravní vzdálenost do 50 m v objektech výšky do 6 m | [15 empty] | PP | 2
| D | 781 | Dokončovací práce - obklady |  |  |  | 0 | [5 empty] | 61.1698 |  | 1.243 |  | 0 | 2 | D | 1 |  |  |  | ROZPOCET | [6 empty] | 0
104 | K | 781414111 | Montáž obkladaček vnitřních pravoúhlých pórovinových do 22 ks/m2 lepených flexibilním lepidlem | m2 | 75.969 |  | 0 | CS ÚRS 2017 01 |  |  | základní | 0.76 | 57.7364 | 0.003 | 0.22791 | 0 | 0 | 16 | K | 2 |  |  |  | ROZPOCET | 0 | 0 | 0 | 0 | 0 | 1 | 0 | 16 | 331521887
| PP |  | Montáž obkladů vnitřních stěn z obkladaček a dekorů (listel) pórovinových lepených flexibilním lepidlem z obkladaček pravoúhlých do 22 ks/m2 | [15 empty] | PP | 2
| VV |  | "keramické obklady v sociálních zařízeních do stropu (v 2,42 m) | [15 empty] | VV | 2 | 1 | True | 0 | ROZPOCET
| VV |  | "m.č. 103 - sprchy | [15 empty] | VV | 2 | 1 | True | 0 | ROZPOCET
| VV |  | (0,375+0,125+0,25+2,86+4,105+2,99+0,365)*2,42 |  | 26.789 | [13 empty] | VV | 2 | 2 | True | 0 | ROZPOCET
| VV |  | (3,58+0,625*2)*2,2 |  | 10.626 | [13 empty] | VV | 2 | 2 | True | 0 | ROZPOCET
| VV |  | (1,01+0,55*2)*0,15*2 "ostění a nadpraží oken" |  | 0.633 | [13 empty] | VV | 2 | 2 | True | 0 | ROZPOCET
| VV |  | "odpočet otvorů | [15 empty] | VV | 2 | 1 | True | 0 | ROZPOCET
| VV |  | -0,9*2,0*2 |  | -3.6 | [13 empty] | VV | 2 | 2 | True | 0 | ROZPOCET
| VV |  | -1,01*0,55*2 |  | -1.111 | [13 empty] | VV | 2 | 2 | True | 0 | ROZPOCET
| VV |  | -1,01*0,55 "otvor pro VZT" |  | -0.556 | [13 empty] | VV | 2 | 2 | True | 0 | ROZPOCET
| VV |  | Mezisoučet |  | 32.781 | [13 empty] | VV | 2 | 3 | True | 0 | ROZPOCET
| VV |  | "m.č. 104 - WC | [15 empty] | VV | 2 | 1 | True | 0 | ROZPOCET
| VV |  | (2,55+1,785)*2*2,42 |  | 20.981 | [13 empty] | VV | 2 | 2 | True | 0 | ROZPOCET
| VV |  | (1,39+0,95)*2*2,42 |  | 11.326 | [13 empty] | VV | 2 | 2 | True | 0 | ROZPOCET
| VV |  | (1,4+0,95)*2*2,42 |  | 11.374 | [13 empty] | VV | 2 | 2 | True | 0 | ROZPOCET
| VV |  | 0,95*0,21*2 "horní plochy kombifixů - 2 ks" |  | 0.399 | [13 empty] | VV | 2 | 2 | True | 0 | ROZPOCET
| VV |  | (1,01+0,55*2)*0,15*2 "ostění a nadpraží oken" |  | 0.633 | [13 empty] | VV | 2 | 2 | True | 0 | ROZPOCET
| VV |  | "odpočet otvorů | [15 empty] | VV | 2 | 1 | True | 0 | ROZPOCET
| VV |  | -(0,9*2,0*2+0,6*2,0*5) |  | -9.6 | [13 empty] | VV | 2 | 2 | True | 0 | ROZPOCET
| VV |  | -1,01*0,55*2 |  | -1.111 | [13 empty] | VV | 2 | 2 | True | 0 | ROZPOCET
| VV |  | Mezisoučet |  | 34.002 | [13 empty] | VV | 2 | 3 | True | 0 | ROZPOCET
| VV |  | "m.č. 105 - úklid | [15 empty] | VV | 2 | 1 | True | 0 | ROZPOCET
| VV |  | (1,05+0,58*2)*2,42 |  | 5.348 | [13 empty] | VV | 2 | 2 | True | 0 | ROZPOCET
| VV |  | (1,05+0,62*2)*2,2 |  | 5.038 | [13 empty] | VV | 2 | 2 | True | 0 | ROZPOCET
| VV |  | "odpočet otvorů | [15 empty] | VV | 2 | 1 | True | 0 | ROZPOCET
| VV |  | -0,6*2,0 |  | -1.2 | [13 empty] | VV | 2 | 2 | True | 0 | ROZPOCET
| VV |  | Mezisoučet |  | 9.186 | [13 empty] | VV | 2 | 3 | True | 0 | ROZPOCET
| VV |  | Součet |  | 75.969 | [13 empty] | VV | 2 | 4 | True | 1 | ROZPOCET
105 | M | 5976120.M | obkládačky keramické 30 x 60 cm dle návrhu | m2 | 83.566 |  | 0 | M-položka |  |  | základní | 0 | 0 | 0.0118 | 0.98608 | 0 | 0 | 32 | M | 2 |  |  |  | ROZPOCET | 0 | 0 | 0 | 0 | 0 | 1 | 0 | 16 | 2080494146
| PP |  | obkládačky keramické 30 x 60 cm dle návrhu | [15 empty] | PP | 2
| P |  | Poznámka k položce: - uvedeno orientačně, přesný typ, barva, rozměr a provedení dle výběru investora | [15 empty] | P | 2
| VV |  | 75,969*1,1 'Přepočtené koeficientem množství |  | 83.566 | [13 empty] | VV | 2 | 2 | False | 1 | ROZPOCET
106 | M | 5976122.M | obkládačky keramické - dekory, mozaiky dle návrhu | kpl | 1 |  | 0 | M-položka |  |  | základní | 0 | 0 | 0.024 | 0.024 | 0 | 0 | 32 | M | 2 |  |  |  | ROZPOCET | 0 | 0 | 0 | 0 | 0 | 1 | 0 | 16 | -326345636
| PP |  | obkládačky keramické - dekory, mozaiky dle návrhu | [15 empty] | PP | 2
| P |  | Poznámka k položce: - uvedeno orientačně, přesný typ, barva, rozměr a provedení dle výběru investora | [15 empty] | P | 2
| VV |  | 0,909*1,1 'Přepočtené koeficientem množství |  | 1 | [13 empty] | VV | 2 | 2 | False | 1 | ROZPOCET
107 | K | 781419191 | Příplatek k montáži obkladů vnitřních pórovinových za plochu do 10 m2 | m2 | 9.186 |  | 0 | CS ÚRS 2017 01 |  |  | základní | 0.1 | 0.9186 | 0 | 0 | 0 | 0 | 16 | K | 2 |  |  |  | ROZPOCET | 0 | 0 | 0 | 0 | 0 | 1 | 0 | 16 | 1902428836
| PP |  | Montáž obkladů vnitřních stěn z obkladaček a dekorů (listel) pórovinových Příplatek k cenám obkladaček za plochu do 10 m2 jednotlivě | [15 empty] | PP | 2
| VV |  | "m.č. 105 - úklid | [15 empty] | VV | 2 | 1 | True | 0 | ROZPOCET
| VV |  | (1,05+0,58*2)*2,42 |  | 5.348 | [13 empty] | VV | 2 | 2 | True | 0 | ROZPOCET
| VV |  | (1,05+0,62*2)*2,2 |  | 5.038 | [13 empty] | VV | 2 | 2 | True | 0 | ROZPOCET
| VV |  | "odpočet otvorů | [15 empty] | VV | 2 | 1 | True | 0 | ROZPOCET
| VV |  | -0,6*2,0 |  | -1.2 | [13 empty] | VV | 2 | 2 | True | 0 | ROZPOCET
| VV |  | Součet |  | 9.186 | [13 empty] | VV | 2 | 4 | True | 1 | ROZPOCET
108 | K | 781494111.1 | Montáž obkladových profilů rohových lepených flexibilním lepidlem | m | 10.14 |  | 0 | odvozená z CS ÚRS 2017 01 |  |  | základní | 0.248 | 2.5147 | 0.00025 | 0.002535 | 0 | 0 | 16 | K | 2 |  |  |  | ROZPOCET | 0 | 0 | 0 | 0 | 0 | 1 | 0 | 16 | -12073941
| PP |  | Ostatní prvky ukončovací a dilatační lepené flexibilním lepidlem rohové - montáž | [15 empty] | PP | 2
| VV |  | "montáž nerezových obkladových rohových profilů | [15 empty] | VV | 2 | 1 | True | 0 | ROZPOCET
| VV |  | "m.č. 103 - sprchy | [15 empty] | VV | 2 | 1 | True | 0 | ROZPOCET
| VV |  | (1,01+0,55*2)*2 "ostění a nadpraží oken" |  | 4.22 | [13 empty] | VV | 2 | 2 | True | 0 | ROZPOCET
| VV |  | "m.č. 104 - WC | [15 empty] | VV | 2 | 1 | True | 0 | ROZPOCET
| VV |  | 0,95+0,75 "parapety kombifixů - 2 ks" |  | 1.7 | [13 empty] | VV | 2 | 2 | True | 0 | ROZPOCET
| VV |  | (1,01+0,55*2)*2 "ostění a nadpraží oken" |  | 4.22 | [13 empty] | VV | 2 | 2 | True | 0 | ROZPOCET
| VV |  | Součet |  | 10.14 | [13 empty] | VV | 2 | 4 | True | 1 | ROZPOCET
109 | M | 5534321.M | ukončovací profil oblý "C" - nerez přírodní 6 mm/250 cm | kus | 5 |  | 0 | M-položka |  |  | základní | 0 | 0 | 0.0005 | 0.0025 | 0 | 0 | 32 | M | 2 |  |  |  | ROZPOCET | 0 | 0 | 0 | 0 | 0 | 1 | 0 | 16 | -1318451902
| PP |  | ukončovací profil oblý "C" - nerez přírodní 6 mm/250 cm | [15 empty] | PP | 2
| P |  | Poznámka k položce: - nerez pololesk (natur) | [15 empty] | P | 2
| VV |  | "nerezové obkladové profily rohové | [15 empty] | VV | 2 | 1 | True | 0 | ROZPOCET
| VV |  | "prořez, ztratné 20% | [15 empty] | VV | 2 | 1 | True | 0 | ROZPOCET
| VV |  | "10,14/2,5*1,2=4,867 | [15 empty] | VV | 2 | 1 | True | 0 | ROZPOCET
| VV |  | 5 |  | 5 | [13 empty] | VV | 2 | 2 | True | 1 | ROZPOCET
110 | K | 998781201 | Přesun hmot procentní pro obklady keramické v objektech v do 6 m | % | 763.399 |  | 0 | CS ÚRS 2017 01 |  |  | základní | 0 | 0 | 0 | 0 | 0 | 0 | 16 | K | 2 |  |  |  | ROZPOCET | 0 | 0 | 0 | 0 | 0 | 1 | 0 | 16 | -24066469
| PP |  | Přesun hmot pro obklady keramické stanovený procentní sazbou (%) z ceny vodorovná dopravní vzdálenost do 50 m v objektech výšky do 6 m | [15 empty] | PP | 2
| D | 783 | Dokončovací práce - nátěry |  |  |  | 0 | [5 empty] | 6.3555 |  | 0.0048536 |  | 0 | 2 | D | 1 |  |  |  | ROZPOCET | [6 empty] | 0
111 | K | 783314101 | Základní jednonásobný syntetický nátěr zámečnických konstrukcí | m2 | 9.158 |  | 0 | CS ÚRS 2017 01 |  |  | základní | 0.184 | 1.6851 | 0.00017 | 0.0015569 | 0 | 0 | 16 | K | 2 |  |  |  | ROZPOCET | 0 | 0 | 0 | 0 | 0 | 1 | 0 | 16 | 2038700686
| PP |  | Základní nátěr zámečnických konstrukcí jednonásobný syntetický | [15 empty] | PP | 2
| VV |  | "nátěr zámečnických konstrukcí | [15 empty] | VV | 2 | 1 | True | 0 | ROZPOCET
| VV |  | "nové ocelové zárubně | [15 empty] | VV | 2 | 1 | True | 0 | ROZPOCET
| VV |  | (0,5+1,1*2)*(0,125+2*0,05)*1 "atyp. zárubeň 500/1100 mm - 1 ks" |  | 0.608 | [13 empty] | VV | 2 | 2 | True | 0 | ROZPOCET
| VV |  | (0,6+2,0*2)*(0,125+2*0,05)*4 "zárubeň 600/1970 mm - 4 ks" |  | 4.14 | [13 empty] | VV | 2 | 2 | True | 0 | ROZPOCET
| VV |  | (0,9+2,0*2)*(0,125+2*0,05)*4 "zárubeň 900/1970 mm - 4 ks" |  | 4.41 | [13 empty] | VV | 2 | 2 | True | 0 | ROZPOCET
| VV |  | Součet |  | 9.158 | [13 empty] | VV | 2 | 4 | True | 1 | ROZPOCET
112 | K | 783315101 | Mezinátěr jednonásobný syntetický standardní zámečnických konstrukcí | m2 | 9.158 |  | 0 | CS ÚRS 2017 01 |  |  | základní | 0.166 | 1.5202 | 0.00012 | 0.001099 | 0 | 0 | 16 | K | 2 |  |  |  | ROZPOCET | 0 | 0 | 0 | 0 | 0 | 1 | 0 | 16 | 1882785049
| PP |  | Mezinátěr zámečnických konstrukcí jednonásobný syntetický standardní | [15 empty] | PP | 2
| VV |  | "nátěr zámečnických konstrukcí | [15 empty] | VV | 2 | 1 | True | 0 | ROZPOCET
| VV |  | "nové ocelové zárubně | [15 empty] | VV | 2 | 1 | True | 0 | ROZPOCET
| VV |  | (0,5+1,1*2)*(0,125+2*0,05)*1 "atyp. zárubeň 500/1100 mm - 1 ks" |  | 0.608 | [13 empty] | VV | 2 | 2 | True | 0 | ROZPOCET
| VV |  | (0,6+2,0*2)*(0,125+2*0,05)*4 "zárubeň 600/1970 mm - 4 ks" |  | 4.14 | [13 empty] | VV | 2 | 2 | True | 0 | ROZPOCET
| VV |  | (0,9+2,0*2)*(0,125+2*0,05)*4 "zárubeň 900/1970 mm - 4 ks" |  | 4.41 | [13 empty] | VV | 2 | 2 | True | 0 | ROZPOCET
| VV |  | Součet |  | 9.158 | [13 empty] | VV | 2 | 4 | True | 1 | ROZPOCET
113 | K | 783317101 | Krycí jednonásobný syntetický standardní nátěr zámečnických konstrukcí | m2 | 18.315 |  | 0 | CS ÚRS 2017 01 |  |  | základní | 0.172 | 3.1502 | 0.00012 | 0.0021978 | 0 | 0 | 16 | K | 2 |  |  |  | ROZPOCET | 0 | 0 | 0 | 0 | 0 | 1 | 0 | 16 | -1120941467
| PP |  | Krycí nátěr (email) zámečnických konstrukcí jednonásobný syntetický standardní | [15 empty] | PP | 2
| VV |  | "nátěr zámečnických konstrukcí - 2x email | [15 empty] | VV | 2 | 1 | True | 0 | ROZPOCET
| VV |  | "nové ocelové zárubně | [15 empty] | VV | 2 | 1 | True | 0 | ROZPOCET
| VV |  | (0,5+1,1*2)*(0,125+2*0,05)*1*2 "atyp. zárubeň 500/1100 mm - 1 ks" |  | 1.215 | [13 empty] | VV | 2 | 2 | True | 0 | ROZPOCET
| VV |  | (0,6+2,0*2)*(0,125+2*0,05)*4*2 "zárubeň 600/1970 mm - 4 ks" |  | 8.28 | [13 empty] | VV | 2 | 2 | True | 0 | ROZPOCET
| VV |  | (0,9+2,0*2)*(0,125+2*0,05)*4*2 "zárubeň 900/1970 mm - 4 ks" |  | 8.82 | [13 empty] | VV | 2 | 2 | True | 0 | ROZPOCET
| VV |  | Součet |  | 18.315 | [13 empty] | VV | 2 | 4 | True | 1 | ROZPOCET
| D | 784 | Dokončovací práce - malby a tapety |  |  |  | 0 | [5 empty] | 52.366 |  | 0.19683 |  | 0.057439 | 2 | D | 1 |  |  |  | ROZPOCET | [6 empty] | 0
114 | K | 784111011 | Obroušení podkladu omítnutého v místnostech výšky do 3,80 m | m2 | 382.927 |  | 0 | CS ÚRS 2017 01 |  |  | základní | 0.035 | 13.4024 | 0 | 0 | 0.00015 | 0.057439 | 16 | K | 2 |  |  |  | ROZPOCET | 0 | 0 | 0 | 0 | 0 | 1 | 0 | 16 | 1015491994
| PP |  | Obroušení podkladu omítky v místnostech výšky do 3,80 m | [15 empty] | PP | 2
| VV |  | "stropy | [15 empty] | VV | 2 | 1 | True | 0 | ROZPOCET
| VV |  | 136,68 |  | 136.68 | [13 empty] | VV | 2 | 2 | True | 0 | ROZPOCET
| VV |  | "stávající omítky stěn přeštukované | [15 empty] | VV | 2 | 1 | True | 0 | ROZPOCET
| VV |  | "1) po opravě jádrové vrstvy | [15 empty] | VV | 2 | 1 | True | 0 | ROZPOCET
| VV |  | "m.č. 101 - stávající strojovna VZT | [15 empty] | VV | 2 | 1 | True | 0 | ROZPOCET
| VV |  | (1,975+0,215+3,99)*2,42 |  | 14.956 | [13 empty] | VV | 2 | 2 | True | 0 | ROZPOCET
| VV |  | "odpočet otvorů | [15 empty] | VV | 2 | 1 | True | 0 | ROZPOCET
| VV |  | -0,6*2,0 |  | -1.2 | [13 empty] | VV | 2 | 2 | True | 0 | ROZPOCET
| VV |  | -1,01*0,55 "otvor pro VZT" |  | -0.556 | [13 empty] | VV | 2 | 2 | True | 0 | ROZPOCET
| VV |  | Mezisoučet |  | 149.88 | [13 empty] | VV | 2 | 3 | True | 0 | ROZPOCET
| VV |  | "m.č. 102 - šatna | [15 empty] | VV | 2 | 1 | True | 0 | ROZPOCET
| VV |  | (6,725+0,61)*2,42 |  | 17.751 | [13 empty] | VV | 2 | 2 | True | 0 | ROZPOCET
| VV |  | (3,58+1,85+0,625*3)*2,2 |  | 16.071 | [13 empty] | VV | 2 | 2 | True | 0 | ROZPOCET
| VV |  | (3,58+1,85+0,475)*0,22 "bok průvlaku" |  | 1.299 | [13 empty] | VV | 2 | 2 | True | 0 | ROZPOCET
| VV |  | (1,01+0,55*2)*0,15*5 "ostění a nadpraží oken" |  | 1.583 | [13 empty] | VV | 2 | 2 | True | 0 | ROZPOCET
| VV |  | "odpočet otvorů | [15 empty] | VV | 2 | 1 | True | 0 | ROZPOCET
| VV |  | -1,01*0,55*5 |  | -2.778 | [13 empty] | VV | 2 | 2 | True | 0 | ROZPOCET
| VV |  | Mezisoučet |  | 33.926 | [13 empty] | VV | 2 | 3 | True | 0 | ROZPOCET
| VV |  | "m.č. 103 - sprchy | [15 empty] | VV | 2 | 1 | True | 0 | ROZPOCET
| VV |  | 2,7*0,22 "bok průvlaku" |  | 0.594 | [13 empty] | VV | 2 | 2 | True | 0 | ROZPOCET
| VV |  | "m.č. 105 - úklid | [15 empty] | VV | 2 | 1 | True | 0 | ROZPOCET
| VV |  | 1,05*0,22 "bok průvlaku" |  | 0.231 | [13 empty] | VV | 2 | 2 | True | 0 | ROZPOCET
| VV |  | Mezisoučet |  | 0.825 | [13 empty] | VV | 2 | 3 | True | 0 | ROZPOCET
| VV |  | "m.č. 106 - strojovna VZT | [15 empty] | VV | 2 | 1 | True | 0 | ROZPOCET
| VV |  | (2,35+0,06)*2,42 |  | 5.832 | [13 empty] | VV | 2 | 2 | True | 0 | ROZPOCET
| VV |  | (2,29+0,625)*2,2 |  | 6.413 | [13 empty] | VV | 2 | 2 | True | 0 | ROZPOCET
| VV |  | 2,29*0,22 "bok průvlaku" |  | 0.504 | [13 empty] | VV | 2 | 2 | True | 0 | ROZPOCET
| VV |  | (1,01+0,55*2)*0,15 "ostění a nadpraží okna" |  | 0.317 | [13 empty] | VV | 2 | 2 | True | 0 | ROZPOCET
| VV |  | "odpočet otvorů | [15 empty] | VV | 2 | 1 | True | 0 | ROZPOCET
| VV |  | -1,01*0,55 |  | -0.556 | [13 empty] | VV | 2 | 2 | True | 0 | ROZPOCET
| VV |  | -1,01*0,55 "otvor pro VZT" |  | -0.556 | [13 empty] | VV | 2 | 2 | True | 0 | ROZPOCET
| VV |  | Mezisoučet |  | 11.954 | [13 empty] | VV | 2 | 3 | True | 0 | ROZPOCET
| VV |  | "stávající schodiště do 1.F 08 | [15 empty] | VV | 2 | 1 | True | 0 | ROZPOCET
| VV |  | (2,0+0,11)*2,35*0,5 "plocha nad schody" |  | 2.479 | [13 empty] | VV | 2 | 2 | True | 0 | ROZPOCET
| VV |  | Mezisoučet |  | 2.479 | [13 empty] | VV | 2 | 3 | True | 0 | ROZPOCET
| VV |  | "2) v místnostech bez stavebních úprav | [15 empty] | VV | 2 | 1 | True | 0 | ROZPOCET
| VV |  | "m.č. 1.F 22 - cykloservis | [15 empty] | VV | 2 | 1 | True | 0 | ROZPOCET
| VV |  | (8,525+2,99+0,425+0,61+0,35+0,22*4)*2,43 |  | 33.485 | [13 empty] | VV | 2 | 2 | True | 0 | ROZPOCET
| VV |  | (3,57+3,59+0,62*4)*2,2 |  | 21.208 | [13 empty] | VV | 2 | 2 | True | 0 | ROZPOCET
| VV |  | (3,57+3,59)*0,22 "bok průvlaku" |  | 1.575 | [13 empty] | VV | 2 | 2 | True | 0 | ROZPOCET
| VV |  | (1,01+0,55*2)*0,15*6 "ostění a nadpraží oken" |  | 1.899 | [13 empty] | VV | 2 | 2 | True | 0 | ROZPOCET
| VV |  | "odpočet otvorů | [15 empty] | VV | 2 | 1 | True | 0 | ROZPOCET
| VV |  | -(0,6*2,0+1,01*0,55*6) |  | -4.533 | [13 empty] | VV | 2 | 2 | True | 0 | ROZPOCET
| VV |  | Mezisoučet |  | 53.634 | [13 empty] | VV | 2 | 3 | True | 0 | ROZPOCET
| VV |  | "m.č. 1.F 24 - cykloservis | [15 empty] | VV | 2 | 1 | True | 0 | ROZPOCET
| VV |  | (14,1+2,99*2+1,9+0,62+3,0+0,35)*2,43 |  | 63.059 | [13 empty] | VV | 2 | 2 | True | 0 | ROZPOCET
| VV |  | (2,1+2,16+3,95+0,62*6)*2,2 |  | 26.246 | [13 empty] | VV | 2 | 2 | True | 0 | ROZPOCET
| VV |  | (2,1+2,16+3,95)*0,22 "bok průvlaku" |  | 1.806 | [13 empty] | VV | 2 | 2 | True | 0 | ROZPOCET
| VV |  | (1,01+0,55*2)*0,15*7 "ostění a nadpraží oken" |  | 2.216 | [13 empty] | VV | 2 | 2 | True | 0 | ROZPOCET
| VV |  | "odpočet otvorů | [15 empty] | VV | 2 | 1 | True | 0 | ROZPOCET
| VV |  | -(0,6*2,0+1,01*0,55*7) |  | -5.089 | [13 empty] | VV | 2 | 2 | True | 0 | ROZPOCET
| VV |  | -1,01*0,55 "otvor pro VZT" |  | -0.556 | [13 empty] | VV | 2 | 2 | True | 0 | ROZPOCET
| VV |  | Mezisoučet |  | 87.682 | [13 empty] | VV | 2 | 3 | True | 0 | ROZPOCET
| VV |  | "nové pórobetonové příčky přeštukované | [15 empty] | VV | 2 | 1 | True | 0 | ROZPOCET
| VV |  | "m.č. 101 - stávající strojovna VZT | [15 empty] | VV | 2 | 1 | True | 0 | ROZPOCET
| VV |  | (1,45+2,015+1,665)*2,42 |  | 12.415 | [13 empty] | VV | 2 | 2 | True | 0 | ROZPOCET
| VV |  | "odpočet otvorů | [15 empty] | VV | 2 | 1 | True | 0 | ROZPOCET
| VV |  | -(0,5*1,1+0,6*2,0+0,9*2,0) |  | -3.55 | [13 empty] | VV | 2 | 2 | True | 0 | ROZPOCET
| VV |  | Mezisoučet |  | 8.865 | [13 empty] | VV | 2 | 3 | True | 0 | ROZPOCET
| VV |  | "m.č. 102 - šatna | [15 empty] | VV | 2 | 1 | True | 0 | ROZPOCET
| VV |  | (1,79+2,99)*2,42 |  | 11.568 | [13 empty] | VV | 2 | 2 | True | 0 | ROZPOCET
| VV |  | (0,475+0,62)*2,2 |  | 2.409 | [13 empty] | VV | 2 | 2 | True | 0 | ROZPOCET
| VV |  | "odpočet otvorů | [15 empty] | VV | 2 | 1 | True | 0 | ROZPOCET
| VV |  | -0,9*2,0*2 |  | -3.6 | [13 empty] | VV | 2 | 2 | True | 0 | ROZPOCET
| VV |  | Mezisoučet |  | 10.377 | [13 empty] | VV | 2 | 3 | True | 0 | ROZPOCET
| VV |  | "m.č. 106 - strojovna VZT | [15 empty] | VV | 2 | 1 | True | 0 | ROZPOCET
| VV |  | 2,99*2*2,42 |  | 14.472 | [13 empty] | VV | 2 | 2 | True | 0 | ROZPOCET
| VV |  | 0,62*2,2 |  | 1.364 | [13 empty] | VV | 2 | 2 | True | 0 | ROZPOCET
| VV |  | "odpočet otvorů | [15 empty] | VV | 2 | 1 | True | 0 | ROZPOCET
| VV |  | -0,9*2,0 |  | -1.8 | [13 empty] | VV | 2 | 2 | True | 0 | ROZPOCET
| VV |  | Mezisoučet |  | 14.036 | [13 empty] | VV | 2 | 3 | True | 0 | ROZPOCET
| VV |  | "m.č. 1.F 22 - cykloservis | [15 empty] | VV | 2 | 1 | True | 0 | ROZPOCET
| VV |  | 2,99*2,42 |  | 7.236 | [13 empty] | VV | 2 | 2 | True | 0 | ROZPOCET
| VV |  | "stávající schodiště do 1.F 08 | [15 empty] | VV | 2 | 1 | True | 0 | ROZPOCET
| VV |  | (1,79+0,11)*2,14*0,5 "plocha nad schody" |  | 2.033 | [13 empty] | VV | 2 | 2 | True | 0 | ROZPOCET
| VV |  | Součet |  | 382.927 | [13 empty] | VV | 2 | 4 | True | 1 | ROZPOCET
115 | K | 784181101 | Základní akrylátová jednonásobná penetrace podkladu v místnostech výšky do 3,80m | m2 | 401.686 |  | 0 | CS ÚRS 2017 01 |  |  | základní | 0.033 | 13.2556 | 0.0002 | 0.080337 | 0 | 0 | 16 | K | 2 |  |  |  | ROZPOCET | 0 | 0 | 0 | 0 | 0 | 1 | 0 | 16 | -1158036881
| PP |  | Penetrace podkladu jednonásobná základní akrylátová v místnostech výšky do 3,80 m | [15 empty] | PP | 2
| VV |  | "penetrace pod malby | [15 empty] | VV | 2 | 1 | True | 0 | ROZPOCET
| VV |  | "stropy | [15 empty] | VV | 2 | 1 | True | 0 | ROZPOCET
| VV |  | 136,68 |  | 136.68 | [13 empty] | VV | 2 | 2 | True | 0 | ROZPOCET
| VV |  | Mezisoučet |  | 136.68 | [13 empty] | VV | 2 | 3 | True | 0 | ROZPOCET
| VV |  | "stávající omítky stěn přeštukované | [15 empty] | VV | 2 | 1 | True | 0 | ROZPOCET
| VV |  | "1) po opravě jádrové vrstvy | [15 empty] | VV | 2 | 1 | True | 0 | ROZPOCET
| VV |  | "m.č. 101 - stávající strojovna VZT | [15 empty] | VV | 2 | 1 | True | 0 | ROZPOCET
| VV |  | (1,975+0,215+3,99)*2,42 |  | 14.956 | [13 empty] | VV | 2 | 2 | True | 0 | ROZPOCET
| VV |  | "m.č. 102 - šatna | [15 empty] | VV | 2 | 1 | True | 0 | ROZPOCET
| VV |  | (6,725+0,61)*2,42 |  | 17.751 | [13 empty] | VV | 2 | 2 | True | 0 | ROZPOCET
| VV |  | (3,58+1,85+0,625*3)*2,2 |  | 16.071 | [13 empty] | VV | 2 | 2 | True | 0 | ROZPOCET
| VV |  | (3,58+1,85+0,475)*0,22 "bok průvlaku" |  | 1.299 | [13 empty] | VV | 2 | 2 | True | 0 | ROZPOCET
| VV |  | "m.č. 103 - sprchy | [15 empty] | VV | 2 | 1 | True | 0 | ROZPOCET
| VV |  | 2,7*0,22 "bok průvlaku" |  | 0.594 | [13 empty] | VV | 2 | 2 | True | 0 | ROZPOCET
| VV |  | "m.č. 105 - úklid | [15 empty] | VV | 2 | 1 | True | 0 | ROZPOCET
| VV |  | 1,05*0,22 "bok průvlaku" |  | 0.231 | [13 empty] | VV | 2 | 2 | True | 0 | ROZPOCET
| VV |  | "m.č. 106 - strojovna VZT | [15 empty] | VV | 2 | 1 | True | 0 | ROZPOCET
| VV |  | (2,35+0,06)*2,42 |  | 5.832 | [13 empty] | VV | 2 | 2 | True | 0 | ROZPOCET
| VV |  | (2,29+0,625)*2,2 |  | 6.413 | [13 empty] | VV | 2 | 2 | True | 0 | ROZPOCET
| VV |  | 2,29*0,22 "bok průvlaku" |  | 0.504 | [13 empty] | VV | 2 | 2 | True | 0 | ROZPOCET
| VV |  | "stávající schodiště do 1.F 08 | [15 empty] | VV | 2 | 1 | True | 0 | ROZPOCET
| VV |  | (2,0+0,11)*2,35*0,5 "plocha nad schody" |  | 2.479 | [13 empty] | VV | 2 | 2 | True | 0 | ROZPOCET
| VV |  | Mezisoučet |  | 66.13 | [13 empty] | VV | 2 | 3 | True | 0 | ROZPOCET
| VV |  | "2) v místnostech bez stavebních úprav | [15 empty] | VV | 2 | 1 | True | 0 | ROZPOCET
| VV |  | "m.č. 1.F 22 - cykloservis | [15 empty] | VV | 2 | 1 | True | 0 | ROZPOCET
| VV |  | (8,525+2,99+0,425+0,61+0,35+0,22*4)*2,43 |  | 33.485 | [13 empty] | VV | 2 | 2 | True | 0 | ROZPOCET
| VV |  | (3,57+3,59+0,62*4)*2,2 |  | 21.208 | [13 empty] | VV | 2 | 2 | True | 0 | ROZPOCET
| VV |  | (3,57+3,59)*0,22 "bok průvlaku" |  | 1.575 | [13 empty] | VV | 2 | 2 | True | 0 | ROZPOCET
| VV |  | "m.č. 1.F 24 - cykloservis | [15 empty] | VV | 2 | 1 | True | 0 | ROZPOCET
| VV |  | (14,1+2,99*2+1,9+0,62+3,0+0,35)*2,43 |  | 63.059 | [13 empty] | VV | 2 | 2 | True | 0 | ROZPOCET
| VV |  | (2,1+2,16+3,95+0,62*6)*2,2 |  | 26.246 | [13 empty] | VV | 2 | 2 | True | 0 | ROZPOCET
| VV |  | (2,1+2,16+3,95)*0,22 "bok průvlaku" |  | 1.806 | [13 empty] | VV | 2 | 2 | True | 0 | ROZPOCET
| VV |  | Mezisoučet |  | 147.379 | [13 empty] | VV | 2 | 3 | True | 0 | ROZPOCET
| VV |  | "nové pórobetonové příčky přeštukované | [15 empty] | VV | 2 | 1 | True | 0 | ROZPOCET
| VV |  | "m.č. 101 - stávající strojovna VZT | [15 empty] | VV | 2 | 1 | True | 0 | ROZPOCET
| VV |  | (1,45+2,015+1,665)*2,42 |  | 12.415 | [13 empty] | VV | 2 | 2 | True | 0 | ROZPOCET
| VV |  | "m.č. 102 - šatna | [15 empty] | VV | 2 | 1 | True | 0 | ROZPOCET
| VV |  | (1,79+2,99)*2,42 |  | 11.568 | [13 empty] | VV | 2 | 2 | True | 0 | ROZPOCET
| VV |  | (0,475+0,62)*2,2 |  | 2.409 | [13 empty] | VV | 2 | 2 | True | 0 | ROZPOCET
| VV |  | "m.č. 106 - strojovna VZT | [15 empty] | VV | 2 | 1 | True | 0 | ROZPOCET
| VV |  | 2,99*2*2,42 |  | 14.472 | [13 empty] | VV | 2 | 2 | True | 0 | ROZPOCET
| VV |  | 0,62*2,2 |  | 1.364 | [13 empty] | VV | 2 | 2 | True | 0 | ROZPOCET
| VV |  | "m.č. 1.F 22 - cykloservis | [15 empty] | VV | 2 | 1 | True | 0 | ROZPOCET
| VV |  | 2,99*2,42 |  | 7.236 | [13 empty] | VV | 2 | 2 | True | 0 | ROZPOCET
| VV |  | "stávající schodiště do 1.F 08 | [15 empty] | VV | 2 | 1 | True | 0 | ROZPOCET
| VV |  | (1,79+0,11)*2,14*0,5 "plocha nad schody" |  | 2.033 | [13 empty] | VV | 2 | 2 | True | 0 | ROZPOCET
| VV |  | Mezisoučet |  | 51.497 | [13 empty] | VV | 2 | 3 | True | 0 | ROZPOCET
| VV |  | Součet |  | 401.686 | [13 empty] | VV | 2 | 4 | True | 1 | ROZPOCET
116 | K | 784221101 | Dvojnásobné bílé malby ze směsí za sucha dobře otěruvzdorných v místnostech do 3,80 m | m2 | 401.686 |  | 0 | CS ÚRS 2017 01 |  |  | základní | 0.064 | 25.7079 | 0.00029 | 0.11649 | 0 | 0 | 16 | K | 2 |  |  |  | ROZPOCET | 0 | 0 | 0 | 0 | 0 | 1 | 0 | 16 | 106765385
| PP |  | Malby z malířských směsí otěruvzdorných za sucha dvojnásobné, bílé za sucha otěruvzdorné dobře v místnostech výšky do 3,80 m | [15 empty] | PP | 2
| VV |  | "malby | [15 empty] | VV | 2 | 1 | True | 0 | ROZPOCET
| VV |  | "stropy | [15 empty] | VV | 2 | 1 | True | 0 | ROZPOCET
| VV |  | 136,68 |  | 136.68 | [13 empty] | VV | 2 | 2 | True | 0 | ROZPOCET
| VV |  | "stávající omítky stěn přeštukované | [15 empty] | VV | 2 | 1 | True | 0 | ROZPOCET
| VV |  | "1) po opravě jádrové vrstvy | [15 empty] | VV | 2 | 1 | True | 0 | ROZPOCET
| VV |  | 66,13 |  | 66.13 | [13 empty] | VV | 2 | 2 | True | 0 | ROZPOCET
| VV |  | "2) v místnostech bez stavebních úprav | [15 empty] | VV | 2 | 1 | True | 0 | ROZPOCET
| VV |  | 147,379 |  | 147.379 | [13 empty] | VV | 2 | 2 | True | 0 | ROZPOCET
| VV |  | "nové pórobetonové příčky přeštukované | [15 empty] | VV | 2 | 1 | True | 0 | ROZPOCET
| VV |  | 51,497 |  | 51.497 | [13 empty] | VV | 2 | 2 | True | 0 | ROZPOCET
| VV |  | Součet |  | 401.686 | [13 empty] | VV | 2 | 4 | True | 1 | ROZPOCET

## 203 - Vstup
| List obsahuje: |  | 1) Krycí list soupisu | 2) Rekapitulace |  |  | 3) Soupis prací | Zpět na list: | Rekapitulace stavby
{f800de6f-354b-4d12-b6d0-b4250bf8c887}
2
| KRYCÍ LIST SOUPISU | [8 empty] | v --- níže se nacházejí doplnkové a pomocné údaje k sestavám --- v | [8 empty] | False
Stavba:
Stavební úpravy kongresového sálu blok F, UK FTVS
Objekt:
002 - Nové konstrukce
Soupis:
203 - Vstup
| KSO: |  |  |  |  | CC-CZ:
| Místo: |  | José Martího 269/31, Praha |  |  | Datum: | 24.5.2017
| Zadavatel: |  |  |  |  | IČ:
|  | UNIVERZITA KARLOVA V PRAZE , FTVS |  |  |  | DIČ:
| Uchazeč: |  |  |  |  | IČ:
DIČ:
| Projektant: |  |  |  |  | IČ: | 28125657
|  | Graphic PRO s.r.o. |  |  |  | DIČ:
Poznámka:
| Cena bez DPH | [5 empty] | 0
|  |  | Základ daně |  |  | Sazba daně | Výše daně
| DPH | základní | 0 |  |  | 21% | 0
|  | snížená | 0 |  |  | 15% | 0
|  | zákl. přenesená | 0 |  |  | 21% | 0
|  | sníž. přenesená | 0 |  |  | 15% | 0
|  | nulová | 0 |  |  | 0% | 0
| Cena s DPH |  |  | v | CZK |  | 0
REKAPITULACE ČLENĚNÍ SOUPISU PRACÍ
Stavba:
Stavební úpravy kongresového sálu blok F, UK FTVS
Objekt:
002 - Nové konstrukce
Soupis:
203 - Vstup
Místo: |  |  | José Martího 269/31, Praha |  |  | Datum: | 24.5.2017
Zadavatel: |  |  | UNIVERZITA KARLOVA V PRAZE , FTVS |  |  | Projektant: | Graphic PRO s.r.o.
Uchazeč:
Kód dílu - Popis | [6 empty] | Cena celkem [CZK]
Náklady soupisu celkem | [6 empty] | 0 | [12 empty] | -1
| HSV - Práce a dodávky HSV | [5 empty] | 0
| 3 - Svislé a kompletní konstrukce | [5 empty] | 0
| 4 - Vodorovné konstrukce | [5 empty] | 0
| 45 - Podkladní a vedlejší konstrukce kromě vozovek a železničního svršku | [5 empty] | 0
| 5 - Komunikace pozemní | [5 empty] | 0
| 6 - Úpravy povrchů, podlahy a osazování výplní | [5 empty] | 0
| 9 - Ostatní konstrukce a práce, bourání | [5 empty] | 0
| 998 - Přesun hmot | [5 empty] | 0
| PSV - Práce a dodávky PSV | [5 empty] | 0
| 711 - Izolace proti vodě, vlhkosti a plynům | [5 empty] | 0
| 713 - Izolace tepelné | [5 empty] | 0
| 767 - Konstrukce zámečnické | [5 empty] | 0
| 771 - Podlahy z dlaždic | [5 empty] | 0
| 781 - Dokončovací práce - obklady | [5 empty] | 0
| 784 - Dokončovací práce - malby a tapety | [5 empty] | 0
SOUPIS PRACÍ
Stavba:
Stavební úpravy kongresového sálu blok F, UK FTVS
Objekt:
002 - Nové konstrukce
Soupis:
203 - Vstup
Místo: |  |  | José Martího 269/31, Praha |  |  | Datum: | 24.5.2017
Zadavatel: |  |  | UNIVERZITA KARLOVA V PRAZE , FTVS |  |  | Projektant: | Graphic PRO s.r.o.
Uchazeč:
PČ | Typ | Kód | Popis | MJ | Množství | J.cena [CZK] | Cena celkem [CZK] | Cenová soustava |  | Poznámka | DPH | J. Nh [h] | Nh celkem [h] | J. hmotnost [t] | Hmotnost celkem [t] | J. suť [t] | Suť Celkem [t]
Náklady soupisu celkem | [6 empty] | 0 | [5 empty] | 545.0918 |  | 41.3271 |  | 0.029094 |  | D | -1 | [10 empty] | 0
| D | HSV | Práce a dodávky HSV |  |  |  | 0 | [5 empty] | 425.6381 |  | 32.4987 |  | 0 | 1 | D | 0 |  |  |  | ROZPOCET | [6 empty] | 0
| D | 3 | Svislé a kompletní konstrukce |  |  |  | 0 | [5 empty] | 66.7739 |  | 10.7709 |  | 0 | 1 | D | 1 |  |  |  | ROZPOCET | [6 empty] | 0
1 | K | 311272312 | Zdivo nosné tl 300 mm z pórobetonových přesných hladkých tvárnic Ytong hmotnosti 400 kg/m3 | m3 | 8.663 |  | 0 | CS ÚRS 2017 01 |  |  | základní | 2.574 | 22.2986 | 0.56425 | 4.8881 | 0 | 0 | 4 | K | 2 |  |  |  | ROZPOCET | 0 | 0 | 0 | 0 | 0 | 1 | 0 | 4 | 1251762390
| PP |  | Zdivo z pórobetonových přesných tvárnic [YTONG] nosné z tvárnic hladkých jakékoli pevnosti na tenké maltové lože, tloušťka zdiva 300 mm, objemová hmotnost 400 kg/m3 | [15 empty] | PP | 2
| VV |  | "zdivo tl. 300 mm | [15 empty] | VV | 2 | 1 | True | 0 | ROZPOCET
| VV |  | "podezdění schodiště pod příčkou rozdělující schodišťové rameno | [15 empty] | VV | 2 | 1 | True | 0 | ROZPOCET
| VV |  | 13,5*0,3 "výměra dle PD" |  | 4.05 | [13 empty] | VV | 2 | 2 | True | 0 | ROZPOCET
| VV |  | "uzavření schodišťového ramene od h.h. 1. stupně stávajícího schodiště (z úrovně -2,08 m po s.h. stropní konstrukce +0,76 m; tj. v 2,84 m) | [15 empty] | VV | 2 | 1 | True | 0 | ROZPOCET
| VV |  | 2,35*2,84*0,3 |  | 2.002 | [13 empty] | VV | 2 | 2 | True | 0 | ROZPOCET
| VV |  | "uzavření chodby nad schodišťovým ramenem (náhrada SDK stěny - z úrovně nosné stropní konstrukce +1,24 m po s.h. stropu +5,06 m; tj. v 3,82 m) | [15 empty] | VV | 2 | 1 | True | 0 | ROZPOCET
| VV |  | 2,29*3,8*0,3 |  | 2.611 | [13 empty] | VV | 2 | 2 | True | 0 | ROZPOCET
| VV |  | Součet |  | 8.663 | [13 empty] | VV | 2 | 4 | True | 1 | ROZPOCET
2 | K | 311272611.1 | Zdivo nosné tl 450 mm z pórobetonových přesných hladkých tvárnic Ytong hmotnosti 300 kg/m3 | m3 | 1.617 |  | 0 | odvozená z CS ÚRS 2017 01 |  |  | základní | 2.656 | 4.2948 | 0.57293 | 0.92643 | 0 | 0 | 4 | K | 2 |  |  |  | ROZPOCET | 0 | 0 | 0 | 0 | 0 | 1 | 0 | 4 | -1473394449
| PP |  | Zdivo z pórobetonových přesných tvárnic [YTONG] nosné z tvárnic hladkých jakékoli pevnosti na tenké maltové lože, tloušťka zdiva 450 mm, objemová hmotnost 300 kg/m3 | [15 empty] | PP | 2
| P |  | Poznámka k položce: - včetně expanzní zdící malty | [15 empty] | P | 2
| VV |  | "úprava vstupních otvorů v obvodovém zdivu | [15 empty] | VV | 2 | 1 | True | 0 | ROZPOCET
| VV |  | "pilíř 500 x 450 mm (od -0,15 m po s.h. ocelových travers +2,2 m; tj. v 2,35 m) | [15 empty] | VV | 2 | 1 | True | 0 | ROZPOCET
| VV |  | 0,5*0,45*2,35 |  | 0.529 | [13 empty] | VV | 2 | 2 | True | 0 | ROZPOCET
| VV |  | "vyzdívka nadpraží z pórobetonových tvárnic tl. 450 mm nad překladem z válcovaných travers | [15 empty] | VV | 2 | 1 | True | 0 | ROZPOCET
| VV |  | "od h.h. nosníků Ič. 180 mm +2,38 m po s.h. stávajícího překladu +2,38 m; tj. v 0,77 m | [15 empty] | VV | 2 | 1 | True | 0 | ROZPOCET
| VV |  | 3,14*0,77*0,45 |  | 1.088 | [13 empty] | VV | 2 | 2 | True | 0 | ROZPOCET
| VV |  | Součet |  | 1.617 | [13 empty] | VV | 2 | 4 | True | 1 | ROZPOCET
3 | K | 317141227 | Překlady ploché z pórobetonu Ytong š 150 mm pro světlost otvoru do 2000 mm | kus | 1 |  | 0 | CS ÚRS 2017 01 |  |  | základní | 0.27 | 0.27 | 0.04186 | 0.04186 | 0 | 0 | 4 | K | 2 |  |  |  | ROZPOCET | 0 | 0 | 0 | 0 | 0 | 1 | 0 | 4 | 1220870616
| PP |  | Překlady ploché prefabrikované z pórobetonu [YTONG] osazené do tenkého maltového lože, včetně slepení dvou překladů vedle sebe po celé délce boční plochy, šířky překladu 150 mm, pro světlost otvoru přes 1750 do 2000 mm | [15 empty] | PP | 2
| VV |  | "překlad P5 (dle výpisu překladů) | [15 empty] | VV | 2 | 1 | True | 0 | ROZPOCET
| VV |  | 1 |  | 1 | [13 empty] | VV | 2 | 2 | True | 1 | ROZPOCET
4 | K | 317234410 | Vyzdívka mezi nosníky z cihel pálených na MC | m3 | 0.237 |  | 0 | CS ÚRS 2017 01 |  |  | základní | 6.77 | 1.6045 | 1.943 | 0.4605 | 0 | 0 | 4 | K | 2 |  |  |  | ROZPOCET | 0 | 0 | 0 | 0 | 0 | 1 | 0 | 4 | 584957560
| PP |  | Vyzdívka mezi nosníky cihlami pálenými na maltu cementovou | [15 empty] | PP | 2
| VV |  | "vyzdívka (příp. vybetonování) mezi ocelovými nosníky ve zdivu tl. 450 mm (překlad nad vstupními dveřmi) | [15 empty] | VV | 2 | 1 | True | 0 | ROZPOCET
| VV |  | "IPN č. 180 mm, dl. 2,35 m - 8 ks | [15 empty] | VV | 2 | 1 | True | 0 | ROZPOCET
| VV |  | 0,14*0,18*2,35*2*2 |  | 0.237 | [13 empty] | VV | 2 | 2 | True | 1 | ROZPOCET
5 | K | 317944323 | Válcované nosníky č.14 až 22 dodatečně osazované do připravených otvorů | t | 0.412 |  | 0 | CS ÚRS 2017 01 |  |  | základní | 36.9 | 15.2028 | 1.09 | 0.44908 | 0 | 0 | 4 | K | 2 |  |  |  | ROZPOCET | 0 | 0 | 0 | 0 | 0 | 1 | 0 | 4 | -825281016
| PP |  | Válcované nosníky dodatečně osazované do připravených otvorů bez zazdění hlav č. 14 až 22 | [15 empty] | PP | 2
| VV |  | "dle výpisu překladů (překlad nad vstupními dveřmi) | [15 empty] | VV | 2 | 1 | True | 0 | ROZPOCET
| VV |  | "IPN č. 180 mm, dl. 2,35 m - 8 ks, hmotnost 21,9 kg/m | [15 empty] | VV | 2 | 1 | True | 0 | ROZPOCET
| VV |  | 2,35*8*21,9*0,001 |  | 0.412 | [13 empty] | VV | 2 | 2 | True | 1 | ROZPOCET
6 | K | 342272523 | Příčky tl 150 mm z pórobetonových přesných hladkých příčkovek objemové hmotnosti 500 kg/m3 | m2 | 35.605 |  | 0 | CS ÚRS 2017 01 |  |  | základní | 0.556 | 19.7964 | 0.10422 | 3.7108 | 0 | 0 | 4 | K | 2 |  |  |  | ROZPOCET | 0 | 0 | 0 | 0 | 0 | 1 | 0 | 4 | 1671153325
| PP |  | Příčky z pórobetonových přesných příčkovek [YTONG] hladkých, objemové hmotnosti 500 kg/m3 na tenké maltové lože, tloušťky příčky 150 mm | [15 empty] | PP | 2
| VV |  | "příčka tl. 150 mm rozdělující schodišťové rameno | [15 empty] | VV | 2 | 1 | True | 0 | ROZPOCET
| VV |  | 1,95*5,21 "podesta od h.h. desky -0,15 m po stropní konstrukci +5,06 m; tj. v 5,21 m" |  | 10.16 | [13 empty] | VV | 2 | 2 | True | 0 | ROZPOCET
| VV |  | (5,21+7,14)*3,6*0,5 "na schodišťovém rameni - lichoběžníkový tvar od -2,08 m po stropní konstrukci +5,06 m; tj. v 7,14 m" |  | 22.23 | [13 empty] | VV | 2 | 2 | True | 0 | ROZPOCET
| VV |  | -5,55*0,15 "odpočet pozedního věnce V1" |  | -0.833 | [13 empty] | VV | 2 | 2 | True | 0 | ROZPOCET
| VV |  | Mezisoučet |  | 31.557 | [13 empty] | VV | 2 | 3 | True | 0 | ROZPOCET
| VV |  | "příčka tl. 150 mm s dvoukřídlovými dveřmi na výstupní podestě nového schodiště | [15 empty] | VV | 2 | 1 | True | 0 | ROZPOCET
| VV |  | "od h.h. desky +1,37 m po stropní konstrukci +5,06 m; tj. v 3,69 m" | [15 empty] | VV | 2 | 1 | True | 0 | ROZPOCET
| VV |  | 2,2*3,69 |  | 8.118 | [13 empty] | VV | 2 | 2 | True | 0 | ROZPOCET
| VV |  | "odpočet otvoru | [15 empty] | VV | 2 | 1 | True | 0 | ROZPOCET
| VV |  | -1,85*2,2 |  | -4.07 | [13 empty] | VV | 2 | 2 | True | 0 | ROZPOCET
| VV |  | Mezisoučet |  | 4.048 | [13 empty] | VV | 2 | 3 | True | 0 | ROZPOCET
| VV |  | Součet |  | 35.605 | [13 empty] | VV | 2 | 4 | True | 1 | ROZPOCET
7 | K | 342291112 | Ukotvení příček montážní polyuretanovou pěnou tl příčky přes 100 mm | m | 7.75 |  | 0 | CS ÚRS 2017 01 |  |  | základní | 0.18 | 1.395 | 0.00012 | 0.00093 | 0 | 0 | 4 | K | 2 |  |  |  | ROZPOCET | 0 | 0 | 0 | 0 | 0 | 1 | 0 | 4 | -910647287
| PP |  | Ukotvení příček polyuretanovou pěnou, tl. příčky přes 100 mm | [15 empty] | PP | 2
| VV |  | "příčka tl. 150 mm rozdělující schodišťové rameno | [15 empty] | VV | 2 | 1 | True | 0 | ROZPOCET
| VV |  | 5,55 |  | 5.55 | [13 empty] | VV | 2 | 2 | True | 0 | ROZPOCET
| VV |  | "příčka tl. 150 mm s dvoukřídlovými dveřmi na výstupní podestě nového schodiště | [15 empty] | VV | 2 | 1 | True | 0 | ROZPOCET
| VV |  | 2,2 |  | 2.2 | [13 empty] | VV | 2 | 2 | True | 0 | ROZPOCET
| VV |  | Součet |  | 7.75 | [13 empty] | VV | 2 | 4 | True | 1 | ROZPOCET
8 | K | 346244382 | Plentování jednostranné v do 300 mm válcovaných nosníků cihlami | m2 | 1.692 |  | 0 | CS ÚRS 2017 01 |  |  | základní | 1.13 | 1.912 | 0.1733 | 0.29322 | 0 | 0 | 4 | K | 2 |  |  |  | ROZPOCET | 0 | 0 | 0 | 0 | 0 | 1 | 0 | 4 | -1935895275
| PP |  | Plentování ocelových válcovaných nosníků jednostranné cihlami na maltu, výška stojiny přes 200 do 300 mm | [15 empty] | PP | 2
| VV |  | "plenování překladu nad vstupními dveřmi | [15 empty] | VV | 2 | 1 | True | 0 | ROZPOCET
| VV |  | "IPN č. 180 mm, dl. 2,35 m - 8 ks | [15 empty] | VV | 2 | 1 | True | 0 | ROZPOCET
| VV |  | 2,35*0,18*4 "plentování travers z vnitřní strany i ze strany fasády" |  | 1.692 | [13 empty] | VV | 2 | 2 | True | 1 | ROZPOCET
| D | 4 | Vodorovné konstrukce |  |  |  | 0 | [5 empty] | 43.8369 |  | 6.5085 |  | 0 | 1 | D | 1 |  |  |  | ROZPOCET | [6 empty] | 0
9 | K | 417321414 | Ztužující pásy a věnce ze ŽB tř. C 20/25 | m3 | 0.128 |  | 0 | CS ÚRS 2017 01 |  |  | základní | 1.448 | 0.18534 | 2.4534 | 0.31404 | 0 | 0 | 4 | K | 2 |  |  |  | ROZPOCET | 0 | 0 | 0 | 0 | 0 | 1 | 0 | 4 | 1280405137
| PP |  | Ztužující pásy a věnce z betonu železového (bez výztuže) tř. C 20/25 | [15 empty] | PP | 2
| VV |  | "žbet věnec v příčce dělící stávající schodiště | [15 empty] | VV | 2 | 1 | True | 0 | ROZPOCET
| VV |  | "pozední věnec V1 - 150 x 150 mm, dl. 5,7 m | [15 empty] | VV | 2 | 1 | True | 0 | ROZPOCET
| VV |  | 0,15*0,15*5,7 |  | 0.128 | [13 empty] | VV | 2 | 2 | True | 1 | ROZPOCET
10 | K | 417351115 | Zřízení bednění ztužujících věnců | m2 | 2.85 |  | 0 | CS ÚRS 2017 01 |  |  | základní | 0.681 | 1.9409 | 0.00519 | 0.014792 | 0 | 0 | 4 | K | 2 |  |  |  | ROZPOCET | 0 | 0 | 0 | 0 | 0 | 1 | 0 | 4 | 1528247169
| PP |  | Bednění bočnic ztužujících pásů a věnců včetně vzpěr zřízení | [15 empty] | PP | 2
| VV |  | "žbet věnec v příčce dělící stávající schodiště | [15 empty] | VV | 2 | 1 | True | 0 | ROZPOCET
| VV |  | "zřízení - pozední věnec V1 - 150 x 150 mm, dl. 5,7 m | [15 empty] | VV | 2 | 1 | True | 0 | ROZPOCET
| VV |  | 5,7*0,25*2 |  | 2.85 | [13 empty] | VV | 2 | 2 | True | 1 | ROZPOCET
11 | K | 417351116 | Odstranění bednění ztužujících věnců | m2 | 2.85 |  | 0 | CS ÚRS 2017 01 |  |  | základní | 0.24 | 0.684 | 0 | 0 | 0 | 0 | 4 | K | 2 |  |  |  | ROZPOCET | 0 | 0 | 0 | 0 | 0 | 1 | 0 | 4 | -446425063
| PP |  | Bednění bočnic ztužujících pásů a věnců včetně vzpěr odstranění | [15 empty] | PP | 2
| VV |  | "žbet věnec v příčce dělící stávající schodiště | [15 empty] | VV | 2 | 1 | True | 0 | ROZPOCET
| VV |  | "odstranění - pozední věnec V1 - 150 x 150 mm, dl. 5,7 m | [15 empty] | VV | 2 | 1 | True | 0 | ROZPOCET
| VV |  | 5,7*0,25*2 |  | 2.85 | [13 empty] | VV | 2 | 2 | True | 1 | ROZPOCET
12 | K | 417361821 | Výztuž ztužujících pásů a věnců betonářskou ocelí 10 505 | t | 0.019 |  | 0 | CS ÚRS 2017 01 |  |  | základní | 37.704 | 0.71638 | 1.0526 | 0.019999 | 0 | 0 | 4 | K | 2 |  |  |  | ROZPOCET | 0 | 0 | 0 | 0 | 0 | 1 | 0 | 4 | 1180498100
| PP |  | Výztuž ztužujících pásů a věnců z betonářské oceli 10 505 (R) nebo BSt 500 | [15 empty] | PP | 2
| VV |  | "žbet věnec v příčce dělící stávající schodiště | [15 empty] | VV | 2 | 1 | True | 0 | ROZPOCET
| VV |  | "pozední věnec V1 - 150 x 150 mm, dl. 5,7 m | [15 empty] | VV | 2 | 1 | True | 0 | ROZPOCET
| VV |  | "dle výpisu prutové výztuže | [15 empty] | VV | 2 | 1 | True | 0 | ROZPOCET
| VV |  | "prostřih, ztratné 5% | [15 empty] | VV | 2 | 1 | True | 0 | ROZPOCET
| VV |  | 18,3*0,001*1,05 |  | 0.019 | [13 empty] | VV | 2 | 2 | True | 1 | ROZPOCET
13 | K | 430321515 | Schodišťová konstrukce a rampa ze ŽB tř. C 20/25 | m3 | 1.496 |  | 0 | CS ÚRS 2017 01 |  |  | základní | 2.513 | 3.7594 | 2.4534 | 3.6702 | 0 | 0 | 4 | K | 2 |  |  |  | ROZPOCET | 0 | 0 | 0 | 0 | 0 | 1 | 0 | 4 | -1742234409
| PP |  | Schodišťové konstrukce a rampy z betonu železového (bez výztuže) stupně, schodnice, ramena, podesty s nosníky tř. C 20/25 | [15 empty] | PP | 2
| VV |  | "dle výkresu schodiště D.1.2 B-01 | [15 empty] | VV | 2 | 1 | True | 0 | ROZPOCET
| VV |  | "tloušťka schodišťové desky 160 mm | [15 empty] | VV | 2 | 1 | True | 0 | ROZPOCET
| VV |  | (3,25+1,0)*2,2*0,16 |  | 1.496 | [13 empty] | VV | 2 | 2 | True | 1 | ROZPOCET
14 | K | 430361821 | Výztuž schodišťové konstrukce a rampy betonářskou ocelí 10 505 | t | 0.135 |  | 0 | CS ÚRS 2017 01 |  |  | základní | 52.157 | 7.0412 | 1.0489 | 0.1416 | 0 | 0 | 4 | K | 2 |  |  |  | ROZPOCET | 0 | 0 | 0 | 0 | 0 | 1 | 0 | 4 | 1226389618
| PP |  | Výztuž schodišťových konstrukcí a ramp stupňů, schodnic, ramen, podest s nosníky z betonářské oceli 10 505 (R) nebo BSt 500 | [15 empty] | PP | 2
| VV |  | "dle výkresu schodiště D.1.2 B-01 | [15 empty] | VV | 2 | 1 | True | 0 | ROZPOCET
| VV |  | "dle výpisu prutové výztuže - poz. S1 - S5 | [15 empty] | VV | 2 | 1 | True | 0 | ROZPOCET
| VV |  | "prostřih, ztratné 5% | [15 empty] | VV | 2 | 1 | True | 0 | ROZPOCET
| VV |  | 128,5*0,001*1,05 |  | 0.135 | [13 empty] | VV | 2 | 2 | True | 1 | ROZPOCET
15 | K | 431351121 | Zřízení bednění podest schodišť a ramp přímočarých v do 4 m | m2 | 10.508 |  | 0 | CS ÚRS 2017 01 |  |  | základní | 1.342 | 14.1017 | 0.01282 | 0.13471 | 0 | 0 | 4 | K | 2 |  |  |  | ROZPOCET | 0 | 0 | 0 | 0 | 0 | 1 | 0 | 4 | 419108773
| PP |  | Bednění podest, podstupňových desek a ramp včetně podpěrné konstrukce výšky do 4 m půdorysně přímočarých zřízení | [15 empty] | PP | 2
| VV |  | "dle výkresu schodiště D.1.2 B-01 | [15 empty] | VV | 2 | 1 | True | 0 | ROZPOCET
| VV |  | "zřízení bednění schodišťové desky | [15 empty] | VV | 2 | 1 | True | 0 | ROZPOCET
| VV |  | (0,1+2,95+0,65)*2,2 |  | 8.14 | [13 empty] | VV | 2 | 2 | True | 0 | ROZPOCET
| VV |  | (3,25+1,0)*0,35 "bok desky" |  | 1.488 | [13 empty] | VV | 2 | 2 | True | 0 | ROZPOCET
| VV |  | 2,2*0,2*2 "čela desky" |  | 0.88 | [13 empty] | VV | 2 | 2 | True | 0 | ROZPOCET
| VV |  | Součet |  | 10.508 | [13 empty] | VV | 2 | 4 | True | 1 | ROZPOCET
16 | K | 431351122 | Odstranění bednění podest schodišť a ramp přímočarých v do 4 m | m2 | 10.508 |  | 0 | CS ÚRS 2017 01 |  |  | základní | 0.338 | 3.5517 | 0 | 0 | 0 | 0 | 4 | K | 2 |  |  |  | ROZPOCET | 0 | 0 | 0 | 0 | 0 | 1 | 0 | 4 | -1826499069
| PP |  | Bednění podest, podstupňových desek a ramp včetně podpěrné konstrukce výšky do 4 m půdorysně přímočarých odstranění | [15 empty] | PP | 2
| VV |  | "dle výkresu schodiště D.1.2 B-01 | [15 empty] | VV | 2 | 1 | True | 0 | ROZPOCET
| VV |  | "odstranění bednění schodišťové desky | [15 empty] | VV | 2 | 1 | True | 0 | ROZPOCET
| VV |  | (0,1+2,95+0,65)*2,2 |  | 8.14 | [13 empty] | VV | 2 | 2 | True | 0 | ROZPOCET
| VV |  | (3,25+1,0)*0,35 "bok desky" |  | 1.488 | [13 empty] | VV | 2 | 2 | True | 0 | ROZPOCET
| VV |  | 2,2*0,2*2 "čela desky" |  | 0.88 | [13 empty] | VV | 2 | 2 | True | 0 | ROZPOCET
| VV |  | Součet |  | 10.508 | [13 empty] | VV | 2 | 4 | True | 1 | ROZPOCET
17 | K | 434311115 | Schodišťové stupně dusané na terén z betonu tř. C 20/25 bez potěru | m | 19.8 |  | 0 | CS ÚRS 2017 01 |  |  | základní | 0.379 | 7.5042 | 0.11046 | 2.1871 | 0 | 0 | 4 | K | 2 |  |  |  | ROZPOCET | 0 | 0 | 0 | 0 | 0 | 1 | 0 | 4 | -1615096742
| PP |  | Stupně dusané z betonu prostého nebo prokládaného kamenem na terén nebo na desku bez potěru, se zahlazením povrchu tř. C 20/25 | [15 empty] | PP | 2
| VV |  | "dle výkresu schodiště D.1.2 B-01 | [15 empty] | VV | 2 | 1 | True | 0 | ROZPOCET
| VV |  | "schodišťové stupně 154,5 x 320 mm (v x š) - 9 ks | [15 empty] | VV | 2 | 1 | True | 0 | ROZPOCET
| VV |  | 2,2*9 |  | 19.8 | [13 empty] | VV | 2 | 2 | True | 1 | ROZPOCET
18 | K | 434351141 | Zřízení bednění stupňů přímočarých schodišť | m2 | 3.96 |  | 0 | CS ÚRS 2017 01 |  |  | základní | 0.839 | 3.3224 | 0.00658 | 0.026057 | 0 | 0 | 4 | K | 2 |  |  |  | ROZPOCET | 0 | 0 | 0 | 0 | 0 | 1 | 0 | 4 | 1048565128
| PP |  | Bednění stupňů betonovaných na podstupňové desce nebo na terénu půdorysně přímočarých zřízení | [15 empty] | PP | 2
| VV |  | "dle výkresu schodiště D.1.2 B-01 | [15 empty] | VV | 2 | 1 | True | 0 | ROZPOCET
| VV |  | "zřízení bednění - schodišťové stupně 154,5 x 320 mm (v x š) - 9 ks | [15 empty] | VV | 2 | 1 | True | 0 | ROZPOCET
| VV |  | 2,2*0,2*9 |  | 3.96 | [13 empty] | VV | 2 | 2 | True | 1 | ROZPOCET
19 | K | 434351142 | Odstranění bednění stupňů přímočarých schodišť | m2 | 3.96 |  | 0 | CS ÚRS 2017 01 |  |  | základní | 0.26 | 1.0296 | 0 | 0 | 0 | 0 | 4 | K | 2 |  |  |  | ROZPOCET | 0 | 0 | 0 | 0 | 0 | 1 | 0 | 4 | 252896707
| PP |  | Bednění stupňů betonovaných na podstupňové desce nebo na terénu půdorysně přímočarých odstranění | [15 empty] | PP | 2
| VV |  | "dle výkresu schodiště D.1.2 B-01 | [15 empty] | VV | 2 | 1 | True | 0 | ROZPOCET
| VV |  | "odstranění bednění - schodišťové stupně 154,5 x 320 mm (v x š) - 9 ks | [15 empty] | VV | 2 | 1 | True | 0 | ROZPOCET
| VV |  | 2,2*0,2*9 |  | 3.96 | [13 empty] | VV | 2 | 2 | True | 1 | ROZPOCET
| D | 45 | Podkladní a vedlejší konstrukce kromě vozovek a železničního svršku |  |  |  | 0 | [5 empty] | 0.24186 |  | 0.00417 |  | 0 | 1 | D | 1 |  |  |  | ROZPOCET | [6 empty] | 0
20 | K | 457621411 | Plášťové těsnění z asfaltobetonu úprava spár asfaltovou zálivkou do 1 kg/m | m | 8.34 |  | 0 | CS ÚRS 2017 01 |  |  | základní | 0.029 | 0.24186 | 0.0005 | 0.00417 | 0 | 0 | 4 | K | 2 |  |  |  | ROZPOCET | 0 | 0 | 0 | 0 | 0 | 1 | 0 | 4 | -1207700146
| PP |  | Plášťové těsnění z vodostavebného asfaltobetonu úprava spar asfaltovou zálivkou pro všechny sklony do 1 kg zálivky na 1 m spáry | [15 empty] | PP | 2
| VV |  | "zapravení spáry venkovní plochy před vstupem v rozhraní nového a stávajícího krytu z asfaltobetonu | [15 empty] | VV | 2 | 1 | True | 0 | ROZPOCET
| VV |  | 1,45*2+5,44 |  | 8.34 | [13 empty] | VV | 2 | 2 | True | 1 | ROZPOCET
| D | 5 | Komunikace pozemní |  |  |  | 0 | [5 empty] | 2.705 |  | 10.9635 |  | 0 | 1 | D | 1 |  |  |  | ROZPOCET | [6 empty] | 0
21 | K | 564861111 | Podklad ze štěrkodrtě ŠD tl 200 mm | m2 | 17.12 |  | 0 | CS ÚRS 2017 01 |  |  | základní | 0.029 | 0.49648 | 0.378 | 6.4714 | 0 | 0 | 4 | K | 2 |  |  |  | ROZPOCET | 0 | 0 | 0 | 0 | 0 | 1 | 0 | 4 | -219691170
| PP |  | Podklad ze štěrkodrti ŠD s rozprostřením a zhutněním, po zhutnění tl. 200 mm | [15 empty] | PP | 2
| VV |  | "venkovní plocha | [15 empty] | VV | 2 | 1 | True | 0 | ROZPOCET
| VV |  | 3,0*5,44 |  | 16.32 | [13 empty] | VV | 2 | 2 | True | 0 | ROZPOCET
| VV |  | 2,0*0,2*2 "v ostění" |  | 0.8 | [13 empty] | VV | 2 | 2 | True | 0 | ROZPOCET
| VV |  | Součet |  | 17.12 | [13 empty] | VV | 2 | 4 | True | 1 | ROZPOCET
22 | K | 565135111 | Asfaltový beton vrstva podkladní ACP 16 (obalované kamenivo OKS) tl 50 mm š do 3 m | m2 | 17.12 |  | 0 | CS ÚRS 2017 01 |  |  | základní | 0.048 | 0.82176 | 0.13188 | 2.2578 | 0 | 0 | 4 | K | 2 |  |  |  | ROZPOCET | 0 | 0 | 0 | 0 | 0 | 1 | 0 | 4 | 1959559735
| PP |  | Asfaltový beton vrstva podkladní ACP 16 (obalované kamenivo střednězrnné - OKS) s rozprostřením a zhutněním v pruhu šířky do 3 m, po zhutnění tl. 50 mm | [15 empty] | PP | 2
| VV |  | "venkovní plocha | [15 empty] | VV | 2 | 1 | True | 0 | ROZPOCET
| VV |  | 17,12 |  | 17.12 | [13 empty] | VV | 2 | 2 | True | 1 | ROZPOCET
23 | K | 573191111 | Nátěr infiltrační kationaktivní v množství emulzí 1 kg/m2 | m2 | 17.12 |  | 0 | CS ÚRS 2017 01 |  |  | základní | 0.008 | 0.13696 | 0.00034 | 0.0058208 | 0 | 0 | 4 | K | 2 |  |  |  | ROZPOCET | 0 | 0 | 0 | 0 | 0 | 1 | 0 | 4 | -576797646
| PP |  | Postřik infiltrační kationaktivní emulzí v množství 1,00 kg/m2 | [15 empty] | PP | 2
| VV |  | "venkovní plocha | [15 empty] | VV | 2 | 1 | True | 0 | ROZPOCET
| VV |  | 17,12 |  | 17.12 | [13 empty] | VV | 2 | 2 | True | 1 | ROZPOCET
24 | K | 573231108 | Postřik živičný spojovací ze silniční emulze v množství 0,50 kg/m2 | m2 | 17.12 |  | 0 | CS ÚRS 2017 01 |  |  | základní | 0.002 | 0.03424 | 0.00051 | 0.0087312 | 0 | 0 | 4 | K | 2 |  |  |  | ROZPOCET | 0 | 0 | 0 | 0 | 0 | 1 | 0 | 4 | -2051329128
| PP |  | Postřik spojovací PS bez posypu kamenivem ze silniční emulze, v množství 0,50 kg/m2 | [15 empty] | PP | 2
| VV |  | "venkovní plocha | [15 empty] | VV | 2 | 1 | True | 0 | ROZPOCET
| VV |  | 17,12 |  | 17.12 | [13 empty] | VV | 2 | 2 | True | 1 | ROZPOCET
25 | K | 577143111 | Asfaltový beton vrstva obrusná ACO 8 (ABJ) tl 50 mm š do 3 m z nemodifikovaného asfaltu | m2 | 17.12 |  | 0 | CS ÚRS 2017 01 |  |  | základní | 0.071 | 1.2155 | 0.12966 | 2.2198 | 0 | 0 | 4 | K | 2 |  |  |  | ROZPOCET | 0 | 0 | 0 | 0 | 0 | 1 | 0 | 4 | -1275288988
| PP |  | Asfaltový beton vrstva obrusná ACO 8 (ABJ) s rozprostřením a se zhutněním z nemodifikovaného asfaltu v pruhu šířky do 3 m, po zhutnění tl. 50 mm | [15 empty] | PP | 2
| VV |  | "venkovní plocha | [15 empty] | VV | 2 | 1 | True | 0 | ROZPOCET
| VV |  | 17,12 |  | 17.12 | [13 empty] | VV | 2 | 2 | True | 1 | ROZPOCET
| D | 6 | Úpravy povrchů, podlahy a osazování výplní |  |  |  | 0 | [5 empty] | 152.8174 |  | 4.246 |  | 0 | 1 | D | 1 |  |  |  | ROZPOCET | [6 empty] | 0
26 | K | 611131121 | Penetrace akrylát-silikonová vnitřních stropů nanášená ručně | m2 | 23.903 |  | 0 | CS ÚRS 2017 01 |  |  | základní | 0.148 | 3.5376 | 0.00026 | 0.0062148 | 0 | 0 | 4 | K | 2 |  |  |  | ROZPOCET | 0 | 0 | 0 | 0 | 0 | 1 | 0 | 4 | 2088501980
| PP |  | Podkladní a spojovací vrstva vnitřních omítaných ploch penetrace akrylát-silikonová nanášená ručně stropů | [15 empty] | PP | 2
| VV |  | "penetrace pod potažení stropů vápenným štukem | [15 empty] | VV | 2 | 1 | True | 0 | ROZPOCET
| VV |  | "1.NP - vstup | [15 empty] | VV | 2 | 1 | True | 0 | ROZPOCET
| VV |  | "m.č. 002 - vstup do FTVS | [15 empty] | VV | 2 | 1 | True | 0 | ROZPOCET
| VV |  | 5,4*2,2 |  | 11.88 | [13 empty] | VV | 2 | 2 | True | 0 | ROZPOCET
| VV |  | "m.č. 003 - vstup do sportovního centra | [15 empty] | VV | 2 | 1 | True | 0 | ROZPOCET
| VV |  | 5,25*2,29 |  | 12.023 | [13 empty] | VV | 2 | 2 | True | 0 | ROZPOCET
| VV |  | Součet |  | 23.903 | [13 empty] | VV | 2 | 4 | True | 1 | ROZPOCET
27 | K | 611311131 | Potažení vnitřních rovných stropů vápenným štukem tloušťky do 3 mm | m2 | 23.903 |  | 0 | CS ÚRS 2017 01 |  |  | základní | 0.358 | 8.5573 | 0.003 | 0.071709 | 0 | 0 | 4 | K | 2 |  |  |  | ROZPOCET | 0 | 0 | 0 | 0 | 0 | 1 | 0 | 4 | -370330339
| PP |  | Potažení vnitřních ploch štukem tloušťky do 3 mm vodorovných konstrukcí stropů rovných | [15 empty] | PP | 2
| VV |  | "celoplošné potažení stropů vápenným štukem | [15 empty] | VV | 2 | 1 | True | 0 | ROZPOCET
| VV |  | "1.NP - vstup | [15 empty] | VV | 2 | 1 | True | 0 | ROZPOCET
| VV |  | "m.č. 002 - vstup do FTVS | [15 empty] | VV | 2 | 1 | True | 0 | ROZPOCET
| VV |  | 5,4*2,2 |  | 11.88 | [13 empty] | VV | 2 | 2 | True | 0 | ROZPOCET
| VV |  | "m.č. 003 - vstup do sportovního centra | [15 empty] | VV | 2 | 1 | True | 0 | ROZPOCET
| VV |  | 5,25*2,29 |  | 12.023 | [13 empty] | VV | 2 | 2 | True | 0 | ROZPOCET
| VV |  | Součet |  | 23.903 | [13 empty] | VV | 2 | 4 | True | 1 | ROZPOCET
28 | K | 611325411 | Oprava vnitřní vápenocementové hladké omítky stropů v rozsahu plochy do 10% | m2 | 23.903 |  | 0 | CS ÚRS 2017 01 |  |  | základní | 0.219 | 5.2348 | 0.0051 | 0.12191 | 0 | 0 | 4 | K | 2 |  |  |  | ROZPOCET | 0 | 0 | 0 | 0 | 0 | 1 | 0 | 4 | -1710890696
| PP |  | Oprava vápenocementové nebo vápenné omítky vnitřních ploch hladké, tloušťky do 20 mm stropů, v rozsahu opravované plochy do 10% | [15 empty] | PP | 2
| VV |  | "opravy stávajících omítek stropů - jádrová vrstva (po oškrábání maleb) | [15 empty] | VV | 2 | 1 | True | 0 | ROZPOCET
| VV |  | "1.NP - vstup | [15 empty] | VV | 2 | 1 | True | 0 | ROZPOCET
| VV |  | "m.č. 002 - vstup do FTVS | [15 empty] | VV | 2 | 1 | True | 0 | ROZPOCET
| VV |  | 5,4*2,2 |  | 11.88 | [13 empty] | VV | 2 | 2 | True | 0 | ROZPOCET
| VV |  | "m.č. 003 - vstup do sportovního centra | [15 empty] | VV | 2 | 1 | True | 0 | ROZPOCET
| VV |  | 5,25*2,29 |  | 12.023 | [13 empty] | VV | 2 | 2 | True | 0 | ROZPOCET
| VV |  | Součet |  | 23.903 | [13 empty] | VV | 2 | 4 | True | 1 | ROZPOCET
29 | K | 612131121 | Penetrace akrylát-silikonová vnitřních stěn nanášená ručně | m2 | 166.935 |  | 0 | CS ÚRS 2017 01 |  |  | základní | 0.104 | 17.3612 | 0.00026 | 0.043403 | 0 | 0 | 4 | K | 2 |  |  |  | ROZPOCET | 0 | 0 | 0 | 0 | 0 | 1 | 0 | 4 | -1330595437
| PP |  | Podkladní a spojovací vrstva vnitřních omítaných ploch penetrace akrylát-silikonová nanášená ručně stěn | [15 empty] | PP | 2
| VV |  | "penetrace pod potažení stěn vápenným štukem | [15 empty] | VV | 2 | 1 | True | 0 | ROZPOCET
| VV |  | "1.PP | [15 empty] | VV | 2 | 1 | True | 0 | ROZPOCET
| VV |  | "prostor pod schodištěm | [15 empty] | VV | 2 | 1 | True | 0 | ROZPOCET
| VV |  | "ztužující stěna tl. 300 mm - jednostranná povrchová úprava | [15 empty] | VV | 2 | 1 | True | 0 | ROZPOCET
| VV |  | 13,5 |  | 13.5 | [13 empty] | VV | 2 | 2 | True | 0 | ROZPOCET
| VV |  | Mezisoučet |  | 13.5 | [13 empty] | VV | 2 | 3 | True | 0 | ROZPOCET
| VV |  | "1.NP - vstup | [15 empty] | VV | 2 | 1 | True | 0 | ROZPOCET
| VV |  | "m.č. 002 - vstup do FTVS | [15 empty] | VV | 2 | 1 | True | 0 | ROZPOCET
| VV |  | 58,792 |  | 58.792 | [13 empty] | VV | 2 | 2 | True | 0 | ROZPOCET
| VV |  | "m.č. 003 - vstup do sportovního centra | [15 empty] | VV | 2 | 1 | True | 0 | ROZPOCET
| VV |  | 81,684 |  | 81.684 | [13 empty] | VV | 2 | 2 | True | 0 | ROZPOCET
| VV |  | "chodba (v úrovni podlahy +1,39 m) | [15 empty] | VV | 2 | 1 | True | 0 | ROZPOCET
| VV |  | 12,959 |  | 12.959 | [13 empty] | VV | 2 | 2 | True | 0 | ROZPOCET
| VV |  | Mezisoučet |  | 153.435 | [13 empty] | VV | 2 | 3 | True | 0 | ROZPOCET
| VV |  | Součet |  | 166.935 | [13 empty] | VV | 2 | 4 | True | 1 | ROZPOCET
30 | K | 612142001 | Potažení vnitřních stěn sklovláknitým pletivem vtlačeným do tenkovrstvé hmoty | m2 | 96.416 |  | 0 | CS ÚRS 2017 01 |  |  | základní | 0.36 | 34.7098 | 0.00489 | 0.47147 | 0 | 0 | 4 | K | 2 |  |  |  | ROZPOCET | 0 | 0 | 0 | 0 | 0 | 1 | 0 | 4 | 1994993666
| PP |  | Potažení vnitřních ploch pletivem v ploše nebo pruzích, na plném podkladu sklovláknitým vtlačením do tmelu stěn | [15 empty] | PP | 2
| VV |  | "povrchové úpravy nových pórobetonových stěn, příček a dozdívek | [15 empty] | VV | 2 | 1 | True | 0 | ROZPOCET
| VV |  | "natažení lepidla se sklovláknitým pletivem | [15 empty] | VV | 2 | 1 | True | 0 | ROZPOCET
| VV |  | "1.PP | [15 empty] | VV | 2 | 1 | True | 0 | ROZPOCET
| VV |  | "prostor pod schodištěm | [15 empty] | VV | 2 | 1 | True | 0 | ROZPOCET
| VV |  | "ztužující stěna tl. 300 mm - jednostranná povrchová úprava | [15 empty] | VV | 2 | 1 | True | 0 | ROZPOCET
| VV |  | 13,5 |  | 13.5 | [13 empty] | VV | 2 | 2 | True | 0 | ROZPOCET
| VV |  | Mezisoučet |  | 13.5 | [13 empty] | VV | 2 | 3 | True | 0 | ROZPOCET
| VV |  | "1.NP - vstup | [15 empty] | VV | 2 | 1 | True | 0 | ROZPOCET
| VV |  | "natažení lepidla se sklovláknitým pletivem (od -0,15 m po +5,06 m; tj. v 5,21 m) | [15 empty] | VV | 2 | 1 | True | 0 | ROZPOCET
| VV |  | "m.č. 002 - vstup do FTVS | [15 empty] | VV | 2 | 1 | True | 0 | ROZPOCET
| VV |  | "příčka tl. 150 mm rozdělující stávající schodišťové rameno | [15 empty] | VV | 2 | 1 | True | 0 | ROZPOCET
| VV |  | 1,63*5,21+1,21*3,69 |  | 12.957 | [13 empty] | VV | 2 | 2 | True | 0 | ROZPOCET
| VV |  | (5,21+3,69)*2,56*0,5 |  | 11.392 | [13 empty] | VV | 2 | 2 | True | 0 | ROZPOCET
| VV |  | "příčka tl. 150 mm s dvoukřídlovými dveřmi | [15 empty] | VV | 2 | 1 | True | 0 | ROZPOCET
| VV |  | 2,2*3,69 |  | 8.118 | [13 empty] | VV | 2 | 2 | True | 0 | ROZPOCET
| VV |  | "odpočet otvorů | [15 empty] | VV | 2 | 1 | True | 0 | ROZPOCET
| VV |  | -1,85*2,2 |  | -4.07 | [13 empty] | VV | 2 | 2 | True | 0 | ROZPOCET
| VV |  | Mezisoučet |  | 28.397 | [13 empty] | VV | 2 | 3 | True | 0 | ROZPOCET
| VV |  | "m.č. 003 - vstup do sportovního centra | [15 empty] | VV | 2 | 1 | True | 0 | ROZPOCET
| VV |  | "příčka tl. 150 mm rozdělující stávající schodišťové rameno | [15 empty] | VV | 2 | 1 | True | 0 | ROZPOCET
| VV |  | 1,63*5,21 |  | 8.492 | [13 empty] | VV | 2 | 2 | True | 0 | ROZPOCET
| VV |  | (5,21+7,14)*3,92*0,5 |  | 24.206 | [13 empty] | VV | 2 | 2 | True | 0 | ROZPOCET
| VV |  | "stěna tl. 300 mm mezi schodištěm a chodbou | [15 empty] | VV | 2 | 1 | True | 0 | ROZPOCET
| VV |  | 2,29*3,87 |  | 8.862 | [13 empty] | VV | 2 | 2 | True | 0 | ROZPOCET
| VV |  | Mezisoučet |  | 41.56 | [13 empty] | VV | 2 | 3 | True | 0 | ROZPOCET
| VV |  | "chodba (v úrovni podlahy +1,39 m) | [15 empty] | VV | 2 | 1 | True | 0 | ROZPOCET
| VV |  | 4,64*3,67 "od podlahy +1,39 m po strop +5,06 m; tj. v 3,67 m" |  | 17.029 | [13 empty] | VV | 2 | 2 | True | 0 | ROZPOCET
| VV |  | "odpočet otvorů | [15 empty] | VV | 2 | 1 | True | 0 | ROZPOCET
| VV |  | -1,85*2,2 |  | -4.07 | [13 empty] | VV | 2 | 2 | True | 0 | ROZPOCET
| VV |  | Mezisoučet |  | 12.959 | [13 empty] | VV | 2 | 3 | True | 0 | ROZPOCET
| VV |  | Součet |  | 96.416 | [13 empty] | VV | 2 | 4 | True | 1 | ROZPOCET
31 | K | 612311131 | Potažení vnitřních stěn vápenným štukem tloušťky do 3 mm | m2 | 166.935 |  | 0 | CS ÚRS 2017 01 |  |  | základní | 0.272 | 45.4063 | 0.003 | 0.50081 | 0 | 0 | 4 | K | 2 |  |  |  | ROZPOCET | 0 | 0 | 0 | 0 | 0 | 1 | 0 | 4 | 358828367
| PP |  | Potažení vnitřních ploch štukem tloušťky do 3 mm svislých konstrukcí stěn | [15 empty] | PP | 2
| VV |  | "štuková vrstva nových a stávajících omítek stěn | [15 empty] | VV | 2 | 1 | True | 0 | ROZPOCET
| VV |  | "1.PP | [15 empty] | VV | 2 | 1 | True | 0 | ROZPOCET
| VV |  | "prostor pod schodištěm | [15 empty] | VV | 2 | 1 | True | 0 | ROZPOCET
| VV |  | "nová ztužující stěna tl. 300 mm - jednostranná povrchová úprava | [15 empty] | VV | 2 | 1 | True | 0 | ROZPOCET
| VV |  | 13,5 |  | 13.5 | [13 empty] | VV | 2 | 2 | True | 0 | ROZPOCET
| VV |  | Mezisoučet |  | 13.5 | [13 empty] | VV | 2 | 3 | True | 0 | ROZPOCET
| VV |  | "1.NP - vstup | [15 empty] | VV | 2 | 1 | True | 0 | ROZPOCET
| VV |  | "m.č. 002 - vstup do FTVS | [15 empty] | VV | 2 | 1 | True | 0 | ROZPOCET
| VV |  | 2,2*5,06+2,2*3,67 |  | 19.206 | [13 empty] | VV | 2 | 2 | True | 0 | ROZPOCET
| VV |  | 1,63*5,06*2 |  | 16.496 | [13 empty] | VV | 2 | 2 | True | 0 | ROZPOCET
| VV |  | 1,21*3,67*2 |  | 8.881 | [13 empty] | VV | 2 | 2 | True | 0 | ROZPOCET
| VV |  | (5,06+3,67)*2,56*0,5*2 |  | 22.349 | [13 empty] | VV | 2 | 2 | True | 0 | ROZPOCET
| VV |  | "odpočet otvorů | [15 empty] | VV | 2 | 1 | True | 0 | ROZPOCET
| VV |  | -1,85*2,2*2 |  | -8.14 | [13 empty] | VV | 2 | 2 | True | 0 | ROZPOCET
| VV |  | Mezisoučet |  | 58.792 | [13 empty] | VV | 2 | 3 | True | 0 | ROZPOCET
| VV |  | "m.č. 003 - vstup do sportovního centra | [15 empty] | VV | 2 | 1 | True | 0 | ROZPOCET
| VV |  | 2,29*5,06+2,29*4,3 |  | 21.434 | [13 empty] | VV | 2 | 2 | True | 0 | ROZPOCET
| VV |  | 1,63*5,06*2 |  | 16.496 | [13 empty] | VV | 2 | 2 | True | 0 | ROZPOCET
| VV |  | (5,06+7,14)*3,92*0,5*2 |  | 47.824 | [13 empty] | VV | 2 | 2 | True | 0 | ROZPOCET
| VV |  | "odpočet otvorů | [15 empty] | VV | 2 | 1 | True | 0 | ROZPOCET
| VV |  | -1,85*2,2 |  | -4.07 | [13 empty] | VV | 2 | 2 | True | 0 | ROZPOCET
| VV |  | Mezisoučet |  | 81.684 | [13 empty] | VV | 2 | 3 | True | 0 | ROZPOCET
| VV |  | "chodba (v úrovni podlahy +1,39 m) | [15 empty] | VV | 2 | 1 | True | 0 | ROZPOCET
| VV |  | 4,64*3,67 "od podlahy +1,39 m po strop +5,06 m; tj. v 3,67 m" |  | 17.029 | [13 empty] | VV | 2 | 2 | True | 0 | ROZPOCET
| VV |  | "odpočet otvorů | [15 empty] | VV | 2 | 1 | True | 0 | ROZPOCET
| VV |  | -1,85*2,2 |  | -4.07 | [13 empty] | VV | 2 | 2 | True | 0 | ROZPOCET
| VV |  | Mezisoučet |  | 12.959 | [13 empty] | VV | 2 | 3 | True | 0 | ROZPOCET
| VV |  | Součet |  | 166.935 | [13 empty] | VV | 2 | 4 | True | 1 | ROZPOCET
32 | K | 612325215 | Vápenocementová hladká omítka malých ploch do 4,0 m2 na stěnách | kus | 2 |  | 0 | CS ÚRS 2017 01 |  |  | základní | 2.139 | 4.278 | 0.147 | 0.294 | 0 | 0 | 4 | K | 2 |  |  |  | ROZPOCET | 0 | 0 | 0 | 0 | 0 | 1 | 0 | 4 | 1825157441
| PP |  | Vápenocementová nebo vápenná omítka jednotlivých malých ploch hladká na stěnách, plochy jednotlivě přes 1,0 do 4 m2 | [15 empty] | PP | 2
| VV |  | "omítky hladké na zazdívkách otvorů aj. | [15 empty] | VV | 2 | 1 | True | 0 | ROZPOCET
| VV |  | "1.NP - vstup | [15 empty] | VV | 2 | 1 | True | 0 | ROZPOCET
| VV |  | "m.č. 002 - vstup do FTVS | [15 empty] | VV | 2 | 1 | True | 0 | ROZPOCET
| VV |  | 1 "omítka na vyzdívce pro úpravu vstupních dveří - rozměr 2,05 x 0,95 m + 0,2 x 2,35 m; tj. cca 2,45 m2" |  | 1 | [13 empty] | VV | 2 | 2 | True | 0 | ROZPOCET
| VV |  | "m.č. 003 - vstup do sportovního centra | [15 empty] | VV | 2 | 1 | True | 0 | ROZPOCET
| VV |  | 1 "omítka na vyzdívce pro úpravu vstupních dveří - rozměr 2,0 x 0,95 m + 0,15 x 2,35 m; tj. cca 2,25 m2" |  | 1 | [13 empty] | VV | 2 | 2 | True | 0 | ROZPOCET
| VV |  | Součet |  | 2 | [13 empty] | VV | 2 | 4 | True | 1 | ROZPOCET
33 | K | 612325301 | Vápenocementová hladká omítka ostění nebo nadpraží | m2 | 2.62 |  | 0 | CS ÚRS 2017 01 |  |  | základní | 1.218 | 3.1912 | 0.03045 | 0.079779 | 0 | 0 | 4 | K | 2 |  |  |  | ROZPOCET | 0 | 0 | 0 | 0 | 0 | 1 | 0 | 4 | 863595220
| PP |  | Vápenocementová nebo vápenná omítka ostění nebo nadpraží hladká | [15 empty] | PP | 2
| VV |  | "oprava fasády - povrchová úprava dozdívek kolem vstupních dveří | [15 empty] | VV | 2 | 1 | True | 0 | ROZPOCET
| VV |  | (1,85+2,35*2)*0,2*2 "nadpraží a ostění vstupních dveří" |  | 2.62 | [13 empty] | VV | 2 | 2 | True | 1 | ROZPOCET
34 | K | 612325302 | Vápenocementová štuková omítka ostění nebo nadpraží | m2 | 3.125 |  | 0 | CS ÚRS 2017 01 |  |  | základní | 1.355 | 4.2344 | 0.03358 | 0.10494 | 0 | 0 | 4 | K | 2 |  |  |  | ROZPOCET | 0 | 0 | 0 | 0 | 0 | 1 | 0 | 4 | 1342596130
| PP |  | Vápenocementová nebo vápenná omítka ostění nebo nadpraží štuková | [15 empty] | PP | 2
| VV |  | "1.NP - vstup | [15 empty] | VV | 2 | 1 | True | 0 | ROZPOCET
| VV |  | "m.č. 002 - vstup do FTVS | [15 empty] | VV | 2 | 1 | True | 0 | ROZPOCET
| VV |  | (1,85+2,2*2)*0,2 "nadpraží a ostění vstupních dveří z venk. prostoru" |  | 1.25 | [13 empty] | VV | 2 | 2 | True | 0 | ROZPOCET
| VV |  | (1,85+2,2*2)*0,1 "nadpraží a ostění AL vstupních dveří z podesty do chodby" |  | 0.625 | [13 empty] | VV | 2 | 2 | True | 0 | ROZPOCET
| VV |  | Mezisoučet |  | 1.875 | [13 empty] | VV | 2 | 3 | True | 0 | ROZPOCET
| VV |  | "m.č. 003 - vstup do sportovního centra | [15 empty] | VV | 2 | 1 | True | 0 | ROZPOCET
| VV |  | (1,85+2,2*2)*0,2 "nadpraží a ostění vstupních dveří z venk. prostoru" |  | 1.25 | [13 empty] | VV | 2 | 2 | True | 0 | ROZPOCET
| VV |  | Součet |  | 3.125 | [13 empty] | VV | 2 | 4 | True | 1 | ROZPOCET
35 | K | 612325412 | Oprava vnitřní vápenocementové hladké omítky stěn v rozsahu plochy do 30% | m2 | 62.435 |  | 0 | CS ÚRS 2017 01 |  |  | základní | 0.297 | 18.5432 | 0.0156 | 0.97399 | 0 | 0 | 4 | K | 2 |  |  |  | ROZPOCET | 0 | 0 | 0 | 0 | 0 | 1 | 0 | 4 | -1755126705
| PP |  | Oprava vápenocementové nebo vápenné omítky vnitřních ploch hladké, tloušťky do 20 mm stěn, v rozsahu opravované plochy přes 10 do 30% | [15 empty] | PP | 2
| VV |  | "opravy stávajících omítek stěn (po oškrábání maleb) | [15 empty] | VV | 2 | 1 | True | 0 | ROZPOCET
| VV |  | "1.NP - vstup | [15 empty] | VV | 2 | 1 | True | 0 | ROZPOCET
| VV |  | "m.č. 002 - vstup do FTVS | [15 empty] | VV | 2 | 1 | True | 0 | ROZPOCET
| VV |  | (0,15+1,63)*5,06 |  | 9.007 | [13 empty] | VV | 2 | 2 | True | 0 | ROZPOCET
| VV |  | (5,06+3,67)*2,56*0,5 |  | 11.174 | [13 empty] | VV | 2 | 2 | True | 0 | ROZPOCET
| VV |  | 2,2*1,91 "nadpraží od +3,15 m po strop +5,06 m; tj. v 1,91 m" |  | 4.202 | [13 empty] | VV | 2 | 2 | True | 0 | ROZPOCET
| VV |  | Mezisoučet |  | 24.383 | [13 empty] | VV | 2 | 3 | True | 0 | ROZPOCET
| VV |  | "m.č. 003 - vstup do sportovního centra | [15 empty] | VV | 2 | 1 | True | 0 | ROZPOCET
| VV |  | (0,3+1,63)*5,06 |  | 9.766 | [13 empty] | VV | 2 | 2 | True | 0 | ROZPOCET
| VV |  | (5,06+7,14)*3,92*0,5 |  | 23.912 | [13 empty] | VV | 2 | 2 | True | 0 | ROZPOCET
| VV |  | 2,29*1,91 "nadpraží od +3,15 m po strop +5,06 m; tj. v 1,91 m" |  | 4.374 | [13 empty] | VV | 2 | 2 | True | 0 | ROZPOCET
| VV |  | Mezisoučet |  | 38.052 | [13 empty] | VV | 2 | 3 | True | 0 | ROZPOCET
| VV |  | Součet |  | 62.435 | [13 empty] | VV | 2 | 4 | True | 1 | ROZPOCET
36 | K | 622131102 | Cementový postřik vnějších stěn nanášený síťovitě ručně | m2 | 6.155 |  | 0 | CS ÚRS 2017 01 |  |  | základní | 0.067 | 0.41239 | 0.00494 | 0.030406 | 0 | 0 | 4 | K | 2 |  |  |  | ROZPOCET | 0 | 0 | 0 | 0 | 0 | 1 | 0 | 4 | 700130517
| PP |  | Podkladní a spojovací vrstva vnějších omítaných ploch cementový postřik nanášený ručně síťovitě (pokrytí plochy 50 až 75 %) stěn | [15 empty] | PP | 2
| VV |  | "oprava fasády - povrchová úprava dozdívek kolem vstupních dveří | [15 empty] | VV | 2 | 1 | True | 0 | ROZPOCET
| VV |  | "postřik (součást podhozu pod cihelný obklad) | [15 empty] | VV | 2 | 1 | True | 0 | ROZPOCET
| VV |  | 4,5*3,3 |  | 14.85 | [13 empty] | VV | 2 | 2 | True | 0 | ROZPOCET
| VV |  | "odpočet otvorů | [15 empty] | VV | 2 | 1 | True | 0 | ROZPOCET
| VV |  | -1,85*2,35*2 |  | -8.695 | [13 empty] | VV | 2 | 2 | True | 0 | ROZPOCET
| VV |  | Součet |  | 6.155 | [13 empty] | VV | 2 | 4 | True | 1 | ROZPOCET
37 | K | 622321121 | Vápenocementová omítka hladká jednovrstvá vnějších stěn nanášená ručně | m2 | 6.155 |  | 0 | CS ÚRS 2017 01 |  |  | základní | 0.38 | 2.3389 | 0.0231 | 0.14218 | 0 | 0 | 4 | K | 2 |  |  |  | ROZPOCET | 0 | 0 | 0 | 0 | 0 | 1 | 0 | 4 | -1385213180
| PP |  | Omítka vápenocementová vnějších ploch nanášená ručně jednovrstvá, tloušťky do 15 mm hladká stěn | [15 empty] | PP | 2
| VV |  | "oprava fasády - povrchová úprava dozdívek kolem vstupních dveří | [15 empty] | VV | 2 | 1 | True | 0 | ROZPOCET
| VV |  | "podhoz pod cihelný obklad | [15 empty] | VV | 2 | 1 | True | 0 | ROZPOCET
| VV |  | 4,5*3,3 |  | 14.85 | [13 empty] | VV | 2 | 2 | True | 0 | ROZPOCET
| VV |  | "odpočet otvorů | [15 empty] | VV | 2 | 1 | True | 0 | ROZPOCET
| VV |  | -1,85*2,35*2 |  | -8.695 | [13 empty] | VV | 2 | 2 | True | 0 | ROZPOCET
| VV |  | Součet |  | 6.155 | [13 empty] | VV | 2 | 4 | True | 1 | ROZPOCET
38 | K | 631311115 | Mazanina tl do 80 mm z betonu prostého bez zvýšených nároků na prostředí tř. C 20/25 | m3 | 0.561 |  | 0 | CS ÚRS 2017 01 |  |  | základní | 3.213 | 1.8025 | 2.4533 | 1.3763 | 0 | 0 | 4 | K | 2 |  |  |  | ROZPOCET | 0 | 0 | 0 | 0 | 0 | 1 | 0 | 4 | 1317207497
| PP |  | Mazanina z betonu prostého bez zvýšených nároků na prostředí tl. přes 50 do 80 mm tř. C 20/25 | [15 empty] | PP | 2
| VV |  | "dle nové skladby podlahy | [15 empty] | VV | 2 | 1 | True | 0 | ROZPOCET
| VV |  | "betonová mazanina tl. 75 mm | [15 empty] | VV | 2 | 1 | True | 0 | ROZPOCET
| VV |  | "m.č. 002 - vstup do FTVS | [15 empty] | VV | 2 | 1 | True | 0 | ROZPOCET
| VV |  | (1,63*2,2+2,0*0,2)*0,075 |  | 0.299 | [13 empty] | VV | 2 | 2 | True | 0 | ROZPOCET
| VV |  | "m.č. 003 - vstup do sportovního centra | [15 empty] | VV | 2 | 1 | True | 0 | ROZPOCET
| VV |  | (1,35*2,29+2,0*0,2)*0,075 |  | 0.262 | [13 empty] | VV | 2 | 2 | True | 0 | ROZPOCET
| VV |  | Součet |  | 0.561 | [13 empty] | VV | 2 | 4 | True | 1 | ROZPOCET
39 | K | 631319011 | Příplatek k mazanině tl do 80 mm za přehlazení povrchu | m3 | 0.561 |  | 0 | CS ÚRS 2017 01 |  |  | základní | 2.7 | 1.5147 | 0 | 0 | 0 | 0 | 4 | K | 2 |  |  |  | ROZPOCET | 0 | 0 | 0 | 0 | 0 | 1 | 0 | 4 | 1238321618
| PP |  | Příplatek k cenám mazanin za úpravu povrchu mazaniny přehlazením, mazanina tl. přes 50 do 80 mm | [15 empty] | PP | 2
| VV |  | "dle nové skladby podlahy | [15 empty] | VV | 2 | 1 | True | 0 | ROZPOCET
| VV |  | "betonová mazanina tl. 75 mm | [15 empty] | VV | 2 | 1 | True | 0 | ROZPOCET
| VV |  | "m.č. 002 - vstup do FTVS | [15 empty] | VV | 2 | 1 | True | 0 | ROZPOCET
| VV |  | (1,63*2,2+2,0*0,2)*0,075 |  | 0.299 | [13 empty] | VV | 2 | 2 | True | 0 | ROZPOCET
| VV |  | "m.č. 003 - vstup do sportovního centra | [15 empty] | VV | 2 | 1 | True | 0 | ROZPOCET
| VV |  | (1,35*2,29+2,0*0,2)*0,075 |  | 0.262 | [13 empty] | VV | 2 | 2 | True | 0 | ROZPOCET
| VV |  | Součet |  | 0.561 | [13 empty] | VV | 2 | 4 | True | 1 | ROZPOCET
40 | K | 631319171 | Příplatek k mazanině tl do 80 mm za stržení povrchu spodní vrstvy před vložením výztuže | m3 | 0.561 |  | 0 | CS ÚRS 2017 01 |  |  | základní | 0.82 | 0.46002 | 0 | 0 | 0 | 0 | 4 | K | 2 |  |  |  | ROZPOCET | 0 | 0 | 0 | 0 | 0 | 1 | 0 | 4 | 1350625921
| PP |  | Příplatek k cenám mazanin za stržení povrchu spodní vrstvy mazaniny latí před vložením výztuže nebo pletiva pro tl. obou vrstev mazaniny přes 50 do 80 mm | [15 empty] | PP | 2
| VV |  | "dle nové skladby podlahy | [15 empty] | VV | 2 | 1 | True | 0 | ROZPOCET
| VV |  | "betonová mazanina tl. 75 mm | [15 empty] | VV | 2 | 1 | True | 0 | ROZPOCET
| VV |  | "m.č. 002 - vstup do FTVS | [15 empty] | VV | 2 | 1 | True | 0 | ROZPOCET
| VV |  | (1,63*2,2+2,0*0,2)*0,075 |  | 0.299 | [13 empty] | VV | 2 | 2 | True | 0 | ROZPOCET
| VV |  | "m.č. 003 - vstup do sportovního centra | [15 empty] | VV | 2 | 1 | True | 0 | ROZPOCET
| VV |  | (1,35*2,29+2,0*0,2)*0,075 |  | 0.262 | [13 empty] | VV | 2 | 2 | True | 0 | ROZPOCET
| VV |  | Součet |  | 0.561 | [13 empty] | VV | 2 | 4 | True | 1 | ROZPOCET
41 | K | 631319195 | Příplatek k mazanině tl do 80 mm za plochu do 5 m2 | m3 | 0.561 |  | 0 | CS ÚRS 2017 01 |  |  | základní | 0.625 | 0.35063 | 0 | 0 | 0 | 0 | 4 | K | 2 |  |  |  | ROZPOCET | 0 | 0 | 0 | 0 | 0 | 1 | 0 | 4 | 1196026289
| PP |  | Příplatek k cenám mazanin za malou plochu do 5 m2 jednotlivě mazanina tl. přes 50 do 80 mm | [15 empty] | PP | 2
| VV |  | "dle nové skladby podlahy | [15 empty] | VV | 2 | 1 | True | 0 | ROZPOCET
| VV |  | "betonová mazanina tl. 75 mm | [15 empty] | VV | 2 | 1 | True | 0 | ROZPOCET
| VV |  | "m.č. 002 - vstup do FTVS | [15 empty] | VV | 2 | 1 | True | 0 | ROZPOCET
| VV |  | (1,63*2,2+2,0*0,2)*0,075 |  | 0.299 | [13 empty] | VV | 2 | 2 | True | 0 | ROZPOCET
| VV |  | "m.č. 003 - vstup do sportovního centra | [15 empty] | VV | 2 | 1 | True | 0 | ROZPOCET
| VV |  | (1,35*2,29+2,0*0,2)*0,075 |  | 0.262 | [13 empty] | VV | 2 | 2 | True | 0 | ROZPOCET
| VV |  | Součet |  | 0.561 | [13 empty] | VV | 2 | 4 | True | 1 | ROZPOCET
42 | K | 631362021 | Výztuž mazanin svařovanými sítěmi Kari | t | 0.026 |  | 0 | CS ÚRS 2017 01 |  |  | základní | 15.231 | 0.39601 | 1.0531 | 0.02738 | 0 | 0 | 4 | K | 2 |  |  |  | ROZPOCET | 0 | 0 | 0 | 0 | 0 | 1 | 0 | 4 | -1740392770
| PP |  | Výztuž mazanin ze svařovaných sítí z drátů typu KARI | [15 empty] | PP | 2
| VV |  | "dle nové skladby podlahy | [15 empty] | VV | 2 | 1 | True | 0 | ROZPOCET
| VV |  | "ocelová síť KH 20 - R6 150 x 150 mm, hmotnost 3,03 kg/m2 | [15 empty] | VV | 2 | 1 | True | 0 | ROZPOCET
| VV |  | "přesahy, prostřih 15% | [15 empty] | VV | 2 | 1 | True | 0 | ROZPOCET
| VV |  | "m.č. 002 - 003 | [15 empty] | VV | 2 | 1 | True | 0 | ROZPOCET
| VV |  | (3,986+3,492)*3,03*0,001*1,15 |  | 0.026 | [13 empty] | VV | 2 | 2 | True | 1 | ROZPOCET
43 | K | 632481213 | Separační vrstva z PE fólie | m2 | 7.478 |  | 0 | CS ÚRS 2017 01 |  |  | základní | 0.025 | 0.18695 | 0.00012 | 0.00089736 | 0 | 0 | 4 | K | 2 |  |  |  | ROZPOCET | 0 | 0 | 0 | 0 | 0 | 1 | 0 | 4 | -1293318633
| PP |  | Separační vrstva k oddělení podlahových vrstev z polyetylénové fólie | [15 empty] | PP | 2
| VV |  | "dle nové skladby podlahy | [15 empty] | VV | 2 | 1 | True | 0 | ROZPOCET
| VV |  | "m.č. 002 - vstup do FTVS | [15 empty] | VV | 2 | 1 | True | 0 | ROZPOCET
| VV |  | 1,63*2,2+2,0*0,2 |  | 3.986 | [13 empty] | VV | 2 | 2 | True | 0 | ROZPOCET
| VV |  | "m.č. 003 - vstup do sportovního centra | [15 empty] | VV | 2 | 1 | True | 0 | ROZPOCET
| VV |  | 1,35*2,29+2,0*0,2 |  | 3.492 | [13 empty] | VV | 2 | 2 | True | 0 | ROZPOCET
| VV |  | Součet |  | 7.478 | [13 empty] | VV | 2 | 4 | True | 1 | ROZPOCET
44 | K | 634111114 | Obvodová dilatace pružnou těsnicí páskou v 100 mm mezi stěnou a mazaninou | m | 8.15 |  | 0 | CS ÚRS 2017 01 |  |  | základní | 0.037 | 0.30155 | 8e-05 | 0.000652 | 0 | 0 | 4 | K | 2 |  |  |  | ROZPOCET | 0 | 0 | 0 | 0 | 0 | 1 | 0 | 4 | 2070835228
| PP |  | Obvodová dilatace mezi stěnou a mazaninou pružnou těsnicí páskou výšky 100 mm | [15 empty] | PP | 2
| VV |  | "m.č. 002 - vstup do FTVS | [15 empty] | VV | 2 | 1 | True | 0 | ROZPOCET
| VV |  | 1,63*2+2,2+0,2*2 |  | 5.86 | [13 empty] | VV | 2 | 2 | True | 0 | ROZPOCET
| VV |  | "odpočet otvorů | [15 empty] | VV | 2 | 1 | True | 0 | ROZPOCET
| VV |  | -2,0 |  | -2 | [13 empty] | VV | 2 | 2 | True | 0 | ROZPOCET
| VV |  | Mezisoučet |  | 3.86 | [13 empty] | VV | 2 | 3 | True | 0 | ROZPOCET
| VV |  | "m.č. 003 - vstup do sportovního centra | [15 empty] | VV | 2 | 1 | True | 0 | ROZPOCET
| VV |  | 1,35*2+2,29+0,9+0,2*2 |  | 6.29 | [13 empty] | VV | 2 | 2 | True | 0 | ROZPOCET
| VV |  | "odpočet otvorů | [15 empty] | VV | 2 | 1 | True | 0 | ROZPOCET
| VV |  | -2,0 |  | -2 | [13 empty] | VV | 2 | 2 | True | 0 | ROZPOCET
| VV |  | Mezisoučet |  | 4.29 | [13 empty] | VV | 2 | 3 | True | 0 | ROZPOCET
| VV |  | Součet |  | 8.15 | [13 empty] | VV | 2 | 4 | True | 1 | ROZPOCET
| D | 9 | Ostatní konstrukce a práce, bourání |  |  |  | 0 | [5 empty] | 40.9667 |  | 0.0056625 |  | 0 | 1 | D | 1 |  |  |  | ROZPOCET | [6 empty] | 0
45 | K | 943211111 | Montáž lešení prostorového rámového lehkého s podlahami zatížení do 200 kg/m2 v do 10 m | m3 | 91.516 |  | 0 | CS ÚRS 2017 01 |  |  | základní | 0.095 | 8.694 | 0 | 0 | 0 | 0 | 4 | K | 2 |  |  |  | ROZPOCET | 0 | 0 | 0 | 0 | 0 | 1 | 0 | 4 | 18086714
| PP |  | Montáž lešení prostorového rámového lehkého pracovního s podlahami s provozním zatížením tř. 3 do 200 kg/m2, výšky do 10 m | [15 empty] | PP | 2
| VV |  | "prostorové lešení pro opravy omítek ve schodišťovém prostoru | [15 empty] | VV | 2 | 1 | True | 0 | ROZPOCET
| VV |  | "1.NP - vstup | [15 empty] | VV | 2 | 1 | True | 0 | ROZPOCET
| VV |  | "m.č. 002 - vstup do FTVS | [15 empty] | VV | 2 | 1 | True | 0 | ROZPOCET
| VV |  | 1,63*2,2*3,7 |  | 13.268 | [13 empty] | VV | 2 | 2 | True | 0 | ROZPOCET
| VV |  | 1,21*2,2*2,2 |  | 5.856 | [13 empty] | VV | 2 | 2 | True | 0 | ROZPOCET
| VV |  | (3,7+2,2)*2,56*0,5*2,2 |  | 16.614 | [13 empty] | VV | 2 | 2 | True | 0 | ROZPOCET
| VV |  | Mezisoučet |  | 35.738 | [13 empty] | VV | 2 | 3 | True | 0 | ROZPOCET
| VV |  | "m.č. 003 - vstup do sportovního centra | [15 empty] | VV | 2 | 1 | True | 0 | ROZPOCET
| VV |  | 1,63*2,29*3,7 |  | 13.811 | [13 empty] | VV | 2 | 2 | True | 0 | ROZPOCET
| VV |  | (3,7+5,65)*3,92*0,5*2,29 |  | 41.967 | [13 empty] | VV | 2 | 2 | True | 0 | ROZPOCET
| VV |  | Mezisoučet |  | 55.778 | [13 empty] | VV | 2 | 3 | True | 0 | ROZPOCET
| VV |  | Součet |  | 91.516 | [13 empty] | VV | 2 | 4 | True | 1 | ROZPOCET
46 | K | 943211211 | Příplatek k lešení prostorovému rámovému lehkému s podlahami v do 10 m za první a ZKD den použití | m3 | 2745.48 |  | 0 | CS ÚRS 2017 01 |  |  | základní | 0 | 0 | 0 | 0 | 0 | 0 | 4 | K | 2 |  |  |  | ROZPOCET | 0 | 0 | 0 | 0 | 0 | 1 | 0 | 4 | -200849866
| PP |  | Montáž lešení prostorového rámového lehkého pracovního s podlahami Příplatek za první a každý další den použití lešení k ceně -1111 | [15 empty] | PP | 2
| VV |  | "použití lešení 1 měsíc | [15 empty] | VV | 2 | 1 | True | 0 | ROZPOCET
| VV |  | 91,516*30 |  | 2745.48 | [13 empty] | VV | 2 | 2 | True | 1 | ROZPOCET
47 | K | 943211811 | Demontáž lešení prostorového rámového lehkého s podlahami zatížení do 200 kg/m2 v do 10 m | m3 | 91.516 |  | 0 | CS ÚRS 2017 01 |  |  | základní | 0.077 | 7.0467 | 0 | 0 | 0 | 0 | 4 | K | 2 |  |  |  | ROZPOCET | 0 | 0 | 0 | 0 | 0 | 1 | 0 | 4 | 1558367473
| PP |  | Demontáž lešení prostorového rámového lehkého pracovního s podlahami s provozním zatížením tř. 3 do 200 kg/m2, výšky do 10 m | [15 empty] | PP | 2
48 | K | 949101111 | Lešení pomocné pro objekty pozemních staveb s lešeňovou podlahou v do 1,9 m zatížení do 150 kg/m2 | m2 | 21.735 |  | 0 | CS ÚRS 2017 01 |  |  | základní | 0.105 | 2.2822 | 0.00013 | 0.0028255 | 0 | 0 | 4 | K | 2 |  |  |  | ROZPOCET | 0 | 0 | 0 | 0 | 0 | 1 | 0 | 4 | 555725954
| PP |  | Lešení pomocné pracovní pro objekty pozemních staveb pro zatížení do 150 kg/m2, o výšce lešeňové podlahy do 1,9 m | [15 empty] | PP | 2
| VV |  | 5,4*1,5 |  | 8.1 | [13 empty] | VV | 2 | 2 | True | 0 | ROZPOCET
| VV |  | (2,2+2,29)*1,5 |  | 6.735 | [13 empty] | VV | 2 | 2 | True | 0 | ROZPOCET
| VV |  | 4,6*1,5 |  | 6.9 | [13 empty] | VV | 2 | 2 | True | 0 | ROZPOCET
| VV |  | Součet |  | 21.735 | [13 empty] | VV | 2 | 4 | True | 1 | ROZPOCET
49 | K | 9511001.R | Otvor pro dveře ve ztužující stěně z pórobetonových tvárnic tl. 300 mm včetně návazných prací (dle popisu v TZ str. 3) | kpl | 1 |  | 0 | R-položka |  |  | základní | 0 | 0 | 0 | 0 | 0 | 0 | 4 | K | 2 |  |  |  | ROZPOCET | 0 | 0 | 0 | 0 | 0 | 1 | 0 | 4 | 1982094488
| PP |  | Otvor pro dveře ve ztužující stěně z pórobetonových tvárnic tl. 300 mm včetně návazných prací (dle popisu v TZ str. 3) | [15 empty] | PP | 2
| P |  | Poznámka k položce: Položka vychází z návrhu v TZ str. 3 - svislé konstrukce a bude se řešit v průběhu realizace stavby dohodou s investorem (jedná se o zpřístupnění zadní části místnosti -1.F 26). Součástí položky je: - vynechání otvoru pro dveře ve ztužující stěně - d+m překladů nad otvorem - d-m ocelové zárubně včetně nátěru - d+m vnitřních odolných dveří včetně kování - omítka ztužující stěny ze strany zadní části místnosti -1.F 26 | [15 empty] | P | 2
50 | K | 952901111 | Vyčištění budov bytové a občanské výstavby při výšce podlaží do 4 m | m2 | 47.02 |  | 0 | CS ÚRS 2017 01 |  |  | základní | 0.308 | 14.4822 | 4e-05 | 0.0018808 | 0 | 0 | 4 | K | 2 |  |  |  | ROZPOCET | 0 | 0 | 0 | 0 | 0 | 1 | 0 | 4 | -1506225982
| PP |  | Vyčištění budov nebo objektů před předáním do užívání budov bytové nebo občanské výstavby - zametení a umytí podlah, dlažeb, obkladů, schodů v místnostech, chodbách a schodištích, vyčištění a umytí oken, dveří s rámy, zárubněmi, umytí a vyčištění jiných zasklených a natíraných ploch a zařizovacích předmětů, při světlé výšce podlaží do 4 m | [15 empty] | PP | 2
| VV |  | "1.NP - vstup | [15 empty] | VV | 2 | 1 | True | 0 | ROZPOCET
| VV |  | "m.č. 001 - závětří | [15 empty] | VV | 2 | 1 | True | 0 | ROZPOCET
| VV |  | 17,02 |  | 17.02 | [13 empty] | VV | 2 | 2 | True | 0 | ROZPOCET
| VV |  | "ostatní | [15 empty] | VV | 2 | 1 | True | 0 | ROZPOCET
| VV |  | 30 |  | 30 | [13 empty] | VV | 2 | 2 | True | 0 | ROZPOCET
| VV |  | Součet |  | 47.02 | [13 empty] | VV | 2 | 4 | True | 1 | ROZPOCET
51 | K | 952901114 | Vyčištění budov bytové a občanské výstavby při výšce podlaží přes 4 m | m2 | 23.903 |  | 0 | CS ÚRS 2017 01 |  |  | základní | 0.354 | 8.4617 | 4e-05 | 0.00095612 | 0 | 0 | 4 | K | 2 |  |  |  | ROZPOCET | 0 | 0 | 0 | 0 | 0 | 1 | 0 | 4 | 1151125570
| PP |  | Vyčištění budov nebo objektů před předáním do užívání budov bytové nebo občanské výstavby - zametení a umytí podlah, dlažeb, obkladů, schodů v místnostech, chodbách a schodištích, vyčištění a umytí oken, dveří s rámy, zárubněmi, umytí a vyčištění jiných zasklených a natíraných ploch a zařizovacích předmětů, při světlé výšce podlaží přes 4 m | [15 empty] | PP | 2
| VV |  | "1.NP - vstup | [15 empty] | VV | 2 | 1 | True | 0 | ROZPOCET
| VV |  | "m.č. 002 - vstup do FTVS | [15 empty] | VV | 2 | 1 | True | 0 | ROZPOCET
| VV |  | 5,4*2,2 |  | 11.88 | [13 empty] | VV | 2 | 2 | True | 0 | ROZPOCET
| VV |  | "m.č. 003 - vstup do sportovního centra | [15 empty] | VV | 2 | 1 | True | 0 | ROZPOCET
| VV |  | 5,25*2,29 |  | 12.023 | [13 empty] | VV | 2 | 2 | True | 0 | ROZPOCET
| VV |  | Součet |  | 23.903 | [13 empty] | VV | 2 | 4 | True | 1 | ROZPOCET
52 | K | 9592001.R | M+D označení schodů protiskluzovou fotoluminiscenční páskou | m | 7.2 |  | 0 | R-položka |  |  | základní | 0 | 0 | 0 | 0 | 0 | 0 | 4 | K | 2 |  |  |  | ROZPOCET | 0 | 0 | 0 | 0 | 0 | 1 | 0 | 4 | 1273024900
| PP |  | M+D Protiskluzová páska fotoluminiscenční | [15 empty] | PP | 2
| P |  | Poznámka k položce: - na vodorovnou plochu prvního a posledního stupně, 5 cm od hrany stupně, po celé délce stupně | [15 empty] | P | 2
| VV |  | "1.NP - vstup | [15 empty] | VV | 2 | 1 | True | 0 | ROZPOCET
| VV |  | "m.č. 002 - vstup do FTVS | [15 empty] | VV | 2 | 1 | True | 0 | ROZPOCET
| VV |  | 2,2*2 |  | 4.4 | [13 empty] | VV | 2 | 2 | True | 0 | ROZPOCET
| VV |  | "m.č. 003 - vstup do sportovního centra | [15 empty] | VV | 2 | 1 | True | 0 | ROZPOCET
| VV |  | 1,4*2 |  | 2.8 | [13 empty] | VV | 2 | 2 | True | 0 | ROZPOCET
| VV |  | Součet |  | 7.2 | [13 empty] | VV | 2 | 4 | True | 1 | ROZPOCET
| D | 998 | Přesun hmot |  |  |  | 0 | [5 empty] | 118.2964 |  | 0 |  | 0 | 1 | D | 1 |  |  |  | ROZPOCET | [6 empty] | 0
53 | K | 998018001 | Přesun hmot ruční pro budovy v do 6 m | t | 32.499 |  | 0 | CS ÚRS 2017 01 |  |  | základní | 3.64 | 118.2964 | 0 | 0 | 0 | 0 | 4 | K | 2 |  |  |  | ROZPOCET | 0 | 0 | 0 | 0 | 0 | 1 | 0 | 4 | -2118660009
| PP |  | Přesun hmot pro budovy občanské výstavby, bydlení, výrobu a služby ruční - bez užití mechanizace vodorovná dopravní vzdálenost do 100 m pro budovy s jakoukoliv nosnou konstrukcí výšky do 6 m | [15 empty] | PP | 2
| D | PSV | Práce a dodávky PSV |  |  |  | 0 | [5 empty] | 119.4537 |  | 8.8284 |  | 0.029094 | 2 | D | 0 |  |  |  | ROZPOCET | [6 empty] | 0
| D | 711 | Izolace proti vodě, vlhkosti a plynům |  |  |  | 0 | [5 empty] | 1.107 |  | 0.023332 |  | 0 | 2 | D | 1 |  |  |  | ROZPOCET | [6 empty] | 0
54 | K | 711111001 | Provedení izolace proti zemní vlhkosti vodorovné za studena nátěrem penetračním | m2 | 4.5 |  | 0 | CS ÚRS 2017 01 |  |  | základní | 0.024 | 0.108 | 0 | 0 | 0 | 0 | 16 | K | 2 |  |  |  | ROZPOCET | 0 | 0 | 0 | 0 | 0 | 1 | 0 | 16 | 1190968879
| PP |  | Provedení izolace proti zemní vlhkosti natěradly a tmely za studena na ploše vodorovné V nátěrem penetračním | [15 empty] | PP | 2
| VV |  | "oprava hydroizolace v celé délce vstupu | [15 empty] | VV | 2 | 1 | True | 0 | ROZPOCET
| VV |  | 1,0*4,5 |  | 4.5 | [13 empty] | VV | 2 | 2 | True | 1 | ROZPOCET
55 | M | 111631510 | lak asfaltový ALP/9 (MJ kg) bal 9 kg | kg | 1.35 |  | 0 | CS ÚRS 2017 01 |  |  | základní | 0 | 0 | 0.001 | 0.00135 | 0 | 0 | 32 | M | 2 |  |  |  | ROZPOCET | 0 | 0 | 0 | 0 | 0 | 1 | 0 | 16 | -1490566570
| PP |  | lak asfaltový (MJ kg) bal 9 kg | [15 empty] | PP | 2
| VV |  | 4,5*0,3 'Přepočtené koeficientem množství |  | 1.35 | [13 empty] | VV | 2 | 2 | False | 1 | ROZPOCET
56 | K | 711141559 | Provedení izolace proti zemní vlhkosti pásy přitavením vodorovné NAIP | m2 | 4.5 |  | 0 | CS ÚRS 2017 01 |  |  | základní | 0.222 | 0.999 | 0.0004 | 0.0018 | 0 | 0 | 16 | K | 2 |  |  |  | ROZPOCET | 0 | 0 | 0 | 0 | 0 | 1 | 0 | 16 | -74390537
| PP |  | Provedení izolace proti zemní vlhkosti pásy přitavením NAIP na ploše vodorovné V | [15 empty] | PP | 2
| VV |  | "oprava hydroizolace v celé délce vstupu | [15 empty] | VV | 2 | 1 | True | 0 | ROZPOCET
| VV |  | 1,0*4,5 |  | 4.5 | [13 empty] | VV | 2 | 2 | True | 1 | ROZPOCET
57 | M | 628526740 | pás modifikovaný SBS BITUELAST | m2 | 5.175 |  | 0 | CS ÚRS 2017 01 |  |  | základní | 0 | 0 | 0.0039 | 0.020182 | 0 | 0 | 32 | M | 2 |  |  |  | ROZPOCET | 0 | 0 | 0 | 0 | 0 | 1 | 0 | 16 | 662517559
| PP |  | pásy s modifikovaným asfaltem vložka skleněná rohož | [15 empty] | PP | 2
| VV |  | 4,5*1,15 'Přepočtené koeficientem množství |  | 5.175 | [13 empty] | VV | 2 | 2 | False | 1 | ROZPOCET
58 | K | 998711201 | Přesun hmot procentní pro izolace proti vodě, vlhkosti a plynům v objektech v do 6 m | % | 11.385 |  | 0 | CS ÚRS 2017 01 |  |  | základní | 0 | 0 | 0 | 0 | 0 | 0 | 16 | K | 2 |  |  |  | ROZPOCET | 0 | 0 | 0 | 0 | 0 | 1 | 0 | 16 | 605014404
| PP |  | Přesun hmot pro izolace proti vodě, vlhkosti a plynům stanovený procentní sazbou (%) z ceny vodorovná dopravní vzdálenost do 50 m v objektech výšky do 6 m | [15 empty] | PP | 2
| D | 713 | Izolace tepelné |  |  |  | 0 | [5 empty] | 0.62719 |  | 0.018567 |  | 0 | 2 | D | 1 |  |  |  | ROZPOCET | [6 empty] | 0
59 | K | 713121111 | Montáž izolace tepelné podlah volně kladenými rohožemi, pásy, dílci, deskami 1 vrstva | m2 | 7.478 |  | 0 | CS ÚRS 2017 01 |  |  | základní | 0.06 | 0.44868 | 0 | 0 | 0 | 0 | 16 | K | 2 |  |  |  | ROZPOCET | 0 | 0 | 0 | 0 | 0 | 1 | 0 | 16 | 696892815
| PP |  | Montáž tepelné izolace podlah rohožemi, pásy, deskami, dílci, bloky (izolační materiál ve specifikaci) kladenými volně jednovrstvá | [15 empty] | PP | 2
| VV |  | "dle nové skladby podlahy | [15 empty] | VV | 2 | 1 | True | 0 | ROZPOCET
| VV |  | "EPS 100 S tl. 60 mm | [15 empty] | VV | 2 | 1 | True | 0 | ROZPOCET
| VV |  | "m.č. 002 - vstup do FTVS | [15 empty] | VV | 2 | 1 | True | 0 | ROZPOCET
| VV |  | 1,63*2,2+2,0*0,2 |  | 3.986 | [13 empty] | VV | 2 | 2 | True | 0 | ROZPOCET
| VV |  | "m.č. 003 - vstup do sportovního centra | [15 empty] | VV | 2 | 1 | True | 0 | ROZPOCET
| VV |  | 1,35*2,29+2,0*0,2 |  | 3.492 | [13 empty] | VV | 2 | 2 | True | 0 | ROZPOCET
| VV |  | Součet |  | 7.478 | [13 empty] | VV | 2 | 4 | True | 1 | ROZPOCET
60 | M | 283723060 | deska z pěnového polystyrenu EPS 100 S 1000 x 500 x 60 mm | m2 | 7.852 |  | 0 | CS ÚRS 2017 01 |  |  | základní | 0 | 0 | 0.0015 | 0.011778 | 0 | 0 | 32 | M | 2 |  |  |  | ROZPOCET | 0 | 0 | 0 | 0 | 0 | 1 | 0 | 16 | 1822481671
| PP |  | deska z pěnového polystyrenu pro trvalé zatížení v tlaku (max. 2000 kg/m2) 1000 x 500 x 60 mm | [15 empty] | PP | 2
| VV |  | 7,478*1,05 'Přepočtené koeficientem množství |  | 7.852 | [13 empty] | VV | 2 | 2 | False | 1 | ROZPOCET
61 | K | 713131141 | Montáž izolace tepelné stěn a základů lepením celoplošně rohoží, pásů, dílců, desek | m2 | 0.846 |  | 0 | CS ÚRS 2017 01 |  |  | základní | 0.211 | 0.17851 | 0.006 | 0.005076 | 0 | 0 | 16 | K | 2 |  |  |  | ROZPOCET | 0 | 0 | 0 | 0 | 0 | 1 | 0 | 16 | -1030677028
| PP |  | Montáž tepelné izolace stěn rohožemi, pásy, deskami, dílci, bloky (izolační materiál ve specifikaci) lepením celoplošně | [15 empty] | PP | 2
| VV |  | "vlepení TI z EPS F tl. 80 mm mezi ocelové překlady (překlad nad vstupními dveřmi) | [15 empty] | VV | 2 | 1 | True | 0 | ROZPOCET
| VV |  | "IPN č. 180 mm, dl. 2,35 m - 2 ks | [15 empty] | VV | 2 | 1 | True | 0 | ROZPOCET
| VV |  | 2,35*0,18*2 "mezi venkovní a vnitřní překlady" |  | 0.846 | [13 empty] | VV | 2 | 2 | True | 1 | ROZPOCET
62 | M | 283759480 | deska fasádní polystyrénová EPS 100 F 1000 x 500 x 80 mm | m2 | 0.931 |  | 0 | CS ÚRS 2017 01 |  |  | základní | 0 | 0 | 0.00184 | 0.001713 | 0 | 0 | 32 | M | 2 |  |  |  | ROZPOCET | 0 | 0 | 0 | 0 | 0 | 1 | 0 | 16 | 1691261181
| PP |  | deska fasádní polystyrénová EPS 100 F 1000 x 500 x 80 mm | [15 empty] | PP | 2
| VV |  | 0,846*1,1 'Přepočtené koeficientem množství |  | 0.931 | [13 empty] | VV | 2 | 2 | False | 1 | ROZPOCET
63 | K | 998713201 | Přesun hmot procentní pro izolace tepelné v objektech v do 6 m | % | 16.675 |  | 0 | CS ÚRS 2017 01 |  |  | základní | 0 | 0 | 0 | 0 | 0 | 0 | 16 | K | 2 |  |  |  | ROZPOCET | 0 | 0 | 0 | 0 | 0 | 1 | 0 | 16 | -1749868815
| PP |  | Přesun hmot pro izolace tepelné stanovený procentní sazbou (%) z ceny vodorovná dopravní vzdálenost do 50 m v objektech výšky do 6 m | [15 empty] | PP | 2
| D | 767 | Konstrukce zámečnické |  |  |  | 0 | [5 empty] | 43.782 |  | 0.40618 |  | 0 | 2 | D | 1 |  |  |  | ROZPOCET | [6 empty] | 0
64 | K | 7671601.R | M+D schodišťového madla z ocelové trubky d 54 x 3,2 mm včetně kotvení a povrchové úpravy | m | 10.5 |  | 0 | R-položka |  |  | základní | 0 | 0 | 0 | 0 | 0 | 0 | 16 | K | 2 |  |  |  | ROZPOCET | 0 | 0 | 0 | 0 | 0 | 1 | 0 | 16 | 1869895161
| PP |  | M+D schodišťového madla z ocelové trubky d 54 x 3,2 mm včetně kotvení a povrchové úpravy | [15 empty] | PP | 2
| P |  | Poznámka k položce: - madlo z ocelové silnostěnné kruhové trubky 54 x 3,2 mm (popřípadě dle stávajících madel za předpokladu menšího průměru) - kotvení do přilehlého zdiva pomocí konzol (lepenou nebo mechanickou kotvou na hmoždinku) - odstup od líce zdiva 40 mm - výška montáže 1000 mm nad hranou schodů - povrchová úprava madla - dvojnásobný antikorozní nátěr + dvojnásobná konečná úprava | [15 empty] | P | 2
65 | K | 767531111 | Montáž vstupních kovových nebo plastových rohoží čistících zón | m2 | 3.2 |  | 0 | CS ÚRS 2017 01 |  |  | základní | 0.15 | 0.48 | 0 | 0 | 0 | 0 | 16 | K | 2 |  |  |  | ROZPOCET | 0 | 0 | 0 | 0 | 0 | 1 | 0 | 16 | -562493996
| PP |  | Montáž vstupních čistících zón z rohoží kovových nebo plastových | [15 empty] | PP | 2
| VV |  | "čistící venkovní zóna vel. 200 x 80 cm - 2 ks | [15 empty] | VV | 2 | 1 | True | 0 | ROZPOCET
| VV |  | 2,0*0,8*2 |  | 3.2 | [13 empty] | VV | 2 | 2 | True | 1 | ROZPOCET
66 | M | 697520030 | rohož vstupní TOPWELL provedení hliník super 27 mm | m2 | 3.2 |  | 0 | CS ÚRS 2017 01 |  |  | základní | 0 | 0 | 0.018 | 0.0576 | 0 | 0 | 32 | M | 2 |  |  |  | ROZPOCET | 0 | 0 | 0 | 0 | 0 | 1 | 0 | 16 | 1313393463
| PP |  | rohož vstupní provedení hliník super 27 mm | [15 empty] | PP | 2
67 | K | 767531121 | Osazení zapuštěného rámu z L profilů k čistícím rohožím | m | 11.2 |  | 0 | CS ÚRS 2017 01 |  |  | základní | 0.21 | 2.352 | 0 | 0 | 0 | 0 | 16 | K | 2 |  |  |  | ROZPOCET | 0 | 0 | 0 | 0 | 0 | 1 | 0 | 16 | 1194624087
| PP |  | Montáž vstupních čistících zón z rohoží osazení rámu mosazného nebo hliníkového zapuštěného z L profilů | [15 empty] | PP | 2
| VV |  | "čistící venkovní zóna vel. 200 x 80 cm - 2 ks | [15 empty] | VV | 2 | 1 | True | 0 | ROZPOCET
| VV |  | (2,0+0,8)*2*2 |  | 11.2 | [13 empty] | VV | 2 | 2 | True | 1 | ROZPOCET
68 | M | 697521600 | rám pro zapuštění, profil L - 30/30, 25/25, 20/30, 15/30 - Al | m | 12.88 |  | 0 | CS ÚRS 2017 01 |  |  | základní | 0 | 0 | 0.0002 | 0.002576 | 0 | 0 | 32 | M | 2 |  |  |  | ROZPOCET | 0 | 0 | 0 | 0 | 0 | 1 | 0 | 16 | 1848596543
| PP |  | rám pro zapuštění, profil L - 30/30, 25/25, 20/30, 15/30 - Al | [15 empty] | PP | 2
| VV |  | 11,2*1,15 'Přepočtené koeficientem množství |  | 12.88 | [13 empty] | VV | 2 | 2 | False | 1 | ROZPOCET
69 | K | 767640221 | Montáž dveří ocelových vchodových dvoukřídlových bez nadsvětlíku | kus | 3 |  | 0 | CS ÚRS 2017 01 |  |  | základní | 13.65 | 40.95 | 0 | 0 | 0 | 0 | 16 | K | 2 |  |  |  | ROZPOCET | 0 | 0 | 0 | 0 | 0 | 1 | 0 | 16 | -814709920
| PP |  | Montáž dveří ocelových vchodových dvoukřídlové bez nadsvětlíku | [15 empty] | PP | 2
| VV |  | "vchodové dveře včetně rámu (z AL rámových komorových profilů)1850 x 2200 mm - 2 ks | [15 empty] | VV | 2 | 1 | True | 0 | ROZPOCET
| VV |  | 2 "1850/2200 mm - 2 ks, poz E.1" |  | 2 | [13 empty] | VV | 2 | 2 | True | 0 | ROZPOCET
| VV |  | "vnitřní dveře včetně rámu s požární odolností (z AL rámových komorových profilů) | [15 empty] | VV | 2 | 1 | True | 0 | ROZPOCET
| VV |  | 1 "1850/2200 mm - 1 ks, poz I.1 - dveře mezi schodišťovým prostorem 002 a stávající částí" |  | 1 | [13 empty] | VV | 2 | 2 | True | 0 | ROZPOCET
| VV |  | Součet |  | 3 | [13 empty] | VV | 2 | 4 | True | 1 | ROZPOCET
70 | M | 5534101.M | dveře hliníkové vchodové z AL rámových komorových profilů včetně rámové zárubně otevíravé, dvoukřídlové 1850 x 2200 mm | kus | 2 |  | 0 | M-položka |  |  | základní | 0 | 0 | 0.122 | 0.244 | 0 | 0 | 32 | M | 2 |  |  |  | ROZPOCET | 0 | 0 | 0 | 0 | 0 | 1 | 0 | 16 | -1138570444
| PP |  | dveře hliníkové vchodové z AL rámových komorových profilů včetně rámové zárubně otevíravé, dvoukřídlové 1850 x 2200 mm | [15 empty] | PP | 2
| P |  | Poznámka k položce: - hliníkový rámový komorový profil - celoprosklené křídlo s příčkou ve výšce 850 mm od 0,0 - zasklení izolačním dvojsklem s bezpečnostním vrstveným sklem s PVB fólií - U(dveře) = 1,2 W/m2K - samozavírač s koordinátorem řazení dveřních křídel - aktivní pravé křídlo = 1 ks, aktivní levé křídlo = 1 ks - přechodový bezbariérový hliníkový práh - otevírání: paniková klika (ve směru otevírání) / koule - barevné provedení rámů dle výběru investora - štítové kování - AL s cylindrickou vložkou - okopový zvýšený rám, v=200 mm Dodavatel je povinen doložit příslušný certifikát na vlastnosti výrobku. | [15 empty] | P | 2
| VV |  | "dle výpisu venkovních výplní | [15 empty] | VV | 2 | 1 | True | 0 | ROZPOCET
| VV |  | "poz. E.1 | [15 empty] | VV | 2 | 1 | True | 0 | ROZPOCET
| VV |  | 2 |  | 2 | [13 empty] | VV | 2 | 2 | True | 1 | ROZPOCET
71 | M | 5534209.M | dveře hliníkové vnitřní z AL rámových komorových profilů včetně rámové zárubně otevíravé, dvoukřídlové 1850 x 2200 mm, dveře s požární odolností EW 30 DP3 - CSa | kus | 1 |  | 0 | M-položka |  |  | základní | 0 | 0 | 0.102 | 0.102 | 0 | 0 | 32 | M | 2 |  |  |  | ROZPOCET | 0 | 0 | 0 | 0 | 0 | 1 | 0 | 16 | -859114001
| PP |  | dveře hliníkové vnitřní z AL rámových komorových profilů včetně rámové zárubně otevíravé, dvoukřídlové 1850 x 2200 mm, dveře s požární odolností EW 30 DP3 - CSa | [15 empty] | PP | 2
| P |  | Poznámka k položce: - hliníkový rámový komorový profil - celoprosklené křídlo s příčkou ve výšce 850 mm od 0,0 - zasklení bezpečnostním vrstveným sklem s PVB fólií - samozavírač s koordinátorem řazení dveřních křídel - aktivní pravé křídlo - přechodový bezbariérový hliníkový práh - tlačné panikové kování - hrazda na obou křídlech - barevné provedení rámů dle výběru investora - štítové kování - AL s cylindrickou vložkou - okopový zvýšený rám, v=200 mm - otevírání aktivního křídla: paniková hrazda (ve směru otvírání) / klika - otevírání pasívního křídla: paniková hrazda (ve směru otvírání) / slepý štít - kouřotěsné - dveře s požární odolností EW 30 DP3-CSa Dodavatel je povinen doložit příslušný certifikát na vlastnosti výrobku. | [15 empty] | P | 2
| VV |  | "dle výpisu vnitřních výplní otvorů | [15 empty] | VV | 2 | 1 | True | 0 | ROZPOCET
| VV |  | "poz. I.1 | [15 empty] | VV | 2 | 1 | True | 0 | ROZPOCET
| VV |  | 1 |  | 1 | [13 empty] | VV | 2 | 2 | True | 1 | ROZPOCET
72 | K | 998767201 | Přesun hmot procentní pro zámečnické konstrukce v objektech v do 6 m | % | 2153.659 |  | 0 | CS ÚRS 2017 01 |  |  | základní | 0 | 0 | 0 | 0 | 0 | 0 | 16 | K | 2 |  |  |  | ROZPOCET | 0 | 0 | 0 | 0 | 0 | 1 | 0 | 16 | -1116514805
| PP |  | Přesun hmot pro zámečnické konstrukce stanovený procentní sazbou (%) z ceny vodorovná dopravní vzdálenost do 50 m v objektech výšky do 6 m | [15 empty] | PP | 2
| D | 771 | Podlahy z dlaždic |  |  |  | 0 | [5 empty] | 35.552 |  | 8.011 |  | 0 | 2 | D | 1 |  |  |  | ROZPOCET | [6 empty] | 0
73 | K | 771274124 | Montáž obkladů stupnic z dlaždic protiskluzných keramických flexibilní lepidlo š do 350 mm | m | 19.8 |  | 0 | CS ÚRS 2017 01 |  |  | základní | 0.697 | 13.8006 | 0.0018 | 0.03564 | 0 | 0 | 16 | K | 2 |  |  |  | ROZPOCET | 0 | 0 | 0 | 0 | 0 | 1 | 0 | 16 | 472721115
| PP |  | Montáž obkladů schodišť z dlaždic keramických lepených flexibilním lepidlem stupnic protiskluzných nebo reliefovaných šířky přes 300 do 350 mm | [15 empty] | PP | 2
| VV |  | "schodišťové stupně 154,5 x 320 mm (v x š) - 9 ks | [15 empty] | VV | 2 | 1 | True | 0 | ROZPOCET
| VV |  | "obklad schodů dl. 2,2 m - stupnice | [15 empty] | VV | 2 | 1 | True | 0 | ROZPOCET
| VV |  | 2,2*9 |  | 19.8 | [13 empty] | VV | 2 | 2 | True | 1 | ROZPOCET
74 | M | 5976201.M | dlaždice keramické slinuté neglazované mrazuvzdorné TAURUS Granit 65 Antracit S 29,8 x 29,8 x 1,5 cm | m2 | 6.831 |  | 0 | M-položka |  |  | základní | 0 | 0 | 0.335 | 2.2884 | 0 | 0 | 32 | M | 2 |  |  |  | ROZPOCET | 0 | 0 | 0 | 0 | 0 | 1 | 0 | 16 | -548754480
| PP |  | dlaždice keramické slinuté neglazované mrazuvzdorné 29,8 x 29,8 x 1,5 cm | [15 empty] | PP | 2
| P |  | Poznámka k položce: - povrch hladký - protiskluznost R9/A - uvedeno orientačně, přesný typ, barva, rozměr a provedení dle výběru investora | [15 empty] | P | 2
| VV |  | "schodišťové stupně 154,5 x 320 mm (v x š) - 9 ks | [15 empty] | VV | 2 | 1 | True | 0 | ROZPOCET
| VV |  | "obklad schodů dl. 2,2 m - stupnice (š. cca 30 cm za schodišťovou hranou) | [15 empty] | VV | 2 | 1 | True | 0 | ROZPOCET
| VV |  | 19,8*0,3*1,15 |  | 6.831 | [13 empty] | VV | 2 | 2 | True | 1 | ROZPOCET
75 | K | 771274232 | Montáž obkladů podstupnic z dlaždic hladkých keramických flexibilní lepidlo v do 200 mm | m | 19.8 |  | 0 | CS ÚRS 2017 01 |  |  | základní | 0.276 | 5.4648 | 0.00098 | 0.019404 | 0 | 0 | 16 | K | 2 |  |  |  | ROZPOCET | 0 | 0 | 0 | 0 | 0 | 1 | 0 | 16 | -847710134
| PP |  | Montáž obkladů schodišť z dlaždic keramických lepených flexibilním lepidlem podstupnic hladkých výšky přes 150 do 200 mm | [15 empty] | PP | 2
| VV |  | "schodišťové stupně 154,5 x 320 mm (v x š) - 9 ks | [15 empty] | VV | 2 | 1 | True | 0 | ROZPOCET
| VV |  | "obklad schodů dl. 2,2 m - podstupnice | [15 empty] | VV | 2 | 1 | True | 0 | ROZPOCET
| VV |  | 2,2*9 |  | 19.8 | [13 empty] | VV | 2 | 2 | True | 1 | ROZPOCET
76 | M | 5976201.M | dlaždice keramické slinuté neglazované mrazuvzdorné TAURUS Granit 65 Antracit S 29,8 x 29,8 x 1,5 cm | m2 | 5.94 |  | 0 | M-položka |  |  | základní | 0 | 0 | 0.335 | 1.9899 | 0 | 0 | 32 | M | 2 |  |  |  | ROZPOCET | 0 | 0 | 0 | 0 | 0 | 1 | 0 | 16 | 1524875999
| PP |  | dlaždice keramické slinuté neglazované mrazuvzdorné 29,8 x 29,8 x 1,5 cm | [15 empty] | PP | 2
| P |  | Poznámka k položce: - povrch hladký - protiskluznost R9/A - uvedeno orientačně, přesný typ, barva, rozměr a provedení dle výběru investora | [15 empty] | P | 2
| VV |  | "schodišťové stupně 154,5 x 320 mm (v x š) - 9 ks | [15 empty] | VV | 2 | 1 | True | 0 | ROZPOCET
| VV |  | "prořez, ztratné 50% | [15 empty] | VV | 2 | 1 | True | 0 | ROZPOCET
| VV |  | "obklad schodů dl. 2,2 m - podstupnice | [15 empty] | VV | 2 | 1 | True | 0 | ROZPOCET
| VV |  | 19,8*0,2*1,5 |  | 5.94 | [13 empty] | VV | 2 | 2 | True | 1 | ROZPOCET
77 | K | 771474112 | Montáž soklíků z dlaždic keramických rovných flexibilní lepidlo v do 90 mm | m | 10.42 |  | 0 | CS ÚRS 2017 01 |  |  | základní | 0.19 | 1.9798 | 0.00046 | 0.0047932 | 0 | 0 | 16 | K | 2 |  |  |  | ROZPOCET | 0 | 0 | 0 | 0 | 0 | 1 | 0 | 16 | 1226589502
| PP |  | Montáž soklíků z dlaždic keramických lepených flexibilním lepidlem rovných výšky přes 65 do 90 mm | [15 empty] | PP | 2
| VV |  | "m.č. 002 - vstup do FTVS | [15 empty] | VV | 2 | 1 | True | 0 | ROZPOCET
| VV |  | 1,63*2+2,2+0,2*2 |  | 5.86 | [13 empty] | VV | 2 | 2 | True | 0 | ROZPOCET
| VV |  | 0,91*2+0,175*2+0,05*2 "schodišťová výstupní podesta" |  | 2.27 | [13 empty] | VV | 2 | 2 | True | 0 | ROZPOCET
| VV |  | "odpočet otvorů | [15 empty] | VV | 2 | 1 | True | 0 | ROZPOCET
| VV |  | -2,0 |  | -2 | [13 empty] | VV | 2 | 2 | True | 0 | ROZPOCET
| VV |  | Mezisoučet |  | 6.13 | [13 empty] | VV | 2 | 3 | True | 0 | ROZPOCET
| VV |  | "m.č. 003 - vstup do sportovního centra | [15 empty] | VV | 2 | 1 | True | 0 | ROZPOCET
| VV |  | 1,35*2+2,29+0,9+0,2*2 |  | 6.29 | [13 empty] | VV | 2 | 2 | True | 0 | ROZPOCET
| VV |  | "odpočet otvorů | [15 empty] | VV | 2 | 1 | True | 0 | ROZPOCET
| VV |  | -2,0 |  | -2 | [13 empty] | VV | 2 | 2 | True | 0 | ROZPOCET
| VV |  | Mezisoučet |  | 4.29 | [13 empty] | VV | 2 | 3 | True | 0 | ROZPOCET
| VV |  | Součet |  | 10.42 | [13 empty] | VV | 2 | 4 | True | 1 | ROZPOCET
78 | M | 5976152.M | dlaždice keramické slinuté neglazované mrazuvzdorné TAURUS Granit, sokl - 65 Antracit S 29,8 x 8,0 x 0,9 cm | kus | 36.47 |  | 0 | M-položka |  |  | základní | 0 | 0 | 0.00045 | 0.016411 | 0 | 0 | 32 | M | 2 |  |  |  | ROZPOCET | 0 | 0 | 0 | 0 | 0 | 1 | 0 | 16 | 306304930
| PP |  | dlaždice keramické slinuté neglazované mrazuvzdorné - sokl 29,8 x 8,0 x 0,9 cm | [15 empty] | PP | 2
| P |  | Poznámka k položce: - povrch matný hladký - uvedeno orientačně, přesný typ, barva, rozměr a provedení dle výběru investora | [15 empty] | P | 2
| VV |  | "prořez, ztratné 5% | [15 empty] | VV | 2 | 1 | True | 0 | ROZPOCET
| VV |  | "keramický sokl rovný v 80 mm | [15 empty] | VV | 2 | 1 | True | 0 | ROZPOCET
| VV |  | 10,42/0,3*1,05 |  | 36.47 | [13 empty] | VV | 2 | 2 | True | 1 | ROZPOCET
79 | K | 771474122 | Montáž soklíků z dlaždic keramických schodišťových šikmých flexibilní lepidlo v do 90 mm | m | 8.55 |  | 0 | CS ÚRS 2017 01 |  |  | základní | 0.664 | 5.6772 | 0.00046 | 0.003933 | 0 | 0 | 16 | K | 2 |  |  |  | ROZPOCET | 0 | 0 | 0 | 0 | 0 | 1 | 0 | 16 | -373812676
| PP |  | Montáž soklíků z dlaždic keramických lepených flexibilním lepidlem schodišťových šikmých výšky přes 65 do 90 mm | [15 empty] | PP | 2
| VV |  | "soklík oboustranně - schodišťové stupně 154,5 x 320 mm (v x š) - 9 ks | [15 empty] | VV | 2 | 1 | True | 0 | ROZPOCET
| VV |  | (0,155+0,32)*9*2 |  | 8.55 | [13 empty] | VV | 2 | 2 | True | 1 | ROZPOCET
80 | M | 5976152.M | dlaždice keramické slinuté neglazované mrazuvzdorné TAURUS Granit, sokl - 65 Antracit S 29,8 x 8,0 x 0,9 cm | kus | 29.925 |  | 0 | M-položka |  |  | základní | 0 | 0 | 0.00045 | 0.013466 | 0 | 0 | 32 | M | 2 |  |  |  | ROZPOCET | 0 | 0 | 0 | 0 | 0 | 1 | 0 | 16 | -834658776
| PP |  | dlaždice keramické slinuté neglazované mrazuvzdorné - sokl 29,8 x 8,0 x 0,9 cm | [15 empty] | PP | 2
| P |  | Poznámka k položce: - povrch matný hladký - uvedeno orientačně, přesný typ, barva, rozměr a provedení dle výběru investora | [15 empty] | P | 2
| VV |  | "prořez, ztratné 5% | [15 empty] | VV | 2 | 1 | True | 0 | ROZPOCET
| VV |  | "keramický sokl schodišťový v 80 mm | [15 empty] | VV | 2 | 1 | True | 0 | ROZPOCET
| VV |  | 8,55/0,3*1,05 |  | 29.925 | [13 empty] | VV | 2 | 2 | True | 1 | ROZPOCET
81 | K | 771574113 | Montáž podlah keramických režných hladkých lepených flexibilním lepidlem do 12 ks/m2 | m2 | 9.758 |  | 0 | CS ÚRS 2017 01 |  |  | základní | 0.55 | 5.3669 | 0.00367 | 0.035812 | 0 | 0 | 16 | K | 2 |  |  |  | ROZPOCET | 0 | 0 | 0 | 0 | 0 | 1 | 0 | 16 | -1568699549
| PP |  | Montáž podlah z dlaždic keramických lepených flexibilním lepidlem režných nebo glazovaných hladkých přes 9 do 12 ks/ m2 | [15 empty] | PP | 2
| VV |  | "dle nové skladby podlahy | [15 empty] | VV | 2 | 1 | True | 0 | ROZPOCET
| VV |  | "m.č. 002 - vstup do FTVS | [15 empty] | VV | 2 | 1 | True | 0 | ROZPOCET
| VV |  | 1,63*2,2+2,0*0,2 |  | 3.986 | [13 empty] | VV | 2 | 2 | True | 0 | ROZPOCET
| VV |  | 0,91*2,2+1,85*0,15 "schodišťová výstupní podesta" |  | 2.28 | [13 empty] | VV | 2 | 2 | True | 0 | ROZPOCET
| VV |  | Mezisoučet |  | 6.266 | [13 empty] | VV | 2 | 3 | True | 0 | ROZPOCET
| VV |  | "m.č. 003 - vstup do sportovního centra | [15 empty] | VV | 2 | 1 | True | 0 | ROZPOCET
| VV |  | 1,35*2,29+2,0*0,2 |  | 3.492 | [13 empty] | VV | 2 | 2 | True | 0 | ROZPOCET
| VV |  | Součet |  | 9.758 | [13 empty] | VV | 2 | 4 | True | 1 | ROZPOCET
82 | M | 5976201.M | dlaždice keramické slinuté neglazované mrazuvzdorné TAURUS Granit 65 Antracit S 29,8 x 29,8 x 1,5 cm | m2 | 10.734 |  | 0 | M-položka |  |  | základní | 0 | 0 | 0.335 | 3.5959 | 0 | 0 | 32 | M | 2 |  |  |  | ROZPOCET | 0 | 0 | 0 | 0 | 0 | 1 | 0 | 16 | 1391222254
| PP |  | dlaždice keramické slinuté neglazované mrazuvzdorné 29,8 x 29,8 x 1,5 cm | [15 empty] | PP | 2
| P |  | Poznámka k položce: - povrch hladký - protiskluznost R9/A - uvedeno orientačně, přesný typ, barva, rozměr a provedení dle výběru investora | [15 empty] | P | 2
| VV |  | 9,758*1,1 'Přepočtené koeficientem množství |  | 10.734 | [13 empty] | VV | 2 | 2 | False | 1 | ROZPOCET
83 | K | 771579191 | Příplatek k montáž podlah keramických za plochu do 5 m2 | m2 | 9.758 |  | 0 | CS ÚRS 2017 01 |  |  | základní | 0.03 | 0.29274 | 0 | 0 | 0 | 0 | 16 | K | 2 |  |  |  | ROZPOCET | 0 | 0 | 0 | 0 | 0 | 1 | 0 | 16 | 2066513929
| PP |  | Montáž podlah z dlaždic keramických Příplatek k cenám za plochu do 5 m2 jednotlivě | [15 empty] | PP | 2
| VV |  | "dle nové skladby podlahy | [15 empty] | VV | 2 | 1 | True | 0 | ROZPOCET
| VV |  | "m.č. 002 - vstup do FTVS | [15 empty] | VV | 2 | 1 | True | 0 | ROZPOCET
| VV |  | 3,986 |  | 3.986 | [13 empty] | VV | 2 | 2 | True | 0 | ROZPOCET
| VV |  | 2,28 "schodišťová výstupní podesta" |  | 2.28 | [13 empty] | VV | 2 | 2 | True | 0 | ROZPOCET
| VV |  | Mezisoučet |  | 6.266 | [13 empty] | VV | 2 | 3 | True | 0 | ROZPOCET
| VV |  | "m.č. 003 - vstup do sportovního centra | [15 empty] | VV | 2 | 1 | True | 0 | ROZPOCET
| VV |  | 3,492 |  | 3.492 | [13 empty] | VV | 2 | 2 | True | 0 | ROZPOCET
| VV |  | Součet |  | 9.758 | [13 empty] | VV | 2 | 4 | True | 1 | ROZPOCET
84 | K | 771591172 | Montáž profilu pro schodové hrany | m | 19.8 |  | 0 | CS ÚRS 2017 01 |  |  | základní | 0.15 | 2.97 | 0.00034 | 0.006732 | 0 | 0 | 16 | K | 2 |  |  |  | ROZPOCET | 0 | 0 | 0 | 0 | 0 | 1 | 0 | 16 | 796092898
| PP |  | Podlahy - ostatní práce montáž ukončujícího profilu pro schodové hrany | [15 empty] | PP | 2
| VV |  | "ukončení hran schodišťových stupňů 154,5 x 320 mm (v x š) - 9 ks | [15 empty] | VV | 2 | 1 | True | 0 | ROZPOCET
| VV |  | 2,2*9 |  | 19.8 | [13 empty] | VV | 2 | 2 | True | 1 | ROZPOCET
85 | M | 590541440.1 | profil schodový Schlüter-TREP-E, ušlechtilá ocel V2A, R 10 V 6, TE 110 (11 x 2500 mm) | m | 22.77 |  | 0 | odvozená z CS ÚRS 2017 01 |  |  | základní | 0 | 0 | 3e-05 | 0.0006831 | 0 | 0 | 32 | M | 2 |  |  |  | ROZPOCET | 0 | 0 | 0 | 0 | 0 | 1 | 0 | 16 | -1897408517
| PP |  | profil schodový protiskluzový ušlechtilá ocel V2A, R 10 V 6 (11 x 2500 mm) | [15 empty] | PP | 2
| P |  | Poznámka k položce: - Schlüter®-TREP-E je schodový profil z ušlechtilé oceli se speciální protiskluznou úpravou - R 10 = třída protiskluznosti dle DIN 51 130 | [15 empty] | P | 2
| VV |  | 19,8*1,15 'Přepočtené koeficientem množství |  | 22.77 | [13 empty] | VV | 2 | 2 | False | 1 | ROZPOCET
86 | K | 998771201 | Přesun hmot procentní pro podlahy z dlaždic v objektech v do 6 m | % | 471.868 |  | 0 | CS ÚRS 2017 01 |  |  | základní | 0 | 0 | 0 | 0 | 0 | 0 | 16 | K | 2 |  |  |  | ROZPOCET | 0 | 0 | 0 | 0 | 0 | 1 | 0 | 16 | 905623512
| PP |  | Přesun hmot pro podlahy z dlaždic stanovený procentní sazbou (%) z ceny vodorovná dopravní vzdálenost do 50 m v objektech výšky do 6 m | [15 empty] | PP | 2
| D | 781 | Dokončovací práce - obklady |  |  |  | 0 | [5 empty] | 8.5947 |  | 0.27419 |  | 0 | 2 | D | 1 |  |  |  | ROZPOCET | [6 empty] | 0
87 | K | 781495111.1 | Penetrace podkladu vnějších obkladů | m2 | 8.535 |  | 0 | odvozená z CS ÚRS 2017 01 |  |  | základní | 0.044 | 0.37554 | 0.0003 | 0.0025605 | 0 | 0 | 16 | K | 2 |  |  |  | ROZPOCET | 0 | 0 | 0 | 0 | 0 | 1 | 0 | 16 | 1722002943
| PP |  | Ostatní prvky ostatní práce penetrace podkladu | [15 empty] | PP | 2
| VV |  | "oprava fasády - povrchová úprava dozdívek kolem vstupních dveří | [15 empty] | VV | 2 | 1 | True | 0 | ROZPOCET
| VV |  | "doplnění cihelného obkladu | [15 empty] | VV | 2 | 1 | True | 0 | ROZPOCET
| VV |  | 4,5*3,15 |  | 14.175 | [13 empty] | VV | 2 | 2 | True | 0 | ROZPOCET
| VV |  | (1,85+2,2*2)*0,2*2 "nadpraží a ostění vstupních dveří" |  | 2.5 | [13 empty] | VV | 2 | 2 | True | 0 | ROZPOCET
| VV |  | "odpočet otvorů | [15 empty] | VV | 2 | 1 | True | 0 | ROZPOCET
| VV |  | -1,85*2,2*2 |  | -8.14 | [13 empty] | VV | 2 | 2 | True | 0 | ROZPOCET
| VV |  | Součet |  | 8.535 | [13 empty] | VV | 2 | 4 | True | 1 | ROZPOCET
88 | K | 781734112 | Montáž obkladů vnějších z obkladaček cihelných do 85 ks/m2 lepené flexibilním lepidlem | m2 | 8.535 |  | 0 | CS ÚRS 2017 01 |  |  | základní | 0.803 | 6.8536 | 0.00295 | 0.025178 | 0 | 0 | 16 | K | 2 |  |  |  | ROZPOCET | 0 | 0 | 0 | 0 | 0 | 1 | 0 | 16 | 28869970
| PP |  | Montáž obkladů vnějších stěn z obkladaček cihelných lepených flexibilním lepidlem přes 50 do 85 ks/m2 | [15 empty] | PP | 2
| P |  | Poznámka k položce: - obklad z cihlových obkladových pásků o rozměrech 245 x 65 mm (tzn. dle stávajícího obkladu) - lepení bude provedeno na systémové mrazuvzdorné flexibilní lepidlo, dle technických pokynů výrobce - pod lepící hmotu bude aplikován penetrační nátěr podkladu - pásky spárovat voděodolnou flexibilní systémovou spárovací hmotou | [15 empty] | P | 2
| VV |  | "oprava fasády - povrchová úprava dozdívek kolem vstupních dveří | [15 empty] | VV | 2 | 1 | True | 0 | ROZPOCET
| VV |  | "doplnění cihelného obkladu | [15 empty] | VV | 2 | 1 | True | 0 | ROZPOCET
| VV |  | 4,5*3,15 |  | 14.175 | [13 empty] | VV | 2 | 2 | True | 0 | ROZPOCET
| VV |  | (1,85+2,2*2)*0,2*2 "nadpraží a ostění vstupních dveří" |  | 2.5 | [13 empty] | VV | 2 | 2 | True | 0 | ROZPOCET
| VV |  | "odpočet otvorů | [15 empty] | VV | 2 | 1 | True | 0 | ROZPOCET
| VV |  | -1,85*2,2*2 |  | -8.14 | [13 empty] | VV | 2 | 2 | True | 0 | ROZPOCET
| VV |  | Součet |  | 8.535 | [13 empty] | VV | 2 | 4 | True | 1 | ROZPOCET
89 | M | 596231130.1 | pásek obkladový cihlový - červený hladký 24,5 x 6,5 x 1,4 cm | kus | 492.896 |  | 0 | odvozená z CS ÚRS 2017 01 |  |  | základní | 0 | 0 | 0.0005 | 0.24645 | 0 | 0 | 32 | M | 2 |  |  |  | ROZPOCET | 0 | 0 | 0 | 0 | 0 | 1 | 0 | 16 | 1519802607
| PP |  | pásek obkladový - červený hladký 24,5 x 6,5 x 1,4 cm | [15 empty] | PP | 2
| P |  | Poznámka k položce: - obkladové pásky dle stávajícího obkladu | [15 empty] | P | 2
| VV |  | "spotřeba cca 55 ks/m2 | [15 empty] | VV | 2 | 1 | True | 0 | ROZPOCET
| VV |  | "ztratné 5% | [15 empty] | VV | 2 | 1 | True | 0 | ROZPOCET
| VV |  | 8,535*55*1,05 |  | 492.896 | [13 empty] | VV | 2 | 2 | True | 1 | ROZPOCET
90 | K | 781739191 | Příplatek k montáži obkladů vnějších z obkladaček cihelných za plochu do 10 m2 | m2 | 8.535 |  | 0 | CS ÚRS 2017 01 |  |  | základní | 0.16 | 1.3656 | 0 | 0 | 0 | 0 | 16 | K | 2 |  |  |  | ROZPOCET | 0 | 0 | 0 | 0 | 0 | 1 | 0 | 16 | 693049953
| PP |  | Montáž obkladů vnějších stěn z obkladaček cihelných Příplatek k cenám za plochu do 10 m2 jednotlivě | [15 empty] | PP | 2
91 | K | 998781201 | Přesun hmot procentní pro obklady keramické v objektech v do 6 m | % | 121.728 |  | 0 | CS ÚRS 2017 01 |  |  | základní | 0 | 0 | 0 | 0 | 0 | 0 | 16 | K | 2 |  |  |  | ROZPOCET | 0 | 0 | 0 | 0 | 0 | 1 | 0 | 16 | 1148823397
| PP |  | Přesun hmot pro obklady keramické stanovený procentní sazbou (%) z ceny vodorovná dopravní vzdálenost do 50 m v objektech výšky do 6 m | [15 empty] | PP | 2
| D | 784 | Dokončovací práce - malby a tapety |  |  |  | 0 | [5 empty] | 29.7907 |  | 0.095042 |  | 0.029094 | 2 | D | 1 |  |  |  | ROZPOCET | [6 empty] | 0
92 | K | 784111011 | Obroušení podkladu omítnutého v místnostech výšky do 3,80 m | m2 | 26.459 |  | 0 | CS ÚRS 2017 01 |  |  | základní | 0.035 | 0.92607 | 0 | 0 | 0.00015 | 0.0039688 | 16 | K | 2 |  |  |  | ROZPOCET | 0 | 0 | 0 | 0 | 0 | 1 | 0 | 16 | -1137536976
| PP |  | Obroušení podkladu omítky v místnostech výšky do 3,80 m | [15 empty] | PP | 2
| VV |  | "příprava podkladu pod malby | [15 empty] | VV | 2 | 1 | True | 0 | ROZPOCET
| VV |  | "1.PP | [15 empty] | VV | 2 | 1 | True | 0 | ROZPOCET
| VV |  | "prostor pod schodištěm | [15 empty] | VV | 2 | 1 | True | 0 | ROZPOCET
| VV |  | "nová ztužující stěna tl. 300 mm - jednostranná povrchová úprava | [15 empty] | VV | 2 | 1 | True | 0 | ROZPOCET
| VV |  | 13,5 |  | 13.5 | [13 empty] | VV | 2 | 2 | True | 0 | ROZPOCET
| VV |  | Mezisoučet |  | 13.5 | [13 empty] | VV | 2 | 3 | True | 0 | ROZPOCET
| VV |  | "1.NP - vstup | [15 empty] | VV | 2 | 1 | True | 0 | ROZPOCET
| VV |  | "chodba (v úrovni podlahy +1,39 m) | [15 empty] | VV | 2 | 1 | True | 0 | ROZPOCET
| VV |  | 4,64*3,67 "od podlahy +1,39 m po strop +5,06 m; tj. v 3,67 m" |  | 17.029 | [13 empty] | VV | 2 | 2 | True | 0 | ROZPOCET
| VV |  | "odpočet otvorů | [15 empty] | VV | 2 | 1 | True | 0 | ROZPOCET
| VV |  | -1,85*2,2 |  | -4.07 | [13 empty] | VV | 2 | 2 | True | 0 | ROZPOCET
| VV |  | Mezisoučet |  | 12.959 | [13 empty] | VV | 2 | 3 | True | 0 | ROZPOCET
| VV |  | Součet |  | 26.459 | [13 empty] | VV | 2 | 4 | True | 1 | ROZPOCET
93 | K | 784111019 | Obroušení podkladu omítnutého na schodišti o výšce podlaží do 5,00 m | m2 | 167.504 |  | 0 | CS ÚRS 2017 01 |  |  | základní | 0.042 | 7.0352 | 0 | 0 | 0.00015 | 0.025126 | 16 | K | 2 |  |  |  | ROZPOCET | 0 | 0 | 0 | 0 | 0 | 1 | 0 | 16 | 557380888
| PP |  | Obroušení podkladu omítky na schodišti o výšce podlaží přes 3,80 do 5,00 m | [15 empty] | PP | 2
| VV |  | "příprava podkladu pod malby | [15 empty] | VV | 2 | 1 | True | 0 | ROZPOCET
| VV |  | "1.NP - vstup | [15 empty] | VV | 2 | 1 | True | 0 | ROZPOCET
| VV |  | "m.č. 002 - vstup do FTVS | [15 empty] | VV | 2 | 1 | True | 0 | ROZPOCET
| VV |  | 5,4*2,2 "strop" |  | 11.88 | [13 empty] | VV | 2 | 2 | True | 0 | ROZPOCET
| VV |  | 2,2*5,06+2,2*3,67 |  | 19.206 | [13 empty] | VV | 2 | 2 | True | 0 | ROZPOCET
| VV |  | 1,63*5,06*2 |  | 16.496 | [13 empty] | VV | 2 | 2 | True | 0 | ROZPOCET
| VV |  | 1,21*3,67*2 |  | 8.881 | [13 empty] | VV | 2 | 2 | True | 0 | ROZPOCET
| VV |  | (5,06+3,67)*2,56*0,5*2 |  | 22.349 | [13 empty] | VV | 2 | 2 | True | 0 | ROZPOCET
| VV |  | (1,85+2,2*2)*0,2 "nadpraží a ostění vstupních dveří z venk. prostoru" |  | 1.25 | [13 empty] | VV | 2 | 2 | True | 0 | ROZPOCET
| VV |  | (1,85+2,2*2)*0,1 "nadpraží a ostění AL vstupních dveří z podesty do chodby" |  | 0.625 | [13 empty] | VV | 2 | 2 | True | 0 | ROZPOCET
| VV |  | "odpočet otvorů | [15 empty] | VV | 2 | 1 | True | 0 | ROZPOCET
| VV |  | -1,85*2,2*2 |  | -8.14 | [13 empty] | VV | 2 | 2 | True | 0 | ROZPOCET
| VV |  | Mezisoučet |  | 72.547 | [13 empty] | VV | 2 | 3 | True | 0 | ROZPOCET
| VV |  | "m.č. 003 - vstup do sportovního centra | [15 empty] | VV | 2 | 1 | True | 0 | ROZPOCET
| VV |  | 5,25*2,29 "strop" |  | 12.023 | [13 empty] | VV | 2 | 2 | True | 0 | ROZPOCET
| VV |  | 2,29*5,06+2,29*4,3 |  | 21.434 | [13 empty] | VV | 2 | 2 | True | 0 | ROZPOCET
| VV |  | 1,63*5,06*2 |  | 16.496 | [13 empty] | VV | 2 | 2 | True | 0 | ROZPOCET
| VV |  | (5,06+7,14)*3,92*0,5*2 |  | 47.824 | [13 empty] | VV | 2 | 2 | True | 0 | ROZPOCET
| VV |  | (1,85+2,2*2)*0,2 "nadpraží a ostění vstupních dveří z venk. prostoru" |  | 1.25 | [13 empty] | VV | 2 | 2 | True | 0 | ROZPOCET
| VV |  | "odpočet otvorů | [15 empty] | VV | 2 | 1 | True | 0 | ROZPOCET
| VV |  | -1,85*2,2 |  | -4.07 | [13 empty] | VV | 2 | 2 | True | 0 | ROZPOCET
| VV |  | Mezisoučet |  | 94.957 | [13 empty] | VV | 2 | 3 | True | 0 | ROZPOCET
| VV |  | Součet |  | 167.504 | [13 empty] | VV | 2 | 4 | True | 1 | ROZPOCET
94 | K | 784181101 | Základní akrylátová jednonásobná penetrace podkladu v místnostech výšky do 3,80m | m2 | 26.459 |  | 0 | CS ÚRS 2017 01 |  |  | základní | 0.033 | 0.87315 | 0.0002 | 0.0052918 | 0 | 0 | 16 | K | 2 |  |  |  | ROZPOCET | 0 | 0 | 0 | 0 | 0 | 1 | 0 | 16 | -545763321
| PP |  | Penetrace podkladu jednonásobná základní akrylátová v místnostech výšky do 3,80 m | [15 empty] | PP | 2
| VV |  | "penetrace pod malby | [15 empty] | VV | 2 | 1 | True | 0 | ROZPOCET
| VV |  | "1.PP | [15 empty] | VV | 2 | 1 | True | 0 | ROZPOCET
| VV |  | "prostor pod schodištěm | [15 empty] | VV | 2 | 1 | True | 0 | ROZPOCET
| VV |  | "nová ztužující stěna tl. 300 mm - jednostranná povrchová úprava | [15 empty] | VV | 2 | 1 | True | 0 | ROZPOCET
| VV |  | 13,5 |  | 13.5 | [13 empty] | VV | 2 | 2 | True | 0 | ROZPOCET
| VV |  | Mezisoučet |  | 13.5 | [13 empty] | VV | 2 | 3 | True | 0 | ROZPOCET
| VV |  | "1.NP - vstup | [15 empty] | VV | 2 | 1 | True | 0 | ROZPOCET
| VV |  | "chodba (v úrovni podlahy +1,39 m) | [15 empty] | VV | 2 | 1 | True | 0 | ROZPOCET
| VV |  | 4,64*3,67 "od podlahy +1,39 m po strop +5,06 m; tj. v 3,67 m" |  | 17.029 | [13 empty] | VV | 2 | 2 | True | 0 | ROZPOCET
| VV |  | "odpočet otvorů | [15 empty] | VV | 2 | 1 | True | 0 | ROZPOCET
| VV |  | -1,85*2,2 |  | -4.07 | [13 empty] | VV | 2 | 2 | True | 0 | ROZPOCET
| VV |  | Mezisoučet |  | 12.959 | [13 empty] | VV | 2 | 3 | True | 0 | ROZPOCET
| VV |  | Součet |  | 26.459 | [13 empty] | VV | 2 | 4 | True | 1 | ROZPOCET
95 | K | 784181109 | Základní akrylátová jednonásobná penetrace podkladu na schodišti o výšce podlaží do 5,00 m | m2 | 167.504 |  | 0 | CS ÚRS 2017 01 |  |  | základní | 0.039 | 6.5327 | 0.0002 | 0.033501 | 0 | 0 | 16 | K | 2 |  |  |  | ROZPOCET | 0 | 0 | 0 | 0 | 0 | 1 | 0 | 16 | -2126613056
| PP |  | Penetrace podkladu jednonásobná základní akrylátová na schodišti o výšce podlaží přes 3,80 do 5,00 m | [15 empty] | PP | 2
| VV |  | "penetrace pod malby | [15 empty] | VV | 2 | 1 | True | 0 | ROZPOCET
| VV |  | "1.NP - vstup | [15 empty] | VV | 2 | 1 | True | 0 | ROZPOCET
| VV |  | "m.č. 002 - vstup do FTVS | [15 empty] | VV | 2 | 1 | True | 0 | ROZPOCET
| VV |  | 5,4*2,2 "strop" |  | 11.88 | [13 empty] | VV | 2 | 2 | True | 0 | ROZPOCET
| VV |  | 60,667 "stěny" |  | 60.667 | [13 empty] | VV | 2 | 2 | True | 0 | ROZPOCET
| VV |  | "m.č. 003 - vstup do sportovního centra | [15 empty] | VV | 2 | 1 | True | 0 | ROZPOCET
| VV |  | 5,25*2,29 "strop" |  | 12.023 | [13 empty] | VV | 2 | 2 | True | 0 | ROZPOCET
| VV |  | 82,934 "stěny" |  | 82.934 | [13 empty] | VV | 2 | 2 | True | 0 | ROZPOCET
| VV |  | Součet |  | 167.504 | [13 empty] | VV | 2 | 4 | True | 1 | ROZPOCET
96 | K | 784221101 | Dvojnásobné bílé malby ze směsí za sucha dobře otěruvzdorných v místnostech do 3,80 m | m2 | 26.459 |  | 0 | CS ÚRS 2017 01 |  |  | základní | 0.064 | 1.6934 | 0.00029 | 0.0076731 | 0 | 0 | 16 | K | 2 |  |  |  | ROZPOCET | 0 | 0 | 0 | 0 | 0 | 1 | 0 | 16 | 1971402553
| PP |  | Malby z malířských směsí otěruvzdorných za sucha dvojnásobné, bílé za sucha otěruvzdorné dobře v místnostech výšky do 3,80 m | [15 empty] | PP | 2
| VV |  | "malby (bílý odstín) | [15 empty] | VV | 2 | 1 | True | 0 | ROZPOCET
| VV |  | "1.PP | [15 empty] | VV | 2 | 1 | True | 0 | ROZPOCET
| VV |  | "prostor pod schodištěm | [15 empty] | VV | 2 | 1 | True | 0 | ROZPOCET
| VV |  | "nová ztužující stěna tl. 300 mm - jednostranná povrchová úprava | [15 empty] | VV | 2 | 1 | True | 0 | ROZPOCET
| VV |  | 13,5 |  | 13.5 | [13 empty] | VV | 2 | 2 | True | 0 | ROZPOCET
| VV |  | Mezisoučet |  | 13.5 | [13 empty] | VV | 2 | 3 | True | 0 | ROZPOCET
| VV |  | "1.NP - vstup | [15 empty] | VV | 2 | 1 | True | 0 | ROZPOCET
| VV |  | "chodba (v úrovni podlahy +1,39 m) | [15 empty] | VV | 2 | 1 | True | 0 | ROZPOCET
| VV |  | 4,64*3,67 "od podlahy +1,39 m po strop +5,06 m; tj. v 3,67 m" |  | 17.029 | [13 empty] | VV | 2 | 2 | True | 0 | ROZPOCET
| VV |  | "odpočet otvorů | [15 empty] | VV | 2 | 1 | True | 0 | ROZPOCET
| VV |  | -1,85*2,2 |  | -4.07 | [13 empty] | VV | 2 | 2 | True | 0 | ROZPOCET
| VV |  | Mezisoučet |  | 12.959 | [13 empty] | VV | 2 | 3 | True | 0 | ROZPOCET
| VV |  | Součet |  | 26.459 | [13 empty] | VV | 2 | 4 | True | 1 | ROZPOCET
97 | K | 784221109 | Dvojnásobné bílé malby ze směsí za sucha dobře otěruvzdorných na schodišti do 5,00 m | m2 | 167.504 |  | 0 | CS ÚRS 2017 01 |  |  | základní | 0.076 | 12.7303 | 0.00029 | 0.048576 | 0 | 0 | 16 | K | 2 |  |  |  | ROZPOCET | 0 | 0 | 0 | 0 | 0 | 1 | 0 | 16 | 740089935
| PP |  | Malby z malířských směsí otěruvzdorných za sucha dvojnásobné, bílé za sucha otěruvzdorné dobře na schodišti o výšce podlaží přes 3,80 do 5,00 m | [15 empty] | PP | 2
| VV |  | "malby (bílý odstín) | [15 empty] | VV | 2 | 1 | True | 0 | ROZPOCET
| VV |  | "1.NP - vstup | [15 empty] | VV | 2 | 1 | True | 0 | ROZPOCET
| VV |  | "m.č. 002 - vstup do FTVS | [15 empty] | VV | 2 | 1 | True | 0 | ROZPOCET
| VV |  | 5,4*2,2 "strop" |  | 11.88 | [13 empty] | VV | 2 | 2 | True | 0 | ROZPOCET
| VV |  | 60,667 "stěny" |  | 60.667 | [13 empty] | VV | 2 | 2 | True | 0 | ROZPOCET
| VV |  | "m.č. 003 - vstup do sportovního centra | [15 empty] | VV | 2 | 1 | True | 0 | ROZPOCET
| VV |  | 5,25*2,29 "strop" |  | 12.023 | [13 empty] | VV | 2 | 2 | True | 0 | ROZPOCET
| VV |  | 82,934 "stěny" |  | 82.934 | [13 empty] | VV | 2 | 2 | True | 0 | ROZPOCET
| VV |  | Součet |  | 167.504 | [13 empty] | VV | 2 | 4 | True | 1 | ROZPOCET

## 204 - Napojení kanal.svodu
| List obsahuje: |  | 1) Krycí list soupisu | 2) Rekapitulace |  |  | 3) Soupis prací | Zpět na list: | Rekapitulace stavby
{b029f0f6-93f9-4c11-b102-285f25c345f7}
2
| KRYCÍ LIST SOUPISU | [8 empty] | v --- níže se nacházejí doplnkové a pomocné údaje k sestavám --- v | [8 empty] | False
Stavba:
Stavební úpravy kongresového sálu blok F, UK FTVS
Objekt:
002 - Nové konstrukce
Soupis:
204 - Napojení kanalizačního svodu
| KSO: |  |  |  |  | CC-CZ:
| Místo: |  | José Martího 269/31, Praha |  |  | Datum: | 24.5.2017
| Zadavatel: |  |  |  |  | IČ:
|  | UNIVERZITA KARLOVA V PRAZE , FTVS |  |  |  | DIČ:
| Uchazeč: |  |  |  |  | IČ:
DIČ:
| Projektant: |  |  |  |  | IČ: | 28125657
|  | Graphic PRO s.r.o. |  |  |  | DIČ:
Poznámka:
| Cena bez DPH | [5 empty] | 0
|  |  | Základ daně |  |  | Sazba daně | Výše daně
| DPH | základní | 0 |  |  | 21% | 0
|  | snížená | 0 |  |  | 15% | 0
|  | zákl. přenesená | 0 |  |  | 21% | 0
|  | sníž. přenesená | 0 |  |  | 15% | 0
|  | nulová | 0 |  |  | 0% | 0
| Cena s DPH |  |  | v | CZK |  | 0
REKAPITULACE ČLENĚNÍ SOUPISU PRACÍ
Stavba:
Stavební úpravy kongresového sálu blok F, UK FTVS
Objekt:
002 - Nové konstrukce
Soupis:
204 - Napojení kanalizačního svodu
Místo: |  |  | José Martího 269/31, Praha |  |  | Datum: | 24.5.2017
Zadavatel: |  |  | UNIVERZITA KARLOVA V PRAZE , FTVS |  |  | Projektant: | Graphic PRO s.r.o.
Uchazeč:
Kód dílu - Popis | [6 empty] | Cena celkem [CZK]
Náklady soupisu celkem | [6 empty] | 0 | [12 empty] | -1
| HSV - Práce a dodávky HSV | [5 empty] | 0
| 1 - Zemní práce | [5 empty] | 0
| 2 - Zakládání | [5 empty] | 0
| 3 - Svislé a kompletní konstrukce | [5 empty] | 0
| 6 - Úpravy povrchů, podlahy a osazování výplní | [5 empty] | 0
| 9 - Ostatní konstrukce a práce-bourání | [5 empty] | 0
| 998 - Přesun hmot | [5 empty] | 0
| PSV - Práce a dodávky PSV | [5 empty] | 0
| 711 - Izolace proti vodě, vlhkosti a plynům | [5 empty] | 0
| 713 - Izolace tepelné | [5 empty] | 0
| 771 - Podlahy z dlaždic | [5 empty] | 0
| 773 - Podlahy z litého teraca | [5 empty] | 0
| 776 - Podlahy povlakové | [5 empty] | 0
SOUPIS PRACÍ
Stavba:
Stavební úpravy kongresového sálu blok F, UK FTVS
Objekt:
002 - Nové konstrukce
Soupis:
204 - Napojení kanalizačního svodu
Místo: |  |  | José Martího 269/31, Praha |  |  | Datum: | 24.5.2017
Zadavatel: |  |  | UNIVERZITA KARLOVA V PRAZE , FTVS |  |  | Projektant: | Graphic PRO s.r.o.
Uchazeč:
PČ | Typ | Kód | Popis | MJ | Množství | J.cena [CZK] | Cena celkem [CZK] | Cenová soustava |  | Poznámka | DPH | J. Nh [h] | Nh celkem [h] | J. hmotnost [t] | Hmotnost celkem [t] | J. suť [t] | Suť Celkem [t]
Náklady soupisu celkem | [6 empty] | 0 | [5 empty] | 54.5949 |  | 7.3767 |  | 0 |  | D | -1 | [10 empty] | 0
| D | HSV | Práce a dodávky HSV |  |  |  | 0 | [5 empty] | 37.8969 |  | 7.0043 |  | 0 | 1 | D | 0 |  |  |  | ROZPOCET | [6 empty] | 0
| D | 1 | Zemní práce |  |  |  | 0 | [5 empty] | 2.2341 |  | 2.892 |  | 0 | 1 | D | 1 |  |  |  | ROZPOCET | [6 empty] | 0
1 | K | 175111101 | Obsypání potrubí ručně sypaninou bez prohození, uloženou do 3 m | m3 | 1.446 |  | 0 | CS ÚRS 2017 01 |  |  | základní | 1.5 | 2.169 | 0 | 0 | 0 | 0 | 4 | K | 2 |  |  |  | ROZPOCET | 0 | 0 | 0 | 0 | 0 | 1 | 0 | 4 | 758197669
| PP |  | Obsypání potrubí ručně sypaninou z vhodných hornin tř. 1 až 4 nebo materiálem připraveným podél výkopu ve vzdálenosti do 3 m od jeho kraje, pro jakoukoliv hloubku výkopu a míru zhutnění bez prohození sypaniny | [15 empty] | PP | 2
| VV |  | "lože a obsyp svodného potrubí - 0,12 m3/m | [15 empty] | VV | 2 | 1 | True | 0 | ROZPOCET
| VV |  | (1,3+4,95+3,35+2,45)*0,12 |  | 1.446 | [13 empty] | VV | 2 | 2 | True | 1 | ROZPOCET
2 | M | 583336500 | kamenivo těžené hrubé prané (Bratčice) frakce 8-16 | t | 2.892 |  | 0 | CS ÚRS 2017 01 |  |  | základní | 0 | 0 | 1 | 2.892 | 0 | 0 | 8 | M | 2 |  |  |  | ROZPOCET | 0 | 0 | 0 | 0 | 0 | 1 | 0 | 4 | 943785736
| PP |  | kamenivo těžené hrubé prané frakce 8-16 | [15 empty] | PP | 2
| VV |  | 1,446*2 'Přepočtené koeficientem množství |  | 2.892 | [13 empty] | VV | 2 | 2 | False | 1 | ROZPOCET
3 | K | 181951102 | Úprava pláně v hornině tř. 1 až 4 se zhutněním | m2 | 3.615 |  | 0 | CS ÚRS 2017 01 |  |  | základní | 0.018 | 0.06507 | 0 | 0 | 0 | 0 | 4 | K | 2 |  |  |  | ROZPOCET | 0 | 0 | 0 | 0 | 0 | 1 | 0 | 4 | 1908274572
| PP |  | Úprava pláně vyrovnáním výškových rozdílů v hornině tř. 1 až 4 se zhutněním | [15 empty] | PP | 2
| VV |  | "úprava pláně pod podkladní beton | [15 empty] | VV | 2 | 1 | True | 0 | ROZPOCET
| VV |  | (1,3+4,95+3,35+2,45)*0,3 |  | 3.615 | [13 empty] | VV | 2 | 2 | True | 1 | ROZPOCET
| D | 2 | Zakládání |  |  |  | 0 | [5 empty] | 0.87208 |  | 2.5004 |  | 0 | 1 | D | 1 |  |  |  | ROZPOCET | [6 empty] | 0
4 | K | 271532213 | Podsyp pod základové konstrukce se zhutněním z hrubého kameniva frakce 8 až 16 mm | m3 | 0.542 |  | 0 | CS ÚRS 2017 01 |  |  | základní | 1.025 | 0.55555 | 2.16 | 1.1707 | 0 | 0 | 4 | K | 2 |  |  |  | ROZPOCET | 0 | 0 | 0 | 0 | 0 | 1 | 0 | 4 | -1759222490
| PP |  | Podsyp pod základové konstrukce se zhutněním a urovnáním povrchu z kameniva hrubého, frakce 8 - 16 mm | [15 empty] | PP | 2
| VV |  | "podsyp tl. 150 mm pod podkladní beton | [15 empty] | VV | 2 | 1 | True | 0 | ROZPOCET
| VV |  | (1,3+4,95+3,35+2,45)*0,3*0,15 |  | 0.542 | [13 empty] | VV | 2 | 2 | True | 1 | ROZPOCET
5 | K | 273313711 | Základové desky z betonu tř. C 20/25 | m3 | 0.542 |  | 0 | CS ÚRS 2017 01 |  |  | základní | 0.584 | 0.31653 | 2.4533 | 1.3297 | 0 | 0 | 4 | K | 2 |  |  |  | ROZPOCET | 0 | 0 | 0 | 0 | 0 | 1 | 0 | 4 | 2109595613
| PP |  | Základy z betonu prostého desky z betonu kamenem neprokládaného tř. C 20/25 | [15 empty] | PP | 2
| VV |  | "doplnění podkladního betonu tl. 150 mm v rýze š. 30 cm | [15 empty] | VV | 2 | 1 | True | 0 | ROZPOCET
| VV |  | (1,3+4,95+3,35+2,45)*0,3*0,15 |  | 0.542 | [13 empty] | VV | 2 | 2 | True | 1 | ROZPOCET
| D | 3 | Svislé a kompletní konstrukce |  |  |  | 0 | [5 empty] | 2.3964 |  | 0.29059 |  | 0 | 1 | D | 1 |  |  |  | ROZPOCET | [6 empty] | 0
6 | K | 342272323 | Příčky tl 100 mm z pórobetonových přesných hladkých příčkovek objemové hmotnosti 500 kg/m3 | m2 | 4.16 |  | 0 | CS ÚRS 2017 01 |  |  | základní | 0.525 | 2.184 | 0.06982 | 0.29045 | 0 | 0 | 4 | K | 2 |  |  |  | ROZPOCET | 0 | 0 | 0 | 0 | 0 | 1 | 0 | 4 | 1276785313
| PP |  | Příčky z pórobetonových přesných příčkovek [YTONG] hladkých, objemové hmotnosti 500 kg/m3 na tenké maltové lože, tloušťky příčky 100 mm | [15 empty] | PP | 2
| VV |  | "přizdívka niky | [15 empty] | VV | 2 | 1 | True | 0 | ROZPOCET
| VV |  | 1,77*2,35 |  | 4.16 | [13 empty] | VV | 2 | 2 | True | 1 | ROZPOCET
7 | K | 342291111 | Ukotvení příček montážní polyuretanovou pěnou tl příčky do 100 mm | m | 1.77 |  | 0 | CS ÚRS 2017 01 |  |  | základní | 0.12 | 0.2124 | 8e-05 | 0.0001416 | 0 | 0 | 4 | K | 2 |  |  |  | ROZPOCET | 0 | 0 | 0 | 0 | 0 | 1 | 0 | 4 | 1842895867
| PP |  | Ukotvení příček polyuretanovou pěnou, tl. příčky do 100 mm | [15 empty] | PP | 2
| VV |  | "přizdívka niky | [15 empty] | VV | 2 | 1 | True | 0 | ROZPOCET
| VV |  | 1,77 |  | 1.77 | [13 empty] | VV | 2 | 2 | True | 1 | ROZPOCET
| D | 6 | Úpravy povrchů, podlahy a osazování výplní |  |  |  | 0 | [5 empty] | 6.5918 |  | 1.3213 |  | 0 | 1 | D | 1 |  |  |  | ROZPOCET | [6 empty] | 0
8 | K | 612131121 | Penetrace akrylát-silikonová vnitřních stěn nanášená ručně | m2 | 4.16 |  | 0 | CS ÚRS 2017 01 |  |  | základní | 0.104 | 0.43264 | 0.00026 | 0.0010816 | 0 | 0 | 4 | K | 2 |  |  |  | ROZPOCET | 0 | 0 | 0 | 0 | 0 | 1 | 0 | 4 | -1742597916
| PP |  | Podkladní a spojovací vrstva vnitřních omítaných ploch penetrace akrylát-silikonová nanášená ručně stěn | [15 empty] | PP | 2
| VV |  | "přizdívka niky | [15 empty] | VV | 2 | 1 | True | 0 | ROZPOCET
| VV |  | 1,77*2,35 |  | 4.16 | [13 empty] | VV | 2 | 2 | True | 1 | ROZPOCET
9 | K | 612142001 | Potažení vnitřních stěn sklovláknitým pletivem vtlačeným do tenkovrstvé hmoty | m2 | 4.16 |  | 0 | CS ÚRS 2017 01 |  |  | základní | 0.36 | 1.4976 | 0.00489 | 0.020342 | 0 | 0 | 4 | K | 2 |  |  |  | ROZPOCET | 0 | 0 | 0 | 0 | 0 | 1 | 0 | 4 | 1250633760
| PP |  | Potažení vnitřních ploch pletivem v ploše nebo pruzích, na plném podkladu sklovláknitým vtlačením do tmelu stěn | [15 empty] | PP | 2
| VV |  | "přizdívka niky | [15 empty] | VV | 2 | 1 | True | 0 | ROZPOCET
| VV |  | 1,77*2,35 |  | 4.16 | [13 empty] | VV | 2 | 2 | True | 1 | ROZPOCET
10 | K | 612311131 | Potažení vnitřních stěn vápenným štukem tloušťky do 3 mm | m2 | 4.16 |  | 0 | CS ÚRS 2017 01 |  |  | základní | 0.272 | 1.1315 | 0.003 | 0.01248 | 0 | 0 | 4 | K | 2 |  |  |  | ROZPOCET | 0 | 0 | 0 | 0 | 0 | 1 | 0 | 4 | -1844265753
| PP |  | Potažení vnitřních ploch štukem tloušťky do 3 mm svislých konstrukcí stěn | [15 empty] | PP | 2
| VV |  | "přizdívka niky | [15 empty] | VV | 2 | 1 | True | 0 | ROZPOCET
| VV |  | 1,77*2,35 |  | 4.16 | [13 empty] | VV | 2 | 2 | True | 1 | ROZPOCET
11 | K | 631312141 | Doplnění rýh v dosavadních mazaninách betonem prostým | m3 | 0.548 |  | 0 | CS ÚRS 2017 01 |  |  | základní | 5.33 | 2.9208 | 2.2563 | 1.2365 | 0 | 0 | 4 | K | 2 |  |  |  | ROZPOCET | 0 | 0 | 0 | 0 | 0 | 1 | 0 | 4 | -1805751698
| PP |  | Doplnění dosavadních mazanin prostým betonem s dodáním hmot, bez potěru, plochy jednotlivě rýh v dosavadních mazaninách | [15 empty] | PP | 2
| VV |  | "doplnění betonové podlahy v rýze š. 600 mm | [15 empty] | VV | 2 | 1 | True | 0 | ROZPOCET
| VV |  | "m.č. -1.F.27 - schodišťový prostor (tl. betonu 60 mm) | [15 empty] | VV | 2 | 1 | True | 0 | ROZPOCET
| VV |  | 3,5*0,06 |  | 0.21 | [13 empty] | VV | 2 | 2 | True | 0 | ROZPOCET
| VV |  | "m.č. -1.H.01 - chodba (tl. betonu 90 mm) | [15 empty] | VV | 2 | 1 | True | 0 | ROZPOCET
| VV |  | 2,5*0,09 |  | 0.225 | [13 empty] | VV | 2 | 2 | True | 0 | ROZPOCET
| VV |  | "m.č. -1.H.03 - WC (tl. betonu 75 mm) | [15 empty] | VV | 2 | 1 | True | 0 | ROZPOCET
| VV |  | 1,5*0,075 |  | 0.113 | [13 empty] | VV | 2 | 2 | True | 0 | ROZPOCET
| VV |  | Součet |  | 0.548 | [13 empty] | VV | 2 | 4 | True | 1 | ROZPOCET
12 | K | 631362021 | Výztuž mazanin svařovanými sítěmi Kari | t | 0.04 |  | 0 | CS ÚRS 2017 01 |  |  | základní | 15.231 | 0.60924 | 1.0531 | 0.042122 | 0 | 0 | 4 | K | 2 |  |  |  | ROZPOCET | 0 | 0 | 0 | 0 | 0 | 1 | 0 | 4 | -402601599
| PP |  | Výztuž mazanin ze svařovaných sítí z drátů typu KARI | [15 empty] | PP | 2
| VV |  | "výztuž betonové podlahy v doplněné rýze š. 600 mm | [15 empty] | VV | 2 | 1 | True | 0 | ROZPOCET
| VV |  | "přesahy, prostřih 20% | [15 empty] | VV | 2 | 1 | True | 0 | ROZPOCET
| VV |  | "ocelová síť KH 30 - R6 mm, oka 100 x 100 mm, hmotnost 4,44 kg/m2 | [15 empty] | VV | 2 | 1 | True | 0 | ROZPOCET
| VV |  | "včetně provázání sítě na stávající výztuž podlahy | [15 empty] | VV | 2 | 1 | True | 0 | ROZPOCET
| VV |  | (3,5+2,5+1,5)*4,44*0,001*1,2 |  | 0.04 | [13 empty] | VV | 2 | 2 | True | 1 | ROZPOCET
13 | K | 6366320.R | M+D barevného pryžového granulátu TPV tl. 10 mm včetně vyrovnání podkladu | m2 | 2.5 |  | 0 | R-položka |  |  | základní | 0 | 0 | 0.0035 | 0.00875 | 0 | 0 | 4 | K | 2 |  |  |  | ROZPOCET | 0 | 0 | 0 | 0 | 0 | 1 | 0 | 4 | 754458724
| PP |  | M+D barevného pryžového granulátu TPV tl. 10 mm včetně vyrovnání podkladu | [15 empty] | PP | 2
| VV |  | "m.č. -1.H.01 - chodba | [15 empty] | VV | 2 | 1 | True | 0 | ROZPOCET
| VV |  | 2,5 |  | 2.5 | [13 empty] | VV | 2 | 2 | True | 1 | ROZPOCET
| D | 9 | Ostatní konstrukce a práce-bourání |  |  |  | 0 | [5 empty] | 0.308 |  | 4e-05 |  | 0 | 1 | D | 1 |  |  |  | ROZPOCET | [6 empty] | 0
14 | K | 9521001.R | Vyčištění budov bytové a občanské výstavby po dokončení stavebních prací | kpl | 1 |  | 0 | R-položka |  |  | základní | 0.308 | 0.308 | 4e-05 | 4e-05 | 0 | 0 | 4 | K | 2 |  |  |  | ROZPOCET | 0 | 0 | 0 | 0 | 0 | 1 | 0 | 4 | -185805102
| PP |  | Vyčištění budov bytové a občanské výstavby po dokončení stavebních prací | [15 empty] | PP | 2
15 | K | 9591001.R | Zakrývání stávajících konstrukcí před poškozením při provádění prací | kpl | 1 |  | 0 | R-položka |  |  | základní | 0 | 0 | 0 | 0 | 0 | 0 | 4 | K | 2 |  |  |  | ROZPOCET | 0 | 0 | 0 | 0 | 0 | 1 | 0 | 4 | 845095549
| PP |  | Zakrývání stávajících konstrukcí před poškozením při provádění prací | [15 empty] | PP | 2
| D | 998 | Přesun hmot |  |  |  | 0 | [5 empty] | 25.4946 |  | 0 |  | 0 | 1 | D | 1 |  |  |  | ROZPOCET | [6 empty] | 0
16 | K | 998018001 | Přesun hmot ruční pro budovy v do 6 m | t | 7.004 |  | 0 | CS ÚRS 2017 01 |  |  | základní | 3.64 | 25.4946 | 0 | 0 | 0 | 0 | 4 | K | 2 |  |  |  | ROZPOCET | 0 | 0 | 0 | 0 | 0 | 1 | 0 | 4 | 1779293304
| PP |  | Přesun hmot pro budovy občanské výstavby, bydlení, výrobu a služby ruční - bez užití mechanizace vodorovná dopravní vzdálenost do 100 m pro budovy s jakoukoliv nosnou konstrukcí výšky do 6 m | [15 empty] | PP | 2
| D | PSV | Práce a dodávky PSV |  |  |  | 0 | [5 empty] | 16.698 |  | 0.37245 |  | 0 | 2 | D | 0 |  |  |  | ROZPOCET | [6 empty] | 0
| D | 711 | Izolace proti vodě, vlhkosti a plynům |  |  |  | 0 | [5 empty] | 1.845 |  | 0.04035 |  | 0 | 2 | D | 1 |  |  |  | ROZPOCET | [6 empty] | 0
17 | K | 711111001 | Provedení izolace proti zemní vlhkosti vodorovné za studena nátěrem penetračním | m2 | 7.5 |  | 0 | CS ÚRS 2017 01 |  |  | základní | 0.024 | 0.18 | 0 | 0 | 0 | 0 | 16 | K | 2 |  |  |  | ROZPOCET | 0 | 0 | 0 | 0 | 0 | 1 | 0 | 16 | -857355800
| PP |  | Provedení izolace proti zemní vlhkosti natěradly a tmely za studena na ploše vodorovné V nátěrem penetračním | [15 empty] | PP | 2
| VV |  | "doplnění hydroizolace podlahy v pásu š. 600 mm | [15 empty] | VV | 2 | 1 | True | 0 | ROZPOCET
| VV |  | 3,5+2,5+1,5 |  | 7.5 | [13 empty] | VV | 2 | 2 | True | 1 | ROZPOCET
18 | M | 111631510 | lak asfaltový ALP/9 (MJ kg) bal 9 kg | kg | 2.25 |  | 0 | CS ÚRS 2017 01 |  |  | základní | 0 | 0 | 0.001 | 0.00225 | 0 | 0 | 32 | M | 2 |  |  |  | ROZPOCET | 0 | 0 | 0 | 0 | 0 | 1 | 0 | 16 | 2062225997
| PP |  | lak asfaltový (MJ kg) bal 9 kg | [15 empty] | PP | 2
| VV |  | 7,5*0,3 'Přepočtené koeficientem množství |  | 2.25 | [13 empty] | VV | 2 | 2 | False | 1 | ROZPOCET
19 | K | 711141559 | Provedení izolace proti zemní vlhkosti pásy přitavením vodorovné NAIP | m2 | 7.5 |  | 0 | CS ÚRS 2017 01 |  |  | základní | 0.222 | 1.665 | 0.0004 | 0.003 | 0 | 0 | 16 | K | 2 |  |  |  | ROZPOCET | 0 | 0 | 0 | 0 | 0 | 1 | 0 | 16 | 535073638
| PP |  | Provedení izolace proti zemní vlhkosti pásy přitavením NAIP na ploše vodorovné V | [15 empty] | PP | 2
| VV |  | "doplnění hydroizolace podlahy v pásu š. 600 mm | [15 empty] | VV | 2 | 1 | True | 0 | ROZPOCET
| VV |  | 3,5+2,5+1,5 |  | 7.5 | [13 empty] | VV | 2 | 2 | True | 1 | ROZPOCET
20 | M | 628526740 | pás modifikovaný SBS BITUELAST | m2 | 9 |  | 0 | CS ÚRS 2017 01 |  |  | základní | 0 | 0 | 0.0039 | 0.0351 | 0 | 0 | 32 | M | 2 |  |  |  | ROZPOCET | 0 | 0 | 0 | 0 | 0 | 1 | 0 | 16 | -91000804
| PP |  | pásy s modifikovaným asfaltem vložka skleněná rohož | [15 empty] | PP | 2
| VV |  | 7,5*1,2 'Přepočtené koeficientem množství |  | 9 | [13 empty] | VV | 2 | 2 | False | 1 | ROZPOCET
21 | K | 998711201 | Přesun hmot procentní pro izolace proti vodě, vlhkosti a plynům v objektech v do 6 m | % | 19.462 |  | 0 | CS ÚRS 2017 01 |  |  | základní | 0 | 0 | 0 | 0 | 0 | 0 | 16 | K | 2 |  |  |  | ROZPOCET | 0 | 0 | 0 | 0 | 0 | 1 | 0 | 16 | 510056991
| PP |  | Přesun hmot pro izolace proti vodě, vlhkosti a plynům stanovený procentní sazbou (%) z ceny vodorovná dopravní vzdálenost do 50 m v objektech výšky do 6 m | [15 empty] | PP | 2
| D | 713 | Izolace tepelné |  |  |  | 0 | [5 empty] | 0.45 |  | 0.012938 |  | 0 | 2 | D | 1 |  |  |  | ROZPOCET | [6 empty] | 0
22 | K | 713121111 | Montáž izolace tepelné podlah volně kladenými rohožemi, pásy, dílci, deskami 1 vrstva | m2 | 7.5 |  | 0 | CS ÚRS 2017 01 |  |  | základní | 0.06 | 0.45 | 0 | 0 | 0 | 0 | 16 | K | 2 |  |  |  | ROZPOCET | 0 | 0 | 0 | 0 | 0 | 1 | 0 | 16 | -174839704
| PP |  | Montáž tepelné izolace podlah rohožemi, pásy, deskami, dílci, bloky (izolační materiál ve specifikaci) kladenými volně jednovrstvá | [15 empty] | PP | 2
| VV |  | "doplnění TI podlahy deskami EPS 100 S tl. 60 mm v pásu š. 600 mm | [15 empty] | VV | 2 | 1 | True | 0 | ROZPOCET
| VV |  | 3,5+2,5+1,5 |  | 7.5 | [13 empty] | VV | 2 | 2 | True | 1 | ROZPOCET
23 | M | 283723060 | deska z pěnového polystyrenu EPS 100 S 1000 x 500 x 60 mm | m2 | 8.625 |  | 0 | CS ÚRS 2017 01 |  |  | základní | 0 | 0 | 0.0015 | 0.012938 | 0 | 0 | 32 | M | 2 |  |  |  | ROZPOCET | 0 | 0 | 0 | 0 | 0 | 1 | 0 | 16 | 745518244
| PP |  | deska z pěnového polystyrenu pro trvalé zatížení v tlaku (max. 2000 kg/m2) 1000 x 500 x 60 mm | [15 empty] | PP | 2
| VV |  | 7,5*1,15 'Přepočtené koeficientem množství |  | 8.625 | [13 empty] | VV | 2 | 2 | False | 1 | ROZPOCET
24 | K | 998713201 | Přesun hmot procentní pro izolace tepelné v objektech v do 6 m | % | 14.681 |  | 0 | CS ÚRS 2017 01 |  |  | základní | 0 | 0 | 0 | 0 | 0 | 0 | 16 | K | 2 |  |  |  | ROZPOCET | 0 | 0 | 0 | 0 | 0 | 1 | 0 | 16 | -1774419695
| PP |  | Přesun hmot pro izolace tepelné stanovený procentní sazbou (%) z ceny vodorovná dopravní vzdálenost do 50 m v objektech výšky do 6 m | [15 empty] | PP | 2
| D | 771 | Podlahy z dlaždic |  |  |  | 0 | [5 empty] | 0.9195 |  | 0.03981 |  | 0 | 2 | D | 1 |  |  |  | ROZPOCET | [6 empty] | 0
25 | K | 771574116 | Montáž podlah keramických režných hladkých lepených flexibilním lepidlem do 25 ks/m2 | m2 | 1.5 |  | 0 | CS ÚRS 2017 01 |  |  | základní | 0.613 | 0.9195 | 0.0035 | 0.00525 | 0 | 0 | 16 | K | 2 |  |  |  | ROZPOCET | 0 | 0 | 0 | 0 | 0 | 1 | 0 | 16 | -1469484421
| PP |  | Montáž podlah z dlaždic keramických lepených flexibilním lepidlem režných nebo glazovaných hladkých přes 22 do 25 ks/ m2 | [15 empty] | PP | 2
| VV |  | "doplnění podlahy z keramické dlažby | [15 empty] | VV | 2 | 1 | True | 0 | ROZPOCET
| VV |  | "m.č. -1.H.03 - WC | [15 empty] | VV | 2 | 1 | True | 0 | ROZPOCET
| VV |  | 1,5 |  | 1.5 | [13 empty] | VV | 2 | 2 | True | 1 | ROZPOCET
26 | M | 597614060 | dlaždice keramické slinuté neglazované mrazuvzdorné TAURUS Color Light Grey S19,8 x 19,8 x 0,9 cm | m2 | 1.8 |  | 0 | CS ÚRS 2017 01 |  |  | základní | 0 | 0 | 0.0192 | 0.03456 | 0 | 0 | 32 | M | 2 |  |  |  | ROZPOCET | 0 | 0 | 0 | 0 | 0 | 1 | 0 | 16 | 687531735
| PP |  | dlaždice keramické slinuté neglazované mrazuvzdorné 19,8 x 19,8 x 0,9 cm | [15 empty] | PP | 2
| P |  | Poznámka k položce: - barevnost, rozměry a provedení keramické dlažby dle stávající | [15 empty] | P | 2
| VV |  | 1,5*1,2 'Přepočtené koeficientem množství |  | 1.8 | [13 empty] | VV | 2 | 2 | False | 1 | ROZPOCET
27 | K | 7715901.R | Příplatek za napojování na stávající keramickou dlažbu | kpl | 1 |  | 0 | R-položka |  |  | základní | 0 | 0 | 0 | 0 | 0 | 0 | 16 | K | 2 |  |  |  | ROZPOCET | 0 | 0 | 0 | 0 | 0 | 1 | 0 | 16 | 67866772
| PP |  | Příplatek za napojování na stávající keramickou dlažbu | [15 empty] | PP | 2
| P |  | Poznámka k položce: - zaříznutí rozbrusem ve spárách stávající dlažby včetně očištění hran | [15 empty] | P | 2
28 | K | 998771201 | Přesun hmot procentní pro podlahy z dlaždic v objektech v do 6 m | % | 24.253 |  | 0 | CS ÚRS 2017 01 |  |  | základní | 0 | 0 | 0 | 0 | 0 | 0 | 16 | K | 2 |  |  |  | ROZPOCET | 0 | 0 | 0 | 0 | 0 | 1 | 0 | 16 | 1261503055
| PP |  | Přesun hmot pro podlahy z dlaždic stanovený procentní sazbou (%) z ceny vodorovná dopravní vzdálenost do 50 m v objektech výšky do 6 m | [15 empty] | PP | 2
| D | 773 | Podlahy z litého teraca |  |  |  | 0 | [5 empty] | 12.453 |  | 0.26789 |  | 0 | 2 | D | 1 |  |  |  | ROZPOCET | [6 empty] | 0
29 | K | 773500920 | Opravy podlah z litého teraca tl do 30 mm pásů šířky přes 450 mm | m2 | 3.5 |  | 0 | CS ÚRS 2017 01 |  |  | základní | 1.408 | 4.928 | 0.07654 | 0.26789 | 0 | 0 | 16 | K | 2 |  |  |  | ROZPOCET | 0 | 0 | 0 | 0 | 0 | 1 | 0 | 16 | -1339179586
| PP |  | Opravy litých teracových podlah tl. do 30 mm vysekaných pásů šířky přes 150 do 450 mm | [15 empty] | PP | 2
| VV |  | "doplnění nášlapné vrstvy z teraca tl. 30 mm v rýze š. 600 mm | [15 empty] | VV | 2 | 1 | True | 0 | ROZPOCET
| VV |  | "m.č. -1.F.27 - schodišťový prostor | [15 empty] | VV | 2 | 1 | True | 0 | ROZPOCET
| VV |  | 3,5 |  | 3.5 | [13 empty] | VV | 2 | 2 | True | 1 | ROZPOCET
30 | K | 773901112 | Strojní broušení povrchu litého teraca | m2 | 3.5 |  | 0 | CS ÚRS 2017 01 |  |  | základní | 2.15 | 7.525 | 0 | 0 | 0 | 0 | 16 | K | 2 |  |  |  | ROZPOCET | 0 | 0 | 0 | 0 | 0 | 1 | 0 | 16 | -1495398162
| PP |  | Opravy podlah z litého teraca strojní broušení povrchu | [15 empty] | PP | 2
| VV |  | "úprava povrchu nášlapné vrstvy z teraca tl. 30 mm v rýze š. 600 mm | [15 empty] | VV | 2 | 1 | True | 0 | ROZPOCET
| VV |  | "m.č. -1.F.27 - schodišťový prostor | [15 empty] | VV | 2 | 1 | True | 0 | ROZPOCET
| VV |  | 3,5 |  | 3.5 | [13 empty] | VV | 2 | 2 | True | 1 | ROZPOCET
31 | K | 7739501.R | Příplatek za pracnost při napojení na stávající nášlapnou vrstvu | kpl | 1 |  | 0 | R-položka |  |  | základní | 0 | 0 | 0 | 0 | 0 | 0 | 16 | K | 2 |  |  |  | ROZPOCET | 0 | 0 | 0 | 0 | 0 | 1 | 0 | 16 | -1020737243
| PP |  | Příplatek za pracnost při napojení na stávající nášlapnou vrstvu | [15 empty] | PP | 2
32 | K | 998773201 | Přesun hmot procentní pro podlahy teracové lité v objektech v do 6 m | % | 61.905 |  | 0 | CS ÚRS 2017 01 |  |  | základní | 0 | 0 | 0 | 0 | 0 | 0 | 16 | K | 2 |  |  |  | ROZPOCET | 0 | 0 | 0 | 0 | 0 | 1 | 0 | 16 | 929036252
| PP |  | Přesun hmot pro podlahy teracové lité stanovený procentní sazbou (%) z ceny vodorovná dopravní vzdálenost do 50 m v objektech výšky do 6 m | [15 empty] | PP | 2
| D | 776 | Podlahy povlakové |  |  |  | 0 | [5 empty] | 1.0305 |  | 0.011461 |  | 0 | 2 | D | 1 |  |  |  | ROZPOCET | [6 empty] | 0
33 | K | 776211111 | Lepení textilních pásů | m2 | 3.5 |  | 0 | CS ÚRS 2017 01 |  |  | základní | 0.219 | 0.7665 | 0.0005 | 0.00175 | 0 | 0 | 16 | K | 2 |  |  |  | ROZPOCET | 0 | 0 | 0 | 0 | 0 | 1 | 0 | 16 | 941932983
| PP |  | Montáž textilních podlahovin lepením pásů standardních | [15 empty] | PP | 2
| VV |  | "doplnění podlahy z kobercového povlaku | [15 empty] | VV | 2 | 1 | True | 0 | ROZPOCET
| VV |  | "m.č. -1.F.27 - schodišťový prostor | [15 empty] | VV | 2 | 1 | True | 0 | ROZPOCET
| VV |  | 3,5 |  | 3.5 | [13 empty] | VV | 2 | 2 | True | 1 | ROZPOCET
34 | M | 697510250 | koberec zátěžový-střední zátěž, Tre 1347, šíře 2 m | m2 | 4.025 |  | 0 | CS ÚRS 2017 01 |  |  | základní | 0 | 0 | 0.00235 | 0.0094588 | 0 | 0 | 32 | M | 2 |  |  |  | ROZPOCET | 0 | 0 | 0 | 0 | 0 | 1 | 0 | 16 | 1123123674
| PP |  | koberec zátěžový-střední zátěž, šíře 2 m | [15 empty] | PP | 2
| VV |  | 3,5*1,15 'Přepočtené koeficientem množství |  | 4.025 | [13 empty] | VV | 2 | 2 | False | 1 | ROZPOCET
35 | K | 776421312 | Montáž přechodových šroubovaných lišt | m | 1 |  | 0 | CS ÚRS 2017 01 |  |  | základní | 0.264 | 0.264 | 0 | 0 | 0 | 0 | 16 | K | 2 |  |  |  | ROZPOCET | 0 | 0 | 0 | 0 | 0 | 1 | 0 | 16 | -96581729
| PP |  | Montáž lišt přechodových šroubovaných | [15 empty] | PP | 2
| VV |  | "doplnění přechodového profilu | [15 empty] | VV | 2 | 1 | True | 0 | ROZPOCET
| VV |  | 1,0 |  | 1 | [13 empty] | VV | 2 | 2 | True | 1 | ROZPOCET
36 | M | 553431160 | hliníkový přechodový profil Multifloor 40 stříbro, zlato, champagne | m | 1.2 |  | 0 | CS ÚRS 2017 01 |  |  | základní | 0 | 0 | 0.00021 | 0.000252 | 0 | 0 | 32 | M | 2 |  |  |  | ROZPOCET | 0 | 0 | 0 | 0 | 0 | 1 | 0 | 16 | 824555376
| PP |  | hliníkový přechodový profil narážecí 40 mm stříbro, zlato, champagne | [15 empty] | PP | 2
| VV |  | 1*1,2 'Přepočtené koeficientem množství |  | 1.2 | [13 empty] | VV | 2 | 2 | False | 1 | ROZPOCET
37 | K | 7765901.R | Příplatek za pracnost při napojování na stávající kobercový povlak | kpl | 1 |  | 0 | R-položka |  |  | základní | 0 | 0 | 0 | 0 | 0 | 0 | 16 | K | 2 |  |  |  | ROZPOCET | 0 | 0 | 0 | 0 | 0 | 1 | 0 | 16 | 1662103851
| PP |  | Příplatek za pracnost při napojování na stávající kobercový povlak | [15 empty] | PP | 2
38 | K | 998776201 | Přesun hmot procentní pro podlahy povlakové v objektech v do 6 m | % | 19.664 |  | 0 | CS ÚRS 2017 01 |  |  | základní | 0 | 0 | 0 | 0 | 0 | 0 | 16 | K | 2 |  |  |  | ROZPOCET | 0 | 0 | 0 | 0 | 0 | 1 | 0 | 16 | 23273357
| PP |  | Přesun hmot pro podlahy povlakové stanovený procentní sazbou (%) z ceny vodorovná dopravní vzdálenost do 50 m v objektech výšky do 6 m | [15 empty] | PP | 2

## 210 - ZTI
| List obsahuje: |  | 1) Krycí list soupisu | 2) Rekapitulace |  |  | 3) Soupis prací | Zpět na list: | Rekapitulace stavby
{4e5724fc-a568-49a0-9c38-d240d5d474ff}
2
| KRYCÍ LIST SOUPISU | [8 empty] | v --- níže se nacházejí doplnkové a pomocné údaje k sestavám --- v | [8 empty] | False
Stavba:
Stavební úpravy kongresového sálu blok F, UK FTVS
Objekt:
002 - Nové konstrukce
Soupis:
210 - ZTI
| KSO: |  |  |  |  | CC-CZ:
| Místo: |  | José Martího 269/31, Praha |  |  | Datum: | 24.5.2017
| Zadavatel: |  |  |  |  | IČ:
|  | UNIVERZITA KARLOVA V PRAZE , FTVS |  |  |  | DIČ:
| Uchazeč: |  |  |  |  | IČ:
DIČ:
| Projektant: |  |  |  |  | IČ: | 28125657
|  | Graphic PRO s.r.o. |  |  |  | DIČ:
Poznámka:
| Cena bez DPH | [5 empty] | 0
|  |  | Základ daně |  |  | Sazba daně | Výše daně
| DPH | základní | 0 |  |  | 21% | 0
|  | snížená | 0 |  |  | 15% | 0
|  | zákl. přenesená | 0 |  |  | 21% | 0
|  | sníž. přenesená | 0 |  |  | 15% | 0
|  | nulová | 0 |  |  | 0% | 0
| Cena s DPH |  |  | v | CZK |  | 0
REKAPITULACE ČLENĚNÍ SOUPISU PRACÍ
Stavba:
Stavební úpravy kongresového sálu blok F, UK FTVS
Objekt:
002 - Nové konstrukce
Soupis:
210 - ZTI
Místo: |  |  | José Martího 269/31, Praha |  |  | Datum: | 24.5.2017
Zadavatel: |  |  | UNIVERZITA KARLOVA V PRAZE , FTVS |  |  | Projektant: | Graphic PRO s.r.o.
Uchazeč:
Kód dílu - Popis | [6 empty] | Cena celkem [CZK]
Náklady soupisu celkem | [6 empty] | 0 | [12 empty] | -1
| HSV - Práce a dodávky HSV | [5 empty] | 0
| 96 - Bourání konstrukcí | [5 empty] | 0
| 97 - Prorážení otvorů | [5 empty] | 0
| PSV - Práce a dodávky PSV | [5 empty] | 0
| 721 - Vnitřní kanalizace | [5 empty] | 0
| 722 - Vnitřní vodovod | [5 empty] | 0
| 725 - Zařizovací předměty | [5 empty] | 0
SOUPIS PRACÍ
Stavba:
Stavební úpravy kongresového sálu blok F, UK FTVS
Objekt:
002 - Nové konstrukce
Soupis:
210 - ZTI
Místo: |  |  | José Martího 269/31, Praha |  |  | Datum: | 24.5.2017
Zadavatel: |  |  | UNIVERZITA KARLOVA V PRAZE , FTVS |  |  | Projektant: | Graphic PRO s.r.o.
Uchazeč:
PČ | Typ | Kód | Popis | MJ | Množství | J.cena [CZK] | Cena celkem [CZK] | Cenová soustava |  | Poznámka | DPH | J. Nh [h] | Nh celkem [h] | J. hmotnost [t] | Hmotnost celkem [t] | J. suť [t] | Suť Celkem [t]
Náklady soupisu celkem | [6 empty] | 0 | [5 empty] | 0 |  | 0 |  | 0 |  | D | -1 | [7 empty] | 0
| D | HSV | Práce a dodávky HSV |  |  |  | 0 | [5 empty] | 0 |  | 0 |  | 0 | 1 | D | 0 | ROZPOCET | [6 empty] | 0
| D | 96 | Bourání konstrukcí |  |  |  | 0 | [5 empty] | 0 |  | 0 |  | 0 | 1 | D | 1 | ROZPOCET | [6 empty] | 0
1 | K | 965 04-2141.R00 | Bourání mazanin betonových tl. 10 cm, nad 4 m2 | m3 | 10 |  | 0 | CS RTS 2017 01 |  |  | základní | 0 | 0 | 0 | 0 | 0 | 0 | 4 | K | 2 | ROZPOCET | 0 | 0 | 0 | 0 | 0 | 1 | 0 | 4 | 2
| PP |  | Bourání mazanin betonových tl. 10 cm, nad 4 m2 | [15 empty] | PP | 2
| D | 97 | Prorážení otvorů |  |  |  | 0 | [5 empty] | 0 |  | 0 |  | 0 | 1 | D | 1 | ROZPOCET | [6 empty] | 0
2 | K | 970 05-1130.R00 | Vrtání jádrové do ŽB do D 130 mm | m | 8 |  | 0 | CS RTS 2017 01 |  |  | základní | 0 | 0 | 0 | 0 | 0 | 0 | 4 | K | 2 | ROZPOCET | 0 | 0 | 0 | 0 | 0 | 1 | 0 | 4 | 4
| PP |  | Vrtání jádrové do ŽB do D 130 mm | [15 empty] | PP | 2
| D | PSV | Práce a dodávky PSV |  |  |  | 0 | [5 empty] | 0 |  | 0 |  | 0 | 2 | D | 0 | ROZPOCET | [6 empty] | 0
| D | 721 | Vnitřní kanalizace |  |  |  | 0 | [5 empty] | 0 |  | 0 |  | 0 | 2 | D | 1 | ROZPOCET | [6 empty] | 0
3 | K | 721 17-6102.R00 | Potrubí HT připojovací 40 x 1,8 mm | m | 17 |  | 0 | CS RTS 2017 01 |  |  | základní | 0 | 0 | 0 | 0 | 0 | 0 | 16 | K | 2 | ROZPOCET | 0 | 0 | 0 | 0 | 0 | 1 | 0 | 16 | 6
| PP |  | Potrubí HT připojovací 40 x 1,8 mm | [15 empty] | PP | 2
4 | K | 721 17-6103.R00 | Potrubí HT připojovací 50 x 1,8 mm | m | 8 |  | 0 | CS RTS 2017 01 |  |  | základní | 0 | 0 | 0 | 0 | 0 | 0 | 16 | K | 2 | ROZPOCET | 0 | 0 | 0 | 0 | 0 | 1 | 0 | 16 | 8
| PP |  | Potrubí HT připojovací 50 x 1,8 mm | [15 empty] | PP | 2
5 | K | 721 17-6105.R00 | Potrubí HT připojovací 110 x 2,7 mm | m | 6 |  | 0 | CS RTS 2017 01 |  |  | základní | 0 | 0 | 0 | 0 | 0 | 0 | 16 | K | 2 | ROZPOCET | 0 | 0 | 0 | 0 | 0 | 1 | 0 | 16 | 10
| PP |  | Potrubí HT připojovací 110 x 2,7 mm | [15 empty] | PP | 2
6 | K | 721 17-6114.R00 | Potrubí HT odpadní svislé 75 x 1,9 mm | m | 19 |  | 0 | CS RTS 2017 01 |  |  | základní | 0 | 0 | 0 | 0 | 0 | 0 | 16 | K | 2 | ROZPOCET | 0 | 0 | 0 | 0 | 0 | 1 | 0 | 16 | 12
| PP |  | Potrubí HT odpadní svislé 75 x 1,9 mm | [15 empty] | PP | 2
7 | K | 721 17-6115.R00 | Potrubí HT odpadní svislé 110 x 2,7 mm | m | 15 |  | 0 | CS RTS 2017 01 |  |  | základní | 0 | 0 | 0 | 0 | 0 | 0 | 16 | K | 2 | ROZPOCET | 0 | 0 | 0 | 0 | 0 | 1 | 0 | 16 | 14
| PP |  | Potrubí HT odpadní svislé 110 x 2,7 mm | [15 empty] | PP | 2
8 | K | 721 17-7235.R00 | Potrubí POLO-KAL 3S ležaté zavěšené DN 110 x 4,8mm | m | 30 |  | 0 | CS RTS 2017 01 |  |  | základní | 0 | 0 | 0 | 0 | 0 | 0 | 16 | K | 2 | ROZPOCET | 0 | 0 | 0 | 0 | 0 | 1 | 0 | 16 | 16
| PP |  | Potrubí POLO-KAL 3S ležaté zavěšené DN 110 x 4,8mm | [15 empty] | PP | 2
9 | K | 721 17-7236.R00 | Potrubí POLO-KAL 3S ležaté zavěšené DN 125 x 5,3mm | m | 40 |  | 0 | CS RTS 2017 01 |  |  | základní | 0 | 0 | 0 | 0 | 0 | 0 | 16 | K | 2 | ROZPOCET | 0 | 0 | 0 | 0 | 0 | 1 | 0 | 16 | 18
| PP |  | Potrubí POLO-KAL 3S ležaté zavěšené DN 125 x 5,3mm | [15 empty] | PP | 2
10 | K | 721 19-4104.R00 | Vyvedení odpadních výpustek D 40 | kus | 9 |  | 0 | CS RTS 2017 01 |  |  | základní | 0 | 0 | 0 | 0 | 0 | 0 | 16 | K | 2 | ROZPOCET | 0 | 0 | 0 | 0 | 0 | 1 | 0 | 16 | 20
| PP |  | Vyvedení odpadních výpustek D 40 | [15 empty] | PP | 2
11 | K | 721 19-4105.R00 | Vyvedení odpadních výpustek D 50 | kus | 1 |  | 0 | CS RTS 2017 01 |  |  | základní | 0 | 0 | 0 | 0 | 0 | 0 | 16 | K | 2 | ROZPOCET | 0 | 0 | 0 | 0 | 0 | 1 | 0 | 16 | 22
| PP |  | Vyvedení odpadních výpustek D 50 | [15 empty] | PP | 2
12 | K | 721 19-4109.R00 | Vyvedení odpadních výpustek D 110 | kus | 6 |  | 0 | CS RTS 2017 01 |  |  | základní | 0 | 0 | 0 | 0 | 0 | 0 | 16 | K | 2 | ROZPOCET | 0 | 0 | 0 | 0 | 0 | 1 | 0 | 16 | 24
| PP |  | Vyvedení odpadních výpustek D 110 | [15 empty] | PP | 2
13 | K | 721 29-0111.R00 | Zkouška těsnosti kanalizace vodou DN 125 | m | 135 |  | 0 | CS RTS 2017 01 |  |  | základní | 0 | 0 | 0 | 0 | 0 | 0 | 16 | K | 2 | ROZPOCET | 0 | 0 | 0 | 0 | 0 | 1 | 0 | 16 | 26
| PP |  | Zkouška těsnosti kanalizace vodou DN 125 | [15 empty] | PP | 2
14 | K | 721 27-3150.RT1 | Hlavice ventilační přivětrávací přivzdušňovací ventil | kus | 1 |  | 0 | CS RTS 2017 01 |  |  | základní | 0 | 0 | 0 | 0 | 0 | 0 | 16 | K | 2 | ROZPOCET | 0 | 0 | 0 | 0 | 0 | 1 | 0 | 16 | 28
| PP |  | Hlavice ventilační přivětrávací přivzdušňovací ventil | [15 empty] | PP | 2
15 | M | 286-54741 | Sifon kondenzační DN 40 PP vodorovný odtok | kus | 1 |  | 0 | M-položka |  |  | základní | 0 | 0 | 0 | 0 | 0 | 0 | 32 | M | 2 | ROZPOCET | 0 | 0 | 0 | 0 | 0 | 1 | 0 | 16 | 30
| PP |  | Sifon kondenzační DN 40 PP vodorovný odtok | [15 empty] | PP | 2
16 | K | 721 22-3424.RT1 | Vpusť podlahová se zápachovou uzávěrkou HL 317 mřížka nerez 138 x 138 mm DN 50/75/110 | kus | 7 |  | 0 | CS RTS 2017 01 |  |  | základní | 0 | 0 | 0 | 0 | 0 | 0 | 16 | K | 2 | ROZPOCET | 0 | 0 | 0 | 0 | 0 | 1 | 0 | 16 | 32
| PP |  | Vpusť podlahová se zápachovou uzávěrkou HL 317 mřížka nerez 138 x 138 mm DN 50/75/110 | [15 empty] | PP | 2
17 | K | 1 | Napojení na stávající kanalizaci vč. potřebných tvarovek | kpl | 1 |  | 0 | R-položka |  |  | základní | 0 | 0 | 0 | 0 | 0 | 0 | 16 | K | 2 | ROZPOCET | 0 | 0 | 0 | 0 | 0 | 1 | 0 | 16 | 34
| PP |  | Napojení na stávající kanalizaci vč. potřebných tvarovek | [15 empty] | PP | 2
18 | K | 2 | Termoakustická izolace pro kanalizační potrubí d75 | m | 19 |  | 0 | R-položka |  |  | základní | 0 | 0 | 0 | 0 | 0 | 0 | 16 | K | 2 | ROZPOCET | 0 | 0 | 0 | 0 | 0 | 1 | 0 | 16 | 36
| PP |  | Termoakustická izolace pro kanalizační potrubí d75 | [15 empty] | PP | 2
19 | K | 3 | Termoakustická izolace pro kanalizační potrubí d110 | m | 45 |  | 0 | R-položka |  |  | základní | 0 | 0 | 0 | 0 | 0 | 0 | 16 | K | 2 | ROZPOCET | 0 | 0 | 0 | 0 | 0 | 1 | 0 | 16 | 38
| PP |  | Termoakustická izolace pro kanalizační potrubí d110 | [15 empty] | PP | 2
20 | K | 4 | Termoakustická izolace pro kanalizační potrubí d125 | m | 40 |  | 0 | R-položka |  |  | základní | 0 | 0 | 0 | 0 | 0 | 0 | 16 | K | 2 | ROZPOCET | 0 | 0 | 0 | 0 | 0 | 1 | 0 | 16 | 40
| PP |  | Termoakustická izolace pro kanalizační potrubí d125 | [15 empty] | PP | 2
21 | K | 5 | Žlab podlahový, do prostoru,děrovaný rošt délky 650 mm | kpl | 2 |  | 0 | R-položka |  |  | základní | 0 | 0 | 0 | 0 | 0 | 0 | 16 | K | 2 | ROZPOCET | 0 | 0 | 0 | 0 | 0 | 1 | 0 | 16 | 42
| PP |  | Žlab podlahový, do prostoru,děrovaný rošt délky 650 mm | [15 empty] | PP | 2
| D | 722 | Vnitřní vodovod |  |  |  | 0 | [5 empty] | 0 |  | 0 |  | 0 | 2 | D | 1 | ROZPOCET | [6 empty] | 0
22 | K | 722 17-2311.R00 | Potrubí z PPR D 20/2,8 mm | m | 148 |  | 0 | CS RTS 2017 01 |  |  | základní | 0 | 0 | 0 | 0 | 0 | 0 | 16 | K | 2 | ROZPOCET | 0 | 0 | 0 | 0 | 0 | 1 | 0 | 16 | 44
| PP |  | Potrubí z PPR D 20/2,8 mm | [15 empty] | PP | 2
23 | K | 722 17-2312.R00 | Potrubí z PPR D 25/3,5 mm | m | 154 |  | 0 | CS RTS 2017 01 |  |  | základní | 0 | 0 | 0 | 0 | 0 | 0 | 16 | K | 2 | ROZPOCET | 0 | 0 | 0 | 0 | 0 | 1 | 0 | 16 | 46
| PP |  | Potrubí z PPR D 25/3,5 mm | [15 empty] | PP | 2
24 | K | 722 17-2313.R00 | Potrubí z PPR D 32/4,5 mm | m | 29 |  | 0 | CS RTS 2017 01 |  |  | základní | 0 | 0 | 0 | 0 | 0 | 0 | 16 | K | 2 | ROZPOCET | 0 | 0 | 0 | 0 | 0 | 1 | 0 | 16 | 48
| PP |  | Potrubí z PPR D 32/4,5 mm | [15 empty] | PP | 2
25 | K | 722 17-2314.R00 | Potrubí z PPR D 40/5,6 mm | m | 23 |  | 0 | CS RTS 2017 01 |  |  | základní | 0 | 0 | 0 | 0 | 0 | 0 | 16 | K | 2 | ROZPOCET | 0 | 0 | 0 | 0 | 0 | 1 | 0 | 16 | 50
| PP |  | Potrubí z PPR D 40/5,6 mm | [15 empty] | PP | 2
26 | K | 722 13-0233.R00 | Potrubí z trub.závit.pozink.svařovan.,DN 25 | m | 30 |  | 0 | CS RTS 2017 01 |  |  | základní | 0 | 0 | 0 | 0 | 0 | 0 | 16 | K | 2 | ROZPOCET | 0 | 0 | 0 | 0 | 0 | 1 | 0 | 16 | 52
| PP |  | Potrubí z trub.závit.pozink.svařovan.,DN 25 | [15 empty] | PP | 2
27 | K | 722 13-0234.R00 | Potrubí z trub.závit.pozink.svařovan. ,DN 32 | m | 19 |  | 0 | CS RTS 2017 01 |  |  | základní | 0 | 0 | 0 | 0 | 0 | 0 | 16 | K | 2 | ROZPOCET | 0 | 0 | 0 | 0 | 0 | 1 | 0 | 16 | 54
| PP |  | Potrubí z trub.závit.pozink.svařovan. ,DN 32 | [15 empty] | PP | 2
28 | K | 722 28-0109.R00 | Tlaková zkouška vodovodního potrubí | m | 272 |  | 0 | CS RTS 2017 01 |  |  | základní | 0 | 0 | 0 | 0 | 0 | 0 | 16 | K | 2 | ROZPOCET | 0 | 0 | 0 | 0 | 0 | 1 | 0 | 16 | 56
| PP |  | Tlaková zkouška vodovodního potrubí | [15 empty] | PP | 2
29 | K | 722 29-0234.R00 | Proplach a dezinfekce vodovod.potrubí DN 80 | m | 272 |  | 0 | CS RTS 2017 01 |  |  | základní | 0 | 0 | 0 | 0 | 0 | 0 | 16 | K | 2 | ROZPOCET | 0 | 0 | 0 | 0 | 0 | 1 | 0 | 16 | 58
| PP |  | Proplach a dezinfekce vodovod.potrubí DN 80 | [15 empty] | PP | 2
30 | K | 722 22-0111.R00 | Nástěnka pro výtok G 1/2 | kus | 31 |  | 0 | CS RTS 2017 01 |  |  | základní | 0 | 0 | 0 | 0 | 0 | 0 | 16 | K | 2 | ROZPOCET | 0 | 0 | 0 | 0 | 0 | 1 | 0 | 16 | 60
| PP |  | Nástěnka pro výtok G 1/2 | [15 empty] | PP | 2
31 | K | 722 23-7122.R00 | Kohout kulový, DN 20 | kus | 3 |  | 0 | CS RTS 2017 01 |  |  | základní | 0 | 0 | 0 | 0 | 0 | 0 | 16 | K | 2 | ROZPOCET | 0 | 0 | 0 | 0 | 0 | 1 | 0 | 16 | 62
| PP |  | Kohout kulový, DN 20 | [15 empty] | PP | 2
32 | K | 722 23-7123.R00 | Kohout kulový, DN 25 | kus | 3 |  | 0 | CS RTS 2017 01 |  |  | základní | 0 | 0 | 0 | 0 | 0 | 0 | 16 | K | 2 | ROZPOCET | 0 | 0 | 0 | 0 | 0 | 1 | 0 | 16 | 64
| PP |  | Kohout kulový, DN 25 | [15 empty] | PP | 2
33 | K | 722 23-7124.R00 | Kohout kulový, DN 32 | kus | 2 |  | 0 | CS RTS 2017 01 |  |  | základní | 0 | 0 | 0 | 0 | 0 | 0 | 16 | K | 2 | ROZPOCET | 0 | 0 | 0 | 0 | 0 | 1 | 0 | 16 | 66
| PP |  | Kohout kulový, DN 32 | [15 empty] | PP | 2
34 | K | 722 23-7624.R00 | Ventil zpětný, DN 32 | kus | 1 |  | 0 | CS RTS 2017 01 |  |  | základní | 0 | 0 | 0 | 0 | 0 | 0 | 16 | K | 2 | ROZPOCET | 0 | 0 | 0 | 0 | 0 | 1 | 0 | 16 | 68
| PP |  | Ventil zpětný, DN 32 | [15 empty] | PP | 2
35 | M | 551-13574.0 | Ventil 3cestný směšovací 3/4'' | kus | 2 |  | 0 | M-položka |  |  | základní | 0 | 0 | 0 | 0 | 0 | 0 | 32 | M | 2 | ROZPOCET | 0 | 0 | 0 | 0 | 0 | 1 | 0 | 16 | 70
| PP |  | Ventil 3cestný směšovací 3/4'' | [15 empty] | PP | 2
36 | K | 722 23-9102.R00 | Montáž vodovodních armatur 2závity, G 3/4 | kus | 2 |  | 0 | CS RTS 2017 01 |  |  | základní | 0 | 0 | 0 | 0 | 0 | 0 | 16 | K | 2 | ROZPOCET | 0 | 0 | 0 | 0 | 0 | 1 | 0 | 16 | 72
| PP |  | Montáž vodovodních armatur 2závity, G 3/4 | [15 empty] | PP | 2
37 | K | 722 26-4111.R00 | Vodoměr SV, Qn 1,5 | kus | 2 |  | 0 | CS RTS 2017 01 |  |  | základní | 0 | 0 | 0 | 0 | 0 | 0 | 16 | K | 2 | ROZPOCET | 0 | 0 | 0 | 0 | 0 | 1 | 0 | 16 | 74
| PP |  | Vodoměr SV, Qn 1,5 | [15 empty] | PP | 2
38 | K | 722 26-4115.R00 | Vodoměr TV, Qn 1,5 | kus | 2 |  | 0 | CS RTS 2017 01 |  |  | základní | 0 | 0 | 0 | 0 | 0 | 0 | 16 | K | 2 | ROZPOCET | 0 | 0 | 0 | 0 | 0 | 1 | 0 | 16 | 76
| PP |  | Vodoměr TV, Qn 1,5 | [15 empty] | PP | 2
39 | K | 722 18-1212.RT7 | Izolace návleková tl. stěny 9 mm vnitřní průměr 22 mm | m | 131 |  | 0 | CS RTS 2017 01 |  |  | základní | 0 | 0 | 0 | 0 | 0 | 0 | 16 | K | 2 | ROZPOCET | 0 | 0 | 0 | 0 | 0 | 1 | 0 | 16 | 78
| PP |  | Izolace návleková tl. stěny 9 mm vnitřní průměr 22 mm | [15 empty] | PP | 2
40 | K | 722 18-1212.RT8 | Izolace návleková tl. stěny 9 mm vnitřní průměr 25 mm | m | 98 |  | 0 | CS RTS 2017 01 |  |  | základní | 0 | 0 | 0 | 0 | 0 | 0 | 16 | K | 2 | ROZPOCET | 0 | 0 | 0 | 0 | 0 | 1 | 0 | 16 | 80
| PP |  | Izolace návleková tl. stěny 9 mm vnitřní průměr 25 mm | [15 empty] | PP | 2
41 | K | 722 18-1212.RU1 | Izolace návleková tl. stěny 9 mm vnitřní průměr 32 mm | m | 9 |  | 0 | CS RTS 2017 01 |  |  | základní | 0 | 0 | 0 | 0 | 0 | 0 | 16 | K | 2 | ROZPOCET | 0 | 0 | 0 | 0 | 0 | 1 | 0 | 16 | 82
| PP |  | Izolace návleková tl. stěny 9 mm vnitřní průměr 32 mm | [15 empty] | PP | 2
42 | K | 722 18-1212.RU4 | Izolace návleková tl. stěny 9 mm vnitřní průměr 42 mm | m | 23 |  | 0 | CS RTS 2017 01 |  |  | základní | 0 | 0 | 0 | 0 | 0 | 0 | 16 | K | 2 | ROZPOCET | 0 | 0 | 0 | 0 | 0 | 1 | 0 | 16 | 84
| PP |  | Izolace návleková tl. stěny 9 mm vnitřní průměr 42 mm | [15 empty] | PP | 2
43 | K | 722 18-1215.RT7 | Iizolace návleková tl. stěny 25 mm vnitřní průměr 22 mm | m | 17 |  | 0 | CS RTS 2017 01 |  |  | základní | 0 | 0 | 0 | 0 | 0 | 0 | 16 | K | 2 | ROZPOCET | 0 | 0 | 0 | 0 | 0 | 1 | 0 | 16 | 86
| PP |  | Iizolace návleková tl. stěny 25 mm vnitřní průměr 22 mm | [15 empty] | PP | 2
44 | K | 722 18-1215.RT8 | Iizolace návleková tl. stěny 25 mm vnitřní průměr 25 mm | m | 56 |  | 0 | CS RTS 2017 01 |  |  | základní | 0 | 0 | 0 | 0 | 0 | 0 | 16 | K | 2 | ROZPOCET | 0 | 0 | 0 | 0 | 0 | 1 | 0 | 16 | 88
| PP |  | Iizolace návleková tl. stěny 25 mm vnitřní průměr 25 mm | [15 empty] | PP | 2
45 | K | 722 18-1215.RU1 | Iizolace návleková tl. stěny 25 mm vnitřní průměr 32 mm | m | 38 |  | 0 | CS RTS 2017 01 |  |  | základní | 0 | 0 | 0 | 0 | 0 | 0 | 16 | K | 2 | ROZPOCET | 0 | 0 | 0 | 0 | 0 | 1 | 0 | 16 | 90
| PP |  | Iizolace návleková tl. stěny 25 mm vnitřní průměr 32 mm | [15 empty] | PP | 2
46 | K | 722 25-4211.RT2 | Hydrantový systém, box s plnými dveřmi + HP průměr 25/30, stálotvará hadice | kus | 2 |  | 0 | CS RTS 2017 01 |  |  | základní | 0 | 0 | 0 | 0 | 0 | 0 | 16 | K | 2 | ROZPOCET | 0 | 0 | 0 | 0 | 0 | 1 | 0 | 16 | 92
| PP |  | Hydrantový systém, box s plnými dveřmi + HP průměr 25/30, stálotvará hadice | [15 empty] | PP | 2
47 | K | 722 17-0801.R00 | Demontáž rozvodů vody z plastů do D 32 | m | 20 |  | 0 | CS RTS 2017 01 |  |  | základní | 0 | 0 | 0 | 0 | 0 | 0 | 16 | K | 2 | ROZPOCET | 0 | 0 | 0 | 0 | 0 | 1 | 0 | 16 | 94
| PP |  | Demontáž rozvodů vody z plastů do D 32 | [15 empty] | PP | 2
| D | 725 | Zařizovací předměty |  |  |  | 0 | [5 empty] | 0 |  | 0 |  | 0 | 2 | D | 1 | ROZPOCET | [6 empty] | 0
48 | K | 725 81-0401.R00 | Ventil rohový bez přípoj. trubičky T 66 G 1/2 | soubor | 18 |  | 0 | CS RTS 2017 01 |  |  | základní | 0 | 0 | 0 | 0 | 0 | 0 | 16 | K | 2 | ROZPOCET | 0 | 0 | 0 | 0 | 0 | 1 | 0 | 16 | 96
| PP |  | Ventil rohový bez přípoj. trubičky T 66 G 1/2 | [15 empty] | PP | 2

## 210.1 - ZTI - ZP
| List obsahuje: |  | 1) Krycí list soupisu | 2) Rekapitulace |  |  | 3) Soupis prací | Zpět na list: | Rekapitulace stavby
{56d2d93b-fb5b-4c1e-b443-1d42ca9659bf}
2
| KRYCÍ LIST SOUPISU | [8 empty] | v --- níže se nacházejí doplnkové a pomocné údaje k sestavám --- v | [8 empty] | False
Stavba:
Stavební úpravy kongresového sálu blok F, UK FTVS
Objekt:
002 - Nové konstrukce
Soupis:
210.1 - ZTI - Zařizovací předměty
| KSO: |  |  |  |  | CC-CZ:
| Místo: |  | José Martího 269/31, Praha |  |  | Datum: | 24.5.2017
| Zadavatel: |  |  |  |  | IČ:
|  | UNIVERZITA KARLOVA V PRAZE , FTVS |  |  |  | DIČ:
| Uchazeč: |  |  |  |  | IČ:
DIČ:
| Projektant: |  |  |  |  | IČ: | 28125657
|  | Graphic PRO s.r.o. |  |  |  | DIČ:
Poznámka:
| Cena bez DPH | [5 empty] | 0
|  |  | Základ daně |  |  | Sazba daně | Výše daně
| DPH | základní | 0 |  |  | 21% | 0
|  | snížená | 0 |  |  | 15% | 0
|  | zákl. přenesená | 0 |  |  | 21% | 0
|  | sníž. přenesená | 0 |  |  | 15% | 0
|  | nulová | 0 |  |  | 0% | 0
| Cena s DPH |  |  | v | CZK |  | 0
REKAPITULACE ČLENĚNÍ SOUPISU PRACÍ
Stavba:
Stavební úpravy kongresového sálu blok F, UK FTVS
Objekt:
002 - Nové konstrukce
Soupis:
210.1 - ZTI - Zařizovací předměty
Místo: |  |  | José Martího 269/31, Praha |  |  | Datum: | 24.5.2017
Zadavatel: |  |  | UNIVERZITA KARLOVA V PRAZE , FTVS |  |  | Projektant: | Graphic PRO s.r.o.
Uchazeč:
Kód dílu - Popis | [6 empty] | Cena celkem [CZK]
Náklady soupisu celkem | [6 empty] | 0 | [12 empty] | -1
| HSV - Práce a dodávky HSV | [5 empty] | 0
| 9 - Ostatní konstrukce a práce, bourání | [5 empty] | 0
| 998 - Přesun hmot | [5 empty] | 0
| PSV - Práce a dodávky PSV | [5 empty] | 0
| 725 - Zdravotechnika - zařizovací předměty | [5 empty] | 0
| 726 - Zdravotechnika - předstěnové instalace | [5 empty] | 0
| 781 - Dokončovací práce - obklady | [5 empty] | 0
SOUPIS PRACÍ
Stavba:
Stavební úpravy kongresového sálu blok F, UK FTVS
Objekt:
002 - Nové konstrukce
Soupis:
210.1 - ZTI - Zařizovací předměty
Místo: |  |  | José Martího 269/31, Praha |  |  | Datum: | 24.5.2017
Zadavatel: |  |  | UNIVERZITA KARLOVA V PRAZE , FTVS |  |  | Projektant: | Graphic PRO s.r.o.
Uchazeč:
PČ | Typ | Kód | Popis | MJ | Množství | J.cena [CZK] | Cena celkem [CZK] | Cenová soustava |  | Poznámka | DPH | J. Nh [h] | Nh celkem [h] | J. hmotnost [t] | Hmotnost celkem [t] | J. suť [t] | Suť Celkem [t]
Náklady soupisu celkem | [6 empty] | 0 | [5 empty] | 66.8343 |  | 0.93971 |  | 0 |  | D | -1 | [10 empty] | 0
| D | HSV | Práce a dodávky HSV |  |  |  | 0 | [5 empty] | 3.717 |  | 0.9 |  | 0 | 1 | D | 0 |  |  |  | ROZPOCET | [6 empty] | 0
| D | 9 | Ostatní konstrukce a práce, bourání |  |  |  | 0 | [5 empty] | 0 |  | 0.9 |  | 0 | 1 | D | 1 |  |  |  | ROZPOCET | [6 empty] | 0
1 | K | 9511002.R | M+D monolitických desek pod umyvadla včetně povrchové úpravy | kus | 9 |  | 0 | R-položka |  |  | základní | 0 | 0 | 0.1 | 0.9 | 0 | 0 | 4 | K | 2 |  |  |  | ROZPOCET | 0 | 0 | 0 | 0 | 0 | 1 | 0 | 4 | 1139196926
| PP |  | M+D monolitických desek pod umyvadla včetně povrchové úpravy | [15 empty] | PP | 2
| P |  | Poznámka k položce: Položka zahrnuje: - d+m keramického obkladu desky - dílenská dokumentace | [15 empty] | P | 2
| D | 998 | Přesun hmot |  |  |  | 0 | [5 empty] | 3.717 |  | 0 |  | 0 | 1 | D | 1 |  |  |  | ROZPOCET | [6 empty] | 0
2 | K | 998018002 | Přesun hmot ruční pro budovy v do 12 m | t | 0.9 |  | 0 | CS ÚRS 2017 01 |  |  | základní | 4.13 | 3.717 | 0 | 0 | 0 | 0 | 4 | K | 2 |  |  |  | ROZPOCET | 0 | 0 | 0 | 0 | 0 | 1 | 0 | 4 | 642582898
| PP |  | Přesun hmot pro budovy občanské výstavby, bydlení, výrobu a služby ruční - bez užití mechanizace vodorovná dopravní vzdálenost do 100 m pro budovy s jakoukoliv nosnou konstrukcí výšky přes 6 do 12 m | [15 empty] | PP | 2
| D | PSV | Práce a dodávky PSV |  |  |  | 0 | [5 empty] | 63.1173 |  | 0.039705 |  | 0 | 2 | D | 0 |  |  |  | ROZPOCET | [6 empty] | 0
| D | 725 | Zdravotechnika - zařizovací předměty |  |  |  | 0 | [5 empty] | 42.268 |  | 0.035288 |  | 0 | 2 | D | 1 |  |  |  | ROZPOCET | [6 empty] | 0
3 | K | 725119125.1 | Montáž klozetových mís závěsných na nosné stěny | kus | 5 |  | 0 | odvozená z CS ÚRS 2017 01 |  |  | základní | 1.1 | 5.5 | 0.00114 | 0.0057 | 0 | 0 | 16 | K | 2 |  |  |  | ROZPOCET | 0 | 0 | 0 | 0 | 0 | 1 | 0 | 16 | -1087095313
| PP |  | Zařízení záchodů montáž klozetových mís závěsných na nosné stěny | [15 empty] | PP | 2
4 | M | 6423603.M | závěsné WC 35,5 x 52 mm, D-tvar | kus | 5 |  | 0 | M-položka |  |  | základní | 0 | 0 | 0 | 0 | 0 | 0 | 32 | M | 2 |  |  |  | ROZPOCET | 0 | 0 | 0 | 0 | 0 | 1 | 0 | 16 | 30
| PP |  | závěsné WC 35,5 x 52 mm, D-tvar | [15 empty] | PP | 2
5 | M | 6423602.M | WC tlačítko ANTIVANDAL nerezové | kus | 5 |  | 0 | M-položka |  |  | základní | 0 | 0 | 0 | 0 | 0 | 0 | 32 | M | 2 |  |  |  | ROZPOCET | 0 | 0 | 0 | 0 | 0 | 1 | 0 | 16 | 28
| PP |  | WC tlačítko ANTIVANDAL nerezové | [15 empty] | PP | 2
6 | M | 6423604.M | sedátko WC soft-close antibacterial, duroplast nerez panty | kus | 5 |  | 0 | M-položka |  |  | základní | 0 | 0 | 0 | 0 | 0 | 0 | 32 | M | 2 |  |  |  | ROZPOCET | 0 | 0 | 0 | 0 | 0 | 1 | 0 | 16 | 32
| PP |  | sedátko WC soft-close antibacterial, duroplast nerez panty | [15 empty] | PP | 2
7 | K | 725129102 | Montáž pisoáru s automatickým splachováním | kus | 1 |  | 0 | CS ÚRS 2017 01 |  |  | základní | 1.5 | 1.5 | 8e-05 | 8e-05 | 0 | 0 | 16 | K | 2 |  |  |  | ROZPOCET | 0 | 0 | 0 | 0 | 0 | 1 | 0 | 16 | 1147268189
| PP |  | Pisoárové záchodky montáž ostatních typů automatických | [15 empty] | PP | 2
8 | M | 5523101.M | závěsný pisoár 38 x 53 cm, zadní přívod vody, v. odpadu 449 mm, v. pisoáru 530 mm, hloubka pisoáru 280 mm, prostorová hrana pisoáru 650 mm, hranatý tvar | kus | 1 |  | 0 | M-položka |  |  | základní | 0 | 0 | 0 | 0 | 0 | 0 | 32 | M | 2 |  |  |  | ROZPOCET | 0 | 0 | 0 | 0 | 0 | 1 | 0 | 16 | 40
| PP |  | závěsný pisoár 38 x 53 cm, zadní přívod vody, v. odpadu 449 mm, v. pisoáru 530 mm, hloubka pisoáru 280 mm, prostorová hrana pisoáru 650 mm, hranatý tvar | [15 empty] | PP | 2
9 | M | 5523102.M | senzorová splachovací sada 4xAA | kus | 1 |  | 0 | M-položka |  |  | základní | 0 | 0 | 0 | 0 | 0 | 0 | 32 | M | 2 |  |  |  | ROZPOCET | 0 | 0 | 0 | 0 | 0 | 1 | 0 | 16 | 42
| PP |  | senzorová splachovací sada 4xAA | [15 empty] | PP | 2
10 | M | 5523103.M | napájecí zdroj | kus | 1 |  | 0 | M-položka |  |  | základní | 0 | 0 | 0 | 0 | 0 | 0 | 32 | M | 2 |  |  |  | ROZPOCET | 0 | 0 | 0 | 0 | 0 | 1 | 0 | 16 | 44
| PP |  | napájecí zdroj | [15 empty] | PP | 2
11 | K | 725219101.1 | Montáž umyvadla připevněného na desku | soubor | 9 |  | 0 | odvozená z CS ÚRS 2017 01 |  |  | základní | 1.1 | 9.9 | 0.0011322 | 0.01019 | 0 | 0 | 16 | K | 2 |  |  |  | ROZPOCET | 0 | 0 | 0 | 0 | 0 | 1 | 0 | 16 | -1130507325
| PP |  | Umyvadla montáž umyvadel ostatních typů - uloženého na desku | [15 empty] | PP | 2
12 | M | 6421101.M | keramické umyvadlo na desku s otvorem pro stojánkovou baterii a přepadem 60 x 42 x 13,3 cm - hranaté | kus | 9 |  | 0 | M-položka |  |  | základní | 0 | 0 | 0 | 0 | 0 | 0 | 32 | M | 2 |  |  |  | ROZPOCET | 0 | 0 | 0 | 0 | 0 | 1 | 0 | 16 | 2
| PP |  | keramické umyvadlo na desku s otvorem pro stojánkovou baterii a přepadem 60 x 42 x 13,3 cm - hranaté | [15 empty] | PP | 2
13 | M | 6421102.M | click-clack umyvadlová výpusť - hranatá velká zátka, celokovová | kus | 9 |  | 0 | M-položka |  |  | základní | 0 | 0 | 0 | 0 | 0 | 0 | 32 | M | 2 |  |  |  | ROZPOCET | 0 | 0 | 0 | 0 | 0 | 1 | 0 | 16 | 4
| PP |  | click-clack umyvadlová výpusť - hranatá velká zátka, celokovová | [15 empty] | PP | 2
14 | M | 6421103.M | umyvadlový sifon průměr 32 celokovový hranatý | kus | 9 |  | 0 | M-položka |  |  | základní | 0 | 0 | 0 | 0 | 0 | 0 | 32 | M | 2 |  |  |  | ROZPOCET | 0 | 0 | 0 | 0 | 0 | 1 | 0 | 16 | 6
| PP |  | umyvadlový sifon průměr 32 celokovový hranatý | [15 empty] | PP | 2
15 | K | 7252901.R | Montáž doplňků zařízení koupelen a záchodů - dávkovače mýdla | kus | 9 |  | 0 | R-položka |  |  | základní | 0.33 | 2.97 | 2.128e-05 | 0.00019152 | 0 | 0 | 16 | K | 2 |  |  |  | ROZPOCET | 0 | 0 | 0 | 0 | 0 | 1 | 0 | 16 | -1818999554
| PP |  | Montáž doplňků zařízení koupelen a záchodů - dávkovače mýdla | [15 empty] | PP | 2
16 | M | 5543101.M | nerezový dávkovač pěny a mýdla z oceli, plnitelný zásobník, indikátor stavu mýdla, uzamykatelný plastový zásobník, elegantní hranatý tvar | kus | 9 |  | 0 | M-položka |  |  | základní | 0 | 0 | 0 | 0 | 0 | 0 | 32 | M | 2 |  |  |  | ROZPOCET | 0 | 0 | 0 | 0 | 0 | 1 | 0 | 16 | 10
| PP |  | nerezový dávkovač pěny a mýdla z oceli, plnitelný zásobník, indikátor stavu mýdla, uzamykatelný plastový zásobník, elegantní hranatý tvar | [15 empty] | PP | 2
17 | K | 7252902.R | Montáž doplňků zařízení koupelen a záchodů - elektrický osoušeč rukou | kus | 9 |  | 0 | R-položka |  |  | základní | 0.33 | 2.97 | 2.128e-05 | 0.00019152 | 0 | 0 | 16 | K | 2 |  |  |  | ROZPOCET | 0 | 0 | 0 | 0 | 0 | 1 | 0 | 16 | -1324714491
| PP |  | Montáž doplňků zařízení koupelen a záchodů - elektrický osoušeč rukou | [15 empty] | PP | 2
| P |  | Poznámka k položce: - napojení na rozvody EI je součástí rozpočtu EI | [15 empty] | P | 2
18 | M | 5543102.M | elektrický osoušeč rukou, bezdotykový, nerezový, matný | kus | 9 |  | 0 | M-položka |  |  | základní | 0 | 0 | 0 | 0 | 0 | 0 | 32 | M | 2 |  |  |  | ROZPOCET | 0 | 0 | 0 | 0 | 0 | 1 | 0 | 16 | 12
| PP |  | elektrický osoušeč rukou, bezdotykový, nerezový, matný | [15 empty] | PP | 2
19 | K | 7252903.R | Montáž doplňků zařízení koupelen a záchodů - ostatní (poličky, zásobníky toaletního papíru. háčky atd.) | kus | 20 |  | 0 | R-položka |  |  | základní | 0.33 | 6.6 | 2.128e-05 | 0.0004256 | 0 | 0 | 16 | K | 2 |  |  |  | ROZPOCET | 0 | 0 | 0 | 0 | 0 | 1 | 0 | 16 | 1965148126
| PP |  | Montáž doplňků zařízení koupelen a záchodů - ostatní (poličky, zásobníky toaletního papíru. háčky, atd.) | [15 empty] | PP | 2
| VV |  | 6 "rohová polička do sprchy" |  | 6 | [13 empty] | VV | 2 | 2 | True | 0 | ROZPOCET
| VV |  | 3 "rovná polička do sprchy" |  | 3 | [13 empty] | VV | 2 | 2 | True | 0 | ROZPOCET
| VV |  | 6 "trojháček" |  | 6 | [13 empty] | VV | 2 | 2 | True | 0 | ROZPOCET
| VV |  | 5 "zásobník toaletního papíru" |  | 5 | [13 empty] | VV | 2 | 2 | True | 0 | ROZPOCET
| VV |  | Součet |  | 20 | [13 empty] | VV | 2 | 4 | True | 1 | ROZPOCET
20 | M | 5543103.M | rohová nerez polička do sprchy 170 x 30 x 170 mm | kus | 6 |  | 0 | M-položka |  |  | základní | 0 | 0 | 0 | 0 | 0 | 0 | 32 | M | 2 |  |  |  | ROZPOCET | 0 | 0 | 0 | 0 | 0 | 1 | 0 | 16 | 20
| PP |  | rohová nerez polička do sprchy 170 x 30 x 170 mm | [15 empty] | PP | 2
21 | M | 5543104.M | rovná polička do sprchy nerez 241 x 30 x 110 mm | kus | 3 |  | 0 | M-položka |  |  | základní | 0 | 0 | 0 | 0 | 0 | 0 | 32 | M | 2 |  |  |  | ROZPOCET | 0 | 0 | 0 | 0 | 0 | 1 | 0 | 16 | 22
| PP |  | rovná polička do sprchy nerez 241 x 30 x 110 mm | [15 empty] | PP | 2
22 | M | 5543105.M | trojháček mosaz/chrom | kus | 6 |  | 0 | M-položka |  |  | základní | 0 | 0 | 0 | 0 | 0 | 0 | 32 | M | 2 |  |  |  | ROZPOCET | 0 | 0 | 0 | 0 | 0 | 1 | 0 | 16 | 24
| PP |  | trojháček mosaz/chrom | [15 empty] | PP | 2
23 | M | 5543106.M | zásobník toaletního papíru na tři role, nerezový, uzamykatelný, hranatý tvar s průhledem na množství papíru | kus | 5 |  | 0 | M-položka |  |  | základní | 0 | 0 | 0 | 0 | 0 | 0 | 32 | M | 2 |  |  |  | ROZPOCET | 0 | 0 | 0 | 0 | 0 | 1 | 0 | 16 | 34
| PP |  | zásobník toaletního papíru na tři role, nerezový, uzamykatelný, hranatý tvar s průhledem na množství papíru | [15 empty] | PP | 2
24 | M | 5543107.M | hranatý nerez koš - leštěná nerez 6l | kus | 5 |  | 0 | M-položka |  |  | základní | 0 | 0 | 0 | 0 | 0 | 0 | 32 | M | 2 |  |  |  | ROZPOCET | 0 | 0 | 0 | 0 | 0 | 1 | 0 | 16 | 36
| PP |  | hranatý nerez koš - leštěná nerez 6l | [15 empty] | PP | 2
25 | M | 5543108.M | hranatá WC štětka na postavení - leštěná nerez | kus | 7 |  | 0 | M-položka |  |  | základní | 0 | 0 | 0 | 0 | 0 | 0 | 32 | M | 2 |  |  |  | ROZPOCET | 0 | 0 | 0 | 0 | 0 | 1 | 0 | 16 | 38
| PP |  | hranatá WC štětka na postavení - leštěná nerez | [15 empty] | PP | 2
26 | K | 725339111.1 | Montáž závěsné výlevky | soubor | 2 |  | 0 | odvozená z CS ÚRS 2017 01 |  |  | základní | 1.5 | 3 | 0.00059 | 0.00118 | 0 | 0 | 16 | K | 2 |  |  |  | ROZPOCET | 0 | 0 | 0 | 0 | 0 | 1 | 0 | 16 | 1502867310
| PP |  | Výlevky montáž závěsné výlevky | [15 empty] | PP | 2
27 | M | 6421105.M | závěsná keramická výlevka s plastovou mřížkou | kus | 2 |  | 0 | M-položka |  |  | základní | 0 | 0 | 0 | 0 | 0 | 0 | 32 | M | 2 |  |  |  | ROZPOCET | 0 | 0 | 0 | 0 | 0 | 1 | 0 | 16 | 48
| PP |  | závěsná keramická výlevka s plastovou mřížkou | [15 empty] | PP | 2
28 | K | 725829101 | Montáž baterie nástěnné dřezové pákové a klasické | kus | 2 |  | 0 | CS ÚRS 2017 01 |  |  | základní | 0.414 | 0.828 | 0.00016 | 0.00032 | 0 | 0 | 16 | K | 2 |  |  |  | ROZPOCET | 0 | 0 | 0 | 0 | 0 | 1 | 0 | 16 | 155595075
| PP |  | Baterie dřezové montáž ostatních typů nástěnných pákových nebo klasických | [15 empty] | PP | 2
29 | M | 5514403.M | nástěnná baterie s otočným ramínkem dl. 21 cm | kus | 2 |  | 0 | M-položka |  |  | základní | 0 | 0 | 0 | 0 | 0 | 0 | 32 | M | 2 |  |  |  | ROZPOCET | 0 | 0 | 0 | 0 | 0 | 1 | 0 | 16 | 50
| PP |  | nástěnná baterie s otočným ramínkem dl. 21 cm | [15 empty] | PP | 2
30 | K | 725829132 | Montáž baterie umyvadlové stojánkové automatické senzorové ostatní typ | kus | 9 |  | 0 | CS ÚRS 2017 01 |  |  | základní | 0.5 | 4.5 | 4e-05 | 0.00036 | 0 | 0 | 16 | K | 2 |  |  |  | ROZPOCET | 0 | 0 | 0 | 0 | 0 | 1 | 0 | 16 | 297873032
| PP |  | Baterie umyvadlové montáž ostatních typů stojánkových automatických senzorových | [15 empty] | PP | 2
31 | M | 5514401.M | bezdotyková baterie, senzorová 6V,(4 x AA) + plastová krabička s baterií - umístěna pod deskou - snadný přístup | kus | 9 |  | 0 | M-položka |  |  | základní | 0 | 0 | 0 | 0 | 0 | 0 | 32 | M | 2 |  |  |  | ROZPOCET | 0 | 0 | 0 | 0 | 0 | 1 | 0 | 16 | 8
| PP |  | bezdotyková baterie, senzorová 6V,(4 x AA) + plastová krabička s baterií - umístěna pod deskou - snadný přístup | [15 empty] | PP | 2
32 | K | 725841331 | Baterie sprchové podomítkové kompletní | soubor | 9 |  | 0 | CS ÚRS 2017 01 |  |  | základní | 0.5 | 4.5 | 0.00185 | 0.01665 | 0 | 0 | 16 | K | 2 |  |  |  | ROZPOCET | 0 | 0 | 0 | 0 | 0 | 1 | 0 | 16 | -568053228
| PP |  | Baterie sprchové podomítkové (zápustné) kompletní | [15 empty] | PP | 2
33 | M | 5514402.M | podomítkový sprchový set - vanová podomítková baterie, kovová stěnová sprcha 200 x 200 mm, kovové rameno sprchy 400 mm, 1-polohová ruční sprcha, kovová sprchová hadice 1500 mm, kovová přípojka pro sprchovou hadici (mosaz/chrom), vše hranatý vzhled | set | 9 |  | 0 | M-položka |  |  | základní | 0 | 0 | 0 | 0 | 0 | 0 | 32 | M | 2 |  |  |  | ROZPOCET | 0 | 0 | 0 | 0 | 0 | 1 | 0 | 16 | 14
| PP |  | podomítkový sprchový set - vanová podomítková baterie, kovová stěnová sprcha 200 x 200 mm, kovové rameno sprchy 400 mm, 1-polohová ruční sprcha, kovová sprchová hadice 1500 mm, kovová přípojka pro sprchovou hadici (mosaz/chrom), vše hranatý vzhled | [15 empty] | PP | 2
34 | K | 998725202 | Přesun hmot procentní pro zařizovací předměty v objektech v do 12 m | % | 3299.831 |  | 0 | CS ÚRS 2017 01 |  |  | základní | 0 | 0 | 0 | 0 | 0 | 0 | 16 | K | 2 |  |  |  | ROZPOCET | 0 | 0 | 0 | 0 | 0 | 1 | 0 | 16 | -2062465585
| PP |  | Přesun hmot pro zařizovací předměty stanovený procentní sazbou (%) z ceny vodorovná dopravní vzdálenost do 50 m v objektech výšky přes 6 do 12 m | [15 empty] | PP | 2
| D | 726 | Zdravotechnika - předstěnové instalace |  |  |  | 0 | [5 empty] | 15.88 |  | 0 |  | 0 | 2 | D | 1 |  |  |  | ROZPOCET | [6 empty] | 0
35 | K | 726111202.1 | Instalační předstěna - montáž výlevky do masivní zděné kce | soubor | 2 |  | 0 | odvozená z CS ÚRS 2017 01 |  |  | základní | 1.94 | 3.88 | 0 | 0 | 0 | 0 | 16 | K | 2 |  |  |  | ROZPOCET | 0 | 0 | 0 | 0 | 0 | 1 | 0 | 16 | 75789020
| PP |  | Předstěnové instalační systémy pro zazdění [GEBERIT] do masivních zděných konstrukcí montáž ostatních typů - výlevka | [15 empty] | PP | 2
36 | M | 6421104.M | WASTE SINK SYSTÉM pro závěsnou výlevku se samonosným ocelovým rámem, ukotvení na zem a do zadní stěny, tlačítko Dual Flush | kus | 2 |  | 0 | M-položka |  |  | základní | 0 | 0 | 0 | 0 | 0 | 0 | 32 | M | 2 |  |  |  | ROZPOCET | 0 | 0 | 0 | 0 | 0 | 1 | 0 | 16 | 46
| PP |  | WASTE SINK SYSTÉM pro závěsnou výlevku se samonosným ocelovým rámem, ukotvení na zem a do zadní stěny, tlačítko Dual Flush | [15 empty] | PP | 2
37 | K | 726111204 | Instalační předstěna - montáž klozetu do masivní zděné kce | soubor | 5 |  | 0 | CS ÚRS 2017 01 |  |  | základní | 2.4 | 12 | 0 | 0 | 0 | 0 | 16 | K | 2 |  |  |  | ROZPOCET | 0 | 0 | 0 | 0 | 0 | 1 | 0 | 16 | 1724296192
| PP |  | Předstěnové instalační systémy pro zazdění [GEBERIT] do masivních zděných konstrukcí montáž ostatních typů klozetů | [15 empty] | PP | 2
38 | M | 6423601.M | podomítkový instalační modul WC pro zazdění, stavební výška 1062 mm, šířka 448 mm, hloubka 125 mm | kus | 5 |  | 0 | M-položka |  |  | základní | 0 | 0 | 0 | 0 | 0 | 0 | 32 | M | 2 |  |  |  | ROZPOCET | 0 | 0 | 0 | 0 | 0 | 1 | 0 | 16 | 26
| PP |  | podomítkový instalační modul WC pro zazdění, stavební výška 1062 mm, šířka 448 mm, hloubka 125 mm | [15 empty] | PP | 2
39 | K | 998726212 | Přesun hmot procentní pro instalační prefabrikáty v objektech v do 12 m | % | 359.81 |  | 0 | CS ÚRS 2017 01 |  |  | základní | 0 | 0 | 0 | 0 | 0 | 0 | 16 | K | 2 |  |  |  | ROZPOCET | 0 | 0 | 0 | 0 | 0 | 1 | 0 | 16 | -2126306592
| PP |  | Přesun hmot pro instalační prefabrikáty stanovený procentní sazbou (%) z ceny vodorovná dopravní vzdálenost do 50 m v objektech výšky přes 6 do 12 m | [15 empty] | PP | 2
| D | 781 | Dokončovací práce - obklady |  |  |  | 0 | [5 empty] | 4.9693 |  | 0.0044172 |  | 0 | 2 | D | 1 |  |  |  | ROZPOCET | [6 empty] | 0
40 | K | 781491012 | Montáž zrcadel plochy přes 1 m2 lepených silikonovým tmelem na podkladní omítku | m2 | 4.86 |  | 0 | CS ÚRS 2017 01 |  |  | základní | 0.662 | 3.2173 | 0.00052 | 0.0025272 | 0 | 0 | 16 | K | 2 |  |  |  | ROZPOCET | 0 | 0 | 0 | 0 | 0 | 1 | 0 | 16 | 54207248
| PP |  | Montáž zrcadel lepených silikonovým tmelem na podkladní omítku, plochy přes 1 m2 | [15 empty] | PP | 2
| VV |  | "zrcadla vlepená do keramického obkladu | [15 empty] | VV | 2 | 1 | True | 0 | ROZPOCET
| VV |  | 1,05*0,9*4 "vel. 105 x 90 cm - 4 ks" |  | 3.78 | [13 empty] | VV | 2 | 2 | True | 0 | ROZPOCET
| VV |  | 1,2*0,9*1 "vel. 120 x 90 cm - 1 ks" |  | 1.08 | [13 empty] | VV | 2 | 2 | True | 0 | ROZPOCET
| VV |  | Součet |  | 4.86 | [13 empty] | VV | 2 | 4 | True | 1 | ROZPOCET
41 | M | 6346501.M | zrcadlo vlepené do obkladu atyp. (na míru cca 1050 x 900 mm) | kus | 4 |  | 0 | M-položka |  |  | základní | 0 | 0 | 0 | 0 | 0 | 0 | 32 | M | 2 |  |  |  | ROZPOCET | 0 | 0 | 0 | 0 | 0 | 1 | 0 | 16 | 52
| PP |  | zrcadlo vlepené do obkladu atyp. (na míru cca 1050 x 900 mm) | [15 empty] | PP | 2
42 | M | 6346502.M | zrcadlo vlepené do obkladu 1200 x 900 mm | kus | 1 |  | 0 | M-položka |  |  | základní | 0 | 0 | 0 | 0 | 0 | 0 | 32 | M | 2 |  |  |  | ROZPOCET | 0 | 0 | 0 | 0 | 0 | 1 | 0 | 16 | 54
| PP |  | zrcadlo vlepené do obkladu 1200 x 900 mm | [15 empty] | PP | 2
43 | K | 781491021.1 | Montáž zrcadel plochy do 1 m2 lepených silikonovým tmelem na keramický obklad | kus | 3 |  | 0 | odvozená z CS ÚRS 2017 01 |  |  | základní | 0.584 | 1.752 | 0.00063 | 0.00189 | 0 | 0 | 16 | K | 2 |  |  |  | ROZPOCET | 0 | 0 | 0 | 0 | 0 | 1 | 0 | 16 | 873139065
| PP |  | Montáž zrcadel lepených silikonovým tmelem na keramický obklad, plochy do 1 m2 | [15 empty] | PP | 2
| VV |  | "kruhové zrcadlo průměr 50 cm | [15 empty] | VV | 2 | 1 | True | 0 | ROZPOCET
| VV |  | 3 |  | 3 | [13 empty] | VV | 2 | 2 | True | 1 | ROZPOCET
44 | M | 6346503.M | typizované zrcadlo nalepené na obklad kruhové pr. 50 cm | kus | 3 |  | 0 | M-položka |  |  | základní | 0 | 0 | 0 | 0 | 0 | 0 | 32 | M | 2 |  |  |  | ROZPOCET | 0 | 0 | 0 | 0 | 0 | 1 | 0 | 16 | 56
| PP |  | typizované zrcadlo nalepené na obklad kruhové pr. 50 cm | [15 empty] | PP | 2
45 | K | 998781202 | Přesun hmot procentní pro obklady keramické v objektech v do 12 m | % | 141.768 |  | 0 | CS ÚRS 2017 01 |  |  | základní | 0 | 0 | 0 | 0 | 0 | 0 | 16 | K | 2 |  |  |  | ROZPOCET | 0 | 0 | 0 | 0 | 0 | 1 | 0 | 16 | 1122567745
| PP |  | Přesun hmot pro obklady keramické stanovený procentní sazbou (%) z ceny vodorovná dopravní vzdálenost do 50 m v objektech výšky přes 6 do 12 m | [15 empty] | PP | 2

## 211 - ÚT
| List obsahuje: |  | 1) Krycí list soupisu | 2) Rekapitulace |  |  | 3) Soupis prací | Zpět na list: | Rekapitulace stavby
{bc02461e-74f6-4a5a-bb5a-8e062eca7de3}
2
| KRYCÍ LIST SOUPISU | [8 empty] | v --- níže se nacházejí doplnkové a pomocné údaje k sestavám --- v | [8 empty] | False
Stavba:
Stavební úpravy kongresového sálu blok F, UK FTVS
Objekt:
002 - Nové konstrukce
Soupis:
211 - ÚT
| KSO: |  |  |  |  | CC-CZ:
| Místo: |  | José Martího 269/31, Praha |  |  | Datum: | 24.5.2017
| Zadavatel: |  |  |  |  | IČ:
|  | UNIVERZITA KARLOVA V PRAZE , FTVS |  |  |  | DIČ:
| Uchazeč: |  |  |  |  | IČ:
DIČ:
| Projektant: |  |  |  |  | IČ: | 28125657
|  | Graphic PRO s.r.o. |  |  |  | DIČ:
Poznámka:
| Cena bez DPH | [5 empty] | 0
|  |  | Základ daně |  |  | Sazba daně | Výše daně
| DPH | základní | 0 |  |  | 21% | 0
|  | snížená | 0 |  |  | 15% | 0
|  | zákl. přenesená | 0 |  |  | 21% | 0
|  | sníž. přenesená | 0 |  |  | 15% | 0
|  | nulová | 0 |  |  | 0% | 0
| Cena s DPH |  |  | v | CZK |  | 0
REKAPITULACE ČLENĚNÍ SOUPISU PRACÍ
Stavba:
Stavební úpravy kongresového sálu blok F, UK FTVS
Objekt:
002 - Nové konstrukce
Soupis:
211 - ÚT
Místo: |  |  | José Martího 269/31, Praha |  |  | Datum: | 24.5.2017
Zadavatel: |  |  | UNIVERZITA KARLOVA V PRAZE , FTVS |  |  | Projektant: | Graphic PRO s.r.o.
Uchazeč:
Kód dílu - Popis | [6 empty] | Cena celkem [CZK]
Náklady soupisu celkem | [6 empty] | 0 | [12 empty] | -1
| PSV - Práce a dodávky PSV | [5 empty] | 0
| 713 - Izolace tepelné | [5 empty] | 0
| 732 - Ústřední vytápění - strojovny | [5 empty] | 0
| 733 - Ústřední vytápění - rozvodné potrubí | [5 empty] | 0
| 734.1 - Ústřední vytápění - armatury | [5 empty] | 0
| 734.2 - ÚT- ventily na otopná tělesa, termostatické hlavice | [5 empty] | 0
| 735 - Ústřední vytápění - otopná tělesa | [5 empty] | 0
| 736.1 - Ústřední vytápění - Ostatní | [5 empty] | 0
| 736.2 - ÚT - protipožární zabezpečení | [5 empty] | 0
| 783 - Dokončovací práce - nátěry | [5 empty] | 0
SOUPIS PRACÍ
Stavba:
Stavební úpravy kongresového sálu blok F, UK FTVS
Objekt:
002 - Nové konstrukce
Soupis:
211 - ÚT
Místo: |  |  | José Martího 269/31, Praha |  |  | Datum: | 24.5.2017
Zadavatel: |  |  | UNIVERZITA KARLOVA V PRAZE , FTVS |  |  | Projektant: | Graphic PRO s.r.o.
Uchazeč:
PČ | Typ | Kód | Popis | MJ | Množství | J.cena [CZK] | Cena celkem [CZK] | Cenová soustava |  | Poznámka | DPH | J. Nh [h] | Nh celkem [h] | J. hmotnost [t] | Hmotnost celkem [t] | J. suť [t] | Suť Celkem [t]
Náklady soupisu celkem | [6 empty] | 0 | [5 empty] | 0 |  | 0 |  | 0 |  | D | -1 | [7 empty] | 0
| D | PSV | Práce a dodávky PSV |  |  |  | 0 | [5 empty] | 0 |  | 0 |  | 0 | 2 | D | 0 | ROZPOCET | [6 empty] | 0
| D | 713 | Izolace tepelné |  |  |  | 0 | [5 empty] | 0 |  | 0 |  | 0 | 2 | D | 1 | ROZPOCET | [6 empty] | 0
1 | K | 7131001.R | M+D potrubní pouzdra z minerální vlny s hliníkovou fólií tl. 20mm pro ocelovou trubku D 21,4, (DN 15), ( 1/2 ") | m | 260 |  | 0 | vlastní |  |  | základní | 0 | 0 | 0 | 0 | 0 | 0 | 16 | K | 2 | ROZPOCET | 0 | 0 | 0 | 0 | 0 | 1 | 0 | 16 | 94
| PP |  | M+D potrubní pouzdra z minerální vlny s hliníkovou fólií tl. 20mm pro ocelovou trubku D 21,4, (DN 15), ( 1/2 ") | [15 empty] | PP | 2
| P |  | Poznámka k položce: - hliníková fólie vyztužená mřížkou ze skleněných vláken - parametry izolace: tepelná vodivost min. 0,04 W/m.K při 25°C, rozsah použití +250°C | [15 empty] | P | 2
2 | K | 7131002.R | M+D potrubní pouzdra z minerální vlny s hliníkovou fólií tl. 20mm pro ocelovou trubku D 26,9, (DN 20), ( 3/4 ") | m | 120 |  | 0 | vlastní |  |  | základní | 0 | 0 | 0 | 0 | 0 | 0 | 16 | K | 2 | ROZPOCET | 0 | 0 | 0 | 0 | 0 | 1 | 0 | 16 | 96
| PP |  | M+D potrubní pouzdra z minerální vlny s hliníkovou fólií tl. 20mm pro ocelovou trubku D 26,9, (DN 20), ( 3/4 ") | [15 empty] | PP | 2
| P |  | Poznámka k položce: - hliníková fólie vyztužená mřížkou ze skleněných vláken - parametry izolace: tepelná vodivost min. 0,04 W/m.K při 25°C, rozsah použití +250°C | [15 empty] | P | 2
3 | K | 7131003.R | M+D potrubní pouzdra z minerální vlny s hliníkovou fólií tl. 30mm pro ocelovou trubku D 48,3, (DN 40), ( 6/4 ") | m | 25 |  | 0 | vlastní |  |  | základní | 0 | 0 | 0 | 0 | 0 | 0 | 16 | K | 2 | ROZPOCET | 0 | 0 | 0 | 0 | 0 | 1 | 0 | 16 | 98
| PP |  | M+D potrubní pouzdra z minerální vlny s hliníkovou fólií tl. 30mm pro ocelovou trubku D 48,3, (DN 40), ( 6/4 ") | [15 empty] | PP | 2
| P |  | Poznámka k položce: - hliníková fólie vyztužená mřížkou ze skleněných vláken - parametry izolace: tepelná vodivost min. 0,04 W/m.K při 25°C, rozsah použití +250°C | [15 empty] | P | 2
4 | K | 7131004.R | M+D potrubní pouzdra z minerální vlny s hliníkovou fólií tl. 40mm pro ocelovou trubku D 60,2, (DN 50), ( 2") | m | 100 |  | 0 | vlastní |  |  | základní | 0 | 0 | 0 | 0 | 0 | 0 | 16 | K | 2 | ROZPOCET | 0 | 0 | 0 | 0 | 0 | 1 | 0 | 16 | 100
| PP |  | M+D potrubní pouzdra z minerální vlny s hliníkovou fólií tl. 40mm pro ocelovou trubku D 60,2, (DN 50), ( 2") | [15 empty] | PP | 2
| P |  | Poznámka k položce: - hliníková fólie vyztužená mřížkou ze skleněných vláken - parametry izolace: tepelná vodivost min. 0,04 W/m.K při 25°C, rozsah použití +250°C | [15 empty] | P | 2
5 | K | 7131005.R | M+D potrubní pouzdra z minerální vlny s hliníkovou fólií tl. 40mm pro ocelovou trubku D 76, (DN 65), ( 21/2 ") | m | 150 |  | 0 | vlastní |  |  | základní | 0 | 0 | 0 | 0 | 0 | 0 | 16 | K | 2 | ROZPOCET | 0 | 0 | 0 | 0 | 0 | 1 | 0 | 16 | 102
| PP |  | M+D potrubní pouzdra z minerální vlny s hliníkovou fólií tl. 40mm pro ocelovou trubku D 76, (DN 65), ( 21/2 ") | [15 empty] | PP | 2
| P |  | Poznámka k položce: - hliníková fólie vyztužená mřížkou ze skleněných vláken - parametry izolace: tepelná vodivost min. 0,04 W/m.K při 25°C, rozsah použití +250°C | [15 empty] | P | 2
| D | 732 | Ústřední vytápění - strojovny |  |  |  | 0 | [5 empty] | 0 |  | 0 |  | 0 | 2 | D | 1 | ROZPOCET | [6 empty] | 0
6 | K | 7321001.R | M+D oběhové mokroběžné bezucpávkové čerpadlo s vestavěným frekvenčním měničem, teplota čerpané kapaliny -10°C až 110°C, IPX4D, tělo čerpadla šedá litina | kus | 1 |  | 0 | vlastní |  |  | základní | 0 | 0 | 0 | 0 | 0 | 0 | 16 | K | 2 | ROZPOCET | 0 | 0 | 0 | 0 | 0 | 1 | 0 | 16 | 2
| PP |  | M+D oběhové mokroběžné bezucpávkové čerpadlo s vestavěným frekvenčním měničem, teplota čerpané kapaliny -10°C až 110°C, IPX4D, tělo čerpadla šedá litina | [15 empty] | PP | 2
| P |  | Poznámka k položce: Provozní a řídicí režimy: AUTOadapt, FLOWadapt, FLOWlimit, konstantní tlak, proporcionální tlak, konstantní otáčky, měření a zobrazení průtoku - DN40, 5,2 m3/h, Dpmax=50 kPa, Pmax=178 W, In=1,47 A, 1x230 V - topná větev pro otopná tělesa "kongresový sál", umístěno ve strojovně VZT v 1.PP, objekt H; včetně el. odpojení + demontáže stávajícího čerpadla a montáže + el. připojení nového čerpadla | [15 empty] | P | 2
7 | K | 7321002.R | M+D oběhové mokroběžné bezucpávkové čerpadlo s vestavěným frekvenčním měničem, teplota čerpané kapaliny -10°C až 110°C, IPX4D, tělo čerpadla šedá litina | kus | 1 |  | 0 | vlastní |  |  | základní | 0 | 0 | 0 | 0 | 0 | 0 | 16 | K | 2 | ROZPOCET | 0 | 0 | 0 | 0 | 0 | 1 | 0 | 16 | 4
| PP |  | M+D oběhové mokroběžné bezucpávkové čerpadlo s vestavěným frekvenčním měničem, teplota čerpané kapaliny -10°C až 110°C, IPX4D, tělo čerpadla šedá litina | [15 empty] | PP | 2
| P |  | Poznámka k položce: Provozní a řídicí režimy: konstantní tlak, proporcionální tlak, konstantní otáčky - DN25, 2,8 m3/h, dp=30 kPa, Pmax=92 W, In=0,74 A, 1x230 V | [15 empty] | P | 2
8 | K | 7321003.R | M+D oběhové mokroběžné bezucpávkové čerpadlo s vestavěným frekvenčním měničem, teplota čerpané kapaliny +2°C až 110°C, IP42, tělo čerpadla šedá litina | kus | 1 |  | 0 | vlastní |  |  | základní | 0 | 0 | 0 | 0 | 0 | 0 | 16 | K | 2 | ROZPOCET | 0 | 0 | 0 | 0 | 0 | 1 | 0 | 16 | 6
| PP |  | M+D oběhové mokroběžné bezucpávkové čerpadlo s vestavěným frekvenčním měničem, teplota čerpané kapaliny +2°C až 110°C, IP42, tělo čerpadla šedá litina | [15 empty] | PP | 2
| P |  | Poznámka k položce: Provozní a řídicí režimy: konstantní tlak, proporcionální tlak, konstantní otáčky - DN25, 0,5 m3/h, dp=20 kPa, Pmax=22 W, In=0,19 A, 1x230 V | [15 empty] | P | 2
9 | K | 7321004.R | M+D šroubení k čerpadlu 11/2“x1" | kus | 4 |  | 0 | vlastní |  |  | základní | 0 | 0 | 0 | 0 | 0 | 0 | 16 | K | 2 | ROZPOCET | 0 | 0 | 0 | 0 | 0 | 1 | 0 | 16 | 8
| PP |  | M+D šroubení k čerpadlu 11/2“x1" | [15 empty] | PP | 2
10 | K | 7321005.R | M+D protipříruby a přechody k čerpadlu | kpl | 1 |  | 0 | vlastní |  |  | základní | 0 | 0 | 0 | 0 | 0 | 0 | 16 | K | 2 | ROZPOCET | 0 | 0 | 0 | 0 | 0 | 1 | 0 | 16 | 10
| PP |  | M+D protipříruby a přechody k čerpadlu | [15 empty] | PP | 2
| D | 733 | Ústřední vytápění - rozvodné potrubí |  |  |  | 0 | [5 empty] | 0 |  | 0 |  | 0 | 2 | D | 1 | ROZPOCET | [6 empty] | 0
11 | K | 7331001.R | M+D ocelové potrubí 1/2" (DN15), ČSN 42 5710, materiál 11353.1 | m | 300 |  | 0 | vlastní |  |  | základní | 0 | 0 | 0 | 0 | 0 | 0 | 16 | K | 2 | ROZPOCET | 0 | 0 | 0 | 0 | 0 | 1 | 0 | 16 | 76
| PP |  | M+D ocelové potrubí 1/2" (DN15), ČSN 42 5710, materiál 11353.1 | [15 empty] | PP | 2
12 | K | 7331002.R | M+D ocelové potrubí 3/4" (DN20), ČSN 42 5710, materiál 11353.1 | m | 120 |  | 0 | vlastní |  |  | základní | 0 | 0 | 0 | 0 | 0 | 0 | 16 | K | 2 | ROZPOCET | 0 | 0 | 0 | 0 | 0 | 1 | 0 | 16 | 78
| PP |  | M+D ocelové potrubí 3/4" (DN20), ČSN 42 5710, materiál 11353.1 | [15 empty] | PP | 2
13 | K | 7331003.R | M+D ocelové potrubí 6/4" (DN40), ČSN 42 5710, materiál 11353.1 | m | 25 |  | 0 | vlastní |  |  | základní | 0 | 0 | 0 | 0 | 0 | 0 | 16 | K | 2 | ROZPOCET | 0 | 0 | 0 | 0 | 0 | 1 | 0 | 16 | 80
| PP |  | M+D ocelové potrubí 6/4" (DN40), ČSN 42 5710, materiál 11353.1 | [15 empty] | PP | 2
14 | K | 7331004.R | M+D ocelové potrubí 2" (DN50), ČSN 42 5710, materiál 11353.1 | m | 100 |  | 0 | vlastní |  |  | základní | 0 | 0 | 0 | 0 | 0 | 0 | 16 | K | 2 | ROZPOCET | 0 | 0 | 0 | 0 | 0 | 1 | 0 | 16 | 82
| PP |  | M+D ocelové potrubí 2" (DN50), ČSN 42 5710, materiál 11353.1 | [15 empty] | PP | 2
15 | K | 7331005.R | M+D ocelové potrubí 2 1/2" (DN 65, 76x3,2), ČSN 42 5715, materiál 11353.1 | m | 150 |  | 0 | vlastní |  |  | základní | 0 | 0 | 0 | 0 | 0 | 0 | 16 | K | 2 | ROZPOCET | 0 | 0 | 0 | 0 | 0 | 1 | 0 | 16 | 84
| PP |  | M+D ocelové potrubí 2 1/2" (DN 65, 76x3,2), ČSN 42 5715, materiál 11353.1 | [15 empty] | PP | 2
16 | K | 7331006.R | Potrubní tvarovky - oblouky, přechody, zaslepení a zhotovení odboček, spojovací, upevňovací a instalatérský materiál | kpl | 1 |  | 0 | vlastní |  |  | základní | 0 | 0 | 0 | 0 | 0 | 0 | 16 | K | 2 | ROZPOCET | 0 | 0 | 0 | 0 | 0 | 1 | 0 | 16 | 86
| PP |  | Potrubní tvarovky - oblouky, přechody, zaslepení a zhotovení odboček, spojovací, upevňovací a instalatérský materiál | [15 empty] | PP | 2
17 | K | 7331007.R | Šroubení, přírubové spoje a pomocný materiál | kpl | 1 |  | 0 | vlastní |  |  | základní | 0 | 0 | 0 | 0 | 0 | 0 | 16 | K | 2 | ROZPOCET | 0 | 0 | 0 | 0 | 0 | 1 | 0 | 16 | 88
| PP |  | Šroubení, přírubové spoje a pomocný materiál | [15 empty] | PP | 2
| P |  | Poznámka k položce: (těsnění, šrouby, podložky a matice) | [15 empty] | P | 2
18 | M | 4841001.M | Montážní materiál (konzoly, objímky, třmeny, táhla, šrouby, matice) | kpl | 1 |  | 0 | vlastní |  |  | základní | 0 | 0 | 0 | 0 | 0 | 0 | 32 | M | 2 | ROZPOCET | 0 | 0 | 0 | 0 | 0 | 1 | 0 | 16 | 90
| PP |  | Montážní materiál (konzoly, objímky, třmeny, táhla, šrouby, matice) | [15 empty] | PP | 2
19 | K | 7331008.R | M+D orientační štítky pro popis potrubí a armatur | kpl | 1 |  | 0 | vlastní |  |  | základní | 0 | 0 | 0 | 0 | 0 | 0 | 16 | K | 2 | ROZPOCET | 0 | 0 | 0 | 0 | 0 | 1 | 0 | 16 | 92
| PP |  | M+D orientační štítky pro popis potrubí a armatur | [15 empty] | PP | 2
| D | 734.1 | Ústřední vytápění - armatury |  |  |  | 0 | [5 empty] | 0 |  | 0 |  | 0 | 2 | D | 1 | ROZPOCET | [6 empty] | 0
20 | K | 7341001.R | Montáž trojcestný směšovací ventil s pohonem (dodávka MaR) hodnota kvs=10 m3/h, (dle výkresu Schéma zapojení VZT) | kus | 1 |  | 0 | vlastní |  |  | základní | 0 | 0 | 0 | 0 | 0 | 0 | 16 | K | 2 | ROZPOCET | 0 | 0 | 0 | 0 | 0 | 1 | 0 | 16 | 12
| PP |  | Montáž trojcestný směšovací ventil s pohonem (dodávka MaR) hodnota kvs=10 m3/h, (dle výkresu Schéma zapojení VZT) | [15 empty] | PP | 2
21 | K | 7341002.R | Montáž trojcestný směšovací ventil s pohonem (dodávka MaR) hodnota kvs=2,5 m3/h, (dle výkresu Schéma zapojení VZT) | kus | 1 |  | 0 | vlastní |  |  | základní | 0 | 0 | 0 | 0 | 0 | 0 | 16 | K | 2 | ROZPOCET | 0 | 0 | 0 | 0 | 0 | 1 | 0 | 16 | 14
| PP |  | Montáž trojcestný směšovací ventil s pohonem (dodávka MaR) hodnota kvs=2,5 m3/h, (dle výkresu Schéma zapojení VZT) | [15 empty] | PP | 2
22 | K | 7341003.R | M+D vyvažovací ventil, závitový s měřícími ventilky, PN20 bez vypouštění 3/4" (DN 20) | kus | 2 |  | 0 | vlastní |  |  | základní | 0 | 0 | 0 | 0 | 0 | 0 | 16 | K | 2 | ROZPOCET | 0 | 0 | 0 | 0 | 0 | 1 | 0 | 16 | 16
| PP |  | M+D vyvažovací ventil, závitový s měřícími ventilky, PN20 bez vypouštění 3/4" (DN 20) | [15 empty] | PP | 2
| P |  | Poznámka k položce: šedá litina, kuželka AMETAL, těsnění: EPDM pryžový , teplota použití do +120°C, měření tlaku, průtoku, uzavírání, přednastavení | [15 empty] | P | 2
23 | K | 7341004.R | M+D vyvažovací ventil, závitový s měřícími ventilky, PN20 bez vypouštění 5/4" (DN 32) | kus | 2 |  | 0 | vlastní |  |  | základní | 0 | 0 | 0 | 0 | 0 | 0 | 16 | K | 2 | ROZPOCET | 0 | 0 | 0 | 0 | 0 | 1 | 0 | 16 | 18
| PP |  | M+D vyvažovací ventil, závitový s měřícími ventilky, PN20 bez vypouštění 5/4" (DN 32) | [15 empty] | PP | 2
| P |  | Poznámka k položce: šedá litina, kuželka AMETAL, těsnění: EPDM pryžový , teplota použití do +120°C, měření tlaku, průtoku, uzavírání, přednastavení | [15 empty] | P | 2
24 | K | 7341005.R | M+D kulový uzávěr vnitřní závity 6/4" (DN 40) | kus | 1 |  | 0 | vlastní |  |  | základní | 0 | 0 | 0 | 0 | 0 | 0 | 16 | K | 2 | ROZPOCET | 0 | 0 | 0 | 0 | 0 | 1 | 0 | 16 | 20
| PP |  | M+D kulový uzávěr vnitřní závity 6/4" (DN 40) | [15 empty] | PP | 2
25 | K | 7341006.R | M+D kulový kohout s filtrem KKF, PN16 3/4" (DN 20) | kus | 1 |  | 0 | vlastní |  |  | základní | 0 | 0 | 0 | 0 | 0 | 0 | 16 | K | 2 | ROZPOCET | 0 | 0 | 0 | 0 | 0 | 1 | 0 | 16 | 22
| PP |  | M+D kulový kohout s filtrem KKF, PN16 3/4" (DN 20) | [15 empty] | PP | 2
26 | K | 7341007.R | M+D kulový kohout s filtrem KKF, PN16 6/4" (DN 40) | kus | 1 |  | 0 | vlastní |  |  | základní | 0 | 0 | 0 | 0 | 0 | 0 | 16 | K | 2 | ROZPOCET | 0 | 0 | 0 | 0 | 0 | 1 | 0 | 16 | 24
| PP |  | M+D kulový kohout s filtrem KKF, PN16 6/4" (DN 40) | [15 empty] | PP | 2
27 | K | 7341009.R | M+D zpětný ventil, závitový, mosazný 3/4" (DN 20) | kus | 1 |  | 0 | vlastní |  |  | základní | 0 | 0 | 0 | 0 | 0 | 0 | 16 | K | 2 | ROZPOCET | 0 | 0 | 0 | 0 | 0 | 1 | 0 | 16 | 28
| PP |  | M+D zpětný ventil, závitový, mosazný 3/4" (DN 20) | [15 empty] | PP | 2
28 | K | 7341010.R | M+D zpětný ventil, závitový, mosazný 6/4" (DN 40) | kus | 1 |  | 0 | vlastní |  |  | základní | 0 | 0 | 0 | 0 | 0 | 0 | 16 | K | 2 | ROZPOCET | 0 | 0 | 0 | 0 | 0 | 1 | 0 | 16 | 30
| PP |  | M+D zpětný ventil, závitový, mosazný 6/4" (DN 40) | [15 empty] | PP | 2
29 | K | 7341011.R | M+D automatický odvzdušňovací ventil DN 15 | kus | 8 |  | 0 | vlastní |  |  | základní | 0 | 0 | 0 | 0 | 0 | 0 | 16 | K | 2 | ROZPOCET | 0 | 0 | 0 | 0 | 0 | 1 | 0 | 16 | 32
| PP |  | M+D automatický odvzdušňovací ventil DN 15 | [15 empty] | PP | 2
30 | K | 7341013.R | M+D vypouštěcí kulový uzávěr vnější závit DN 15 | kus | 6 |  | 0 | vlastní |  |  | základní | 0 | 0 | 0 | 0 | 0 | 0 | 16 | K | 2 | ROZPOCET | 0 | 0 | 0 | 0 | 0 | 1 | 0 | 16 | 36
| PP |  | M+D vypouštěcí kulový uzávěr vnější závit DN 15 | [15 empty] | PP | 2
31 | K | 7341014.R | M+D teploměr přímý 80, rozsah 0 až +120°C, včetně příslušenství: jímky, návarku DN 15 | kus | 4 |  | 0 | vlastní |  |  | základní | 0 | 0 | 0 | 0 | 0 | 0 | 16 | K | 2 | ROZPOCET | 0 | 0 | 0 | 0 | 0 | 1 | 0 | 16 | 38
| PP |  | M+D teploměr přímý 80, rozsah 0 až +120°C, včetně příslušenství: jímky, návarku DN 15 | [15 empty] | PP | 2
| D | 734.2 | ÚT- ventily na otopná tělesa, termostatické hlavice |  |  |  | 0 | [5 empty] | 0 |  | 0 |  | 0 | 2 | D | 1 | ROZPOCET | [6 empty] | 0
32 | K | 7342001.R | M+D termostatická hlavice, 6°C - 28°C | kus | 28 |  | 0 | vlastní |  |  | základní | 0 | 0 | 0 | 0 | 0 | 0 | 16 | K | 2 | ROZPOCET | 0 | 0 | 0 | 0 | 0 | 1 | 0 | 16 | 40
| PP |  | M+D termostatická hlavice, 6°C - 28°C | [15 empty] | PP | 2
33 | K | 7342002.R | M+D termostatická hlavice pro veřejné prostory, 8°C - 26°C | kus | 18 |  | 0 | vlastní |  |  | základní | 0 | 0 | 0 | 0 | 0 | 0 | 16 | K | 2 | ROZPOCET | 0 | 0 | 0 | 0 | 0 | 1 | 0 | 16 | 42
| PP |  | M+D termostatická hlavice pro veřejné prostory, 8°C - 26°C | [15 empty] | PP | 2
34 | K | 7342003.R | M+D termostatický radiátorový ventil, s přesným přednastavením 1/2“ (DN15) | kus | 42 |  | 0 | vlastní |  |  | základní | 0 | 0 | 0 | 0 | 0 | 0 | 16 | K | 2 | ROZPOCET | 0 | 0 | 0 | 0 | 0 | 1 | 0 | 16 | 44
| PP |  | M+D termostatický radiátorový ventil, s přesným přednastavením 1/2“ (DN15) | [15 empty] | PP | 2
| P |  | Poznámka k položce: vřeteno z nerezavějící oceli, těsněno dvojitým O-kroužkem, tělo ventilu bronz, vnitřní závit, přímé nebo rohové provedení - dle dispozice připojení na rozvody ÚT | [15 empty] | P | 2
35 | K | 7342004.R | M+D uzavírací šroubení pro otopná tělesa 1/2“ (DN15) | kus | 50 |  | 0 | vlastní |  |  | základní | 0 | 0 | 0 | 0 | 0 | 0 | 16 | K | 2 | ROZPOCET | 0 | 0 | 0 | 0 | 0 | 1 | 0 | 16 | 46
| PP |  | M+D uzavírací šroubení pro otopná tělesa 1/2“ (DN15) | [15 empty] | PP | 2
| P |  | Poznámka k položce: přímé nebo rohové provedení - dle dispozice připojení otopného tělesa | [15 empty] | P | 2
| D | 735 | Ústřední vytápění - otopná tělesa |  |  |  | 0 | [5 empty] | 0 |  | 0 |  | 0 | 2 | D | 1 | ROZPOCET | [6 empty] | 0
36 | K | 7351001.R | Repase stávajících článkových litinových otopných těles - 3/500/150 | kus | 1 |  | 0 | vlastní |  |  | základní | 0 | 0 | 0 | 0 | 0 | 0 | 16 | K | 2 | ROZPOCET | 0 | 0 | 0 | 0 | 0 | 1 | 0 | 16 | 48
| PP |  | Repase stávajících článkových litinových otopných těles - 3/500/150 | [15 empty] | PP | 2
| P |  | Poznámka k položce: demontáž, rozebrání, pískování, přetěsnění, kompletace na potřebný počet článků, nový nátěr (základní + vrchní), zpětná montáž do nových dispozic | [15 empty] | P | 2
37 | K | 7351002.R | Repase stávajících článkových litinových otopných těles - 4/500/150 | kus | 1 |  | 0 | vlastní |  |  | základní | 0 | 0 | 0 | 0 | 0 | 0 | 16 | K | 2 | ROZPOCET | 0 | 0 | 0 | 0 | 0 | 1 | 0 | 16 | 50
| PP |  | Repase stávajících článkových litinových otopných těles - 4/500/150 | [15 empty] | PP | 2
| P |  | Poznámka k položce: demontáž, rozebrání, pískování, přetěsnění, kompletace na potřebný počet článků, nový nátěr (základní + vrchní), zpětná montáž do nových dispozic | [15 empty] | P | 2
38 | K | 7351003.R | Repase stávajících článkových litinových otopných těles - 15/500/150 | kus | 2 |  | 0 | vlastní |  |  | základní | 0 | 0 | 0 | 0 | 0 | 0 | 16 | K | 2 | ROZPOCET | 0 | 0 | 0 | 0 | 0 | 1 | 0 | 16 | 52
| PP |  | Repase stávajících článkových litinových otopných těles - 15/500/150 | [15 empty] | PP | 2
| P |  | Poznámka k položce: demontáž, rozebrání, pískování, přetěsnění, kompletace na potřebný počet článků, nový nátěr (základní + vrchní), zpětná montáž do nových dispozic | [15 empty] | P | 2
39 | K | 7351004.R | Repase stávajících článkových litinových otopných těles - 16/500/150 | kus | 4 |  | 0 | vlastní |  |  | základní | 0 | 0 | 0 | 0 | 0 | 0 | 16 | K | 2 | ROZPOCET | 0 | 0 | 0 | 0 | 0 | 1 | 0 | 16 | 54
| PP |  | Repase stávajících článkových litinových otopných těles - 16/500/150 | [15 empty] | PP | 2
| P |  | Poznámka k položce: demontáž, rozebrání, pískování, přetěsnění, kompletace na potřebný počet článků, nový nátěr (základní + vrchní), zpětná montáž do nových dispozic | [15 empty] | P | 2
40 | K | 7351005.R | Repase stávajících článkových litinových otopných těles - 21/500/150 | kus | 7 |  | 0 | vlastní |  |  | základní | 0 | 0 | 0 | 0 | 0 | 0 | 16 | K | 2 | ROZPOCET | 0 | 0 | 0 | 0 | 0 | 1 | 0 | 16 | 56
| PP |  | Repase stávajících článkových litinových otopných těles - 21/500/150 | [15 empty] | PP | 2
| P |  | Poznámka k položce: demontáž, rozebrání, pískování, přetěsnění, kompletace na potřebný počet článků, nový nátěr (základní + vrchní), zpětná montáž do nových dispozic | [15 empty] | P | 2
41 | K | 7351006.R | Repase stávajících článkových litinových otopných těles - 5/500/200 | kus | 1 |  | 0 | vlastní |  |  | základní | 0 | 0 | 0 | 0 | 0 | 0 | 16 | K | 2 | ROZPOCET | 0 | 0 | 0 | 0 | 0 | 1 | 0 | 16 | 58
| PP |  | Repase stávajících článkových litinových otopných těles - 5/500/200 | [15 empty] | PP | 2
| P |  | Poznámka k položce: demontáž, rozebrání, pískování, přetěsnění, kompletace na potřebný počet článků, nový nátěr (základní + vrchní), zpětná montáž do nových dispozic | [15 empty] | P | 2
42 | K | 7351007.R | Repase stávajících článkových litinových otopných těles - 15/1000/200 | kus | 2 |  | 0 | vlastní |  |  | základní | 0 | 0 | 0 | 0 | 0 | 0 | 16 | K | 2 | ROZPOCET | 0 | 0 | 0 | 0 | 0 | 1 | 0 | 16 | 60
| PP |  | Repase stávajících článkových litinových otopných těles - 15/1000/200 | [15 empty] | PP | 2
| P |  | Poznámka k položce: demontáž, rozebrání, pískování, přetěsnění, kompletace na potřebný počet článků, nový nátěr (základní + vrchní), zpětná montáž do nových dispozic | [15 empty] | P | 2
43 | K | 7351008.R | Repase stávajících článkových litinových otopných těles - 18/1000/200 | kus | 2 |  | 0 | vlastní |  |  | základní | 0 | 0 | 0 | 0 | 0 | 0 | 16 | K | 2 | ROZPOCET | 0 | 0 | 0 | 0 | 0 | 1 | 0 | 16 | 62
| PP |  | Repase stávajících článkových litinových otopných těles - 18/1000/200 | [15 empty] | PP | 2
| P |  | Poznámka k položce: demontáž, rozebrání, pískování, přetěsnění, kompletace na potřebný počet článků, nový nátěr (základní + vrchní), zpětná montáž do nových dispozic | [15 empty] | P | 2
44 | K | 7351009.R | Repase stávajících článkových litinových otopných těles - 20/1000/200 | kus | 7 |  | 0 | vlastní |  |  | základní | 0 | 0 | 0 | 0 | 0 | 0 | 16 | K | 2 | ROZPOCET | 0 | 0 | 0 | 0 | 0 | 1 | 0 | 16 | 64
| PP |  | Repase stávajících článkových litinových otopných těles - 20/1000/200 | [15 empty] | PP | 2
| P |  | Poznámka k položce: demontáž, rozebrání, pískování, přetěsnění, kompletace na potřebný počet článků, nový nátěr (základní + vrchní), zpětná montáž do nových dispozic | [15 empty] | P | 2
45 | K | 7351010.R | Repase stávajících článkových litinových otopných těles - 26/1000/200 | kus | 9 |  | 0 | vlastní |  |  | základní | 0 | 0 | 0 | 0 | 0 | 0 | 16 | K | 2 | ROZPOCET | 0 | 0 | 0 | 0 | 0 | 1 | 0 | 16 | 66
| PP |  | Repase stávajících článkových litinových otopných těles - 26/1000/200 | [15 empty] | PP | 2
| P |  | Poznámka k položce: demontáž, rozebrání, pískování, přetěsnění, kompletace na potřebný počet článků, nový nátěr (základní + vrchní), zpětná montáž do nových dispozic | [15 empty] | P | 2
46 | K | 7351011.R | M+D VK (ventil kompakt) - deskové ocelové otopné těleso 33-600x1800 (označení: typ-výška x délka), Qt=3922 W, tw1=75°C, tw2=55°C, ti=18°C | kus | 4 |  | 0 | vlastní |  |  | základní | 0 | 0 | 0 | 0 | 0 | 0 | 16 | K | 2 | ROZPOCET | 0 | 0 | 0 | 0 | 0 | 1 | 0 | 16 | 68
| PP |  | M+D VK (ventil kompakt) - deskové ocelové otopné těleso 33-600x1800 (označení: typ-výška x délka), Qt=3922 W, tw1=75°C, tw2=55°C, ti=18°C | [15 empty] | PP | 2
| P |  | Poznámka k položce: umožňuje pravé nebo levé boční připojení na rozvod otopné soustavy | [15 empty] | P | 2
47 | K | 7351012.R | M+D deskové ocelové otopné těles 21-600x400 (označení: typ-výška x délka), Qt=440 W, tw1=75°C, tw2=55°C, ti=20°C | kus | 2 |  | 0 | vlastní |  |  | základní | 0 | 0 | 0 | 0 | 0 | 0 | 16 | K | 2 | ROZPOCET | 0 | 0 | 0 | 0 | 0 | 1 | 0 | 16 | 70
| PP |  | M+D deskové ocelové otopné těles 21-600x400 (označení: typ-výška x délka), Qt=440 W, tw1=75°C, tw2=55°C, ti=20°C | [15 empty] | PP | 2
| P |  | Poznámka k položce: umožňuje pravé nebo levé boční připojení na rozvod otopné soustavy | [15 empty] | P | 2
48 | K | 7351014.R | M+D deskové ocelové otopné těles 21-900x500 (označení: typ-výška x délka), Qt=701 W, tw1=75°C, tw2=55°C, ti=22°C | kus | 2 |  | 0 | vlastní |  |  | základní | 0 | 0 | 0 | 0 | 0 | 0 | 16 | K | 2 | ROZPOCET | 0 | 0 | 0 | 0 | 0 | 1 | 0 | 16 | 72
| PP |  | M+D deskové ocelové otopné těles 21-900x500 (označení: typ-výška x délka), Qt=701 W, tw1=75°C, tw2=55°C, ti=22°C | [15 empty] | PP | 2
| P |  | Poznámka k položce: umožňuje pravé nebo levé boční připojení na rozvod otopné soustavy | [15 empty] | P | 2
49 | K | 7351015.R | M+D trubkové koupelnové otopné těleso, do 110° - 1820.750 označení: (výška.šířka), Qt=1046 W, tw1=75°C, tw2=55°C, ti=24°C | kus | 2 |  | 0 | vlastní |  |  | základní | 0 | 0 | 0 | 0 | 0 | 0 | 16 | K | 2 | ROZPOCET | 0 | 0 | 0 | 0 | 0 | 1 | 0 | 16 | 74
| PP |  | M+D trubkové koupelnové otopné těleso, do 110° - 1820.750 označení: (výška.šířka), Qt=1046 W, tw1=75°C, tw2=55°C, ti=24°C | [15 empty] | PP | 2
| P |  | Poznámka k položce: spodní středové připojení G1/2“ s připojovací roztečí 50 mm, součástí dodávky je zaslepovací a odvzdušňovací zátka a souprava upevňovacích prvků pro upevnění na stěnu | [15 empty] | P | 2
| D | 736.1 | Ústřední vytápění - Ostatní |  |  |  | 0 | [5 empty] | 0 |  | 0 |  | 0 | 2 | D | 1 | ROZPOCET | [6 empty] | 0
50 | K | 7361001.R | Oplechování izolovaného potrubí DN40 ve venkovním prostředí hliníkovým nebo pozinkovým plechem | m | 5 |  | 0 | vlastní |  |  | základní | 0 | 0 | 0 | 0 | 0 | 0 | 16 | K | 2 | ROZPOCET | 0 | 0 | 0 | 0 | 0 | 1 | 0 | 16 | 108
| PP |  | Oplechování izolovaného potrubí DN40 ve venkovním prostředí hliníkovým nebo pozinkovým plechem | [15 empty] | PP | 2
51 | K | 7361002.R | Demontáže stávajících článkových otopných těles v rekonstruovaných prostorech, příprava k repasi; počet těles cca 50 ks | kpl | 1 |  | 0 | vlastní |  |  | základní | 0 | 0 | 0 | 0 | 0 | 0 | 16 | K | 2 | ROZPOCET | 0 | 0 | 0 | 0 | 0 | 1 | 0 | 16 | 110
| PP |  | Demontáže stávajících článkových otopných těles v rekonstruovaných prostorech, příprava k repasi; počet těles cca 50 ks | [15 empty] | PP | 2
52 | K | 7361003.R | Demontáže stávajících rozvodů tepla - v potřebné míře; zaslepení již nevyužitých stoupaček z přístavku 1.NP do 2.NP, počet cca 15 ks | kpl | 1 |  | 0 | vlastní |  |  | základní | 0 | 0 | 0 | 0 | 0 | 0 | 16 | K | 2 | ROZPOCET | 0 | 0 | 0 | 0 | 0 | 1 | 0 | 16 | 112
| PP |  | Demontáže stávajících rozvodů tepla - v potřebné míře; zaslepení již nevyužitých stoupaček z přístavku 1.NP do 2.NP, počet cca 15 ks | [15 empty] | PP | 2
53 | K | 7361004.R | Montáž směšovacího uzlu u ohřívače VZT jednotky, vč. připojení ohřívače na rozvody topné vody | kpl | 2 |  | 0 | vlastní |  |  | základní | 0 | 0 | 0 | 0 | 0 | 0 | 16 | K | 2 | ROZPOCET | 0 | 0 | 0 | 0 | 0 | 1 | 0 | 16 | 114
| PP |  | Montáž směšovacího uzlu u ohřívače VZT jednotky, vč. připojení ohřívače na rozvody topné vody | [15 empty] | PP | 2
54 | K | 7361005.R | Vypuštění stávajícího vodního systému | kpl | 1 |  | 0 | vlastní |  |  | základní | 0 | 0 | 0 | 0 | 0 | 0 | 16 | K | 2 | ROZPOCET | 0 | 0 | 0 | 0 | 0 | 1 | 0 | 16 | 116
| PP |  | Vypuštění stávajícího vodního systému | [15 empty] | PP | 2
55 | K | 7361006.R | Plnění vodního systému | kpl | 1 |  | 0 | vlastní |  |  | základní | 0 | 0 | 0 | 0 | 0 | 0 | 16 | K | 2 | ROZPOCET | 0 | 0 | 0 | 0 | 0 | 1 | 0 | 16 | 118
| PP |  | Plnění vodního systému | [15 empty] | PP | 2
56 | K | 7361007.R | Tlaková zkouška potrubí po montáži (před izolací) dle ČSN 06 0310 včetně sepsání protokolu | kpl | 1 |  | 0 | vlastní |  |  | základní | 0 | 0 | 0 | 0 | 0 | 0 | 16 | K | 2 | ROZPOCET | 0 | 0 | 0 | 0 | 0 | 1 | 0 | 16 | 120
| PP |  | Tlaková zkouška potrubí po montáži (před izolací) dle ČSN 06 0310 včetně sepsání protokolu | [15 empty] | PP | 2
57 | K | 7361008.R | Individuální vyzkoušení a příprava ke komplexnímu vyzkoušení | kpl | 1 |  | 0 | vlastní |  |  | základní | 0 | 0 | 0 | 0 | 0 | 0 | 16 | K | 2 | ROZPOCET | 0 | 0 | 0 | 0 | 0 | 1 | 0 | 16 | 122
| PP |  | Individuální vyzkoušení a příprava ke komplexnímu vyzkoušení | [15 empty] | PP | 2
58 | K | 7361009.R | První uvedení do provozu (oživení), komplexní vyzkoušení a vyregulování systému | kpl | 1 |  | 0 | vlastní |  |  | základní | 0 | 0 | 0 | 0 | 0 | 0 | 16 | K | 2 | ROZPOCET | 0 | 0 | 0 | 0 | 0 | 1 | 0 | 16 | 124
| PP |  | První uvedení do provozu (oživení), komplexní vyzkoušení a vyregulování systému | [15 empty] | PP | 2
59 | K | 7361010.R | Zaregulování a vyvážení systému, vyhotovení protokolu o vyvážení a zaregulování | kpl | 1 |  | 0 | vlastní |  |  | základní | 0 | 0 | 0 | 0 | 0 | 0 | 16 | K | 2 | ROZPOCET | 0 | 0 | 0 | 0 | 0 | 1 | 0 | 16 | 126
| PP |  | Zaregulování a vyvážení systému, vyhotovení protokolu o vyvážení a zaregulování | [15 empty] | PP | 2
60 | K | 7361011.R | Zaškolení obsluhy | kpl | 1 |  | 0 | vlastní |  |  | základní | 0 | 0 | 0 | 0 | 0 | 0 | 16 | K | 2 | ROZPOCET | 0 | 0 | 0 | 0 | 0 | 1 | 0 | 16 | 128
| PP |  | Zaškolení obsluhy | [15 empty] | PP | 2
61 | K | 7361012.R | Provozní předpisy | kpl | 1 |  | 0 | vlastní |  |  | základní | 0 | 0 | 0 | 0 | 0 | 0 | 16 | K | 2 | ROZPOCET | 0 | 0 | 0 | 0 | 0 | 1 | 0 | 16 | 130
| PP |  | Provozní předpisy | [15 empty] | PP | 2
62 | K | 7361013.R | Dokumentace skutečného provedení | kpl | 1 |  | 0 | vlastní |  |  | základní | 0 | 0 | 0 | 0 | 0 | 0 | 16 | K | 2 | ROZPOCET | 0 | 0 | 0 | 0 | 0 | 1 | 0 | 16 | 132
| PP |  | Dokumentace skutečného provedení | [15 empty] | PP | 2
63 | K | 7361014.R | Doprava | kpl | 1 |  | 0 | vlastní |  |  | základní | 0 | 0 | 0 | 0 | 0 | 0 | 16 | K | 2 | ROZPOCET | 0 | 0 | 0 | 0 | 0 | 1 | 0 | 16 | 134
| PP |  | Doprava | [15 empty] | PP | 2
64 | K | 7369001.R | Stavební přípomoci - zhotovení nových prostupů včetně finálních úprav povrchů po realizaci - cca 10 ks | kpl | 1 |  | 0 | vlastní |  |  | základní | 0 | 0 | 0 | 0 | 0 | 0 | 16 | K | 2 | ROZPOCET | 0 | 0 | 0 | 0 | 0 | 1 | 0 | 16 | 136
| PP |  | Stavební přípomoci - zhotovení nových prostupů včetně finálních úprav povrchů po realizaci - cca 10 ks | [15 empty] | PP | 2
| P |  | Poznámka k položce: - včetně vnitrostaveništního přesunu, odvozu a likvidace suti (skládkovné) | [15 empty] | P | 2
65 | K | 7369002.R | Zhotovení drážek ve zdivu a podlahách - pro vedení rozvodů tepla (přívod + zpátečka - do DN25) - cca 45 m | kpl | 1 |  | 0 | vlastní |  |  | základní | 0 | 0 | 0 | 0 | 0 | 0 | 16 | K | 2 | ROZPOCET | 0 | 0 | 0 | 0 | 0 | 1 | 0 | 16 | 138
| PP |  | Zhotovení drážek ve zdivu a podlahách - pro vedení rozvodů tepla (přívod + zpátečka - do DN25) - cca 45 m | [15 empty] | PP | 2
| P |  | Poznámka k položce: - včetně vnitrostaveništního přesunu, odvozu a likvidace suti (skládkovné) | [15 empty] | P | 2
| D | 736.2 | ÚT - protipožární zabezpečení |  |  |  | 0 | [5 empty] | 0 |  | 0 |  | 0 | 2 | D | 1 | ROZPOCET | [6 empty] | 0
66 | K | 7362001.R | Požární dotěsnění prostupů rozvodů tepla na hranici požárních úseků (tmely, ucpávky ) | kpl | 1 |  | 0 | vlastní |  |  | základní | 0 | 0 | 0 | 0 | 0 | 0 | 16 | K | 2 | ROZPOCET | 0 | 0 | 0 | 0 | 0 | 1 | 0 | 16 | 140
| PP |  | Požární dotěsnění prostupů rozvodů tepla na hranici požárních úseků (tmely, ucpávky ) | [15 empty] | PP | 2
| D | 783 | Dokončovací práce - nátěry |  |  |  | 0 | [5 empty] | 0 |  | 0 |  | 0 | 2 | D | 1 | ROZPOCET | [6 empty] | 0
67 | K | 7831001.R | Nátěry ocelových rozvodů topné vody - syntetický nátěr potrubí, základní, dvojnásobný | m2 | 180 |  | 0 | vlastní |  |  | základní | 0 | 0 | 0 | 0 | 0 | 0 | 16 | K | 2 | ROZPOCET | 0 | 0 | 0 | 0 | 0 | 1 | 0 | 16 | 104
| PP |  | Nátěry ocelových rozvodů topné vody - syntetický nátěr potrubí, základní, dvojnásobný | [15 empty] | PP | 2
68 | K | 7831002.R | Nátěry ocelových rozvodů topné vody - syntetický nátěr potrubí, vrchní, barva: bílá | m2 | 20 |  | 0 | vlastní |  |  | základní | 0 | 0 | 0 | 0 | 0 | 0 | 16 | K | 2 | ROZPOCET | 0 | 0 | 0 | 0 | 0 | 1 | 0 | 16 | 106
| PP |  | Nátěry ocelových rozvodů topné vody - syntetický nátěr potrubí, vrchní, barva: bílá | [15 empty] | PP | 2

## 21201 - OPB
| List obsahuje: |  | 1) Krycí list soupisu | 2) Rekapitulace |  |  | 3) Soupis prací | Zpět na list: | Rekapitulace stavby
{73b043b6-6647-4282-add5-033cf567697e}
2
| KRYCÍ LIST SOUPISU | [8 empty] | v --- níže se nacházejí doplnkové a pomocné údaje k sestavám --- v | [8 empty] | False
Stavba:
Stavební úpravy kongresového sálu blok F, UK FTVS
Objekt:
002 - Nové konstrukce
Soupis:
212 - EI
Úroveň 3:
21201 - OPB
| KSO: |  |  |  |  | CC-CZ:
| Místo: |  | José Martího 269/31, Praha |  |  | Datum: | 24.5.2017
| Zadavatel: |  |  |  |  | IČ:
|  | UNIVERZITA KARLOVA V PRAZE , FTVS |  |  |  | DIČ:
| Uchazeč: |  |  |  |  | IČ:
DIČ:
| Projektant: |  |  |  |  | IČ: | 28125657
|  | Graphic PRO s.r.o. |  |  |  | DIČ:
Poznámka:
- veškeré délky jsou odečteny z výkresové dokumentace - typové označení výrobků specifikuje kvalitu a provedení matriálů pro montáž ochrany před bleskem - při provádění montážních prací budou dodrženy montážní postupy dané výrobcem materiálů - k revizní zprávě budou doloženy typové listy použitého materiálu
| Cena bez DPH | [5 empty] | 0
|  |  | Základ daně |  |  | Sazba daně | Výše daně
| DPH | základní | 0 |  |  | 21% | 0
|  | snížená | 0 |  |  | 15% | 0
|  | zákl. přenesená | 0 |  |  | 21% | 0
|  | sníž. přenesená | 0 |  |  | 15% | 0
|  | nulová | 0 |  |  | 0% | 0
| Cena s DPH |  |  | v | CZK |  | 0
REKAPITULACE ČLENĚNÍ SOUPISU PRACÍ
Stavba:
Stavební úpravy kongresového sálu blok F, UK FTVS
Objekt:
002 - Nové konstrukce
Soupis:
212 - EI
Úroveň 3:
21201 - OPB
Místo: |  |  | José Martího 269/31, Praha |  |  | Datum: | 24.5.2017
Zadavatel: |  |  | UNIVERZITA KARLOVA V PRAZE , FTVS |  |  | Projektant: | Graphic PRO s.r.o.
Uchazeč:
Kód dílu - Popis | [6 empty] | Cena celkem [CZK]
Náklady soupisu celkem | [6 empty] | 0 | [12 empty] | -1
| PSV - Práce a dodávky PSV | [5 empty] | 0
| 741 - Elektroinstalace - silnoproud | [5 empty] | 0
| M - Práce a dodávky M | [5 empty] | 0
| 46-M - Zemní práce při extr.mont.pracích | [5 empty] | 0
| 58-M - Revize vyhrazených technických zařízení | [5 empty] | 0
| VRN - Vedlejší rozpočtové náklady | [5 empty] | 0
| VRN1 - Průzkumné, geodetické a projektové práce | [5 empty] | 0
| VRN4 - Inženýrská činnost | [5 empty] | 0
| VRN9 - Ostatní náklady | [5 empty] | 0
SOUPIS PRACÍ
Stavba:
Stavební úpravy kongresového sálu blok F, UK FTVS
Objekt:
002 - Nové konstrukce
Soupis:
212 - EI
Úroveň 3:
21201 - OPB
Místo: |  |  | José Martího 269/31, Praha |  |  | Datum: | 24.5.2017
Zadavatel: |  |  | UNIVERZITA KARLOVA V PRAZE , FTVS |  |  | Projektant: | Graphic PRO s.r.o.
Uchazeč:
PČ | Typ | Kód | Popis | MJ | Množství | J.cena [CZK] | Cena celkem [CZK] | Cenová soustava |  | Poznámka | DPH | J. Nh [h] | Nh celkem [h] | J. hmotnost [t] | Hmotnost celkem [t] | J. suť [t] | Suť Celkem [t]
Náklady soupisu celkem | [6 empty] | 0 | [5 empty] | 642.7 |  | 0.43028 |  | 0 |  | D | -1 | [7 empty] | 0
| D | PSV | Práce a dodávky PSV |  |  |  | 0 | [5 empty] | 573.91 |  | 0.43028 |  | 0 | 2 | D | 0 | ROZPOCET | [6 empty] | 0
| D | 741 | Elektroinstalace - silnoproud |  |  |  | 0 | [5 empty] | 573.91 |  | 0.43028 |  | 0 | 2 | D | 1 | ROZPOCET | [6 empty] | 0
1 | K | 741231012 | Montáž svorkovnice do rozvaděčů - ochranná | kus | 4 |  | 0 | CS ÚRS 2017 01 |  |  | základní | 0.37 | 1.48 | 0 | 0 | 0 | 0 | 16 | K | 2 | ROZPOCET | 0 | 0 | 0 | 0 | 0 | 1 | 0 | 16 | -1238077922
| PP |  | Montáž svorkovnic do rozváděčů s popisnými štítky se zapojením vodičů na jedné straně řadových, průřezové plochy vodičů do ochranných | [15 empty] | PP | 2
2 | M | 1229402 | EKVIPOTENCIALNI SVOR.DEHN R15 C /563030/ | ks | 1 |  | 0 | externí ceník |  |  | základní | 0 | 0 | 0 | 0 | 0 | 0 | 32 | M | 2 | ROZPOCET | 0 | 0 | 0 | 0 | 0 | 1 | 0 | 16 | -2112979201
| PP |  | Hromosvody EKVIPOTENCIALNI SVOR.DEHN R15 C /563030/ | [15 empty] | PP | 2
3 | M | 10.076.425 | Přípojnice DEHN 472139 ekvipotenciální | KS | 3 |  | 0 | externí ceník |  |  | základní | 0 | 0 | 0 | 0 | 0 | 0 | 32 | M | 2 | ROZPOCET | 0 | 0 | 0 | 0 | 0 | 1 | 0 | 16 | 135409403
| PP |  | Ochrana před bleskem a přepětím Ochrana před bleskem a přepětím Příslušenství pro uzemnění a ochranu před bleskem Přípojnice DEHN 472139 ekvipotenciální | [15 empty] | PP | 2
4 | K | 741410021 | Montáž vodič uzemňovací pásek průřezu do 120 mm2 v městské zástavbě v zemi | m | 20 |  | 0 | CS ÚRS 2017 01 |  |  | základní | 0.14 | 2.8 | 0 | 0 | 0 | 0 | 16 | K | 2 | ROZPOCET | 0 | 0 | 0 | 0 | 0 | 1 | 0 | 16 | -1376116013
| PP |  | Montáž uzemňovacího vedení s upevněním, propojením a připojením pomocí svorek v zemi s izolací spojů pásku průřezu do 120 mm2 v městské zástavbě | [15 empty] | PP | 2
5 | M | 354420620 | pás zemnící 30 x 4 mm FeZn | kg | 19.2 |  | 0 | CS ÚRS 2017 01 |  |  | základní | 0 | 0 | 0.001 | 0.0192 | 0 | 0 | 32 | M | 2 | ROZPOCET | 0 | 0 | 0 | 0 | 0 | 1 | 0 | 16 | 534020408
| PP |  | pás zemnící 30 x 4 mm FeZn | [15 empty] | PP | 2
6 | K | 741410041 | Montáž vodič uzemňovací drát nebo lano D do 10 mm v městské zástavbě | m | 100 |  | 0 | CS ÚRS 2017 01 |  |  | základní | 0.123 | 12.3 | 0 | 0 | 0 | 0 | 16 | K | 2 | ROZPOCET | 0 | 0 | 0 | 0 | 0 | 1 | 0 | 16 | -1580730503
| PP |  | Montáž uzemňovacího vedení s upevněním, propojením a připojením pomocí svorek v zemi s izolací spojů drátu nebo lana D do 10 mm v městské zástavbě | [15 empty] | PP | 2
7 | M | 354410730 | drát průměr 10 mm FeZn | kg | 31 |  | 0 | CS ÚRS 2017 01 |  |  | základní | 0 | 0 | 0.001 | 0.031 | 0 | 0 | 32 | M | 2 | ROZPOCET | 0 | 0 | 0 | 0 | 0 | 1 | 0 | 16 | -1575682283
| PP |  | drát průměr 10 mm FeZn | [15 empty] | PP | 2
| P |  | Poznámka k položce: Hmotnost: 0,62 kg/m | [15 empty] | P | 2
8 | M | 10.343.768 | Drát uzem. FeZn pozink. pr.10 s izolací | M | 50 |  | 0 | externí ceník |  |  | základní | 0 | 0 | 0 | 0 | 0 | 0 | 32 | M | 2 | ROZPOCET | 0 | 0 | 0 | 0 | 0 | 1 | 0 | 16 | -1734722414
| PP |  | Ochrana před bleskem a přepětím Ochrana před bleskem a přepětím Dráty zemnící pro hromosvod Drát uzem. FeZn pozink. pr.10 s izolací | [15 empty] | PP | 2
9 | K | 741420011 | Montáž drát nebo lano hromosvodné svodové D do 10 mm bez podpěry | m | 620 |  | 0 | CS ÚRS 2017 01 |  |  | základní | 0.269 | 166.78 | 0 | 0 | 0 | 0 | 16 | K | 2 | ROZPOCET | 0 | 0 | 0 | 0 | 0 | 1 | 0 | 16 | -230669645
| PP |  | Montáž hromosvodného vedení svodových drátů nebo lan bez podpěr, D do 10 mm | [15 empty] | PP | 2
10 | M | 354410770 | drát průměr 8 mm AlMgSi | kg | 130 |  | 0 | CS ÚRS 2017 01 |  |  | základní | 0 | 0 | 0.001 | 0.13 | 0 | 0 | 32 | M | 2 | ROZPOCET | 0 | 0 | 0 | 0 | 0 | 1 | 0 | 16 | -557720474
| PP |  | drát průměr 8 mm AlMgSi | [15 empty] | PP | 2
| P |  | Poznámka k položce: Hmotnost: 0,135 kg/m | [15 empty] | P | 2
11 | K | 741420021 | Montáž svorka hromosvodná se 2 šrouby | kus | 180 |  | 0 | CS ÚRS 2017 01 |  |  | základní | 0.252 | 45.36 | 0 | 0 | 0 | 0 | 16 | K | 2 | ROZPOCET | 0 | 0 | 0 | 0 | 0 | 1 | 0 | 16 | 1924496123
| PP |  | Montáž hromosvodného vedení svorek se 2 šrouby | [15 empty] | PP | 2
12 | M | 10.539.772 | Svorka DEHN 372110 FeZn připojovací | KS | 25 |  | 0 | externí ceník |  |  | základní | 0 | 0 | 0 | 0 | 0 | 0 | 32 | M | 2 | ROZPOCET | 0 | 0 | 0 | 0 | 0 | 1 | 0 | 16 | 1082371007
| PP |  | Ochrana před bleskem a přepětím Ochrana před bleskem a přepětím Svorky pro připojení hromosvodu Svorka DEHN 372110 FeZn připojovací | [15 empty] | PP | 2
13 | M | 10.341.514 | Svorka DEHN 339050 okapová FeZn | KS | 15 |  | 0 | externí ceník |  |  | základní | 0 | 0 | 0 | 0 | 0 | 0 | 32 | M | 2 | ROZPOCET | 0 | 0 | 0 | 0 | 0 | 1 | 0 | 16 | 351196449
| PP |  | Ochrana před bleskem a přepětím Ochrana před bleskem a přepětím Svorky pro připojení hromosvodu Svorka DEHN 339050 okapová FeZn | [15 empty] | PP | 2
14 | M | 10.341.587 | Svorka DEHN 392050 FeZn | KS | 80 |  | 0 | externí ceník |  |  | základní | 0 | 0 | 0 | 0 | 0 | 0 | 32 | M | 2 | ROZPOCET | 0 | 0 | 0 | 0 | 0 | 1 | 0 | 16 | 1751894292
| PP |  | Ochrana před bleskem a přepětím Ochrana před bleskem a přepětím Spojky pro hromosvod Svorka DEHN 392050 FeZn | [15 empty] | PP | 2
15 | M | 10.341.467 | Svorka DEHN 306020 FeZn | KS | 40 |  | 0 | externí ceník |  |  | základní | 0 | 0 | 0 | 0 | 0 | 0 | 32 | M | 2 | ROZPOCET | 0 | 0 | 0 | 0 | 0 | 1 | 0 | 16 | 1170302866
| PP |  | Ochrana před bleskem a přepětím Ochrana před bleskem a přepětím Spojky pro hromosvod Svorka DEHN 306020 FeZn | [15 empty] | PP | 2
16 | M | 10.038.361 | Svorka DEHN 459119 UNI nerez | KS | 10 |  | 0 | externí ceník |  |  | základní | 0 | 0 | 0 | 0 | 0 | 0 | 32 | M | 2 | ROZPOCET | 0 | 0 | 0 | 0 | 0 | 1 | 0 | 16 | 1517253519
| PP |  | Ochrana před bleskem a přepětím Ochrana před bleskem a přepětím Odpojovací svorky pro hromosvod Svorka DEHN 459119 UNI nerez | [15 empty] | PP | 2
17 | M | 1004211 | CISELNY STITEK BEZ CISLA DEHN /480003/ | ks | 10 |  | 0 | externí ceník |  |  | základní | 0 | 0 | 0 | 0 | 0 | 0 | 32 | M | 2 | ROZPOCET | 0 | 0 | 0 | 0 | 0 | 1 | 0 | 16 | 1035905011
| PP |  | Hromosvody CISELNY STITEK BEZ CISLA DEHN /480003/ | [15 empty] | PP | 2
18 | K | 741420022 | Montáž svorka hromosvodná se 3 šrouby | kus | 60 |  | 0 | CS ÚRS 2017 01 |  |  | základní | 0.352 | 21.12 | 0 | 0 | 0 | 0 | 16 | K | 2 | ROZPOCET | 0 | 0 | 0 | 0 | 0 | 1 | 0 | 16 | -1930926212
| PP |  | Montáž hromosvodného vedení svorek se 3 a více šrouby | [15 empty] | PP | 2
19 | M | 10.341.505 | Svorka DEHN 319201 křížová FeZn | KS | 40 |  | 0 | externí ceník |  |  | základní | 0 | 0 | 0 | 0 | 0 | 0 | 32 | M | 2 | ROZPOCET | 0 | 0 | 0 | 0 | 0 | 1 | 0 | 16 | 1762243269
| PP |  | Ochrana před bleskem a přepětím Ochrana před bleskem a přepětím Spojky pro hromosvod Svorka DEHN 319201 křížová FeZn | [15 empty] | PP | 2
20 | M | 10.341.504 | Svorka DEHN 318252 křížová FeZn | KS | 20 |  | 0 | externí ceník |  |  | základní | 0 | 0 | 0 | 0 | 0 | 0 | 32 | M | 2 | ROZPOCET | 0 | 0 | 0 | 0 | 0 | 1 | 0 | 16 | 1978644085
| PP |  | Ochrana před bleskem a přepětím Ochrana před bleskem a přepětím Spojky pro hromosvod Svorka DEHN 318252 křížová FeZn | [15 empty] | PP | 2
21 | K | 741420051 | Montáž vedení hromosvodné-úhelník nebo trubka s držáky do zdiva | kus | 24 |  | 0 | CS ÚRS 2017 01 |  |  | základní | 0.871 | 20.904 | 0 | 0 | 0 | 0 | 16 | K | 2 | ROZPOCET | 0 | 0 | 0 | 0 | 0 | 1 | 0 | 16 | -1708722734
| PP |  | Montáž hromosvodného vedení ochranných prvků úhelníků nebo trubek s držáky do zdiva | [15 empty] | PP | 2
22 | M | 354418320 | trubka ochranná OT 1.7 na ochranu svodu 1,7 m FeZn | kus | 8 |  | 0 | CS ÚRS 2017 01 |  |  | základní | 0 | 0 | 0.002 | 0.016 | 0 | 0 | 32 | M | 2 | ROZPOCET | 0 | 0 | 0 | 0 | 0 | 1 | 0 | 16 | 775547225
| PP |  | trubka ochranná na ochranu svodu - 1700 mmm, FeZn | [15 empty] | PP | 2
23 | M | 354418490 | držák jímače a ochranné trubky DJT FeZn | kus | 16 |  | 0 | CS ÚRS 2017 01 |  |  | základní | 0 | 0 | 0.00026 | 0.00416 | 0 | 0 | 32 | M | 2 | ROZPOCET | 0 | 0 | 0 | 0 | 0 | 1 | 0 | 16 | -1750609966
| PP |  | držák jímače a ochranné trubky - 200 mm, FeZn | [15 empty] | PP | 2
24 | K | 741420101 | Montáž držáků oddáleného vedení do zdiva | kus | 292 |  | 0 | CS ÚRS 2017 01 |  |  | základní | 0.35 | 102.2 | 0 | 0 | 0 | 0 | 16 | K | 2 | ROZPOCET | 0 | 0 | 0 | 0 | 0 | 1 | 0 | 16 | -913074463
| PP |  | Montáž oddáleného vedení držáků do zdiva | [15 empty] | PP | 2
25 | M | 10.539.713 | Úchyt DEHN 105343 | KS | 22 |  | 0 | externí ceník |  |  | základní | 0 | 0 | 0 | 0 | 0 | 0 | 32 | M | 2 | ROZPOCET | 0 | 0 | 0 | 0 | 0 | 1 | 0 | 16 | -1647222518
| PP |  | Ochrana před bleskem a přepětím Ochrana před bleskem a přepětím Příslušenství pro uzemnění a ochranu před bleskem Úchyt DEHN 105343 | [15 empty] | PP | 2
26 | M | 1235293 | DEHNHOLD PV NIRO M8/Rd 8-10mm /274150/ | ks | 260 |  | 0 | externí ceník |  |  | základní | 0 | 0 | 0 | 0 | 0 | 0 | 32 | M | 2 | ROZPOCET | 0 | 0 | 0 | 0 | 0 | 1 | 0 | 16 | -829039280
| PP |  | Hromosvody DEHNHOLD PV NIRO M8/Rd 8-10mm /274150/ | [15 empty] | PP | 2
27 | M | 10.341.884 | Držák DENH 106175 1015mm nerez | KS | 5 |  | 0 | externí ceník |  |  | základní | 0 | 0 | 0 | 0 | 0 | 0 | 32 | M | 2 | ROZPOCET | 0 | 0 | 0 | 0 | 0 | 1 | 0 | 16 | 1605246457
| PP |  | Ochrana před bleskem a přepětím Ochrana před bleskem a přepětím Držáky vedení hromosvodu Držák DENH 106175 1015mm nerez | [15 empty] | PP | 2
28 | M | 10.539.732 | Svorka DEHN 106319 nerez | KS | 5 |  | 0 | externí ceník |  |  | základní | 0 | 0 | 0 | 0 | 0 | 0 | 32 | M | 2 | ROZPOCET | 0 | 0 | 0 | 0 | 0 | 1 | 0 | 16 | -929834966
| PP |  | Ochrana před bleskem a přepětím Ochrana před bleskem a přepětím Svorky pro připojení hromosvodu Svorka DEHN 106319 nerez | [15 empty] | PP | 2
29 | M | 10.153.572 | Tyč INOXZT 8 nerez závitová | M | 40 |  | 0 | externí ceník |  |  | základní | 0 | 0 | 0 | 0 | 0 | 0 | 32 | M | 2 | ROZPOCET | 0 | 0 | 0 | 0 | 0 | 1 | 0 | 16 | -1969262406
| PP |  | Úložný a instalační materiál Upevňovací technika Závitové tyče Tyč INOXZT 8 nerez závitová | [15 empty] | PP | 2
30 | M | 10.934.412 | Kotva 74016BD 300ml chemická | KS | 27 |  | 0 | externí ceník |  |  | základní | 0 | 0 | 0 | 0 | 0 | 0 | 32 | M | 2 | ROZPOCET | 0 | 0 | 0 | 0 | 0 | 1 | 0 | 16 | 1290741916
| PP |  | Úložný a instalační materiál Upevňovací technika Chemické kotvy Kotva 74016BD 300ml chemická | [15 empty] | PP | 2
31 | K | 741420121 | Montáž izoalační tyče oddáleného vedení | kus | 400 |  | 0 | CS ÚRS 2017 01 |  |  | základní | 0.35 | 140 | 0 | 0 | 0 | 0 | 16 | K | 2 | ROZPOCET | 0 | 0 | 0 | 0 | 0 | 1 | 0 | 16 | -1393893985
| PP |  | Montáž oddáleného vedení držáků izolační tyče | [15 empty] | PP | 2
32 | M | 1223383 | PODPERA VEDENI DEHNISO 435MM /253125/ | ks | 400 |  | 0 | externí ceník |  |  | základní | 0 | 0 | 0 | 0 | 0 | 0 | 32 | M | 2 | ROZPOCET | 0 | 0 | 0 | 0 | 0 | 1 | 0 | 16 | -1560684215
| PP |  | Hromosvody PODPERA VEDENI DEHNISO 435MM /253125/ | [15 empty] | PP | 2
33 | K | 741430004 | Montáž tyč jímací délky do 3 m na střešní hřeben | kus | 2 |  | 0 | CS ÚRS 2017 01 |  |  | základní | 1.773 | 3.546 | 0 | 0 | 0 | 0 | 16 | K | 2 | ROZPOCET | 0 | 0 | 0 | 0 | 0 | 1 | 0 | 16 | -444051818
| PP |  | Montáž jímacích tyčí délky do 3 m, na střešní hřeben | [15 empty] | PP | 2
34 | M | 10.038.360 | Tyč DEHN 104200 16x2000mm jímací | KS | 2 |  | 0 | externí ceník |  |  | základní | 0 | 0 | 0 | 0 | 0 | 0 | 32 | M | 2 | ROZPOCET | 0 | 0 | 0 | 0 | 0 | 1 | 0 | 16 | 53988342
| PP |  | Ochrana před bleskem a přepětím Ochrana před bleskem a přepětím Jímače hromosvodu Tyč DEHN 104200 16x2000mm jímací | [15 empty] | PP | 2
35 | K | 741430011 | Montáž tyč jímací délky přes 3 m na střešní hřeben | kus | 9 |  | 0 | CS ÚRS 2017 01 |  |  | základní | 2.5 | 22.5 | 0 | 0 | 0 | 0 | 16 | K | 2 | ROZPOCET | 0 | 0 | 0 | 0 | 0 | 1 | 0 | 16 | -250888745
| PP |  | Montáž jímacích tyčí délky přes 3 m, na střešní hřeben | [15 empty] | PP | 2
36 | M | 10.342.569 | Tyč DEHN 103480 M16x5000mm jímací | KS | 2 |  | 0 | externí ceník |  |  | základní | 0 | 0 | 0 | 0 | 0 | 0 | 32 | M | 2 | ROZPOCET | 0 | 0 | 0 | 0 | 0 | 1 | 0 | 16 | 1211617559
| PP |  | Ochrana před bleskem a přepětím Ochrana před bleskem a přepětím Jímače hromosvodu Tyč DEHN 103480 M16x5000mm jímací | [15 empty] | PP | 2
37 | M | 10.342.567 | Tyč DEHN 103460 M16x4000mm jímací | KS | 7 |  | 0 | externí ceník |  |  | základní | 0 | 0 | 0 | 0 | 0 | 0 | 32 | M | 2 | ROZPOCET | 0 | 0 | 0 | 0 | 0 | 1 | 0 | 16 | -1937879953
| PP |  | Ochrana před bleskem a přepětím Ochrana před bleskem a přepětím Jímače hromosvodu Tyč DEHN 103460 M16x4000mm jímací | [15 empty] | PP | 2
38 | K | 741440031 | Montáž tyč zemnicí délky do 2 m | kus | 24 |  | 0 | CS ÚRS 2017 01 |  |  | základní | 1.455 | 34.92 | 0 | 0 | 0 | 0 | 16 | K | 2 | ROZPOCET | 0 | 0 | 0 | 0 | 0 | 1 | 0 | 16 | -75547183
| PP |  | Montáž zemnicích desek a tyčí s připojením na svodové nebo uzemňovací vedení bez příslušenství tyčí, délky do 2 m | [15 empty] | PP | 2
39 | M | 354420900 | tyč zemnící ZT 2,0 2m, FeZn | kus | 24 |  | 0 | CS ÚRS 2017 01 |  |  | základní | 0 | 0 | 0.00958 | 0.22992 | 0 | 0 | 32 | M | 2 | ROZPOCET | 0 | 0 | 0 | 0 | 0 | 1 | 0 | 16 | -1061970797
| PP |  | tyč zemnící 2 m FeZn | [15 empty] | PP | 2
40 | M | 1215416 | SPECIALNI BETON DEHNIT /573000/ | kg | 350 |  | 0 | externí ceník |  |  | základní | 0 | 0 | 0 | 0 | 0 | 0 | 32 | M | 2 | ROZPOCET | 0 | 0 | 0 | 0 | 0 | 1 | 0 | 16 | 1558169580
| PP |  | Hromosvody SPECIALNI BETON DEHNIT /573000/ | [15 empty] | PP | 2
| D | M | Práce a dodávky M |  |  |  | 0 | [5 empty] | 68.79 |  | 0 |  | 0 | 3 | D | 0 | ROZPOCET | [6 empty] | 0
| D | 46-M | Zemní práce při extr.mont.pracích |  |  |  | 0 | [5 empty] | 60.09 |  | 0 |  | 0 | 3 | D | 1 | ROZPOCET | [6 empty] | 0
41 | K | 460150034 | Hloubení kabelových zapažených i nezapažených rýh ručně š 40 cm, hl 50 cm, v hornině tř 4 | m | 50 |  | 0 | CS ÚRS 2017 01 |  |  | základní | 0.923 | 46.15 | 0 | 0 | 0 | 0 | 64 | K | 2 | ROZPOCET | 0 | 0 | 0 | 0 | 0 | 1 | 0 | 64 | -722830316
| PP |  | Hloubení zapažených i nezapažených kabelových rýh ručně včetně urovnání dna s přemístěním výkopku do vzdálenosti 3 m od okraje jámy nebo naložením na dopravní prostředek šířky 40 cm, hloubky 50 cm, v hornině třídy 4 | [15 empty] | PP | 2
42 | K | 460560034 | Zásyp rýh ručně šířky 40 cm, hloubky 50 cm, z horniny třídy 4 | m | 50 |  | 0 | CS ÚRS 2017 01 |  |  | základní | 0.196 | 9.8 | 0 | 0 | 0 | 0 | 64 | K | 2 | ROZPOCET | 0 | 0 | 0 | 0 | 0 | 1 | 0 | 64 | -1306187140
| PP |  | Zásyp kabelových rýh ručně včetně zhutnění a uložení výkopku do vrstev a urovnání povrchu šířky 40 cm hloubky 50 cm, v hornině třídy 4 | [15 empty] | PP | 2
43 | K | 460620014.R | Úprava terénu se zhutněním a položení původní dlažby | m2 | 30 |  | 0 | R-položka |  |  | základní | 0.138 | 4.14 | 0 | 0 | 0 | 0 | 64 | K | 2 | ROZPOCET | 0 | 0 | 0 | 0 | 0 | 1 | 0 | 64 | -758972296
| PP |  | Úprava terénu provizorní úprava terénu včetně odkopání drobných nerovností a zásypu prohlubní se zhutněním, v hornině třídy 4 | [15 empty] | PP | 2
| D | 58-M | Revize vyhrazených technických zařízení |  |  |  | 0 | [5 empty] | 8.7 |  | 0 |  | 0 | 3 | D | 1 | ROZPOCET | [6 empty] | 0
44 | K | 580105001 | Kontrola stavu ochrany před úderem blesku tyčového hromosvodu běžného objektu | svod | 10 |  | 0 | CS ÚRS 2017 01 |  |  | základní | 0.26 | 2.6 | 0 | 0 | 0 | 0 | 64 | K | 2 | ROZPOCET | 0 | 0 | 0 | 0 | 0 | 1 | 0 | 64 | 68765834
| PP |  | Hromosvody kontrola stavu ochrany před úderem blesku tyčového hromosvodu běžného objektu | [15 empty] | PP | 2
45 | K | 580105063 | Měření zemního odporu přes 8 svodů | měření | 10 |  | 0 | CS ÚRS 2017 01 |  |  | základní | 0.42 | 4.2 | 0 | 0 | 0 | 0 | 64 | K | 2 | ROZPOCET | 0 | 0 | 0 | 0 | 0 | 1 | 0 | 64 | -2117564298
| PP |  | Hromosvody měření zemního odporu svodu přes 8 svodů | [15 empty] | PP | 2
46 | K | 580106010 | Měření zemního přechodového odporu uzemnění ochranného nebo pracovního | měření | 1 |  | 0 | CS ÚRS 2017 01 |  |  | základní | 0.6 | 0.6 | 0 | 0 | 0 | 0 | 64 | K | 2 | ROZPOCET | 0 | 0 | 0 | 0 | 0 | 1 | 0 | 64 | -1985853378
| PP |  | Měření při revizích zemního přechodového odporu uzemnění ochranného nebo pracovního | [15 empty] | PP | 2
47 | K | 580107015 | Demontáž a zpětná montáž zkušební svorky uzemnění | kus | 10 |  | 0 | CS ÚRS 2017 01 |  |  | základní | 0.13 | 1.3 | 0 | 0 | 0 | 0 | 64 | K | 2 | ROZPOCET | 0 | 0 | 0 | 0 | 0 | 1 | 0 | 64 | -282422406
| PP |  | Pomocné práce při revizích demontáž a zpětná montáž zkušební svorky uzemnění | [15 empty] | PP | 2
| D | VRN | Vedlejší rozpočtové náklady |  |  |  | 0 | [5 empty] | 0 |  | 0 |  | 0 | 5 | D | 0 | ROZPOCET | [6 empty] | 0
| D | VRN1 | Průzkumné, geodetické a projektové práce |  |  |  | 0 | [5 empty] | 0 |  | 0 |  | 0 | 5 | D | 1 | ROZPOCET | [6 empty] | 0
48 | K | 013254000.1 | Dokumentace skutečného provedení stavby | ks | 1 |  | 0 | odvozená z CS ÚRS 2017 01 |  |  | základní | 0 | 0 | 0 | 0 | 0 | 0 | 1024 | K | 2 | ROZPOCET | 0 | 0 | 0 | 0 | 0 | 1 | 0 | 1024 | 861785232
| PP |  | Průzkumné, geodetické a projektové práce projektové práce dokumentace stavby (výkresová a textová) skutečného provedení stavby | [15 empty] | PP | 2
| D | VRN4 | Inženýrská činnost |  |  |  | 0 | [5 empty] | 0 |  | 0 |  | 0 | 5 | D | 1 | ROZPOCET | [6 empty] | 0
49 | K | 044002000.R | Revize, vypracování protokolu o provedení revize ochrany před bleskem | hod | 16 |  | 0 | R-položka |  |  | základní | 0 | 0 | 0 | 0 | 0 | 0 | 1024 | K | 2 | ROZPOCET | 0 | 0 | 0 | 0 | 0 | 1 | 0 | 1024 | 158335492
| PP |  | Revize, vypracování protokolu o provedení revize ochrany před bleskem | [15 empty] | PP | 2
| D | VRN9 | Ostatní náklady |  |  |  | 0 | [5 empty] | 0 |  | 0 |  | 0 | 5 | D | 1 | ROZPOCET | [6 empty] | 0
50 | K | 090001000.1 | Ostatní náklady nespecifikované dokumentací | ks | 1 |  | 0 | odvozená z CS ÚRS 2017 01 |  |  | základní | 0 | 0 | 0 | 0 | 0 | 0 | 1024 | K | 2 | ROZPOCET | 0 | 0 | 0 | 0 | 0 | 1 | 0 | 1024 | 378688681
| PP |  | Základní rozdělení průvodních činností a nákladů ostatní náklady | [15 empty] | PP | 2

## 21202 - OSV
| List obsahuje: |  | 1) Krycí list soupisu | 2) Rekapitulace |  |  | 3) Soupis prací | Zpět na list: | Rekapitulace stavby
{537e16d2-f108-4304-83cc-2f6f44e19642}
2
| KRYCÍ LIST SOUPISU | [8 empty] | v --- níže se nacházejí doplnkové a pomocné údaje k sestavám --- v | [8 empty] | False
Stavba:
Stavební úpravy kongresového sálu blok F, UK FTVS
Objekt:
002 - Nové konstrukce
Soupis:
212 - EI
Úroveň 3:
21202 - OSV
| KSO: |  |  |  |  | CC-CZ:
| Místo: |  | José Martího 269/31, Praha |  |  | Datum: | 24.5.2017
| Zadavatel: |  |  |  |  | IČ:
|  | UNIVERZITA KARLOVA V PRAZE , FTVS |  |  |  | DIČ:
| Uchazeč: |  |  |  |  | IČ:
DIČ:
| Projektant: |  |  |  |  | IČ: | 28125657
|  | Graphic PRO s.r.o. |  |  |  | DIČ:
Poznámka:
- typové označení výrobků je dáno refernčním výpočtem osvětlení - při provádění montážních prací budou dodrženy montážní postupy dané výrobcem koncových zařízení - k revizní zprávě budou doloženy typové listy použitého materiálu a kontrolní měření osvětlení
| Cena bez DPH | [5 empty] | 0
|  |  | Základ daně |  |  | Sazba daně | Výše daně
| DPH | základní | 0 |  |  | 21% | 0
|  | snížená | 0 |  |  | 15% | 0
|  | zákl. přenesená | 0 |  |  | 21% | 0
|  | sníž. přenesená | 0 |  |  | 15% | 0
|  | nulová | 0 |  |  | 0% | 0
| Cena s DPH |  |  | v | CZK |  | 0
REKAPITULACE ČLENĚNÍ SOUPISU PRACÍ
Stavba:
Stavební úpravy kongresového sálu blok F, UK FTVS
Objekt:
002 - Nové konstrukce
Soupis:
212 - EI
Úroveň 3:
21202 - OSV
Místo: |  |  | José Martího 269/31, Praha |  |  | Datum: | 24.5.2017
Zadavatel: |  |  | UNIVERZITA KARLOVA V PRAZE , FTVS |  |  | Projektant: | Graphic PRO s.r.o.
Uchazeč:
Kód dílu - Popis | [6 empty] | Cena celkem [CZK]
Náklady soupisu celkem | [6 empty] | 0 | [12 empty] | -1
| PSV - Práce a dodávky PSV | [5 empty] | 0
| 741 - Elektroinstalace - silnoproud | [5 empty] | 0
| VRN - Vedlejší rozpočtové náklady | [5 empty] | 0
| VRN4 - Inženýrská činnost | [5 empty] | 0
| VRN9 - Ostatní náklady | [5 empty] | 0
SOUPIS PRACÍ
Stavba:
Stavební úpravy kongresového sálu blok F, UK FTVS
Objekt:
002 - Nové konstrukce
Soupis:
212 - EI
Úroveň 3:
21202 - OSV
Místo: |  |  | José Martího 269/31, Praha |  |  | Datum: | 24.5.2017
Zadavatel: |  |  | UNIVERZITA KARLOVA V PRAZE , FTVS |  |  | Projektant: | Graphic PRO s.r.o.
Uchazeč:
PČ | Typ | Kód | Popis | MJ | Množství | J.cena [CZK] | Cena celkem [CZK] | Cenová soustava |  | Poznámka | DPH | J. Nh [h] | Nh celkem [h] | J. hmotnost [t] | Hmotnost celkem [t] | J. suť [t] | Suť Celkem [t]
Náklady soupisu celkem | [6 empty] | 0 | [5 empty] | 204.328 |  | 0 |  | 0 |  | D | -1 | [7 empty] | 0
| D | PSV | Práce a dodávky PSV |  |  |  | 0 | [5 empty] | 204.328 |  | 0 |  | 0 | 2 | D | 0 | ROZPOCET | [6 empty] | 0
| D | 741 | Elektroinstalace - silnoproud |  |  |  | 0 | [5 empty] | 204.328 |  | 0 |  | 0 | 2 | D | 1 | ROZPOCET | [6 empty] | 0
1 | K | 741371002.1 | Montáž svítidlo zářivkové LED bytové stropní přisazené 1 zdroj s krytem | kus | 52 |  | 0 | odvozená z CS ÚRS 2017 01 |  |  | základní | 0.802 | 41.704 | 0 | 0 | 0 | 0 | 16 | K | 2 | ROZPOCET | 0 | 0 | 0 | 0 | 0 | 1 | 0 | 16 | 65405625
| PP |  | Montáž svítidel zářivkových LED se zapojením vodičů bytových nebo společenských místností stropních přisazených 1 zdroj s krytem | [15 empty] | PP | 2
2 | M | 11.105.429.M | A1 - přisazené LED svítidlo, DALI, 192W | KS | 36 |  | 0 | M-položka |  |  | základní | 0 | 0 | 0 | 0 | 0 | 0 | 32 | M | 2 | ROZPOCET | 0 | 0 | 0 | 0 | 0 | 1 | 0 | 16 | 71515480
| PP |  | A1 - přisazené LED svítidlo, DALI, 192W | [15 empty] | PP | 2
| P |  | Poznámka k položce: LUG LIGHT FACTORY 300092.00093 4316 CRUISER 2 LB LED 25500 840 DALI Výstup světla 1 Osazení: 1xLED 4000K Provozní účinnost: 100.03% Světelný tok žárovky: 23800 lm Světelný tok svítidla: 23806 lm Výkon: 192.0 W Světelný výtěžek: 124.0 lm/W | [15 empty] | P | 2
3 | M | 11.105.424.M | A2 - přisazené svítidlo LED, DALI, 107W | KS | 16 |  | 0 | M-položka |  |  | základní | 0 | 0 | 0 | 0 | 0 | 0 | 32 | M | 2 | ROZPOCET | 0 | 0 | 0 | 0 | 0 | 1 | 0 | 16 | -146478235
| PP |  | A2 - přisazené svítidlo LED, DALI, 107W | [15 empty] | PP | 2
| P |  | Poznámka k položce: LUG LIGHT FACTORY 300092.00091 4313 CRUISER 2 LB LED 14500 840 DALI Výstup světla 1 Osazení: 1xLED 4000K Provozní účinnost: 100.02% Světelný tok žárovky: 13600 lm Světelný tok svítidla: 13603 lm Výkon: 107.0 W Světelný výtěžek: 127.1 lm/W | [15 empty] | P | 2
4 | M | 11.114.111.M | montážní sada uchycení k svítidlům A1 a A2 | KS | 52 |  | 0 | M-položka |  |  | základní | 0 | 0 | 0 | 0 | 0 | 0 | 32 | M | 2 | ROZPOCET | 0 | 0 | 0 | 0 | 0 | 1 | 0 | 16 | 1838820529
| PP |  | montážní sada uchycení k svítidlům A1 a A2 | [15 empty] | PP | 2
| P |  | Poznámka k položce: kovový držák svítidla - montážní sada | [15 empty] | P | 2
5 | K | 741372022 | Montáž svítidlo LED bytové přisazené nástěnné panelové do 0,36 m2 | kus | 92 |  | 0 | CS ÚRS 2017 01 |  |  | základní | 0.88 | 80.96 | 0 | 0 | 0 | 0 | 16 | K | 2 | ROZPOCET | 0 | 0 | 0 | 0 | 0 | 1 | 0 | 16 | -903164218
| PP |  | Montáž svítidel LED se zapojením vodičů bytových nebo společenských místností přisazených nástěnných panelových, obsahu přes 0,09 do 0,36 m2 | [15 empty] | PP | 2
6 | M | 3640506394.M | E - přisazené svítidlo LED | ks | 4 |  | 0 | M-položka |  |  | základní | 0 | 0 | 0 | 0 | 0 | 0 | 32 | M | 2 | ROZPOCET | 0 | 0 | 0 | 0 | 0 | 1 | 0 | 16 | 918394524
| PP |  | E - přisazené svítidlo LED | [15 empty] | PP | 2
| P |  | Poznámka k položce: LUG LIGHT FACTORY 300061.00063 3360_4 LUGCLASSIC ECO LB LED NT 3150 840 Výstup světla 1 Osazení: 1xPCBL1402410 840 Provozní účinnost: 100% Světelný tok žárovky: 2600 lm Světelný tok svítidla: 2600 lm Výkon: 24.0 W Světelný výtěžek: 108.3 lm/W | [15 empty] | P | 2
7 | M | 3640506416.M | C - přisazené stropní LED svítidlo | ks | 75 |  | 0 | M-položka |  |  | základní | 0 | 0 | 0 | 0 | 0 | 0 | 32 | M | 2 | ROZPOCET | 0 | 0 | 0 | 0 | 0 | 1 | 0 | 16 | -906314762
| PP |  | C - přisazené stropní LED svítidlo | [15 empty] | PP | 2
| P |  | Poznámka k položce: LUG LIGHT FACTORY 300091.00034 3633 RAYLUX LB LED 4600 840 Výstup světla 1 Osazení: 1xMODUL LED 4000K Provozní účinnost: 100% Světelný tok žárovky: 4050 lm Světelný tok svítidla: 4050 lm Výkon: 35.0 W Světelný výtěžek: 115.7 lm/W | [15 empty] | P | 2
8 | M | 3640506446.M | F - svítidlo nástěnné přisazené, 25W, 230V, IP 44 | ks | 9 |  | 0 | M-položka |  |  | základní | 0 | 0 | 0 | 0 | 0 | 0 | 32 | M | 2 | ROZPOCET | 0 | 0 | 0 | 0 | 0 | 1 | 0 | 16 | 145568560
| PP |  | F - svítidlo nástěnné přisazené, 25W, 230V, IP 44 | [15 empty] | PP | 2
| P |  | Poznámka k položce: F - Rode 2xG9, 25W, 230V, IP 44, 280X90X105 | [15 empty] | P | 2
9 | M | 11.099.931 | H - nástěnné LED prachotěsné svítidlo, IP65 | KS | 2 |  | 0 | M-položka |  |  | základní | 0 | 0 | 0 | 0 | 0 | 0 | 32 | M | 2 | ROZPOCET | 0 | 0 | 0 | 0 | 0 | 1 | 0 | 16 | -1513421721
| PP |  | H - nástěnné LED prachotěsné svítidlo, IP65 | [15 empty] | PP | 2
| P |  | Poznámka k položce: MODUS PL 2500lm, úzký korpus 1200mm, LED 4000K, korpus PE, opálový PC kryt, IP65, zdroj 700mA Kód: PL2500M1N4ND | [15 empty] | P | 2
10 | M | 3640506327.M | J - nástěnné svítidlo, LED, 4000K, IP 43, 15W | ks | 2 |  | 0 | M-položka |  |  | základní | 0 | 0 | 0 | 0 | 0 | 0 | 32 | M | 2 | ROZPOCET | 0 | 0 | 0 | 0 | 0 | 1 | 0 | 16 | -683455232
| PP |  | J - nástěnné svítidlo, LED, 4000K, IP 43, 15W | [15 empty] | PP | 2
| P |  | Poznámka k položce: OSMONT, LED 3L02A07U31/322, 4000K, IP 43, 15W, LED 1580lm, LDT kód 49652 | [15 empty] | P | 2
11 | K | 741372061 | Montáž svítidlo LED bytové přisazené stropní panelové do 0,09 m2 | kus | 35 |  | 0 | CS ÚRS 2017 01 |  |  | základní | 0.704 | 24.64 | 0 | 0 | 0 | 0 | 16 | K | 2 | ROZPOCET | 0 | 0 | 0 | 0 | 0 | 1 | 0 | 16 | -1461370032
| PP |  | Montáž svítidel LED se zapojením vodičů bytových nebo společenských místností přisazených stropních panelových, obsahu do 0,09 m2 | [15 empty] | PP | 2
12 | M | 11.214.430 | NZ Svítidlo nouzové, 1h | KS | 35 |  | 0 | externí ceník |  |  | základní | 0 | 0 | 0 | 0 | 0 | 0 | 32 | M | 2 | ROZPOCET | 0 | 0 | 0 | 0 | 0 | 1 | 0 | 16 | 1121501473
| PP |  | Svítidla Svítidla Nouzová svítidla do výbušného prostředí Sví.nouz. EXIT 1W LED SA BASIC 1h | [15 empty] | PP | 2
| P |  | Poznámka k položce: Svítidla Svítidla Nouzová svítidla do výbušného prostředí Sví.nouz. EXIT 1W LED 125 lm BASIC IP65 1h, OZN/ETE/1W/E/1/SA/X/WH | [15 empty] | P | 2
13 | M | 10.032.065.M | přídavný piktogram dle umístění svítidla | KS | 32 |  | 0 | M-položka |  |  | základní | 0 | 0 | 0 | 0 | 0 | 0 | 32 | M | 2 | ROZPOCET | 0 | 0 | 0 | 0 | 0 | 1 | 0 | 16 | 1872084817
| PP |  | Svítidla Svítidla Nouzová svítidla do výbušného prostředí Sví.nouz. HELIOS DS 8W SE 1 hod. IP42 a - přídavný piktogram dle umístění svítidla | [15 empty] | PP | 2
| P |  | Poznámka k položce: F6.168.XX - trasparentní 100x150 tělo bílá + nouzový 3h samočinný test, 2x1W, 350mA, Ra 73, IP40 | [15 empty] | P | 2
14 | K | 741372062 | Montáž svítidlo LED bytové přisazené stropní panelové do 0,36 m2 | kus | 44 |  | 0 | CS ÚRS 2017 01 |  |  | základní | 1.056 | 46.464 | 0 | 0 | 0 | 0 | 16 | K | 2 | ROZPOCET | 0 | 0 | 0 | 0 | 0 | 1 | 0 | 16 | -1104155187
| PP |  | Montáž svítidel LED se zapojením vodičů bytových nebo společenských místností přisazených stropních panelových, obsahu přes 0,09 do 0,36 m2 | [15 empty] | PP | 2
15 | M | 3640506782.M | B - stropní LED svítidlo 600x600 do rastru | ks | 44 |  | 0 | M-položka |  |  | základní | 0 | 0 | 0 | 0 | 0 | 0 | 32 | M | 2 | ROZPOCET | 0 | 0 | 0 | 0 | 0 | 1 | 0 | 16 | -1999948716
| PP |  | B - stropní LED svítidlo 600x600 do rastru | [15 empty] | PP | 2
| P |  | Poznámka k položce: LUG LIGHT FACTORY 300061.00002 3361 LUGCLASSIC ECO LB LED 600x600 PT 4500 840 Výstup světla 1 Osazení: 1xPCBL1402500 840 Provozní účinnost: 100% Světelný tok žárovky: 3700 lm Světelný tok svítidla: 3700 lm Výkon: 37.0 W Světelný výtěžek: 100.0 lm/W | [15 empty] | P | 2
16 | K | 741372101.1 | Montáž svítidlo LED bytové podhledové bodové | kus | 32 |  | 0 | odvozená z CS ÚRS 2017 01 |  |  | základní | 0.33 | 10.56 | 0 | 0 | 0 | 0 | 16 | K | 2 | ROZPOCET | 0 | 0 | 0 | 0 | 0 | 1 | 0 | 16 | -1467535241
| PP |  | Montáž svítidel LED se zapojením vodičů bytových nebo společenských místností vestavných podhledových bodových | [15 empty] | PP | 2
17 | M | 10.812.248.M | D - svítidlo LED zapuštěné, IP44 | KS | 14 |  | 0 | M-položka |  |  | základní | 0 | 0 | 0 | 0 | 0 | 0 | 32 | M | 2 | ROZPOCET | 0 | 0 | 0 | 0 | 0 | 1 | 0 | 16 | -264473879
| PP |  | D - svítidlo LED zapuštěné, IP44 | [15 empty] | PP | 2
| P |  | Poznámka k položce: LUG LIGHT FACTORY 300031.00008 3342_7 LUGSTAR LB LED PT 2500 840 IP44 Výstup světla 1 Osazení: 1xMODUL LUGSTAR LB LED 840 Provozní účinnost: 100.11% Světelný tok žárovky: 2500 lm Světelný tok svítidla: 2503 lm Výkon: 24.0 W Světelný výtěžek: 104.3 lm/W | [15 empty] | P | 2
18 | M | 10.812.246.M | G - výklopné LED bodová žárovka 230 V, 5W | KS | 18 |  | 0 | M-položka |  |  | základní | 0 | 0 | 0 | 0 | 0 | 0 | 32 | M | 2 | ROZPOCET | 0 | 0 | 0 | 0 | 0 | 1 | 0 | 16 | -233354130
| PP |  | G - výklopné LED bodová žárovka 230 V, 5W | [15 empty] | PP | 2
| P |  | Poznámka k položce: NAVI výklopné saténový nikl + led bodová žárovka patice GU10m 230 V (5W, 50x57mm, 480 Lm) | [15 empty] | P | 2
| D | VRN | Vedlejší rozpočtové náklady |  |  |  | 0 | [5 empty] | 0 |  | 0 |  | 0 | 5 | D | 0 | ROZPOCET | [6 empty] | 0
| D | VRN4 | Inženýrská činnost |  |  |  | 0 | [5 empty] | 0 |  | 0 |  | 0 | 5 | D | 1 | ROZPOCET | [6 empty] | 0
19 | K | 044002000.1 | Revize - měření intenzity osvětlení | hod | 45 |  | 0 | odvozená z CS ÚRS 2017 01 |  |  | základní | 0 | 0 | 0 | 0 | 0 | 0 | 1024 | K | 2 | ROZPOCET | 0 | 0 | 0 | 0 | 0 | 1 | 0 | 1024 | -1782453734
| PP |  | Hlavní tituly průvodních činností a nákladů inženýrská činnost revize - měření intenzity osvětlení | [15 empty] | PP | 2
| P |  | Poznámka k položce: Měření osvětlení technikem, vypracování protokolů a zpráv o měření | [15 empty] | P | 2
| D | VRN9 | Ostatní náklady |  |  |  | 0 | [5 empty] | 0 |  | 0 |  | 0 | 5 | D | 1 | ROZPOCET | [6 empty] | 0
20 | K | 090001010.1 | Ostatní materiálové náklady | ks | 150 |  | 0 | odvozená z CS ÚRS 2017 01 |  |  | základní | 0 | 0 | 0 | 0 | 0 | 0 | 1024 | K | 2 | ROZPOCET | 0 | 0 | 0 | 0 | 0 | 1 | 0 | 1024 | -659923583
| PP |  | Základní rozdělení průvodních činností a nákladů ostatní náklady | [15 empty] | PP | 2
| P |  | Poznámka k položce: propojovací a spojovací materiál | [15 empty] | P | 2
21 | K | 090001025.1 | Ostatní materiálové náklady | ks | 350 |  | 0 | odvozená z CS ÚRS 2017 01 |  |  | základní | 0 | 0 | 0 | 0 | 0 | 0 | 1024 | K | 2 | ROZPOCET | 0 | 0 | 0 | 0 | 0 | 1 | 0 | 1024 | -542580910
| PP |  | Základní rozdělení průvodních činností a nákladů ostatní náklady | [15 empty] | PP | 2
| P |  | Poznámka k položce: kotvící materiál | [15 empty] | P | 2
23 | K | 091003002.1 | Recyklační poplatek - svítidlo | ks | 255 |  | 0 | odvozená z CS ÚRS 2017 01 |  |  | základní | 0 | 0 | 0 | 0 | 0 | 0 | 1024 | K | 2 | ROZPOCET | 0 | 0 | 0 | 0 | 0 | 1 | 0 | 1024 | -1518158383
| PP |  | Ostatní náklady související s objektem bez rozlišení - Recyklační poplatek - svítidlo | [15 empty] | PP | 2

## 21203 - ROZV
| List obsahuje: |  | 1) Krycí list soupisu | 2) Rekapitulace |  |  | 3) Soupis prací | Zpět na list: | Rekapitulace stavby
{57d13fe7-5c62-4a0f-934d-c23657eb28f0}
2
| KRYCÍ LIST SOUPISU | [8 empty] | v --- níže se nacházejí doplnkové a pomocné údaje k sestavám --- v | [8 empty] | False
Stavba:
Stavební úpravy kongresového sálu blok F, UK FTVS
Objekt:
002 - Nové konstrukce
Soupis:
212 - EI
Úroveň 3:
21203 - ROZV
| KSO: |  |  |  |  | CC-CZ:
| Místo: |  | José Martího 269/31, Praha |  |  | Datum: | 24.5.2017
| Zadavatel: |  |  |  |  | IČ:
|  | UNIVERZITA KARLOVA V PRAZE , FTVS |  |  |  | DIČ:
| Uchazeč: |  |  |  |  | IČ:
DIČ:
| Projektant: |  |  |  |  | IČ: | 28125657
|  | Graphic PRO s.r.o. |  |  |  | DIČ:
Poznámka:
- typové označení výrobků je dáno refernčním výpočtem oteplení rozvadčů - při provádění montážních prací budou dodrženy montážní postupy dané výrobcem koncových zařízení - k revizní zprávě budou doloženy typové listy použitého materiálu a kontrolní měření rozvaděčů
| Cena bez DPH | [5 empty] | 0
|  |  | Základ daně |  |  | Sazba daně | Výše daně
| DPH | základní | 0 |  |  | 21% | 0
|  | snížená | 0 |  |  | 15% | 0
|  | zákl. přenesená | 0 |  |  | 21% | 0
|  | sníž. přenesená | 0 |  |  | 15% | 0
|  | nulová | 0 |  |  | 0% | 0
| Cena s DPH |  |  | v | CZK |  | 0
REKAPITULACE ČLENĚNÍ SOUPISU PRACÍ
Stavba:
Stavební úpravy kongresového sálu blok F, UK FTVS
Objekt:
002 - Nové konstrukce
Soupis:
212 - EI
Úroveň 3:
21203 - ROZV
Místo: |  |  | José Martího 269/31, Praha |  |  | Datum: | 24.5.2017
Zadavatel: |  |  | UNIVERZITA KARLOVA V PRAZE , FTVS |  |  | Projektant: | Graphic PRO s.r.o.
Uchazeč:
Kód dílu - Popis | [6 empty] | Cena celkem [CZK]
Náklady soupisu celkem | [6 empty] | 0 | [12 empty] | -1
| HSV - Práce a dodávky HSV | [5 empty] | 0
| 9 - Ostatní konstrukce a práce, bourání | [5 empty] | 0
| PSV - Práce a dodávky PSV | [5 empty] | 0
| 741 - Elektroinstalace - silnoproud | [5 empty] | 0
| VRN - Vedlejší rozpočtové náklady | [5 empty] | 0
| VRN1 - Průzkumné, geodetické a projektové práce | [5 empty] | 0
| VRN4 - Inženýrská činnost | [5 empty] | 0
| VRN9 - Ostatní náklady | [5 empty] | 0
SOUPIS PRACÍ
Stavba:
Stavební úpravy kongresového sálu blok F, UK FTVS
Objekt:
002 - Nové konstrukce
Soupis:
212 - EI
Úroveň 3:
21203 - ROZV
Místo: |  |  | José Martího 269/31, Praha |  |  | Datum: | 24.5.2017
Zadavatel: |  |  | UNIVERZITA KARLOVA V PRAZE , FTVS |  |  | Projektant: | Graphic PRO s.r.o.
Uchazeč:
PČ | Typ | Kód | Popis | MJ | Množství | J.cena [CZK] | Cena celkem [CZK] | Cenová soustava |  | Poznámka | DPH | J. Nh [h] | Nh celkem [h] | J. hmotnost [t] | Hmotnost celkem [t] | J. suť [t] | Suť Celkem [t]
Náklady soupisu celkem | [6 empty] | 0 | [5 empty] | 10.465 |  | 0.0125 |  | 0 |  | D | -1 | [7 empty] | 0
| D | HSV | Práce a dodávky HSV |  |  |  | 0 | [5 empty] | 0 |  | 0.0049 |  | 0 | 1 | D | 0 | ROZPOCET | [6 empty] | 0
| D | 9 | Ostatní konstrukce a práce, bourání |  |  |  | 0 | [5 empty] | 0 |  | 0.0049 |  | 0 | 1 | D | 1 | ROZPOCET | [6 empty] | 0
1 | M | 231534515.M | CFS-F FX protipožární pěna 325ml | kus | 4 |  | 0 | M-položka |  |  | základní | 0 | 0 | 0.00035 | 0.0014 | 0 | 0 | 8 | M | 2 | ROZPOCET | 0 | 0 | 0 | 0 | 0 | 1 | 0 | 4 | -2136138139
| PP |  | Tmely akrylátový tmel AKROTMEL S1 310 ml | [15 empty] | PP | 2
2 | M | 231534550.M | Protipožární identifikační štítek | kus | 10 |  | 0 | M-položka |  |  | základní | 0 | 0 | 0.00035 | 0.0035 | 0 | 0 | 8 | M | 2 | ROZPOCET | 0 | 0 | 0 | 0 | 0 | 1 | 0 | 4 | -1956613596
| PP |  | Tmely akrylátový tmel AKROTMEL S1 310 ml | [15 empty] | PP | 2
| D | PSV | Práce a dodávky PSV |  |  |  | 0 | [5 empty] | 10.465 |  | 0.0076 |  | 0 | 2 | D | 0 | ROZPOCET | [6 empty] | 0
| D | 741 | Elektroinstalace - silnoproud |  |  |  | 0 | [5 empty] | 10.465 |  | 0.0076 |  | 0 | 2 | D | 1 | ROZPOCET | [6 empty] | 0
3 | K | 741210003.R | SOZ - Montáž a zapojení rozvodnice oceloplechová | kus | 1 |  | 0 | R-položka |  |  | základní | 1.16 | 1.16 | 0 | 0 | 0 | 0 | 16 | K | 2 | ROZPOCET | 0 | 0 | 0 | 0 | 0 | 1 | 0 | 16 | -893465421
| PP |  | SOZ - Montáž a zapojení rozvodnice oceloplechová | [15 empty] | PP | 2
4 | M | 357131018.M | SOZ - Skříň+dveře, NA omítku, IP30, požární klasifikace EW60-DP1, 600x1060, šedá, včetně vybavení | kus | 1 |  | 0 | M-položka |  |  | základní | 0 | 0 | 0.00095 | 0.00095 | 0 | 0 | 32 | M | 2 | ROZPOCET | 0 | 0 | 0 | 0 | 0 | 1 | 0 | 16 | 1711461675
| PP |  | SOZ - Skříň+dveře, NA omítku, IP30, požární klasifikace EW60-DP1, 600x1060, šedá, včetně vybavení | [15 empty] | PP | 2
| P |  | Poznámka k položce: BP-O-600/10-EW 1 Skříň+dveře, NA omítku, IP30, požární klasifikace EW60-DP1, 600x1060, šedá BPZ-FPS/650 1 Držák krycích desek, výška 650 (sada) LAB-BAG_A4 1 Schránka na dokumentaci A4 BPZ-DINR24-600 6 DIN lišta hliníková, šířka skříně = 600, šířka lišty = 488 BPZ-TF/2 6 Držák DIN lišty, pevná hloubka, sada 1pár BPZ-FP-600/150-45 6 Krycí deska, s výřezem 45mm, plechová, šedá, Š=600, V=150 BPZ-FP-600/050-BL 1 Krycí deska, bez výřezu, plechová, šedá, Š=600, V=50 NBP-1000 2 Zaslepovací pás max. délka 1m, pro výřezy 45mm, šedý Propojovací materiál, spojovací a instalační materiál | [15 empty] | P | 2
5 | M | 357131019.M | SOZ - elektro vyzbrojení rozvaděče včetně zapojení | kus | 1 |  | 0 | M-položka |  |  | základní | 0 | 0 | 0.00095 | 0.00095 | 0 | 0 | 32 | M | 2 | ROZPOCET | 0 | 0 | 0 | 0 | 0 | 1 | 0 | 16 | -850073804
| PP |  | SOZ - elektro vyzbrojení rozvaděče včetně zapojení | [15 empty] | PP | 2
| P |  | Poznámka k položce: PL7-B6/1 1 Jistič PL7, char B, 1-pólový, Icn=10kA, In=6A PL6-C6/1 1 Jistič PL6, char C, 1-pólový, Icn=6kA, In=6A Z-MS-25/3 1 Spínač motorů 3-pól, Ir=16.0-25.0A ZP-NHK 5 Jednotka pom. kontaktů univerzální 2p, pro PL,PFL,ZP-A,Z-MS Z-MS-0,16/2 2 Spínač motorů 2-pól (pro 1-fáz motory), Ir=0.10-0.16A Z-SCH230/25-22 1 Instalační stykač, 230V~, 25A, 2zap. 2vyp. kont. Z-SC 4 Jednotka pom. kontaktů pro stykače, 1z1v kont. IS-63/3 1 Hlavní vypínač, 3-pól, In=63A Z-SCH230/63-40 1 Instalační stykač, 230V~, 63A, 4zap. kont. Z-SCH230/40-40 2 Instalační stykač, 230V~, 40A, 4zap. kont. Z-MS-6,3/3 2 Spínač motorů 3-pól, Ir=4.00-6.30A ZRMF2/WW 1 Časové relé, 2 přep.kont CMUC24/25-22 2 Instalační stykač, 24V AC/DC, 25A, 2zap. 2vyp. kont. Propojovací materiál, spojovací a instalační materiál | [15 empty] | P | 2
6 | K | 741210005.R | RH-F - Montáž a připojení rozvodnice oceloplechové | kus | 1 |  | 0 | R-položka |  |  | základní | 3.376 | 3.376 | 0 | 0 | 0 | 0 | 16 | K | 2 | ROZPOCET | 0 | 0 | 0 | 0 | 0 | 1 | 0 | 16 | 814070417
| PP |  | RH-F - Montáž a připojení rozvodnice oceloplechové | [15 empty] | PP | 2
7 | M | 357131010.M | RH-F - Skříně s dveřmi, IP40, ŠxVxH=600x2000x600, kompletní sestava | kus | 1 |  | 0 | M-položka |  |  | základní | 0 | 0 | 0.00095 | 0.00095 | 0 | 0 | 32 | M | 2 | ROZPOCET | 0 | 0 | 0 | 0 | 0 | 1 | 0 | 16 | 1723204671
| PP |  | RH-F - Skříně s dveřmi, IP40, ŠxVxH=600x2000x600, kompletní sestava | [15 empty] | PP | 2
| P |  | Poznámka k položce: XVTL-BF-6/6/20 1 Skříň s dveřmi, IP40, ŠxVxH=600x2000x600 XVTL-BP-W-6/20 1 Adaptér Profi+, přední část, skříň ŠxV=600x2000 BPZ-FPS/20 1 Držák krycích desek, výška 1950 (sada) XBSB164 2 Držák hlavních sběrnic, zadní, 1600A, 2x40x10, 4pól, rozteč sběrnic 180mm XBBB06 2 Příčný nosník pro držáky sběrnic XBS, pole Š 600 XBSP 2 Držák PE(PEN) sběrnice zadní XSPTF0606 1 Horní/dolní kryt výřezy pro příruby ŠxH 600x600 XVTL-S-6/20-PAIR 1 Boční kryt - Pár, IP40, VxH=2000x600 XAP010606 1 Podstavec ŠxH 600x600 V=100 F3A-4 2 Kabelová příruba s otvory pro průchodky 4xM16, 6xM25, 8xM32 F3A-34 2 Kabelová příruba s otvory pro průchodky 24xM16, 13xM20 BFZ-DES 1 Uzemňovací sada XAC 1 Montážní sada pro spojení polí, IP3x XAT 1 Závěsná oka (sada) XAB4 1 Schránka na dokumentaci XALP-N 1 Uzavírací mechanismus páka s tlačítkem (bez zámkové vložky) KEY-E10/30-GS 1 Klíč pro cylindrickou vložku, (stejné klíče) PHZ-E10/30-GS 1 Cylinrická vložka, stejné klíče (1ks) DNW-SIL/LED/IR/S/MG 1 Světlo s LED 4W, 65lm/W, 120° DNW-CON/LED/5W 1 Zdroj 5W pro max 1ks světlo LED XVTL-VP20/SET 1 Vertikální nosník, sada 1pár+držáky, výška 2000 BPZ-MPL300-600 2 Montážní panel Š=600, V=300 XAR06 1 Lišta C, upevnění kabelů a vyztužení desek Š=600 BPZ-DINR24-600 2 DIN lišta hliníková, šířka skříně = 600, šířka lišty = 488 XVTL-HP/L-6 1 Horizontální nosník lehký, skříň H=600 (sada) Propojovací materiál, spojovací a instalační materiál | [15 empty] | P | 2
8 | M | 357131011.M | RH-F - elektro vyzbrojení rozvaděče včetně zapojení | kus | 1 |  | 0 | M-položka |  |  | základní | 0 | 0 | 0.00095 | 0.00095 | 0 | 0 | 32 | M | 2 | ROZPOCET | 0 | 0 | 0 | 0 | 0 | 1 | 0 | 16 | 1809530106
| PP |  | RH-F - elektro vyzbrojení rozvaděče včetně zapojení | [15 empty] | PP | 2
| P |  | Poznámka k položce: EM20IPH 1 Analyzátor sítě EM20IPH s komunikací IP Z-MG/WAS250 3 Měřicí transformátor na sběrnice 30x10 (Z-MG), I=250/5A PL7-C25/3 1 Jistič PL7, char C, 3-pólový, Icn=10kA, In=25A PL7-C10/1 2 Jistič PL7, char C, 1-pólový, Icn=10kA, In=10A PL7-B16/1 2 Jistič PL7, char B, 1-pólový, Icn=10kA, In=16A DEHN venCI 3 Svodič přepětí typ 1, 1 pól s integrovanou pojistkou pro TN-C ,255V, 25kA Iimp N3-400 1 Vypínač, 3pól, možnost dálk.vypnutí, In=400A M22-K10 1 Pomocné kontakty pro NZM1…4, 1z M22-K01 1 Pomocné kontakty pro NZM1…4, 1v NZM2/3-XA208-250AC/DC 1 Vypínací spoušť NZM2-3, 208-250V ~/= PL7-B2/1 1 Jistič PL7, char B, 1-pólový, Icn=10kA, In=2A C10-SLS/32/3 1 Pojistkový odpínač pro Z-C10, 3p XNH1-A250-BT 1 Pojistkový odpínač 3-pól, třmenové svorky, 35-150mm2 M22-PV/K11 1 Ovládací hlavice nouzového zastavení, kompletní přístroj, 1Z 1V M22-LCH-G 1 Kompaktní signálka, zvýšená, IP67, zelená M22-LCH-R 1 Kompaktní signálka, zvýšená, IP67, červená Propojovací materiál, spojovací a instalační materiál | [15 empty] | P | 2
9 | K | 741210006.R | RP-F - Montáž a zapojení rozvodnice oceloplechové | kus | 1 |  | 0 | R-položka |  |  | základní | 5.064 | 5.064 | 0 | 0 | 0 | 0 | 16 | K | 2 | ROZPOCET | 0 | 0 | 0 | 0 | 0 | 1 | 0 | 16 | -324834601
| PP |  | RP-F - Montáž a zapojení rozvodnice oceloplechové | [15 empty] | PP | 2
10 | M | 357131015.M | RP-F - Skříně s dveřmi, IP40, ŠxVxH=800x2000x600, kompletní sestava | kus | 1 |  | 0 | M-položka |  |  | základní | 0 | 0 | 0.00095 | 0.00095 | 0 | 0 | 32 | M | 2 | ROZPOCET | 0 | 0 | 0 | 0 | 0 | 1 | 0 | 16 | 205112438
| PP |  | RP-F - Skříně s dveřmi, IP40, ŠxVxH=800x2000x600, kompletní sestava | [15 empty] | PP | 2
| P |  | Poznámka k položce: XVTL-BF-8/6/20 1 Skříň s dveřmi, IP40, ŠxVxH=800x2000x600 XVTL-BP-W-8/20-185 1 Adaptér Profi+, přední část, hl.185, ŠxV=800x2000 BPZ-MSW-20 1 Bočnice, V=1950 XVTL-BP-F-8/20 1 Adaptér Profi+, zadní část, skříň ŠxV=800x2000 XBSB164 3 Držák hlavních sběrnic, zadní, 1600A, 2x40x10, 4pól, rozteč sběrnic 180mm XBBB08 2 Příčný nosník pro držáky sběrnic XBS, pole Š 800 XBSP 2 Držák PE(PEN) sběrnice zadní XAP010806 1 Podstavec ŠxH 800x600 V=100 BFZ-DES 1 Uzemňovací sada XAC 1 Montážní sada pro spojení polí, IP3x XAB4 1 Schránka na dokumentaci DNW-SIL/LED/IR/S/MG 1 Světlo s LED 4W, 65lm/W, 120° DNW-CON/LED/5W 1 Zdroj 5W pro max 1ks světlo LED BPZ-DINR35-800 10 DIN lišta hliníková, šířka skříně = 800, šířka lišty = 688 BPZ-BZM1/2-800-MV 1 Mont.sada pro BZM1/2, vertik, šedá, Š=800, V=300 BEL01 5 Upevňovací úchytka s vodivým propojení (zelená) BEL12 5 Upevňovací úchytka celoplastová (bílá) BPZ-FP-800/150-BL 7 Krycí deska, bez výřezu, plechová, šedá, Š=800, V=150 BPZ-FP-800/150-45 4 Krycí deska, s výřezem 45mm, plechová, šedá, Š=800, V=150 NBP-1000 2 Zaslepovací pás max. délka 1m, pro výřezy 45mm, šedý Propojovací materiál, spojovací a instalační materiál | [15 empty] | P | 2
11 | M | 357131016.M | RP-F - elektro vyzbrojení rozvaděče včetně zapojení | kus | 1 |  | 0 | M-položka |  |  | základní | 0 | 0 | 0.00095 | 0.00095 | 0 | 0 | 32 | M | 2 | ROZPOCET | 0 | 0 | 0 | 0 | 0 | 1 | 0 | 16 | 1578653087
| PP |  | RP-F - elektro vyzbrojení rozvaděče včetně zapojení | [15 empty] | PP | 2
| P |  | Poznámka k položce: PL7-D10/1 10 Jistič PL7, char D, 1-pólový, Icn=10kA, In=10A PL7-B6/1 5 Jistič PL7, char B, 1-pólový, Icn=10kA, In=6A PL7-B10/1 5 Jistič PL7, char B, 1-pólový, Icn=10kA, In=10A PL7-B16/1 4 Jistič PL7, char B, 1-pólový, Icn=10kA, In=16A PL7-B20/1 2 Jistič PL7, char B, 1-pólový, Icn=10kA, In=20A PL7-B25/1 2 Jistič PL7, char B, 1-pólový, Icn=10kA, In=25A PFL7-10/1N/B/003-A 3 Chránič s nadproudovou ochranou, Ir=250A+puls.SS, A, 1+N, 10kA, char.B, Idn=0.03A, In=10A PFL7-16/1N/B/003-A 15 Chránič s nadproudovou ochranou, Ir=250A+puls.SS, A, 1+N, 10kA, char.B, Idn=0.03A, In=16A BZMD1-A80 3 Jistič BZM 3pól, Icu=15kA, In=80A, šroubové svorky BZMD1-A40 2 Jistič BZM 3pól, Icu=15kA, In=40A, šroubové svorky BZMD1-A20 1 Jistič BZM 3pól, Icu=15kA, In=20A, šroubové svorky BZMD1-A50 1 Jistič BZM 3pól, Icu=15kA, In=50A, šroubové svorky PL7-D16/3 3 Jistič PL7, char D, 3-pólový, Icn=10kA, In=16A SRSD1COW 1 Soumrakový spínač s externím čidlem, 1přep Z-SD230-BS 2 Zásuvka na DIN lištu s clonkami a kolíkem Propojovací materiál, spojovací a instalační materiál | [15 empty] | P | 2
12 | K | 741210007.R | RP-F1.1 - Montáž rozvodnice oceloplechové | kus | 1 |  | 0 | R-položka |  |  | základní | 0.865 | 0.865 | 0 | 0 | 0 | 0 | 16 | K | 2 | ROZPOCET | 0 | 0 | 0 | 0 | 0 | 1 | 0 | 16 | 1410542713
| PP |  | RP-F1.1 - Montáž rozvodnice oceloplechové | [15 empty] | PP | 2
13 | M | 357131045.M | RP-F1.1 - Rozvaděč oceloplechový, skříň s dveřmi, šedá, V=760, Š=600, IP30, včetně vybavení | kus | 1 |  | 0 | M-položka |  |  | základní | 0 | 0 | 0.00095 | 0.00095 | 0 | 0 | 32 | M | 2 | ROZPOCET | 0 | 0 | 0 | 0 | 0 | 1 | 0 | 16 | -1629726529
| PP |  | RP-F1.1 - Rozvaděč oceloplechový, skříň s dveřmi, šedá, V=760, Š=600, IP30, včetně vybavení | [15 empty] | PP | 2
| P |  | Poznámka k položce: BP-MF-600/7 1 Montážní rám, ŠxV=600x760 BP-TBP-600-CE 1 Horní+dolní panel, s výřezy, šedý, Š=600 BP-FLP-600-2K 1 Deska pro vstup kabelů, šedá, Š=600 BP-FLP-600-BL 1 Deska pro vstup kabelů, bez výřezů, šedá, Š=600 BP-SP-7 1 Boční panel, šedá, V=760 BP-DS-600/7 1 Dveře plech, otočný zámek, šedá, ŠxV=600x700 LAB-BAG_A4 1 Schránka na dokumentaci A4 BPZ-TSB-600 1 Lišta pro uchycení N/PE svorek, Š=600 KT-3 2 Nosič svorkovnice KL-7...KL-60 na lištu, horizontální KL-29 3 Svorkovnice: Rozbočovací můstek N/PE 2x25+27x16mm2 BPZ-DINR24-600 4 DIN lišta hliníková, šířka skříně = 600, šířka lišty = 488 BPZ-TF/2 3 Držák DIN lišty, pevná hloubka, sada 1pár BPZ-FP-600/050-BL 1 Krycí deska, bez výřezu, plechová, šedá, Š=600, V=50 BPZ-FP-600/150-BL 1 Krycí deska, bez výřezu, plechová, šedá, Š=600, V=150 BPZ-FP-600/150-45 3 Krycí deska, s výřezem 45mm, plechová, šedá, Š=600, V=150 NBP-1000 1 Zaslepovací pás max. délka 1m, pro výřezy 45mm, šedý Propojovací materiál, spojovací a instalační materiál | [15 empty] | P | 2
14 | M | 357131046.M | RP-F1.1 - elektro vyzbrojení rozvaděče včetně zapojení | kus | 1 |  | 0 | M-položka |  |  | základní | 0 | 0 | 0.00095 | 0.00095 | 0 | 0 | 32 | M | 2 | ROZPOCET | 0 | 0 | 0 | 0 | 0 | 1 | 0 | 16 | 1371839756
| PP |  | RP-F1.1 - elektro vyzbrojení rozvaděče včetně zapojení | [15 empty] | PP | 2
| P |  | Poznámka k položce: IS-63/3 1 Hlavní vypínač, 3-pól, In=63A PL7-C10/1 5 Jistič PL7, char C, 1-pólový, Icn=10kA, In=10A PL7-C16/1 5 Jistič PL7, char C, 1-pólový, Icn=10kA, In=16A PFL7-16/1N/B/003-A 8 Chránič s nadproudovou ochranou, Ir=250A+puls.SS, A, 1+N, 10kA, char.B, Idn=0.03A, In=16A PL7-B16/3 2 Jistič PL7, char B, 3-pólový, Icn=10kA, In=16A PF7-25/4/003-A 2 Chránič Ir=250A, typ A, 4-pól, Idn=0.03A, In=25A Propojovací materiál, spojovací a instalační materiál | [15 empty] | P | 2
| D | VRN | Vedlejší rozpočtové náklady |  |  |  | 0 | [5 empty] | 0 |  | 0 |  | 0 | 5 | D | 0 | ROZPOCET | [6 empty] | 0
| D | VRN1 | Průzkumné, geodetické a projektové práce |  |  |  | 0 | [5 empty] | 0 |  | 0 |  | 0 | 5 | D | 1 | ROZPOCET | [6 empty] | 0
15 | K | 013254000.2 | Dokumentace skutečného provedení stavby | ks | 1 |  | 0 | odvozená z CS ÚRS 2017 01 |  |  | základní | 0 | 0 | 0 | 0 | 0 | 0 | 1024 | K | 2 | ROZPOCET | 0 | 0 | 0 | 0 | 0 | 1 | 0 | 1024 | 885286772
| PP |  | Průzkumné, geodetické a projektové práce projektové práce dokumentace stavby (výkresová a textová) skutečného provedení stavby | [15 empty] | PP | 2
| D | VRN4 | Inženýrská činnost |  |  |  | 0 | [5 empty] | 0 |  | 0 |  | 0 | 5 | D | 1 | ROZPOCET | [6 empty] | 0
16 | K | 044002000.2 | Revize práce na rozvaděčích, výchozí | ks | 1 |  | 0 | odvozená z CS ÚRS 2017 01 |  |  | základní | 0 | 0 | 0 | 0 | 0 | 0 | 1024 | K | 2 | ROZPOCET | 0 | 0 | 0 | 0 | 0 | 1 | 0 | 1024 | 1744451531
| PP |  | Hlavní tituly průvodních činností a nákladů inženýrská činnost revize - Revize práce na rozvaděčích, výchozí | [15 empty] | PP | 2
| D | VRN9 | Ostatní náklady |  |  |  | 0 | [5 empty] | 0 |  | 0 |  | 0 | 5 | D | 1 | ROZPOCET | [6 empty] | 0
17 | K | 090001000.2 | Ostatní materiálové náklady | ks | 1 |  | 0 | odvozená z CS ÚRS 2017 01 |  |  | základní | 0 | 0 | 0 | 0 | 0 | 0 | 1024 | K | 2 | ROZPOCET | 0 | 0 | 0 | 0 | 0 | 1 | 0 | 1024 | 2006495648
| PP |  | Základní rozdělení průvodních činností a nákladů ostatní náklady - Ostatní materiálové náklady | [15 empty] | PP | 2

## 21204 - SIL
| List obsahuje: |  | 1) Krycí list soupisu | 2) Rekapitulace |  |  | 3) Soupis prací | Zpět na list: | Rekapitulace stavby
{9ba63aed-25cc-4a43-ace7-7410abd7b4e0}
2
| KRYCÍ LIST SOUPISU | [8 empty] | v --- níže se nacházejí doplnkové a pomocné údaje k sestavám --- v | [8 empty] | False
Stavba:
Stavební úpravy kongresového sálu blok F, UK FTVS
Objekt:
002 - Nové konstrukce
Soupis:
212 - EI
Úroveň 3:
21204 - SIL
| KSO: |  |  |  |  | CC-CZ:
| Místo: |  | José Martího 269/31, Praha |  |  | Datum: | 24.5.2017
| Zadavatel: |  |  |  |  | IČ:
|  | UNIVERZITA KARLOVA V PRAZE , FTVS |  |  |  | DIČ:
| Uchazeč: |  |  |  |  | IČ:
DIČ:
| Projektant: |  |  |  |  | IČ: | 28125657
|  | Graphic PRO s.r.o. |  |  |  | DIČ:
Poznámka:
- veškeré délky jsou odečteny z výkresové dokumentace - typové označení výrobků specifikuje kvalitu a provedení matriálů použitých k elektroinstalaci - při provádění montážních prací budou dodrženy montážní postupy dané výrobcem materiálů - k revizní zprávě budou doloženy typové listy použitého materiálu
| Cena bez DPH | [5 empty] | 0
|  |  | Základ daně |  |  | Sazba daně | Výše daně
| DPH | základní | 0 |  |  | 21% | 0
|  | snížená | 0 |  |  | 15% | 0
|  | zákl. přenesená | 0 |  |  | 21% | 0
|  | sníž. přenesená | 0 |  |  | 15% | 0
|  | nulová | 0 |  |  | 0% | 0
| Cena s DPH |  |  | v | CZK |  | 0
REKAPITULACE ČLENĚNÍ SOUPISU PRACÍ
Stavba:
Stavební úpravy kongresového sálu blok F, UK FTVS
Objekt:
002 - Nové konstrukce
Soupis:
212 - EI
Úroveň 3:
21204 - SIL
Místo: |  |  | José Martího 269/31, Praha |  |  | Datum: | 24.5.2017
Zadavatel: |  |  | UNIVERZITA KARLOVA V PRAZE , FTVS |  |  | Projektant: | Graphic PRO s.r.o.
Uchazeč:
Kód dílu - Popis | [6 empty] | Cena celkem [CZK]
Náklady soupisu celkem | [6 empty] | 0 | [12 empty] | -1
| HSV - Práce a dodávky HSV | [5 empty] | 0
| 9 - Ostatní konstrukce a práce, bourání | [5 empty] | 0
| 997 - Přesun sutě | [5 empty] | 0
| PSV - Práce a dodávky PSV | [5 empty] | 0
| 741 - Elektroinstalace - silnoproud | [5 empty] | 0
| 743 - Elektromontáže - hrubá montáž | [5 empty] | 0
| 744 - Elektromontáže - rozvody vodičů měděných | [5 empty] | 0
| M - Práce a dodávky M | [5 empty] | 0
| 21-M - Elektromontáže | [5 empty] | 0
| 21-M.1 - EI - Demontáže | [5 empty] | 0
| 22-M - Montáže technologických zařízení | [5 empty] | 0
| VRN - Vedlejší rozpočtové náklady | [5 empty] | 0
| VRN1 - Průzkumné, geodetické a projektové práce | [5 empty] | 0
| VRN4 - Inženýrská činnost | [5 empty] | 0
| VRN9 - Ostatní náklady | [5 empty] | 0
SOUPIS PRACÍ
Stavba:
Stavební úpravy kongresového sálu blok F, UK FTVS
Objekt:
002 - Nové konstrukce
Soupis:
212 - EI
Úroveň 3:
21204 - SIL
Místo: |  |  | José Martího 269/31, Praha |  |  | Datum: | 24.5.2017
Zadavatel: |  |  | UNIVERZITA KARLOVA V PRAZE , FTVS |  |  | Projektant: | Graphic PRO s.r.o.
Uchazeč:
PČ | Typ | Kód | Popis | MJ | Množství | J.cena [CZK] | Cena celkem [CZK] | Cenová soustava |  | Poznámka | DPH | J. Nh [h] | Nh celkem [h] | J. hmotnost [t] | Hmotnost celkem [t] | J. suť [t] | Suť Celkem [t]
Náklady soupisu celkem | [6 empty] | 0 | [5 empty] | 1046.0003 |  | 0.74422 |  | 1.31 |  | D | -1 | [10 empty] | 0
| D | HSV | Práce a dodávky HSV |  |  |  | 0 | [5 empty] | 168.5223 |  | 0.52745 |  | 1.31 | 1 | D | 0 |  |  |  | ROZPOCET | [6 empty] | 0
| D | 9 | Ostatní konstrukce a práce, bourání |  |  |  | 0 | [5 empty] | 156.6 |  | 0.52745 |  | 1.31 | 1 | D | 1 |  |  |  | ROZPOCET | [6 empty] | 0
1 | K | 974031121 | Vysekání rýh ve zdivu cihelném hl do 30 mm š do 30 mm | m | 350 |  | 0 | CS ÚRS 2017 01 |  |  | základní | 0.205 | 71.75 | 0 | 0 | 0.002 | 0.7 | 4 | K | 2 |  |  |  | ROZPOCET | 0 | 0 | 0 | 0 | 0 | 1 | 0 | 4 | 1530943673
| PP |  | Vysekání rýh ve zdivu cihelném na maltu vápennou nebo vápenocementovou do hl. 30 mm a šířky do 30 mm | [15 empty] | PP | 2
2 | K | 974082112 | Vysekání rýh pro vodiče v omítce MV nebo MVC stěn š do 30 mm | m | 550 |  | 0 | CS ÚRS 2017 01 |  |  | základní | 0.115 | 63.25 | 0 | 0 | 0.001 | 0.55 | 4 | K | 2 |  |  |  | ROZPOCET | 0 | 0 | 0 | 0 | 0 | 1 | 0 | 4 | 1050936518
| PP |  | Vysekání rýh pro vodiče v omítce vápenné nebo vápenocementové stěn, šířky do 30 mm | [15 empty] | PP | 2
3 | K | 977131115 | Vrty příklepovými vrtáky D 16 mm do cihelného zdiva nebo prostého betonu | m | 60 |  | 0 | CS ÚRS 2016 01 |  |  | základní | 0.36 | 21.6 | 2e-05 | 0.0012 | 0.001 | 0.06 | 4 | K | 2 |  |  |  | ROZPOCET | 0 | 0 | 0 | 0 | 0 | 1 | 0 | 4 | 1596256637
| PP |  | Vrty příklepovými vrtáky do cihelného zdiva nebo prostého betonu průměru 16 mm | [15 empty] | PP | 2
4 | M | 231534515.M | CFS-F FX protipožární pěna 325ml | kus | 25 |  | 0 | M-položka |  |  | základní | 0 | 0 | 0.00035 | 0.00875 | 0 | 0 | 8 | M | 2 |  |  |  | ROZPOCET | 0 | 0 | 0 | 0 | 0 | 1 | 0 | 4 | -465480271
| PP |  | Tmely akrylátový tmel AKROTMEL S1 310 ml | [15 empty] | PP | 2
5 | M | 231534550.M | Protipožární identifikační štítek | kus | 50 |  | 0 | M-položka |  |  | základní | 0 | 0 | 0.00035 | 0.0175 | 0 | 0 | 8 | M | 2 |  |  |  | ROZPOCET | 0 | 0 | 0 | 0 | 0 | 1 | 0 | 4 | -2022796651
| PP |  | Tmely akrylátový tmel AKROTMEL S1 310 ml | [15 empty] | PP | 2
6 | M | 585412540 | sádra bílá 30 kg bal. | t | 0.5 |  | 0 | CS ÚRS 2017 01 |  |  | základní | 0 | 0 | 1 | 0.5 | 0 | 0 | 8 | M | 2 |  |  |  | ROZPOCET | 0 | 0 | 0 | 0 | 0 | 1 | 0 | 4 | 1546464460
| PP |  | sádra bílá 30 kg bal. | [15 empty] | PP | 2
| D | 997 | Přesun sutě |  |  |  | 0 | [5 empty] | 11.9223 |  | 0 |  | 0 | 1 | D | 1 |  |  |  | ROZPOCET | [6 empty] | 0
7 | K | 997013212 | Vnitrostaveništní doprava suti a vybouraných hmot pro budovy v do 9 m ručně | t | 1.31 |  | 0 | CS ÚRS 2017 01 |  |  | základní | 4.25 | 5.5675 | 0 | 0 | 0 | 0 | 4 | K | 2 |  |  |  | ROZPOCET | 0 | 0 | 0 | 0 | 0 | 1 | 0 | 4 | -1044974326
| PP |  | Vnitrostaveništní doprava suti a vybouraných hmot vodorovně do 50 m svisle ručně (nošením po schodech) pro budovy a haly výšky přes 6 do 9 m | [15 empty] | PP | 2
8 | K | 997013509 | Příplatek k odvozu suti a vybouraných hmot na skládku ZKD 1 km přes 1 km | t | 1.31 |  | 0 | CS ÚRS 2017 01 |  |  | základní | 0.006 | 0.00786 | 0 | 0 | 0 | 0 | 4 | K | 2 |  |  |  | ROZPOCET | 0 | 0 | 0 | 0 | 0 | 1 | 0 | 4 | 1614494565
| PP |  | Odvoz suti a vybouraných hmot na skládku nebo meziskládku se složením, na vzdálenost Příplatek k ceně za každý další i započatý 1 km přes 1 km | [15 empty] | PP | 2
9 | K | 997013511 | Odvoz suti a vybouraných hmot z meziskládky na skládku do 1 km s naložením a se složením | t | 24.89 |  | 0 | CS ÚRS 2017 01 |  |  | základní | 0.255 | 6.347 | 0 | 0 | 0 | 0 | 4 | K | 2 |  |  |  | ROZPOCET | 0 | 0 | 0 | 0 | 0 | 1 | 0 | 4 | -1171644502
| PP |  | Odvoz suti a vybouraných hmot z meziskládky na skládku s naložením a se složením, na vzdálenost do 1 km | [15 empty] | PP | 2
| VV |  | 1,31*19 'Přepočtené koeficientem množství |  | 24.89 | [13 empty] | VV | 2 | 2 | False | 1 | ROZPOCET
10 | K | 997013803 | Poplatek za uložení stavebního odpadu z keramických materiálů na skládce (skládkovné) | t | 1.31 |  | 0 | CS ÚRS 2017 01 |  |  | základní | 0 | 0 | 0 | 0 | 0 | 0 | 4 | K | 2 |  |  |  | ROZPOCET | 0 | 0 | 0 | 0 | 0 | 1 | 0 | 4 | 1031456164
| PP |  | Poplatek za uložení stavebního odpadu na skládce (skládkovné) z keramických materiálů | [15 empty] | PP | 2
| D | PSV | Práce a dodávky PSV |  |  |  | 0 | [5 empty] | 509.27 |  | 0.17727 |  | 0 | 2 | D | 0 |  |  |  | ROZPOCET | [6 empty] | 0
| D | 741 | Elektroinstalace - silnoproud |  |  |  | 0 | [5 empty] | 78.246 |  | 0.04811 |  | 0 | 2 | D | 1 |  |  |  | ROZPOCET | [6 empty] | 0
11 | K | 741112071 | Montáž krabice přístrojová lištová plast jednoduchá | kus | 50 |  | 0 | CS ÚRS 2017 01 |  |  | základní | 0.179 | 8.95 | 0 | 0 | 0 | 0 | 16 | K | 2 |  |  |  | ROZPOCET | 0 | 0 | 0 | 0 | 0 | 1 | 0 | 16 | -167541818
| PP |  | Montáž krabic elektroinstalačních bez napojení na trubky a lišty, demontáže a montáže víčka a přístroje přístrojových lištových plastových jednoduchých | [15 empty] | PP | 2
12 | M | 10.152.252 | Krabice LK 80x28 T HF přístrojová TANGO | KS | 50 |  | 0 | externí ceník |  |  | základní | 0 | 0 | 0 | 0 | 0 | 0 | 32 | M | 2 |  |  |  | ROZPOCET | 0 | 0 | 0 | 0 | 0 | 1 | 0 | 16 | 566914271
| PP |  | Úložný a instalační materiál Spojovací materiál Zásuvky, krabice pro montáž na stěnu / strop Krabice LK 80x28 T HF přístrojová TANGO | [15 empty] | PP | 2
13 | K | 741120201 | Montáž vodič Cu izolovaný plný a laněný s PVC pláštěm žíla 1,5-16 mm2 volně (CY, CHAH-R(V)) | m | 200 |  | 0 | CS ÚRS 2017 01 |  |  | základní | 0.046 | 9.2 | 0 | 0 | 0 | 0 | 16 | K | 2 |  |  |  | ROZPOCET | 0 | 0 | 0 | 0 | 0 | 1 | 0 | 16 | -2011846101
| PP |  | Montáž vodičů izolovaných měděných bez ukončení uložených volně plných a laněných s PVC pláštěm, bezhalogenových, ohniodolných (CY, CHAH-R(V)) průřezu žíly 1,5 až 16 mm2 | [15 empty] | PP | 2
14 | M | 341408440.1 | vodič izolovaný s Cu jádrem 1CH-R 6 mm2 | m | 100 |  | 0 | odvozená z CS ÚRS 2017 01 |  |  | základní | 0 | 0 | 8e-05 | 0.008 | 0 | 0 | 32 | M | 2 |  |  |  | ROZPOCET | 0 | 0 | 0 | 0 | 0 | 1 | 0 | 16 | 1573691010
| PP |  | vodič izolovaný s Cu jádrem 1CH-R 6 mm2 | [15 empty] | PP | 2
| P |  | Poznámka k položce: obsah kovu [kg/m], Cu =0,059, Al =0 | [15 empty] | P | 2
15 | M | 341408460.1 | vodič izolovaný s Cu jádrem 1-CH-R 10 mm2 | m | 50 |  | 0 | odvozená z CS ÚRS 2017 01 |  |  | základní | 0 | 0 | 0.00012 | 0.006 | 0 | 0 | 32 | M | 2 |  |  |  | ROZPOCET | 0 | 0 | 0 | 0 | 0 | 1 | 0 | 16 | -754478877
| PP |  | vodič izolovaný s Cu jádrem 1-CH-R 10 mm2 | [15 empty] | PP | 2
| P |  | Poznámka k položce: obsah kovu [kg/m], Cu =0,098, Al =0 | [15 empty] | P | 2
16 | M | 341408280.1 | vodič silový s Cu jádrem 1-CH-R 16 mm2 | m | 50 |  | 0 | odvozená z CS ÚRS 2017 01 |  |  | základní | 0 | 0 | 0.00019 | 0.0095 | 0 | 0 | 32 | M | 2 |  |  |  | ROZPOCET | 0 | 0 | 0 | 0 | 0 | 1 | 0 | 16 | 1189425897
| PP |  | vodič silový s Cu jádrem 1-CH-R 16 mm2 | [15 empty] | PP | 2
| P |  | Poznámka k položce: obsah kovu [kg/m], Cu =0,157, Al =0 | [15 empty] | P | 2
17 | K | 741120203 | Montáž vodič Cu izolovaný plný a laněný s PVC pláštěm žíla 25-35 mm2 volně (CY, CHAH-R(V)) | m | 50 |  | 0 | CS ÚRS 2017 01 |  |  | základní | 0.052 | 2.6 | 0 | 0 | 0 | 0 | 16 | K | 2 |  |  |  | ROZPOCET | 0 | 0 | 0 | 0 | 0 | 1 | 0 | 16 | -264044432
| PP |  | Montáž vodičů izolovaných měděných bez ukončení uložených volně plných a laněných s PVC pláštěm, bezhalogenových, ohniodolných (CY, CHAH-R(V)) průřezu žíly 25 až 35 mm2 | [15 empty] | PP | 2
18 | M | 341408510.1 | vodič izolovaný s Cu jádrem CH-R 35 mm2 | m | 50 |  | 0 | odvozená z CS ÚRS 2017 01 |  |  | základní | 0 | 0 | 0.00041 | 0.0205 | 0 | 0 | 32 | M | 2 |  |  |  | ROZPOCET | 0 | 0 | 0 | 0 | 0 | 1 | 0 | 16 | 588660025
| PP |  | vodič izolovaný s Cu jádrem CH-R 35 mm2 | [15 empty] | PP | 2
| P |  | Poznámka k položce: obsah kovu [kg/m], Cu =0,343, Al =0 | [15 empty] | P | 2
19 | K | 741120207 | Montáž vodič Cu izolovaný plný a laněný s PVC pláštěm žíla 95-120 mm2 volně (CY, CHAH-R(V)) | m | 380 |  | 0 | CS ÚRS 2017 01 |  |  | základní | 0.068 | 25.84 | 0 | 0 | 0 | 0 | 16 | K | 2 |  |  |  | ROZPOCET | 0 | 0 | 0 | 0 | 0 | 1 | 0 | 16 | 687453018
| PP |  | Montáž vodičů izolovaných měděných bez ukončení uložených volně plných a laněných s PVC pláštěm, bezhalogenových, ohniodolných (CY, CHAH-R(V)) průřezu žíly 95 až 120 mm2 | [15 empty] | PP | 2
20 | M | 1003695 | KABEL 1-CXKH-R-J B2CAS1D0 5X120 | m | 180 |  | 0 | externí ceník |  |  | základní | 0 | 0 | 0 | 0 | 0 | 0 | 32 | M | 2 |  |  |  | ROZPOCET | 0 | 0 | 0 | 0 | 0 | 1 | 0 | 16 | -1034255357
| PP |  | Kabely a vodiče Kabely ostatní Nehořlavé KABEL 1-CXKH-R-J B2CAS1D0 5X120 | [15 empty] | PP | 2
21 | M | 11410812.M | KABEL 1-CH-R 1x90 mm2 | m | 200 |  | 0 | M-položka |  |  | základní | 0 | 0 | 0 | 0 | 0 | 0 | 32 | M | 2 |  |  |  | ROZPOCET | 0 | 0 | 0 | 0 | 0 | 1 | 0 | 16 | -699291800
| PP |  | KABEL 1-CH-R 1x90 mm2 | [15 empty] | PP | 2
22 | K | 741310001 | Montáž vypínač nástěnný 1-jednopólový prostředí normální | kus | 1 |  | 0 | CS ÚRS 2017 01 |  |  | základní | 0.306 | 0.306 | 0 | 0 | 0 | 0 | 16 | K | 2 |  |  |  | ROZPOCET | 0 | 0 | 0 | 0 | 0 | 1 | 0 | 16 | 817569934
| PP |  | Montáž spínačů jedno nebo dvoupólových nástěnných se zapojením vodičů, pro prostředí normální vypínačů, řazení 1-jednopólových | [15 empty] | PP | 2
23 | M | 345355150 | spínač jednopólový 10A Tango bílý, slonová kost | kus | 1 |  | 0 | CS ÚRS 2017 01 |  |  | základní | 0 | 0 | 5e-05 | 5e-05 | 0 | 0 | 32 | M | 2 |  |  |  | ROZPOCET | 0 | 0 | 0 | 0 | 0 | 1 | 0 | 16 | 346678621
| PP |  | spínač jednopólový 10A bílý, slonová kost | [15 empty] | PP | 2
24 | K | 741310022 | Montáž přepínač nástěnný 6-střídavý prostředí normální | kus | 8 |  | 0 | CS ÚRS 2017 01 |  |  | základní | 0.327 | 2.616 | 0 | 0 | 0 | 0 | 16 | K | 2 |  |  |  | ROZPOCET | 0 | 0 | 0 | 0 | 0 | 1 | 0 | 16 | -1969845097
| PP |  | Montáž spínačů jedno nebo dvoupólových nástěnných se zapojením vodičů, pro prostředí normální přepínačů, řazení 6-střídavých | [15 empty] | PP | 2
25 | M | 345355550 | přepínač střídavý řazení 6 10A Tango bílý, slonová kost | kus | 8 |  | 0 | CS ÚRS 2017 01 |  |  | základní | 0 | 0 | 5e-05 | 0.0004 | 0 | 0 | 32 | M | 2 |  |  |  | ROZPOCET | 0 | 0 | 0 | 0 | 0 | 1 | 0 | 16 | -953876892
| PP |  | přepínač střídavý řazení 6 10A bílý, slonová kost | [15 empty] | PP | 2
26 | K | 741310031 | Montáž vypínač nástěnný 1-jednopólový prostředí venkovní/mokré | kus | 10 |  | 0 | CS ÚRS 2017 01 |  |  | základní | 0.39 | 3.9 | 0 | 0 | 0 | 0 | 16 | K | 2 |  |  |  | ROZPOCET | 0 | 0 | 0 | 0 | 0 | 1 | 0 | 16 | 721090874
| PP |  | Montáž spínačů jedno nebo dvoupólových nástěnných se zapojením vodičů, pro prostředí venkovní nebo mokré vypínačů, řazení 1-jednopólových | [15 empty] | PP | 2
27 | M | 1147561.M | OVLADAC VYPÍNAČ KOMPLET 3558A-06940 B | ks | 10 |  | 0 | M-položka |  |  | základní | 0 | 0 | 0 | 0 | 0 | 0 | 32 | M | 2 |  |  |  | ROZPOCET | 0 | 0 | 0 | 0 | 0 | 1 | 0 | 16 | -176875359
| PP |  | Domovní spínače a zásuvky ABB IP XX OVLADAC PREPINACE 3558A-86940 B | [15 empty] | PP | 2
28 | K | 741310041 | Montáž přepínač nástěnný 5-sériový prostředí venkovní/mokré | kus | 2 |  | 0 | CS ÚRS 2017 01 |  |  | základní | 0.411 | 0.822 | 0 | 0 | 0 | 0 | 16 | K | 2 |  |  |  | ROZPOCET | 0 | 0 | 0 | 0 | 0 | 1 | 0 | 16 | 1162661588
| PP |  | Montáž spínačů jedno nebo dvoupólových nástěnných se zapojením vodičů, pro prostředí venkovní nebo mokré přepínačů, řazení 5-sériových | [15 empty] | PP | 2
29 | M | 1132904.M | SPINAC KOMPLET 3558A-05940 B | ks | 2 |  | 0 | M-položka |  |  | základní | 0 | 0 | 0 | 0 | 0 | 0 | 32 | M | 2 |  |  |  | ROZPOCET | 0 | 0 | 0 | 0 | 0 | 1 | 0 | 16 | -1575121838
| PP |  | Domovní spínače a zásuvky ABB IP XX SPINAC KOMPLET 3558A-05940 B | [15 empty] | PP | 2
30 | K | 741310042 | Montáž přepínač nástěnný 6-střídavý prostředí venkovní/mokré | kus | 6 |  | 0 | CS ÚRS 2017 01 |  |  | základní | 0.411 | 2.466 | 0 | 0 | 0 | 0 | 16 | K | 2 |  |  |  | ROZPOCET | 0 | 0 | 0 | 0 | 0 | 1 | 0 | 16 | 1865551437
| PP |  | Montáž spínačů jedno nebo dvoupólových nástěnných se zapojením vodičů, pro prostředí venkovní nebo mokré přepínačů, řazení 6-střídavých | [15 empty] | PP | 2
31 | M | 1147565 | OVLADAC PREPINACE KOMPLET 3558A-86940 B | ks | 6 |  | 0 | externí ceník |  |  | základní | 0 | 0 | 0 | 0 | 0 | 0 | 32 | M | 2 |  |  |  | ROZPOCET | 0 | 0 | 0 | 0 | 0 | 1 | 0 | 16 | 1696220066
| PP |  | Domovní spínače a zásuvky ABB IP XX OVLADAC PREPINACE 3558A-86940 B | [15 empty] | PP | 2
32 | K | 741310043 | Montáž přepínač nástěnný 7-křížový prostředí venkovní/mokré | kus | 1 |  | 0 | CS ÚRS 2017 01 |  |  | základní | 0.506 | 0.506 | 0 | 0 | 0 | 0 | 16 | K | 2 |  |  |  | ROZPOCET | 0 | 0 | 0 | 0 | 0 | 1 | 0 | 16 | -1892219795
| PP |  | Montáž spínačů jedno nebo dvoupólových nástěnných se zapojením vodičů, pro prostředí venkovní nebo mokré přepínačů, řazení 7-křížových | [15 empty] | PP | 2
33 | M | 1213667.M | OVLADAC PREPINACE 3558A-07940 B | ks | 1 |  | 0 | M-položka |  |  | základní | 0 | 0 | 0 | 0 | 0 | 0 | 32 | M | 2 |  |  |  | ROZPOCET | 0 | 0 | 0 | 0 | 0 | 1 | 0 | 16 | -2074700232
| PP |  | Domovní spínače a zásuvky ABB IP XX OVLADAC PREPINACE 3558A-07940 B | [15 empty] | PP | 2
34 | K | 741313002 | Montáž zásuvka (polo)zapuštěná bezšroubové připojení 2P+PE dvojí zapojení - průběžná | kus | 58 |  | 0 | CS ÚRS 2017 01 |  |  | základní | 0.297 | 17.226 | 0 | 0 | 0 | 0 | 16 | K | 2 |  |  |  | ROZPOCET | 0 | 0 | 0 | 0 | 0 | 1 | 0 | 16 | -1807363888
| PP |  | Montáž zásuvek domovních se zapojením vodičů bezšroubové připojení polozapuštěných nebo zapuštěných 10/16 A, provedení 2P + PE dvojí zapojení pro průběžnou montáž | [15 empty] | PP | 2
35 | M | 345551030 | zásuvka 1násobná 16A Tango bílý, slonová kost | kus | 17 |  | 0 | CS ÚRS 2017 01 |  |  | základní | 0 | 0 | 6e-05 | 0.00102 | 0 | 0 | 32 | M | 2 |  |  |  | ROZPOCET | 0 | 0 | 0 | 0 | 0 | 1 | 0 | 16 | 1762041826
| PP |  | zásuvka 1násobná 16A bílý, slonová kost | [15 empty] | PP | 2
| P |  | Poznámka k položce: kompletní zásuvka včetně jednonásobného rámečku | [15 empty] | P | 2
36 | M | 345551040.1 | zásuvka 1násobná 16A Tango s víčkem | kus | 8 |  | 0 | odvozená z CS ÚRS 2017 01 |  |  | základní | 0 | 0 | 6e-05 | 0.00048 | 0 | 0 | 32 | M | 2 |  |  |  | ROZPOCET | 0 | 0 | 0 | 0 | 0 | 1 | 0 | 16 | 636526409
| PP |  | zásuvka 1násobná 16A Tango s víčkem | [15 empty] | PP | 2
| P |  | Poznámka k položce: kompletní zásuvka včetně jednonásobného rámečku | [15 empty] | P | 2
37 | M | 345551043.M | zásuvka 1násobná 16A Tango, IP44 | kus | 33 |  | 0 | M-položka |  |  | základní | 0 | 0 | 6e-05 | 0.00198 | 0 | 0 | 32 | M | 2 |  |  |  | ROZPOCET | 0 | 0 | 0 | 0 | 0 | 1 | 0 | 16 | -1367907708
| PP |  | zásuvka 1násobná 16A ostatní barvy | [15 empty] | PP | 2
| P |  | Poznámka k položce: kompletní zásuvka včetně jednonásobného rámečku | [15 empty] | P | 2
38 | K | 741313004 | Montáž zásuvka (polo)zapuštěná bezšroubové připojení 2x(2P+PE) dvojnásobná šikmá | kus | 3 |  | 0 | CS ÚRS 2017 01 |  |  | základní | 0.26 | 0.78 | 0 | 0 | 0 | 0 | 16 | K | 2 |  |  |  | ROZPOCET | 0 | 0 | 0 | 0 | 0 | 1 | 0 | 16 | 1242401706
| PP |  | Montáž zásuvek domovních se zapojením vodičů bezšroubové připojení polozapuštěných nebo zapuštěných 10/16 A, provedení 2x (2P + PE) dvojnásobná šikmá | [15 empty] | PP | 2
39 | M | 345551230.1 | zásuvka 2násobná 16A Tango bílá, slonová kost, šikmá | kus | 3 |  | 0 | odvozená z CS ÚRS 2017 01 |  |  | základní | 0 | 0 | 6e-05 | 0.00018 | 0 | 0 | 32 | M | 2 |  |  |  | ROZPOCET | 0 | 0 | 0 | 0 | 0 | 1 | 0 | 16 | -783117263
| PP |  | zásuvka 2násobná 16A Tango bílá, slonová kost, šikmá | [15 empty] | PP | 2
40 | K | 741313052 | Montáž zásuvka nástěnná šroubové připojení 3P+N+PE se zapojením vodičů | kus | 2 |  | 0 | CS ÚRS 2017 01 |  |  | základní | 0.506 | 1.012 | 0 | 0 | 0 | 0 | 16 | K | 2 |  |  |  | ROZPOCET | 0 | 0 | 0 | 0 | 0 | 1 | 0 | 16 | -1897973706
| PP |  | Montáž zásuvek domovních se zapojením vodičů šroubové připojení nástěnných do 25 A, provedení 3P + N + PE | [15 empty] | PP | 2
41 | M | 10.082.446 | Zásuvka D19 621 83 16A/415V 5-pól. IP44 | KS | 2 |  | 0 | externí ceník |  |  | základní | 0 | 0 | 0 | 0 | 0 | 0 | 32 | M | 2 |  |  |  | ROZPOCET | 0 | 0 | 0 | 0 | 0 | 1 | 0 | 16 | -2121162777
| PP |  | Rozvaděčové systémy a přístroje Průmyslové vidlice, zásuvky a konektory Zásuvky CEE Zásuvka D19 621 83 16A/415V 5-pól. IP44 | [15 empty] | PP | 2
42 | K | 741376025.R | Montáž systému regulace osvětlení DALI | kus | 1 |  | 0 | R-položka |  |  | základní | 0.674 | 0.674 | 0 | 0 | 0 | 0 | 16 | K | 2 |  |  |  | ROZPOCET | 0 | 0 | 0 | 0 | 0 | 1 | 0 | 16 | -388022966
| PP |  | Montáž systému regulace osvětlení DALI | [15 empty] | PP | 2
| P |  | Poznámka k položce: osazení a zapojení DALI komponentů a okruhů v rozvaděči DNA CENOVÁ NABÍDKA - 1971 - 19.04.2017, Název: Úpravy kongresového sálu blok F 2.a3.NP UK Fakulta TVaS Praha 6 | [15 empty] | P | 2
43 | M | 1142522.M | DIGIDIM ROUTER (DALI) | ks | 1 |  | 0 | M-položka |  |  | základní | 0 | 0 | 0 | 0 | 0 | 0 | 32 | M | 2 |  |  |  | ROZPOCET | 0 | 0 | 0 | 0 | 0 | 1 | 0 | 16 | 535010655
| PP |  | DIGIDIM ROUTER (DALI) | [15 empty] | PP | 2
| P |  | Poznámka k položce: 910 - DIGIDIM ROUTER (DALI) | [15 empty] | P | 2
44 | M | 1142524.M | Modul 7 tlačítek | ks | 4 |  | 0 | M-položka |  |  | základní | 0 | 0 | 0 | 0 | 0 | 0 | 32 | M | 2 |  |  |  | ROZPOCET | 0 | 0 | 0 | 0 | 0 | 1 | 0 | 16 | -451705089
| PP |  | Modul 7 tlačítek | [15 empty] | PP | 2
| P |  | Poznámka k položce: 135W - Modul 7 tlačítek, ovládání vícetlačítkovým panelem Helvar 135 se zobrazením stavu (po 1ks v každé z místností 212 a 212a) a 1 ks v recepci | [15 empty] | P | 2
45 | M | 1142525.M | Rámeček 1 modul, bílý plast | ks | 4 |  | 0 | M-položka |  |  | základní | 0 | 0 | 0 | 0 | 0 | 0 | 32 | M | 2 |  |  |  | ROZPOCET | 0 | 0 | 0 | 0 | 0 | 1 | 0 | 16 | 1155455241
| PP |  | Rámeček 1 modul, bílý plast | [15 empty] | PP | 2
| P |  | Poznámka k položce: 230S - rámeček 1 modul bílý plast | [15 empty] | P | 2
46 | M | 1142531.M | DALI external senzor | ks | 1 |  | 0 | M-položka |  |  | základní | 0 | 0 | 0 | 0 | 0 | 0 | 32 | M | 2 |  |  |  | ROZPOCET | 0 | 0 | 0 | 0 | 0 | 1 | 0 | 16 | 933553070
| PP |  | DALI external senzor | [15 empty] | PP | 2
| P |  | Poznámka k položce: 329 - DALI External Sensor, jeden referenční senzor pro regulaci denním světlem | [15 empty] | P | 2
47 | M | 1142421.M | switch konfigurovatelný | ks | 1 |  | 0 | M-položka |  |  | základní | 0 | 0 | 0 | 0 | 0 | 0 | 32 | M | 2 |  |  |  | ROZPOCET | 0 | 0 | 0 | 0 | 0 | 1 | 0 | 16 | 186947631
| PP |  | switch konfigurovatelný | [15 empty] | PP | 2
| P |  | Poznámka k položce: Switch 8p., switch konfigurovatelný - funkce webového serveru lze v případě zájmu zákazníka rozšířit o další funkce - energetický monitoring, plánovač událostí, reporting událostí, nebo integraci do Bacnet | [15 empty] | P | 2
48 | M | 1142331.M | Embedded PC, montáž do rozvaděče na DIN lištu | ks | 1 |  | 0 | M-položka |  |  | základní | 0 | 0 | 0 | 0 | 0 | 0 | 32 | M | 2 |  |  |  | ROZPOCET | 0 | 0 | 0 | 0 | 0 | 1 | 0 | 16 | -144856758
| PP |  | Embedded PC, montáž do rozvaděče na DIN lištu | [15 empty] | PP | 2
| P |  | Poznámka k položce: WEB server 05-DIN, Embedded PC, montáž do rozvaděče na DIN lištu - v ceně je zahrnuta vizualizace včetně její tvorby na webovém serveru; vizualizace běží na jakémkoliv PC, tabletu, nebo teletonu PC, tablet ani telefon pro zobrazení vizualizace není součástí nabídky - funkce webového serveru lze v případě zájmu zákazníka rozšířit o další funkce - energetický monitoring, plánovač událostí, reporting událostí, nebo integraci do Bacnet | [15 empty] | P | 2
49 | M | 1141681.M | licence Vizualizace pro 5 routerů | ks | 1 |  | 0 | M-položka |  |  | základní | 0 | 0 | 0 | 0 | 0 | 0 | 32 | M | 2 |  |  |  | ROZPOCET | 0 | 0 | 0 | 0 | 0 | 1 | 0 | 16 | 955179987
| PP |  | licence Vizualizace pro 5 routerů | [15 empty] | PP | 2
| P |  | Poznámka k položce: Vizual 5H - licence Vizualizace pro 5 routerů - v ceně je zahrnuta vizualizace včetně její tvorby na webovém serveru; vizualizace běží na jakémkoliv PC, tabletu, nebo teletonu PC, tablet ani telefon pro zobrazení vizualizace není součástí nabídky - funkce webového serveru lze v případě zájmu zákazníka rozšířit o další funkce - energetický monitoring, plánovač událostí, reporting událostí, nebo integraci do Bacnet | [15 empty] | P | 2
50 | K | 741376145.R | Nastavení systému včetně zaškolení obsluhy | kus | 1 |  | 0 | R-položka |  |  | základní | 0.674 | 0.674 | 0 | 0 | 0 | 0 | 16 | K | 2 |  |  |  | ROZPOCET | 0 | 0 | 0 | 0 | 0 | 1 | 0 | 16 | -33873061
| PP |  | Nastavení systému včetně zaškolení obsluhy | [15 empty] | PP | 2
| P |  | Poznámka k položce: Programování - nastavení systému včetně zaškolení obsluhy | [15 empty] | P | 2
51 | K | 741376655.M | Tvorba vizualizace podle přání zákazníka | kus | 1 |  | 0 | M-položka |  |  | základní | 0.674 | 0.674 | 0 | 0 | 0 | 0 | 16 | K | 2 |  |  |  | ROZPOCET | 0 | 0 | 0 | 0 | 0 | 1 | 0 | 16 | 683455866
| PP |  | Tvorba vizualizace podle přání zákazníka | [15 empty] | PP | 2
| P |  | Poznámka k položce: Vizualizace - tvorba vizualizace podle přání zákazníka | [15 empty] | P | 2
| D | 743 | Elektromontáže - hrubá montáž |  |  |  | 0 | [5 empty] | 105.014 |  | 0.0098125 |  | 0 | 2 | D | 1 |  |  |  | ROZPOCET | [6 empty] | 0
52 | K | 743411121 | Montáž krabice zapuštěná plastová čtyřhranná typ KO100, KO125 | kus | 145 |  | 0 | CS ÚRS 2016 01 |  |  | základní | 0.232 | 33.64 | 0 | 0 | 0 | 0 | 16 | K | 2 |  |  |  | ROZPOCET | 0 | 0 | 0 | 0 | 0 | 1 | 0 | 16 | -1237228789
| PP |  | Montáž krabic elektroinstalačních bez napojení na trubky a lišty, demontáže a montáže víčka a přístroje protahovacích nebo odbočných zapuštěných plastových čtyřhranných, typ KO100, KO125 | [15 empty] | PP | 2
53 | M | 345715240 | krabice přístrojová odbočná s víčkem z PH KO125 | kus | 10 |  | 0 | CS ÚRS 2016 01 |  |  | základní | 0 | 0 | 0.00023 | 0.0023 | 0 | 0 | 32 | M | 2 |  |  |  | ROZPOCET | 0 | 0 | 0 | 0 | 0 | 1 | 0 | 16 | -1787064520
| PP |  | Materiál úložný elektroinstalační krabice odbočná s víčkem z plastické hmoty KO 125 E 500 V, 134 x 72mm | [15 empty] | PP | 2
| P |  | Poznámka k položce: EAN 8595057600140 | [15 empty] | P | 2
54 | M | 345715320 | krabice přístrojová odbočná s víčkem z PH KO100 | kus | 15 |  | 0 | CS ÚRS 2016 01 |  |  | základní | 0 | 0 | 0.00014 | 0.0021 | 0 | 0 | 32 | M | 2 |  |  |  | ROZPOCET | 0 | 0 | 0 | 0 | 0 | 1 | 0 | 16 | -2110239544
| PP |  | Materiál úložný elektroinstalační krabice odbočná s víčkem z plastické hmoty KO 100 E 500 V, 107 x 52mm | [15 empty] | PP | 2
| P |  | Poznámka k položce: EAN 8595057600133 | [15 empty] | P | 2
55 | M | 10.850.189 | Krabice KSK 80 sv.šedá IP66 | KS | 120 |  | 0 | externí ceník |  |  | základní | 0 | 0 | 0 | 0 | 0 | 0 | 32 | M | 2 |  |  |  | ROZPOCET | 0 | 0 | 0 | 0 | 0 | 1 | 0 | 16 | 886742636
| PP |  | Úložný a instalační materiál Spojovací materiál Zásuvky, krabice pro montáž na stěnu / strop Krabice KSK 80 sv.šedá IP66 | [15 empty] | PP | 2
56 | K | 743411322 | Montáž krabice nástěnná plastová čtyřhranná do 160x160 mm | kus | 6 |  | 0 | CS ÚRS 2016 01 |  |  | základní | 0.229 | 1.374 | 0 | 0 | 0 | 0 | 16 | K | 2 |  |  |  | ROZPOCET | 0 | 0 | 0 | 0 | 0 | 1 | 0 | 16 | 1428334451
| PP |  | Montáž krabic elektroinstalačních bez napojení na trubky a lišty, demontáže a montáže víčka a přístroje protahovacích nebo odbočných nástěnných plastových čtyřhranných, vel. do 160x160 mm | [15 empty] | PP | 2
57 | M | 10.975.324 | KSK 175 PO10P KRABICE S KRYTÍM IP 66 | KS | 6 |  | 0 | externí ceník |  |  | základní | 0 | 0 | 0 | 0 | 0 | 0 | 32 | M | 2 |  |  |  | ROZPOCET | 0 | 0 | 0 | 0 | 0 | 1 | 0 | 16 | 1801360951
| PP |  | Úložný a instalační materiál Spojovací materiál Zásuvky, krabice pro montáž na stěnu / strop KSK 175 PO10P KRABICE S KRYTÍM IP 66 | [15 empty] | PP | 2
58 | K | 743412111 | Montáž krabice přístrojová zapuštěná plast kruh KP,KU68/2-1901 | kus | 100 |  | 0 | CS ÚRS 2016 01 |  |  | základní | 0.091 | 9.1 | 0 | 0 | 0 | 0 | 16 | K | 2 |  |  |  | ROZPOCET | 0 | 0 | 0 | 0 | 0 | 1 | 0 | 16 | 1993432410
| PP |  | Montáž krabic elektroinstalačních bez napojení na trubky a lišty, demontáže a montáže víčka a přístroje přístrojových zapuštěných plastových kruhových, typ KU68/2-1901, KP 68/2 | [15 empty] | PP | 2
59 | M | 10.887.868 | KP 67/2 ST KRABICE PŘÍSTROJOVÁ ŠEDÁ/ŠROU | KS | 50 |  | 0 | externí ceník |  |  | základní | 0 | 0 | 0 | 0 | 0 | 0 | 32 | M | 2 |  |  |  | ROZPOCET | 0 | 0 | 0 | 0 | 0 | 1 | 0 | 16 | 1426007318
| PP |  | Úložný a instalační materiál Spojovací materiál Zásuvky, krabice pro montáž ve stěně / stropu KP 67/2 ST KRABICE PŘÍSTROJOVÁ ŠEDÁ/ŠROU | [15 empty] | PP | 2
60 | M | 10.030.140 | Krabice KPR 68/71L přístrojová | KS | 50 |  | 0 | externí ceník |  |  | základní | 0 | 0 | 0 | 0 | 0 | 0 | 32 | M | 2 |  |  |  | ROZPOCET | 0 | 0 | 0 | 0 | 0 | 1 | 0 | 16 | -386905921
| PP |  | Úložný a instalační materiál Spojovací materiál Zásuvky, krabice pro montáž ve stěně / stropu Krabice KPR 68/71L přístrojová | [15 empty] | PP | 2
61 | K | 743591211.R | Montáž příchytka kovová funkční při požáru pro kabel D do 10 mm | kus | 1550 |  | 0 | R-položka |  |  | základní | 0.036 | 55.8 | 0 | 0 | 0 | 0 | 16 | K | 2 |  |  |  | ROZPOCET | 0 | 0 | 0 | 0 | 0 | 1 | 0 | 16 | 688041910
| PP |  | Montáž ostatních nosných prvků příchytek kovových - funkční při požáru pro kabel D do 10 mm | [15 empty] | PP | 2
| P |  | Poznámka k položce: Fixační objímka, těžké provedení, včetně šroubové kotvy MMS 6x50, klíč T30, předvrtaný otvor 5mm | [15 empty] | P | 2
62 | M | 345717630 | příchytka kovová jednostranná 6710 22,8x10 mm | tis kus | 0.6 |  | 0 | CS ÚRS 2017 01 |  |  | základní | 0 | 0 | 0.00245 | 0.00147 | 0 | 0 | 32 | M | 2 |  |  |  | ROZPOCET | 0 | 0 | 0 | 0 | 0 | 1 | 0 | 16 | 228605411
| PP |  | příchytka kovová jednostranná 22,8x10 mm | [15 empty] | PP | 2
| P |  | Poznámka k položce: EAN 8595057605558 | [15 empty] | P | 2
63 | M | 345717640 | příchytka kovová jednostranná 6712 25,3x10 mm | tis kus | 0.65 |  | 0 | CS ÚRS 2017 01 |  |  | základní | 0 | 0 | 0.00415 | 0.0026975 | 0 | 0 | 32 | M | 2 |  |  |  | ROZPOCET | 0 | 0 | 0 | 0 | 0 | 1 | 0 | 16 | -1596380645
| PP |  | příchytka kovová jednostranná 25,3x10 mm | [15 empty] | PP | 2
| P |  | Poznámka k položce: EAN 8595057605565 | [15 empty] | P | 2
64 | M | 345717642.M | příchytka kovová oboustranná 6716ED PO | tis kus | 0.3 |  | 0 | M-položka |  |  | základní | 0 | 0 | 0.00415 | 0.001245 | 0 | 0 | 32 | M | 2 |  |  |  | ROZPOCET | 0 | 0 | 0 | 0 | 0 | 1 | 0 | 16 | 1537210105
| PP |  | příchytka kovová oboustranná 6716ED PO | [15 empty] | PP | 2
| P |  | Poznámka k položce: EAN 8595057605565 | [15 empty] | P | 2
65 | K | 743591213.R | Montáž příchytka kovová funkční při požáru pro kabel D 11-13 mm | kus | 75 |  | 0 | R-položka |  |  | základní | 0.068 | 5.1 | 0 | 0 | 0 | 0 | 16 | K | 2 |  |  |  | ROZPOCET | 0 | 0 | 0 | 0 | 0 | 1 | 0 | 16 | -2112512863
| PP |  | Montáž ostatních nosných prvků příchytek kovových - kovová funkční při požáru pro kabel D 11-13 mm | [15 empty] | PP | 2
| P |  | Poznámka k položce: Kabelová a trubková příchytka rozsah 11-13 mm, včetně šroubové kotvy MMS 6x50, klíč T30, předvrtaný otvor 5mm | [15 empty] | P | 2
66 | M | 20321298.M | PRICHYTKA KABELOVÁ A TRUBKOVÁ 733 13 G | ks | 75 |  | 0 | M-položka |  |  | základní | 0 | 0 | 0 | 0 | 0 | 0 | 32 | M | 2 |  |  |  | ROZPOCET | 0 | 0 | 0 | 0 | 0 | 1 | 0 | 16 | -443077886
| PP |  | PRICHYTKA KABELOVÁ A TRUBKOVÁ 733 13 G | [15 empty] | PP | 2
67 | M | 10.549.332 | Kotva požárně odolná KPO 6X50 XX | KS | 1625 |  | 0 | externí ceník |  |  | základní | 0 | 0 | 0 | 0 | 0 | 0 | 32 | M | 2 |  |  |  | ROZPOCET | 0 | 0 | 0 | 0 | 0 | 1 | 0 | 16 | -1236207819
| PP |  | Úložný a instalační materiál Upevňovací technika Natloukací ocelové kotvy Kotva požárně odolná KPO 6X50 XX | [15 empty] | PP | 2
| D | 744 | Elektromontáže - rozvody vodičů měděných |  |  |  | 0 | [5 empty] | 326.01 |  | 0.11935 |  | 0 | 2 | D | 1 |  |  |  | ROZPOCET | [6 empty] | 0
68 | K | 744435100 | Montáž kabel Cu sk.5 do 1 kV do 0,40 kg uložený volně | m | 6055 |  | 0 | CS ÚRS 2016 01 |  |  | základní | 0.046 | 278.53 | 0 | 0 | 0 | 0 | 16 | K | 2 |  |  |  | ROZPOCET | 0 | 0 | 0 | 0 | 0 | 1 | 0 | 16 | 758881704
| PP |  | Montáž kabelů měděných do l kV bez ukončení, uložených volně sk. 5 - CHKE-R, CXFE-R, CXKE-R, počtu a průřezu žil 2x1,5 až 4 mm2, 3x1,5 až 2,5 mm2, 4x1,5 mm2 | [15 empty] | PP | 2
69 | M | 11410820 | KABEL PRAFLASAFE X O 2X1,5 | m | 450 |  | 0 | M-položka |  |  | základní | 0 | 0 | 0 | 0 | 0 | 0 | 32 | M | 2 |  |  |  | ROZPOCET | 0 | 0 | 0 | 0 | 0 | 1 | 0 | 16 | 1537613312
| PP |  | Kabely ostatní Kabely ostatní - nehořlavé KABEL PRAFLASAFE X O 2X1,5 | [15 empty] | PP | 2
70 | M | 11410801 | KABEL PRAFLASAFE X J 3X1,5RE | m | 2455 |  | 0 | M-položka |  |  | základní | 0 | 0 | 0 | 0 | 0 | 0 | 32 | M | 2 |  |  |  | ROZPOCET | 0 | 0 | 0 | 0 | 0 | 1 | 0 | 16 | -578257516
| PP |  | Kabely ostatní Kabely ostatní - nehořlavé KABEL PRAFLASAFE X J 3X1,5RE | [15 empty] | PP | 2
71 | M | 11410851.M | KABEL PRAFLASAFE X J 3X2,5RE | m | 2200 |  | 0 | M-položka |  |  | základní | 0 | 0 | 0 | 0 | 0 | 0 | 32 | M | 2 |  |  |  | ROZPOCET | 0 | 0 | 0 | 0 | 0 | 1 | 0 | 16 | 822095686
| PP |  | Kabely ostatní Kabely ostatní - nehořlavé KABEL PRAFLASAFE X J 3X2,5RE | [15 empty] | PP | 2
72 | M | 341110300 | kabel silový s Cu jádrem CYKY 3x1,5 mm2 | m | 350 |  | 0 | CS ÚRS 2017 01 |  |  | základní | 0 | 0 | 0.00012 | 0.042 | 0 | 0 | 32 | M | 2 |  |  |  | ROZPOCET | 0 | 0 | 0 | 0 | 0 | 1 | 0 | 16 | 559215373
| PP |  | kabel silový s Cu jádrem CYKY 3x1,5 mm2 | [15 empty] | PP | 2
| P |  | Poznámka k položce: obsah kovu [kg/m], Cu =0,044, Al =0 | [15 empty] | P | 2
73 | M | 341110360 | kabel silový s Cu jádrem CYKY 3x2,5 mm2 | m | 455 |  | 0 | CS ÚRS 2017 01 |  |  | základní | 0 | 0 | 0.00017 | 0.07735 | 0 | 0 | 32 | M | 2 |  |  |  | ROZPOCET | 0 | 0 | 0 | 0 | 0 | 1 | 0 | 16 | 690201140
| PP |  | kabel silový s Cu jádrem CYKY 3x2,5 mm2 | [15 empty] | PP | 2
| P |  | Poznámka k položce: obsah kovu [kg/m], Cu =0,074, Al =0 | [15 empty] | P | 2
74 | M | 11410871.M | KABEL PRAFlaDur 60 3Jx1,5 | m | 90 |  | 0 | M-položka |  |  | základní | 0 | 0 | 0 | 0 | 0 | 0 | 32 | M | 2 |  |  |  | ROZPOCET | 0 | 0 | 0 | 0 | 0 | 1 | 0 | 16 | 1216267018
| PP |  | Kabely ostatní Kabely ostatní - nehořlavé KABEL PRAFlaDur 60 3Jx1,5 | [15 empty] | PP | 2
75 | M | 11410870.M | KABEL PRAFlaDur 60 3(O)x1,5 | m | 55 |  | 0 | M-položka |  |  | základní | 0 | 0 | 0 | 0 | 0 | 0 | 32 | M | 2 |  |  |  | ROZPOCET | 0 | 0 | 0 | 0 | 0 | 1 | 0 | 16 | -22047077
| PP |  | Kabely ostatní Kabely ostatní - nehořlavé KABEL PRAFlaDur 60 3(O)x1,5 | [15 empty] | PP | 2
76 | K | 744435200 | Montáž kabel Cu sk.5 do 1 kV do 0,63 kg uložený volně | m | 565 |  | 0 | CS ÚRS 2016 01 |  |  | základní | 0.052 | 29.38 | 0 | 0 | 0 | 0 | 16 | K | 2 |  |  |  | ROZPOCET | 0 | 0 | 0 | 0 | 0 | 1 | 0 | 16 | 153036364
| PP |  | Montáž kabelů měděných do l kV bez ukončení, uložených volně sk. 5 - CHKE-R, CXFE-R, CXKE-R, počtu a průřezu žil 2x6 mm2, 3x4 až 6 mm2, 4x2,5 až 6 mm2, 5x1,5 až 4 mm2, 7x1,5 až 2,5 mm2 | [15 empty] | PP | 2
77 | M | 11410829 | KABEL PRAFLASAFE X J 5X2,5 | m | 65 |  | 0 | externí ceník |  |  | základní | 0 | 0 | 0 | 0 | 0 | 0 | 32 | M | 2 |  |  |  | ROZPOCET | 0 | 0 | 0 | 0 | 0 | 1 | 0 | 16 | 1807711621
| PP |  | Kabely ostatní Kabely ostatní - nehořlavé KABEL PRAFLASAFE X J 5X2,5 | [15 empty] | PP | 2
78 | M | 1203877 | KABEL PRAFLASAFE X J 5X1,5 | m | 385 |  | 0 | externí ceník |  |  | základní | 0 | 0 | 0 | 0 | 0 | 0 | 32 | M | 2 |  |  |  | ROZPOCET | 0 | 0 | 0 | 0 | 0 | 1 | 0 | 16 | 420659890
| PP |  | Kabely a vodiče Kabely ostatní Nehořlavé KABEL PRAFLASAFE X J 5X1,5 | [15 empty] | PP | 2
79 | M | 1198516 | KABEL PRAFLADUR-J 4X1,5 RE PH120-R | m | 115 |  | 0 | externí ceník |  |  | základní | 0 | 0 | 0 | 0 | 0 | 0 | 32 | M | 2 |  |  |  | ROZPOCET | 0 | 0 | 0 | 0 | 0 | 1 | 0 | 16 | 34694193
| PP |  | Kabely a vodiče Kabely ostatní Nehořlavé KABEL PRAFLADUR-J 4X1,5 RE PH120-R | [15 empty] | PP | 2
80 | K | 744435400.R | Montáž kabel Cu sk.5 do 1 kV nad 1,60 kg uložený volně | m | 200 |  | 0 | R-položka |  |  | základní | 0.068 | 13.6 | 0 | 0 | 0 | 0 | 16 | K | 2 |  |  |  | ROZPOCET | 0 | 0 | 0 | 0 | 0 | 1 | 0 | 16 | -833122255
| PP |  | Montáž kabelů měděných do l kV bez ukončení, uložených volně sk. 5 - CHKE-R, CXFE-R, CXKE-R, počtu a průřezu žil 3x25 mm2, 4x16 až 25 mm2, 12x4 mm2, 19x1,5 až 2,5 mm2, 24x1,5 mm2 | [15 empty] | PP | 2
81 | M | 11411293 | KABEL PRAFLASAFE X J 5X16 RE | m | 25 |  | 0 | externí ceník |  |  | základní | 0 | 0 | 0 | 0 | 0 | 0 | 32 | M | 2 |  |  |  | ROZPOCET | 0 | 0 | 0 | 0 | 0 | 1 | 0 | 16 | 220289829
| PP |  | Kabely ostatní Kabely ostatní - nehořlavé KABEL PRAFLASAFE X J 5X16 RE | [15 empty] | PP | 2
82 | M | 11411293.M | KABEL PRAFLASAFE X J 5X10 RE | m | 25 |  | 0 | M-položka |  |  | základní | 0 | 0 | 0 | 0 | 0 | 0 | 32 | M | 2 |  |  |  | ROZPOCET | 0 | 0 | 0 | 0 | 0 | 1 | 0 | 16 | 108128318
| PP |  | Kabely ostatní Kabely ostatní - nehořlavé KABEL PRAFLASAFE X J 5X10 RE | [15 empty] | PP | 2
83 | M | 10.827.577.M | KABEL PRAFLASAFE X 5x25 | M | 20 |  | 0 | M-položka |  |  | základní | 0 | 0 | 0 | 0 | 0 | 0 | 32 | M | 2 |  |  |  | ROZPOCET | 0 | 0 | 0 | 0 | 0 | 1 | 0 | 16 | 832661923
| PP |  | Kabely a vodiče a příslušenství Kabely a vodiče Silové kabely středního napětí KABEL PRAFLASAFE X 5x25 | [15 empty] | PP | 2
84 | M | 10.827.579.M | KABEL PRAFLASAFE X 5x70 | M | 10 |  | 0 | M-položka |  |  | základní | 0 | 0 | 0 | 0 | 0 | 0 | 32 | M | 2 |  |  |  | ROZPOCET | 0 | 0 | 0 | 0 | 0 | 1 | 0 | 16 | 31780181
| PP |  | Kabely a vodiče a příslušenství Kabely a vodiče Silové kabely středního napětí - KABEL PRAFLASAFE X 5x70 | [15 empty] | PP | 2
85 | M | 1352357 | KABEL PRAFLADUR-J 5X25 RM P60-R | m | 10 |  | 0 | externí ceník |  |  | základní | 0 | 0 | 0 | 0 | 0 | 0 | 32 | M | 2 |  |  |  | ROZPOCET | 0 | 0 | 0 | 0 | 0 | 1 | 0 | 16 | 2113182325
| PP |  | Kabely a vodiče Kabely ostatní Nehořlavé KABEL PRAFLADUR-J 5X25 RM P60-R | [15 empty] | PP | 2
86 | M | 1248666 | KABEL PRAFLADUR-J 5X4 RE P60-R | m | 20 |  | 0 | externí ceník |  |  | základní | 0 | 0 | 0 | 0 | 0 | 0 | 32 | M | 2 |  |  |  | ROZPOCET | 0 | 0 | 0 | 0 | 0 | 1 | 0 | 16 | 264455064
| PP |  | Kabely a vodiče Kabely ostatní Nehořlavé KABEL PRAFLADUR-J 5X4 RE P60-R | [15 empty] | PP | 2
87 | M | 1304616 | KABEL PRAFLADUR-J 5X2,5 RE P60-R | m | 90 |  | 0 | externí ceník |  |  | základní | 0 | 0 | 0 | 0 | 0 | 0 | 32 | M | 2 |  |  |  | ROZPOCET | 0 | 0 | 0 | 0 | 0 | 1 | 0 | 16 | 1924690909
| PP |  | Kabely a vodiče Kabely ostatní Nehořlavé KABEL PRAFLADUR-J 5X2,5 RE P60-R | [15 empty] | PP | 2
88 | K | 744743521 | Montáž kabel Cu sdělovací sk.25 2-20x2x0,8 mm uložený pevně | m | 25 |  | 0 | CS ÚRS 2016 01 |  |  | základní | 0.09 | 2.25 | 0 | 0 | 0 | 0 | 16 | K | 2 |  |  |  | ROZPOCET | 0 | 0 | 0 | 0 | 0 | 1 | 0 | 16 | 1682933443
| PP |  | Montáž kabelů měděných návěstních, ovládacích nebo sdělovacích bez ukončení uložených pevně sk. 25 - JYSTY, JYY počtu a průřezu žil 0,8 mm 2 až 20 x2x0,8 mm | [15 empty] | PP | 2
89 | M | 10.593.866 | PRAFlaGuard F 2x2x0,8 PH120-R | M | 25 |  | 0 | externí ceník |  |  | základní | 0 | 0 | 0 | 0 | 0 | 0 | 32 | M | 2 |  |  |  | ROZPOCET | 0 | 0 | 0 | 0 | 0 | 1 | 0 | 16 | -745859799
| PP |  | Kabely a vodiče a příslušenství Kabely a vodiče Silové kabely PRAFlaGuard F 2x2x0,8 PH120-R | [15 empty] | PP | 2
90 | K | 744743521 | Montáž kabel Cu sdělovací sk.25 2-20x2x0,8 mm uložený pevně | m | 25 |  | 0 | CS ÚRS 2016 01 |  |  | základní | 0.09 | 2.25 | 0 | 0 | 0 | 0 | 16 | K | 2 |  |  |  | ROZPOCET | 0 | 0 | 0 | 0 | 0 | 1 | 0 | 16 | 911707188
| PP |  | Montáž kabelů měděných návěstních, ovládacích nebo sdělovacích bez ukončení uložených pevně sk. 25 - JYSTY, JYY počtu a průřezu žil 0,8 mm 2 až 20 x2x0,8 mm | [15 empty] | PP | 2
91 | M | 10.593.866 | PRAFlaGuard F 2x2x0,8 PH120-R | M | 25 |  | 0 | externí ceník |  |  | základní | 0 | 0 | 0 | 0 | 0 | 0 | 32 | M | 2 |  |  |  | ROZPOCET | 0 | 0 | 0 | 0 | 0 | 1 | 0 | 16 | -734217281
| PP |  | Kabely a vodiče a příslušenství Kabely a vodiče Silové kabely PRAFlaGuard F 2x2x0,8 PH120-R | [15 empty] | PP | 2
| D | M | Práce a dodávky M |  |  |  | 0 | [5 empty] | 368.208 |  | 0.0395 |  | 0 | 3 | D | 0 |  |  |  | ROZPOCET | [6 empty] | 0
| D | 21-M | Elektromontáže |  |  |  | 0 | [5 empty] | 2.2 |  | 0 |  | 0 | 3 | D | 1 |  |  |  | ROZPOCET | [6 empty] | 0
92 | K | 210021056 | Montáž příchytek kovových typ Sonap profil do 54 mm | kus | 50 |  | 0 | CS ÚRS 2017 01 |  |  | základní | 0.044 | 2.2 | 0 | 0 | 0 | 0 | 64 | K | 2 |  |  |  | ROZPOCET | 0 | 0 | 0 | 0 | 0 | 1 | 0 | 64 | 2072074239
| PP |  | Montáž příchytek pro kabely dřevěných nebo plastových kovových, [typ SONAP], průměru přes 40 do 54 mm | [15 empty] | PP | 2
93 | M | 1143805 | PRICHYTKA KABELU PKC1 1209 | ks | 50 |  | 0 | externí ceník |  |  | základní | 0 | 0 | 0 | 0 | 0 | 0 | 128 | M | 2 |  |  |  | ROZPOCET | 0 | 0 | 0 | 0 | 0 | 1 | 0 | 128 | 1600898361
| PP |  | Úložný materiál Upevňovací materiál Svorky SONAP, lanové PRICHYTKA KABELU PKC1 1209 | [15 empty] | PP | 2
| D | 21-M.1 | EI - Demontáže |  |  |  | 0 | [5 empty] | 21.44 |  | 0 |  | 0 | 3 | D | 1 |  |  |  | ROZPOCET | [6 empty] | 0
94 | K | 2101001.R | Demontáž elektrických přístrojů, zařízení a rozvaděčů | hod | 128 |  | 0 | R-položka |  |  | základní | 0.08 | 10.24 | 0 | 0 | 0 | 0 | 64 | K | 2 |  |  |  | ROZPOCET | 0 | 0 | 0 | 0 | 0 | 1 | 0 | 64 | 2006131550
| PP |  | Demontáž elektrických přístrojů, zařízení a rozvaděčů | [15 empty] | PP | 2
| P |  | Poznámka k položce: - demontáž a likvidace elektrozařízení (rozvaděče, svítidla, vypínače, zásuvky apod.) | [15 empty] | P | 2
95 | K | 2101002.R | Demontáž kabelových tras a kabelů | hod | 40 |  | 0 | R-položka |  |  | základní | 0.28 | 11.2 | 0 | 0 | 0 | 0 | 64 | K | 2 |  |  |  | ROZPOCET | 0 | 0 | 0 | 0 | 0 | 1 | 0 | 64 | 550767876
| PP |  | Demontáž kabelových tras a kabelů | [15 empty] | PP | 2
| P |  | Poznámka k položce: - demotáž kabelových tras včetně kabelů a likvidace | [15 empty] | P | 2
| D | 22-M | Montáže technologických zařízení |  |  |  | 0 | [5 empty] | 344.568 |  | 0.0395 |  | 0 | 3 | D | 1 |  |  |  | ROZPOCET | [6 empty] | 0
96 | K | 220260503 | Montáž trubky pancéřové pod omítku nebo do podlah do D 29 | m | 200 |  | 0 | CS ÚRS 2017 01 |  |  | základní | 0.27 | 54 | 0.0001 | 0.02 | 0 | 0 | 64 | K | 2 |  |  |  | ROZPOCET | 0 | 0 | 0 | 0 | 0 | 1 | 0 | 64 | -1178392928
| PP |  | Montáž trubky pancéřové včetně řezání závitů, namontování kolen, spojek, vývodek, napojení krabic, uchycení v připravené drážce nebo volně nebo připevnění na povrchu uložená nebo upevněná pod omítku nebo do podlah do D 29 | [15 empty] | PP | 2
97 | M | 345710620 | trubka elektroinstalační ohebná LPFLEX z PVC (ČSN)2316 | m | 100 |  | 0 | CS ÚRS 2017 01 |  |  | základní | 0 | 0 | 4e-05 | 0.004 | 0 | 0 | 128 | M | 2 |  |  |  | ROZPOCET | 0 | 0 | 0 | 0 | 0 | 1 | 0 | 128 | -911039022
| PP |  | trubka elektroinstalační ohebná z PVC (ČSN)2316 | [15 empty] | PP | 2
| P |  | Poznámka k položce: EAN 8595057600331 | [15 empty] | P | 2
98 | M | 345710730 | trubka elektroinstalační ohebná LPFLEX z PVC (EN) 2325 | m | 100 |  | 0 | CS ÚRS 2017 01 |  |  | základní | 0 | 0 | 7e-05 | 0.007 | 0 | 0 | 128 | M | 2 |  |  |  | ROZPOCET | 0 | 0 | 0 | 0 | 0 | 1 | 0 | 128 | -156277381
| PP |  | trubka elektroinstalační ohebná z PVC (EN) 2325 | [15 empty] | PP | 2
| P |  | Poznámka k položce: EAN 8595057616011 | [15 empty] | P | 2
99 | K | 220260513 | Montáž trubky pancéřové na povrchu upevněná příchytkami do D 29 | m | 400 |  | 0 | CS ÚRS 2017 01 |  |  | základní | 0.23 | 92 | 1e-05 | 0.004 | 0 | 0 | 64 | K | 2 |  |  |  | ROZPOCET | 0 | 0 | 0 | 0 | 0 | 1 | 0 | 64 | 352069685
| PP |  | Montáž trubky pancéřové včetně řezání závitů, namontování kolen, spojek, vývodek, napojení krabic, uchycení v připravené drážce nebo volně nebo připevnění na povrchu příchytkami do D 29 | [15 empty] | PP | 2
100 | M | 10.076.030 | Trubka pevná 1520 pr.20 320N sv.šedá HF | M | 200 |  | 0 | externí ceník |  |  | základní | 0 | 0 | 0 | 0 | 0 | 0 | 128 | M | 2 |  |  |  | ROZPOCET | 0 | 0 | 0 | 0 | 0 | 1 | 0 | 128 | 630275375
| PP |  | Úložný a instalační materiál Elektroinstalační trubky/kabelové chráničky Pancéřové trubky plastové Trubka pevná 1520 pr.20 320N sv.šedá HF | [15 empty] | PP | 2
101 | M | 10.035.028 | Trubka pevná 1532 pr.32 320N černá HF | M | 200 |  | 0 | externí ceník |  |  | základní | 0 | 0 | 0 | 0 | 0 | 0 | 128 | M | 2 |  |  |  | ROZPOCET | 0 | 0 | 0 | 0 | 0 | 1 | 0 | 128 | 1748482539
| PP |  | Úložný a instalační materiál Elektroinstalační trubky/kabelové chráničky Pancéřové trubky plastové Trubka pevná 1532 pr.32 320N černá HF | [15 empty] | PP | 2
102 | M | 10.152.288 | Příchytka 5220 PC ZN oboustranná žár.zin | KS | 200 |  | 0 | externí ceník |  |  | základní | 0 | 0 | 0 | 0 | 0 | 0 | 128 | M | 2 |  |  |  | ROZPOCET | 0 | 0 | 0 | 0 | 0 | 1 | 0 | 128 | 659181022
| PP |  | Úložný a instalační materiál Instalační materiál Upevňovací příchytky Příchytka 5220 PC ZN oboustranná žár.zin | [15 empty] | PP | 2
103 | M | 10.032.534 | Příchytka 5232 PC ZN oboustranná žár.zin | KS | 200 |  | 0 | externí ceník |  |  | základní | 0 | 0 | 0 | 0 | 0 | 0 | 128 | M | 2 |  |  |  | ROZPOCET | 0 | 0 | 0 | 0 | 0 | 1 | 0 | 128 | -1447592894
| PP |  | Úložný a instalační materiál Instalační materiál Upevňovací příchytky Příchytka 5232 PC ZN oboustranná žár.zin | [15 empty] | PP | 2
104 | K | 220260515 | Montáž trubky pancéřové na povrchu upevněná příchytkami přes D 29 | m | 450 |  | 0 | CS ÚRS 2017 01 |  |  | základní | 0.31 | 139.5 | 1e-05 | 0.0045 | 0 | 0 | 64 | K | 2 |  |  |  | ROZPOCET | 0 | 0 | 0 | 0 | 0 | 1 | 0 | 64 | 753682498
| PP |  | Montáž trubky pancéřové včetně řezání závitů, namontování kolen, spojek, vývodek, napojení krabic, uchycení v připravené drážce nebo volně nebo připevnění na povrchu příchytkami přes D 29 | [15 empty] | PP | 2
105 | M | 10.152.240 | Trubka pevná 1540 pr.40 320N šedá HF | M | 450 |  | 0 | externí ceník |  |  | základní | 0 | 0 | 0 | 0 | 0 | 0 | 128 | M | 2 |  |  |  | ROZPOCET | 0 | 0 | 0 | 0 | 0 | 1 | 0 | 128 | -149183048
| PP |  | Úložný a instalační materiál Elektroinstalační trubky/kabelové chráničky Pancéřové trubky plastové Trubka pevná 1540 pr.40 320N šedá HF | [15 empty] | PP | 2
106 | M | 10.032.535 | Příchytka 5240 PC ZN oboustranná žár.zin | KS | 450 |  | 0 | externí ceník |  |  | základní | 0 | 0 | 0 | 0 | 0 | 0 | 128 | M | 2 |  |  |  | ROZPOCET | 0 | 0 | 0 | 0 | 0 | 1 | 0 | 128 | 236428682
| PP |  | Úložný a instalační materiál Instalační materiál Upevňovací příchytky Příchytka 5240 PC ZN oboustranná žár.zin | [15 empty] | PP | 2
107 | M | 10.032.536 | Příchytka 5250 PC ZN oboustranná žár.zin | KS | 180 |  | 0 | externí ceník |  |  | základní | 0 | 0 | 0 | 0 | 0 | 0 | 128 | M | 2 |  |  |  | ROZPOCET | 0 | 0 | 0 | 0 | 0 | 1 | 0 | 128 | -1598983224
| PP |  | Úložný a instalační materiál Instalační materiál Upevňovací příchytky Příchytka 5250 PC ZN oboustranná žár.zin | [15 empty] | PP | 2
108 | M | 10.652.890 | Šroub SB 6.3x35 ZNCR do betonu | KS | 1030 |  | 0 | externí ceník |  |  | základní | 0 | 0 | 0 | 0 | 0 | 0 | 128 | M | 2 |  |  |  | ROZPOCET | 0 | 0 | 0 | 0 | 0 | 1 | 0 | 128 | -1750311730
| PP |  | Úložný a instalační materiál Systémy s požární odolností Příslušenství pro protipožární ochranné kanály Šroub SB 6.3x35 ZNCR do betonu | [15 empty] | PP | 2
109 | K | 220260721.R | Montáž kabelového žlabu | m | 75 |  | 0 | R-položka |  |  | základní | 0.63 | 47.25 | 0 | 0 | 0 | 0 | 64 | K | 2 |  |  |  | ROZPOCET | 0 | 0 | 0 | 0 | 0 | 1 | 0 | 64 | 937087450
| PP |  | Montáž žlabu kabelového děrovaný nebo neděrovaný včetně montáže kolen, T-kusů na předem připravené upevňovací body, uzavření víka [MARS] 62/50 mm | [15 empty] | PP | 2
110 | M | 10.575.807 | Žlab MARS NKZI 50X125X0.70 S pozink | M | 75 |  | 0 | externí ceník |  |  | základní | 0 | 0 | 0 | 0 | 0 | 0 | 128 | M | 2 |  |  |  | ROZPOCET | 0 | 0 | 0 | 0 | 0 | 1 | 0 | 128 | -763652556
| PP |  | Úložný a instalační materiál Kabelové nosné systémy Kabelové žlaby /kabelové žlaby se širokým Žlab MARS NKZI 50X125X0.70 S pozink | [15 empty] | PP | 2
111 | M | 10.154.721 | NSO 90X50X125 EO | KS | 8 |  | 0 | externí ceník |  |  | základní | 0 | 0 | 0 | 0 | 0 | 0 | 128 | M | 2 |  |  |  | ROZPOCET | 0 | 0 | 0 | 0 | 0 | 1 | 0 | 128 | -1966073901
| PP |  | Úložný a instalační materiál Kabelové nosné systémy Vertikální kloubové oblouky pro kabelové žlaby NSO 90X50X125 EO | [15 empty] | PP | 2
112 | M | 10.155.542 | NT 50X125 EO | KS | 4 |  | 0 | externí ceník |  |  | základní | 0 | 0 | 0 | 0 | 0 | 0 | 128 | M | 2 |  |  |  | ROZPOCET | 0 | 0 | 0 | 0 | 0 | 1 | 0 | 128 | 1925875493
| PP |  | Úložný a instalační materiál Kabelové nosné systémy T-kusy pro kabelové žlaby NT 50X125 EO | [15 empty] | PP | 2
113 | M | 10.739.657 | Závěs MARS NZ 125 S | KS | 50 |  | 0 | externí ceník |  |  | základní | 0 | 0 | 0 | 0 | 0 | 0 | 128 | M | 2 |  |  |  | ROZPOCET | 0 | 0 | 0 | 0 | 0 | 1 | 0 | 128 | -710833841
| PP |  | Úložný a instalační materiál Kabelové nosné systémy Montážní prvky na závěsnou /profilovou lištu Závěs MARS NZ 125 S | [15 empty] | PP | 2
114 | M | 10.077.644 | Materiál pro MARS NSMP 6X10 ZNCR | KS | 232 |  | 0 | externí ceník |  |  | základní | 0 | 0 | 0 | 0 | 0 | 0 | 128 | M | 2 |  |  |  | ROZPOCET | 0 | 0 | 0 | 0 | 0 | 1 | 0 | 128 | 839225468
| PP |  | Úložný a instalační materiál Upevňovací technika Šrouby se šestihrannou hlavou Materiál pro MARS NSMP 6X10 ZNCR | [15 empty] | PP | 2
115 | M | 10.152.687 | Tyč ZT 8 ZNCR závitová | M | 15 |  | 0 | externí ceník |  |  | základní | 0 | 0 | 0 | 0 | 0 | 0 | 128 | M | 2 |  |  |  | ROZPOCET | 0 | 0 | 0 | 0 | 0 | 1 | 0 | 128 | -1816782284
| PP |  | Úložný a instalační materiál Upevňovací technika Závitové tyče Tyč ZT 8 ZNCR závitová | [15 empty] | PP | 2
116 | M | 10.152.386 | Matice M8 pozink | KS | 200 |  | 0 | externí ceník |  |  | základní | 0 | 0 | 0 | 0 | 0 | 0 | 128 | M | 2 |  |  |  | ROZPOCET | 0 | 0 | 0 | 0 | 0 | 1 | 0 | 128 | -194564962
| PP |  | Úložný a instalační materiál Upevňovací technika Šestihranné matice Matice M8 pozink | [15 empty] | PP | 2
117 | M | 10.152.379 | Podložka PD8 Electroly | KS | 200 |  | 0 | externí ceník |  |  | základní | 0 | 0 | 0 | 0 | 0 | 0 | 128 | M | 2 |  |  |  | ROZPOCET | 0 | 0 | 0 | 0 | 0 | 1 | 0 | 128 | -21341985
| PP |  | Úložný a instalační materiál Upevňovací technika Podložky Podložka PD8 Electroly | [15 empty] | PP | 2
118 | M | 10.652.869 | Kotva KKZ 8 ZNCR zatloukací | KS | 100 |  | 0 | externí ceník |  |  | základní | 0 | 0 | 0 | 0 | 0 | 0 | 128 | M | 2 |  |  |  | ROZPOCET | 0 | 0 | 0 | 0 | 0 | 1 | 0 | 128 | -275022197
| PP |  | Úložný a instalační materiál Upevňovací technika Natloukací ocelové kotvy Kotva KKZ 8 ZNCR zatloukací | [15 empty] | PP | 2
119 | K | 220410124.R | Montáž bateriového bloku nabíjeného z nabíječe a nabíječ 80kVA/3F | kus | 2 |  | 0 | R-položka |  |  | základní | 5.909 | 11.818 | 0 | 0 | 0 | 0 | 64 | K | 2 |  |  |  | ROZPOCET | 0 | 0 | 0 | 0 | 0 | 1 | 0 | 64 | 442684844
| PP |  | Montáž bateriového bloku nabíjeného [AR] s nabíječem a baterií | [15 empty] | PP | 2
| P |  | Poznámka k položce: Montáž bateriového bloku nabíjeného z nabíječe a nabíječ 80kVA/3F | [15 empty] | P | 2
120 | M | 1459801.M | UPS 80kVA/3f, 93E | ks | 1 |  | 0 | M-položka |  |  | základní | 0 | 0 | 0 | 0 | 0 | 0 | 128 | M | 2 |  |  |  | ROZPOCET | 0 | 0 | 0 | 0 | 0 | 1 | 0 | 128 | 442249719
| PP |  | UPS 80kVA/3f, 93E | [15 empty] | PP | 2
| P |  | Poznámka k položce: Seznam-materiálu-1 1 UPS 3/3fáze, 80kVA - 93E 80kVA-MBS, 93E 80kVA, 93E80KMBSN ,1 1.1 Standardní instalace na připravené přívody k UPS 60 - 200 kVA, SPQ-IB6U, NM60162 ,1 1.2 Revizní zpráva k instalaci el. zařízení, SPQ-IARUPS, NM6032, 1 2 Komunikační karta - MS Web/SNMP (pro 93E), NETWORK-MS, Network-MS, 1 3 Sada senzorů pro monitorovaní prostředí, 744-A1576, EMP001, 1 4 Externí bateriová skříň, typ C, 1x40- 200A jistič + 24V ST (30-100kW), 1x40x12200, P-105000017-010, 1 4.1 Instalace externích baterií typ "Skříň" 20-50kVA, SPQ-IB5B, NM60142, 1 5 Doprava a stěhování bez bariér, doprava technika na místo, SPQ-DB10, 20 NABÍDKA 2017_04_KUL_4096_R1 EATON | [15 empty] | P | 2
| D | VRN | Vedlejší rozpočtové náklady |  |  |  | 0 | [5 empty] | 0 |  | 0 |  | 0 | 5 | D | 0 |  |  |  | ROZPOCET | [6 empty] | 0
| D | VRN1 | Průzkumné, geodetické a projektové práce |  |  |  | 0 | [5 empty] | 0 |  | 0 |  | 0 | 5 | D | 1 |  |  |  | ROZPOCET | [6 empty] | 0
121 | K | 013244000.2 | Dokumentace výrobní | ks | 1 |  | 0 | odvozená z CS ÚRS 2017 01 |  |  | základní | 0 | 0 | 0 | 0 | 0 | 0 | 1024 | K | 2 |  |  |  | ROZPOCET | 0 | 0 | 0 | 0 | 0 | 1 | 0 | 1024 | -2147196967
| PP |  | Průzkumné, geodetické a projektové práce projektové práce dokumentace stavby (výkresová a textová) pro provádění stavby - Dokumentace výrobní | [15 empty] | PP | 2
122 | K | 013254000.2 | Dokumentace skutečného provedení stavby | ks | 1 |  | 0 | odvozená z CS ÚRS 2017 01 |  |  | základní | 0 | 0 | 0 | 0 | 0 | 0 | 1024 | K | 2 |  |  |  | ROZPOCET | 0 | 0 | 0 | 0 | 0 | 1 | 0 | 1024 | 1854429166
| PP |  | Průzkumné, geodetické a projektové práce projektové práce dokumentace stavby (výkresová a textová) skutečného provedení stavby | [15 empty] | PP | 2
| D | VRN4 | Inženýrská činnost |  |  |  | 0 | [5 empty] | 0 |  | 0 |  | 0 | 5 | D | 1 |  |  |  | ROZPOCET | [6 empty] | 0
123 | K | 044002000.3 | Revize výchozí, SIL | hod | 25 |  | 0 | odvozená z CS ÚRS 2017 01 |  |  | základní | 0 | 0 | 0 | 0 | 0 | 0 | 1024 | K | 2 |  |  |  | ROZPOCET | 0 | 0 | 0 | 0 | 0 | 1 | 0 | 1024 | 1533182800
| PP |  | Hlavní tituly průvodních činností a nákladů inženýrská činnost revize - Revize výchozí, SIL | [15 empty] | PP | 2
| D | VRN9 | Ostatní náklady |  |  |  | 0 | [5 empty] | 0 |  | 0 |  | 0 | 5 | D | 1 |  |  |  | ROZPOCET | [6 empty] | 0
124 | K | 090001000.3 | Ostatní materiálové náklady | ks | 350 |  | 0 | odvozená z CS ÚRS 2017 01 |  |  | základní | 0 | 0 | 0 | 0 | 0 | 0 | 1024 | K | 2 |  |  |  | ROZPOCET | 0 | 0 | 0 | 0 | 0 | 1 | 0 | 1024 | 1089525448
| PP |  | Základní rozdělení průvodních činností a nákladů ostatní náklady - Ostatní materiálové náklady | [15 empty] | PP | 2

## 213 - Slaboproud
| List obsahuje: |  | 1) Krycí list soupisu | 2) Rekapitulace |  |  | 3) Soupis prací | Zpět na list: | Rekapitulace stavby
{1af6d4eb-e981-4241-9466-19392098e038}
2
| KRYCÍ LIST SOUPISU | [8 empty] | v --- níže se nacházejí doplnkové a pomocné údaje k sestavám --- v | [8 empty] | False
Stavba:
Stavební úpravy kongresového sálu blok F, UK FTVS
Objekt:
002 - Nové konstrukce
Soupis:
213 - Slaboproud
| KSO: |  |  |  |  | CC-CZ:
| Místo: |  | José Martího 269/31, Praha |  |  | Datum: | 24.5.2017
| Zadavatel: |  |  |  |  | IČ:
|  | UNIVERZITA KARLOVA V PRAZE , FTVS |  |  |  | DIČ:
| Uchazeč: |  |  |  |  | IČ:
DIČ:
| Projektant: |  |  |  |  | IČ: | 28125657
|  | Graphic PRO s.r.o. |  |  |  | DIČ:
Poznámka:
Montáž zámků se zabudovanými kabely a všech kování včetně koordinátorů dvoukřídlých dveří bude provedena dodavatelem dveří.
| Cena bez DPH | [5 empty] | 0
|  |  | Základ daně |  |  | Sazba daně | Výše daně
| DPH | základní | 0 |  |  | 21% | 0
|  | snížená | 0 |  |  | 15% | 0
|  | zákl. přenesená | 0 |  |  | 21% | 0
|  | sníž. přenesená | 0 |  |  | 15% | 0
|  | nulová | 0 |  |  | 0% | 0
| Cena s DPH |  |  | v | CZK |  | 0
REKAPITULACE ČLENĚNÍ SOUPISU PRACÍ
Stavba:
Stavební úpravy kongresového sálu blok F, UK FTVS
Objekt:
002 - Nové konstrukce
Soupis:
213 - Slaboproud
Místo: |  |  | José Martího 269/31, Praha |  |  | Datum: | 24.5.2017
Zadavatel: |  |  | UNIVERZITA KARLOVA V PRAZE , FTVS |  |  | Projektant: | Graphic PRO s.r.o.
Uchazeč:
Kód dílu - Popis | [6 empty] | Cena celkem [CZK]
Náklady soupisu celkem | [6 empty] | 0 | [12 empty] | -1
| M - Práce a dodávky M | [5 empty] | 0
| 22-M - Slaboproudá elektroinstalace | [5 empty] | 0
| 2201 - EPS | [5 empty] | 0
| 2202 - Strukturovaná kabeláž | [5 empty] | 0
| 2203 - ACS | [5 empty] | 0
| 2204 - CCTV | [5 empty] | 0
| 2205 - Ozvučení | [5 empty] | 0
| 2206 - Projektory | [5 empty] | 0
| 2207 - Jednotný čas | [5 empty] | 0
| 2208 - Příprava pro výsledkové tabule | [5 empty] | 0
| 2209 - Místní rozhlas | [5 empty] | 0
| 2210 - Vedlejší náklady | [5 empty] | 0
| 2211 - Ostatní náklady | [5 empty] | 0
SOUPIS PRACÍ
Stavba:
Stavební úpravy kongresového sálu blok F, UK FTVS
Objekt:
002 - Nové konstrukce
Soupis:
213 - Slaboproud
Místo: |  |  | José Martího 269/31, Praha |  |  | Datum: | 24.5.2017
Zadavatel: |  |  | UNIVERZITA KARLOVA V PRAZE , FTVS |  |  | Projektant: | Graphic PRO s.r.o.
Uchazeč:
PČ | Typ | Kód | Popis | MJ | Množství | J.cena [CZK] | Cena celkem [CZK] | Cenová soustava |  | Poznámka | DPH | J. Nh [h] | Nh celkem [h] | J. hmotnost [t] | Hmotnost celkem [t] | J. suť [t] | Suť Celkem [t]
Náklady soupisu celkem | [6 empty] | 0 | [5 empty] | 0 |  | 0 |  | 0 |  | D | -1 | [7 empty] | 0
| D | M | Práce a dodávky M |  |  |  | 0 | [5 empty] | 0 |  | 0 |  | 0 | 3 | D | 0 | ROZPOCET | [6 empty] | 0
| D | 22-M | Slaboproudá elektroinstalace |  |  |  | 0 | [5 empty] | 0 |  | 0 |  | 0 | 3 | D | 1 | ROZPOCET | [6 empty] | 0
| D | 2201 | EPS |  |  |  | 0 | [5 empty] | 0 |  | 0 |  | 0 | 3 | D | 2 | ROZPOCET | [6 empty] | 0
1 | K | 2201001.R | M+D Modulární analogová adresovatelná ústředna, až 3072 adres | kus | 1 |  | 0 | vlastní |  |  | základní | 0 | 0 | 0 | 0 | 0 | 0 | 64 | K | 3 | ROZPOCET | 0 | 0 | 0 | 0 | 0 | 1 | 0 | 64 | 2112019842
| PP |  | M+D Modulární analogová adresovatelná ústředna, až 3072 adres | [15 empty] | PP | 3
| P |  | Poznámka k položce: Referenční typ: MHU 117 | [15 empty] | P | 3
2 | K | 2201002.R | M+D Deska master, pro síťování ústředen a tabel, až 16 zařízení typu master | kus | 1 |  | 0 | vlastní |  |  | základní | 0 | 0 | 0 | 0 | 0 | 0 | 64 | K | 3 | ROZPOCET | 0 | 0 | 0 | 0 | 0 | 1 | 0 | 64 | 1238190519
| PP |  | M+D Deska master, pro síťování ústředen a tabel, až 16 zařízení typu master | [15 empty] | PP | 3
| P |  | Poznámka k položce: Referenční typ: DMA-1 | [15 empty] | P | 3
3 | K | 2201003.R | M+D Deska linková, 2 izolované kruhové linky, max. 256 adres | kus | 1 |  | 0 | vlastní |  |  | základní | 0 | 0 | 0 | 0 | 0 | 0 | 64 | K | 3 | ROZPOCET | 0 | 0 | 0 | 0 | 0 | 1 | 0 | 64 | -2077422269
| PP |  | M+D Deska linková, 2 izolované kruhové linky, max. 256 adres | [15 empty] | PP | 3
| P |  | Poznámka k položce: Referenční typ: DLI-1 | [15 empty] | P | 3
4 | K | 2201004.R | M+D Deska vstupně/výstupní, 8xIN, 8xOUT (hlídaný relé. výstup) | kus | 1 |  | 0 | vlastní |  |  | základní | 0 | 0 | 0 | 0 | 0 | 0 | 64 | K | 3 | ROZPOCET | 0 | 0 | 0 | 0 | 0 | 1 | 0 | 64 | -671444507
| PP |  | M+D Deska vstupně/výstupní, 8xIN, 8xOUT (hlídaný relé. výstup) | [15 empty] | PP | 3
| P |  | Poznámka k položce: Referenční typ: DVV-5 | [15 empty] | P | 3
5 | K | 2201005.R | M+D Tablo obsluhy | kus | 1 |  | 0 | vlastní |  |  | základní | 0 | 0 | 0 | 0 | 0 | 0 | 64 | K | 3 | ROZPOCET | 0 | 0 | 0 | 0 | 0 | 1 | 0 | 64 | 892965596
| PP |  | M+D Tablo obsluhy | [15 empty] | PP | 3
| P |  | Poznámka k položce: Referenční typ: MHS 817 | [15 empty] | P | 3
6 | K | 2201006.R | M+D Jednotka vstupně/výstupní (8xIN/8xOUT) v krabici | kus | 3 |  | 0 | vlastní |  |  | základní | 0 | 0 | 0 | 0 | 0 | 0 | 64 | K | 3 | ROZPOCET | 0 | 0 | 0 | 0 | 0 | 1 | 0 | 64 | 1792993636
| PP |  | M+D Jednotka vstupně/výstupní (8xIN/8xOUT) v krabici | [15 empty] | PP | 3
| P |  | Poznámka k položce: Referenční typ: MHY 925/8 | [15 empty] | P | 3
7 | K | 2201007.R | M+D Hlásič multisenzorový interaktivní | kus | 26 |  | 0 | vlastní |  |  | základní | 0 | 0 | 0 | 0 | 0 | 0 | 64 | K | 3 | ROZPOCET | 0 | 0 | 0 | 0 | 0 | 1 | 0 | 64 | 1962200092
| PP |  | M+D Hlásič multisenzorový interaktivní | [15 empty] | PP | 3
| P |  | Poznámka k položce: Referenční typ: MHG 862 | [15 empty] | P | 3
8 | K | 2201008.R | M+D Hlásič kouře optický interaktivní | kus | 13 |  | 0 | vlastní |  |  | základní | 0 | 0 | 0 | 0 | 0 | 0 | 64 | K | 3 | ROZPOCET | 0 | 0 | 0 | 0 | 0 | 1 | 0 | 64 | 1872691442
| PP |  | M+D Hlásič kouře optický interaktivní | [15 empty] | PP | 3
| P |  | Poznámka k položce: Referenční typ: MHG 262 | [15 empty] | P | 3
9 | K | 2201009.R | M+D Hlásič kouře optický interaktivní s izolátorem | kus | 2 |  | 0 | vlastní |  |  | základní | 0 | 0 | 0 | 0 | 0 | 0 | 64 | K | 3 | ROZPOCET | 0 | 0 | 0 | 0 | 0 | 1 | 0 | 64 | 926870744
| PP |  | M+D Hlásič kouře optický interaktivní s izolátorem | [15 empty] | PP | 3
| P |  | Poznámka k položce: Referenční typ: MHG 262i | [15 empty] | P | 3
10 | K | 2201010.R | M+D Zásuvka pro adresovatelné a interaktivní hlásiče | kus | 41 |  | 0 | vlastní |  |  | základní | 0 | 0 | 0 | 0 | 0 | 0 | 64 | K | 3 | ROZPOCET | 0 | 0 | 0 | 0 | 0 | 1 | 0 | 64 | -1381906958
| PP |  | M+D Zásuvka pro adresovatelné a interaktivní hlásiče | [15 empty] | PP | 3
| P |  | Poznámka k položce: Referenční typ: MHY 734 | [15 empty] | P | 3
11 | K | 2201011.R | M+D Hlásič tlačítkový adresný a konvenční | kus | 6 |  | 0 | vlastní |  |  | základní | 0 | 0 | 0 | 0 | 0 | 0 | 64 | K | 3 | ROZPOCET | 0 | 0 | 0 | 0 | 0 | 1 | 0 | 64 | 1390119880
| PP |  | M+D Hlásič tlačítkový adresný a konvenční | [15 empty] | PP | 3
| P |  | Poznámka k položce: Referenční typ: MHA 142 | [15 empty] | P | 3
12 | K | 2201012.R | M+D Červený LED maják s vysokou bílou sirénou, 9 až 28Vss | kus | 8 |  | 0 | vlastní |  |  | základní | 0 | 0 | 0 | 0 | 0 | 0 | 64 | K | 3 | ROZPOCET | 0 | 0 | 0 | 0 | 0 | 1 | 0 | 64 | 898032155
| PP |  | M+D Červený LED maják s vysokou bílou sirénou, 9 až 28Vss | [15 empty] | PP | 3
| P |  | Poznámka k položce: Referenční typ: ROLPSB/RL/W/D | [15 empty] | P | 3
13 | K | 2201013.R | M+D Přídržný magnet 85 kg s nohou 160mm, s tlačítkem, včetně kotvy s kloubem | kus | 4 |  | 0 | vlastní |  |  | základní | 0 | 0 | 0 | 0 | 0 | 0 | 64 | K | 3 | ROZPOCET | 0 | 0 | 0 | 0 | 0 | 1 | 0 | 64 | -1259567354
| PP |  | M+D Přídržný magnet 85 kg s nohou 160mm, s tlačítkem, včetně kotvy s kloubem | [15 empty] | PP | 3
| P |  | Poznámka k položce: Referenční typ: GTR063A10-181 | [15 empty] | P | 3
14 | K | 2201014.R | M+D Stíněný kabel 1x2x0,8, B2caS1D0 | m | 900 |  | 0 | vlastní |  |  | základní | 0 | 0 | 0 | 0 | 0 | 0 | 64 | K | 3 | ROZPOCET | 0 | 0 | 0 | 0 | 0 | 1 | 0 | 64 | 921767388
| PP |  | M+D Stíněný kabel 1x2x0,8, B2caS1D0 | [15 empty] | PP | 3
| P |  | Poznámka k položce: Referenční typ: PraFlaCom | [15 empty] | P | 3
15 | K | 2201015.R | M+D Příchytka jednostranná kovová pro kabel 8 mm | kus | 3000 |  | 0 | vlastní |  |  | základní | 0 | 0 | 0 | 0 | 0 | 0 | 64 | K | 3 | ROZPOCET | 0 | 0 | 0 | 0 | 0 | 1 | 0 | 64 | 970756306
| PP |  | M+D Příchytka jednostranná kovová pro kabel 8 mm | [15 empty] | PP | 3
| P |  | Poznámka k položce: Referenční typ: 6708 | [15 empty] | P | 3
16 | K | 2201016.R | M+D Šroub do betonu 7,5X52 | kus | 2650 |  | 0 | vlastní |  |  | základní | 0 | 0 | 0 | 0 | 0 | 0 | 64 | K | 3 | ROZPOCET | 0 | 0 | 0 | 0 | 0 | 1 | 0 | 64 | 2146074029
| PP |  | M+D Šroub do betonu 7,5X52 | [15 empty] | PP | 3
| P |  | Poznámka k položce: Referenční typ: HL S 7,5X52 | [15 empty] | P | 3
17 | K | 2201016.R | M+D Šroub do betonu 7,5X52 | kus | 170 |  | 0 | vlastní |  |  | základní | 0 | 0 | 0 | 0 | 0 | 0 | 64 | K | 3 | ROZPOCET | 0 | 0 | 0 | 0 | 0 | 1 | 0 | 64 | -732900532
| PP |  | M+D Šroub do betonu 7,5X52 | [15 empty] | PP | 3
| P |  | Poznámka k položce: Referenční typ: HL S 7,5X52 | [15 empty] | P | 3
18 | K | 2201017.R | M+D Stíněný kabel 2x2x0,8, B2caS1D0 | m | 75 |  | 0 | vlastní |  |  | základní | 0 | 0 | 0 | 0 | 0 | 0 | 64 | K | 3 | ROZPOCET | 0 | 0 | 0 | 0 | 0 | 1 | 0 | 64 | 6531771
| PP |  | M+D Stíněný kabel 2x2x0,8, B2caS1D0 | [15 empty] | PP | 3
| P |  | Poznámka k položce: Referenční typ: PraFlaCom | [15 empty] | P | 3
19 | K | 2201018.R | M+D Příchytka jednostranná kovová pro kabel 10 mm | kus | 250 |  | 0 | vlastní |  |  | základní | 0 | 0 | 0 | 0 | 0 | 0 | 64 | K | 3 | ROZPOCET | 0 | 0 | 0 | 0 | 0 | 1 | 0 | 64 | -932136147
| PP |  | M+D Příchytka jednostranná kovová pro kabel 10 mm | [15 empty] | PP | 3
| P |  | Poznámka k položce: Referenční typ: 6710 | [15 empty] | P | 3
20 | K | 2201020.R | M+D Stíněný kabel 1x2x0,8 se zachováním funkčnosti při požáru, B2caS1D0 | m | 590 |  | 0 | vlastní |  |  | základní | 0 | 0 | 0 | 0 | 0 | 0 | 64 | K | 3 | ROZPOCET | 0 | 0 | 0 | 0 | 0 | 1 | 0 | 64 | -799707061
| PP |  | M+D Stíněný kabel 1x2x0,8 se zachováním funkčnosti při požáru, B2caS1D0 | [15 empty] | PP | 3
| P |  | Poznámka k položce: Referenční typ: PraFlaGuard | [15 empty] | P | 3
21 | K | 2201021.R | M+D Příchytka jednostranná kovová požárně odolná pro kabel 10 mm | kus | 2000 |  | 0 | vlastní |  |  | základní | 0 | 0 | 0 | 0 | 0 | 0 | 64 | K | 3 | ROZPOCET | 0 | 0 | 0 | 0 | 0 | 1 | 0 | 64 | -1164741164
| PP |  | M+D Příchytka jednostranná kovová požárně odolná pro kabel 10 mm | [15 empty] | PP | 3
| P |  | Poznámka k položce: Referenční typ: 6710 PO | [15 empty] | P | 3
22 | K | 2201021.R | M+D Příchytka jednostranná kovová požárně odolná pro kabel 10 mm | kus | 27 |  | 0 | vlastní |  |  | základní | 0 | 0 | 0 | 0 | 0 | 0 | 64 | K | 3 | ROZPOCET | 0 | 0 | 0 | 0 | 0 | 1 | 0 | 64 | -2110651617
| PP |  | M+D Příchytka jednostranná kovová požárně odolná pro kabel 10 mm | [15 empty] | PP | 3
| P |  | Poznámka k položce: Referenční typ: 6710 PO | [15 empty] | P | 3
23 | K | 2201022.R | M+D Požárně odolný šroub do betonu | kus | 2000 |  | 0 | vlastní |  |  | základní | 0 | 0 | 0 | 0 | 0 | 0 | 64 | K | 3 | ROZPOCET | 0 | 0 | 0 | 0 | 0 | 1 | 0 | 64 | 524104057
| PP |  | M+D Požárně odolný šroub do betonu | [15 empty] | PP | 3
| P |  | Poznámka k položce: Referenční typ: SB 6.3x35 | [15 empty] | P | 3
24 | K | 2201022.R | M+D Požárně odolný šroub do betonu | kus | 27 |  | 0 | vlastní |  |  | základní | 0 | 0 | 0 | 0 | 0 | 0 | 64 | K | 3 | ROZPOCET | 0 | 0 | 0 | 0 | 0 | 1 | 0 | 64 | -1335831840
| PP |  | M+D Požárně odolný šroub do betonu | [15 empty] | PP | 3
| P |  | Poznámka k položce: Referenční typ: SB 6.3x35 | [15 empty] | P | 3
25 | M | 2201090.M | Pomocný instalační materiál | sada | 1 |  | 0 | vlastní |  |  | základní | 0 | 0 | 0 | 0 | 0 | 0 | 256 | M | 3 | ROZPOCET | 0 | 0 | 0 | 0 | 0 | 1 | 0 | 64 | -603519818
| PP |  | Pomocný instalační materiál | [15 empty] | PP | 3
26 | K | 2201023.R | M+D Stíněný kabel 3x2x0,8 se zachováním funkčnosti při požáru, B2caS1D0 | m | 8 |  | 0 | vlastní |  |  | základní | 0 | 0 | 0 | 0 | 0 | 0 | 64 | K | 3 | ROZPOCET | 0 | 0 | 0 | 0 | 0 | 1 | 0 | 64 | 63729583
| PP |  | M+D Stíněný kabel 3x2x0,8 se zachováním funkčnosti při požáru, B2caS1D0 | [15 empty] | PP | 3
| P |  | Poznámka k položce: Referenční typ: PraFlaGuard | [15 empty] | P | 3
27 | K | 2201024.R | Programování prvků EPS | kus | 50 |  | 0 | vlastní |  |  | základní | 0 | 0 | 0 | 0 | 0 | 0 | 64 | K | 3 | ROZPOCET | 0 | 0 | 0 | 0 | 0 | 1 | 0 | 64 | 753050409
| PP |  | Programování prvků EPS | [15 empty] | PP | 3
28 | K | 2201025.R | Programování ústředny | h | 8 |  | 0 | vlastní |  |  | základní | 0 | 0 | 0 | 0 | 0 | 0 | 64 | K | 3 | ROZPOCET | 0 | 0 | 0 | 0 | 0 | 1 | 0 | 64 | 493555698
| PP |  | Programování ústředny | [15 empty] | PP | 3
29 | K | 2201026.R | Revizní zkouška | kus | 1 |  | 0 | vlastní |  |  | základní | 0 | 0 | 0 | 0 | 0 | 0 | 64 | K | 3 | ROZPOCET | 0 | 0 | 0 | 0 | 0 | 1 | 0 | 64 | 701786622
| PP |  | Revizní zkouška | [15 empty] | PP | 3
| D | 2202 | Strukturovaná kabeláž |  |  |  | 0 | [5 empty] | 0 |  | 0 |  | 0 | 3 | D | 2 | ROZPOCET | [6 empty] | 0
30 | K | 2202001.R | M+D WiFi access point 2,4/5 GHz, 300Mbit/s, 1GB ethernet port, včetně antén | kus | 10 |  | 0 | vlastní |  |  | základní | 0 | 0 | 0 | 0 | 0 | 0 | 64 | K | 3 | ROZPOCET | 0 | 0 | 0 | 0 | 0 | 1 | 0 | 64 | 2134486918
| PP |  | M+D WiFi access point 2,4/5 GHz, 300Mbit/s, 1GB ethernet port, včetně antén | [15 empty] | PP | 3
| P |  | Poznámka k položce: Referenční typ: cap1602e-e-k9 | [15 empty] | P | 3
31 | K | 2202002.R | M+D Switch 26-port Gigabit PoE, L2 management | kus | 1 |  | 0 | vlastní |  |  | základní | 0 | 0 | 0 | 0 | 0 | 0 | 64 | K | 3 | ROZPOCET | 0 | 0 | 0 | 0 | 0 | 1 | 0 | 64 | -862492121
| PP |  | M+D Switch 26-port Gigabit PoE, L2 management | [15 empty] | PP | 3
| P |  | Poznámka k položce: Referenční typ: SG250-26P-K9-EU | [15 empty] | P | 3
32 | K | 2202003.R | M+D SFP transceier GBe LC MM 200 m | kus | 1 |  | 0 | vlastní |  |  | základní | 0 | 0 | 0 | 0 | 0 | 0 | 64 | K | 3 | ROZPOCET | 0 | 0 | 0 | 0 | 0 | 1 | 0 | 64 | 829712915
| PP |  | M+D SFP transceier GBe LC MM 200 m | [15 empty] | PP | 3
33 | K | 2202004.R | M+D Rack 19", 42 U, 600x600 mm, prosklené dveře | kus | 1 |  | 0 | vlastní |  |  | základní | 0 | 0 | 0 | 0 | 0 | 0 | 64 | K | 3 | ROZPOCET | 0 | 0 | 0 | 0 | 0 | 1 | 0 | 64 | -83539190
| PP |  | M+D Rack 19", 42 U, 600x600 mm, prosklené dveře | [15 empty] | PP | 3
| P |  | Poznámka k položce: Referenční typ: Triton | [15 empty] | P | 3
34 | K | 2202005.R | M+D Modulární patch panel osazený 24xRJ45 Cat.6A Class EA STP černý 1U | kus | 3 |  | 0 | vlastní |  |  | základní | 0 | 0 | 0 | 0 | 0 | 0 | 64 | K | 3 | ROZPOCET | 0 | 0 | 0 | 0 | 0 | 1 | 0 | 64 | 935485090
| PP |  | M+D Modulární patch panel osazený 24xRJ45 Cat.6A Class EA STP černý 1U | [15 empty] | PP | 3
| P |  | Poznámka k položce: Referenční typ: KEline | [15 empty] | P | 3
35 | K | 2202006.R | M+D Patch panel Cat.5E, UTP, 24 portů - pro ACS, JČ, příprava výsl. tabule | kus | 1 |  | 0 | vlastní |  |  | základní | 0 | 0 | 0 | 0 | 0 | 0 | 64 | K | 3 | ROZPOCET | 0 | 0 | 0 | 0 | 0 | 1 | 0 | 64 | -1594263691
| PP |  | M+D Patch panel Cat.5E, UTP, 24 portů - pro ACS, JČ, příprava výsl. tabule | [15 empty] | PP | 3
| P |  | Poznámka k položce: Referenční typ: KEline | [15 empty] | P | 3
36 | K | 2202007.R | M+D Vyvazovací panel | kus | 4 |  | 0 | vlastní |  |  | základní | 0 | 0 | 0 | 0 | 0 | 0 | 64 | K | 3 | ROZPOCET | 0 | 0 | 0 | 0 | 0 | 1 | 0 | 64 | 1618082183
| PP |  | M+D Vyvazovací panel | [15 empty] | PP | 3
| P |  | Poznámka k položce: Referenční typ: Triton | [15 empty] | P | 3
37 | K | 2202008.R | M+D Rozvodný modul 8x230 V, 19" | kus | 1 |  | 0 | vlastní |  |  | základní | 0 | 0 | 0 | 0 | 0 | 0 | 64 | K | 3 | ROZPOCET | 0 | 0 | 0 | 0 | 0 | 1 | 0 | 64 | 1369576079
| PP |  | M+D Rozvodný modul 8x230 V, 19" | [15 empty] | PP | 3
| P |  | Poznámka k položce: Referenční typ: Triton | [15 empty] | P | 3
38 | K | 2202009.R | M+D Optická vana neosazená pro 24 x SC, E2000, LC Duplex adaptér 19“ 1U, černá | kus | 2 |  | 0 | vlastní |  |  | základní | 0 | 0 | 0 | 0 | 0 | 0 | 64 | K | 3 | ROZPOCET | 0 | 0 | 0 | 0 | 0 | 1 | 0 | 64 | 1211336571
| PP |  | M+D Optická vana neosazená pro 24 x SC, E2000, LC Duplex adaptér 19“ 1U, černá | [15 empty] | PP | 3
| P |  | Poznámka k položce: Referenční typ: KEline | [15 empty] | P | 3
39 | K | 2202010.R | M+D Adaptér LC-LC Duplex multimode OM3 | kus | 24 |  | 0 | vlastní |  |  | základní | 0 | 0 | 0 | 0 | 0 | 0 | 64 | K | 3 | ROZPOCET | 0 | 0 | 0 | 0 | 0 | 1 | 0 | 64 | -94259828
| PP |  | M+D Adaptér LC-LC Duplex multimode OM3 | [15 empty] | PP | 3
| P |  | Poznámka k položce: Referenční typ: KEline | [15 empty] | P | 3
40 | K | 2202011.R | M+D Pigtail LC 50/125 OM3 2m | kus | 24 |  | 0 | vlastní |  |  | základní | 0 | 0 | 0 | 0 | 0 | 0 | 64 | K | 3 | ROZPOCET | 0 | 0 | 0 | 0 | 0 | 1 | 0 | 64 | -436573321
| PP |  | M+D Pigtail LC 50/125 OM3 2m | [15 empty] | PP | 3
| P |  | Poznámka k položce: Referenční typ: KEline | [15 empty] | P | 3
41 | K | 2202012.R | M+D Optická kazeta pro max. 12 svarů s víkem a držáky svarů | kus | 2 |  | 0 | vlastní |  |  | základní | 0 | 0 | 0 | 0 | 0 | 0 | 64 | K | 3 | ROZPOCET | 0 | 0 | 0 | 0 | 0 | 1 | 0 | 64 | -386575430
| PP |  | M+D Optická kazeta pro max. 12 svarů s víkem a držáky svarů | [15 empty] | PP | 3
| P |  | Poznámka k položce: Referenční typ: KEline | [15 empty] | P | 3
42 | K | 2202013.R | M+D Ochrana svaru 60 mm | kus | 24 |  | 0 | vlastní |  |  | základní | 0 | 0 | 0 | 0 | 0 | 0 | 64 | K | 3 | ROZPOCET | 0 | 0 | 0 | 0 | 0 | 1 | 0 | 64 | 40323442
| PP |  | M+D Ochrana svaru 60 mm | [15 empty] | PP | 3
| P |  | Poznámka k položce: Referenční typ: KEline | [15 empty] | P | 3
43 | K | 2202014.R | M+D Optický patch cord LC-LC duplex - 2m | kus | 6 |  | 0 | vlastní |  |  | základní | 0 | 0 | 0 | 0 | 0 | 0 | 64 | K | 3 | ROZPOCET | 0 | 0 | 0 | 0 | 0 | 1 | 0 | 64 | 464619255
| PP |  | M+D Optický patch cord LC-LC duplex - 2m | [15 empty] | PP | 3
| P |  | Poznámka k položce: Referenční typ: KEline | [15 empty] | P | 3
44 | M | 2202020.M | Patch kabel Cat. 6A, 1,5 m | kus | 60 |  | 0 | vlastní |  |  | základní | 0 | 0 | 0 | 0 | 0 | 0 | 256 | M | 3 | ROZPOCET | 0 | 0 | 0 | 0 | 0 | 1 | 0 | 64 | -680873019
| PP |  | Patch kabel Cat. 6A, 1,5 m | [15 empty] | PP | 3
| P |  | Poznámka k položce: Referenční typ: KEline | [15 empty] | P | 3
45 | M | 2202021.M | Patch kabel Cat. 5E UTP, 1,5 m | kus | 21 |  | 0 | vlastní |  |  | základní | 0 | 0 | 0 | 0 | 0 | 0 | 256 | M | 3 | ROZPOCET | 0 | 0 | 0 | 0 | 0 | 1 | 0 | 64 | 2028422514
| PP |  | Patch kabel Cat. 5E UTP, 1,5 m | [15 empty] | PP | 3
| P |  | Poznámka k položce: Referenční typ: KEline | [15 empty] | P | 3
46 | K | 2202015.R | M+D Keystone Cat.6A, beznástrojový | kus | 50 |  | 0 | vlastní |  |  | základní | 0 | 0 | 0 | 0 | 0 | 0 | 64 | K | 3 | ROZPOCET | 0 | 0 | 0 | 0 | 0 | 1 | 0 | 64 | 1066756225
| PP |  | M+D Keystone Cat.6A, beznástrojový | [15 empty] | PP | 3
| P |  | Poznámka k položce: Referenční typ: KEline | [15 empty] | P | 3
47 | K | 2202016.R | M+D Kryt zásuvky komunikační včetně nosné masky pro 2 keystony a rámečku, bílá | kus | 24 |  | 0 | vlastní |  |  | základní | 0 | 0 | 0 | 0 | 0 | 0 | 64 | K | 3 | ROZPOCET | 0 | 0 | 0 | 0 | 0 | 1 | 0 | 64 | -146035374
| PP |  | M+D Kryt zásuvky komunikační včetně nosné masky pro 2 keystony a rámečku, bílá | [15 empty] | PP | 3
| P |  | Poznámka k položce: Referenční typ: Tango | [15 empty] | P | 3
48 | K | 2202017.R | M+D Modulární zásuvka na DIN lištu neosazená pro 1xRJ45 - rozvaděče MaR | kus | 2 |  | 0 | vlastní |  |  | základní | 0 | 0 | 0 | 0 | 0 | 0 | 64 | K | 3 | ROZPOCET | 0 | 0 | 0 | 0 | 0 | 1 | 0 | 64 | 607879559
| PP |  | M+D Modulární zásuvka na DIN lištu neosazená pro 1xRJ45 - rozvaděče MaR | [15 empty] | PP | 3
| P |  | Poznámka k položce: Referenční typ: KEline | [15 empty] | P | 3
49 | K | 2202018.R | M+D Instalační kabel U/FTP Cat.6A, LSOH | m | 2300 |  | 0 | vlastní |  |  | základní | 0 | 0 | 0 | 0 | 0 | 0 | 64 | K | 3 | ROZPOCET | 0 | 0 | 0 | 0 | 0 | 1 | 0 | 64 | 31675067
| PP |  | M+D Instalační kabel U/FTP Cat.6A, LSOH | [15 empty] | PP | 3
| P |  | Poznámka k položce: Referenční typ: KEline | [15 empty] | P | 3
50 | K | 2202019.R | M+D Trubka ohebná D32, bezhalogenová | m | 20 |  | 0 | vlastní |  |  | základní | 0 | 0 | 0 | 0 | 0 | 0 | 64 | K | 3 | ROZPOCET | 0 | 0 | 0 | 0 | 0 | 1 | 0 | 64 | -584603659
| PP |  | M+D Trubka ohebná D32, bezhalogenová | [15 empty] | PP | 3
| P |  | Poznámka k položce: Referenční typ: 1232HFPP | [15 empty] | P | 3
51 | M | 2202022.M | Optický kabel univerzální 12-vláknový 50/125 OM3 LSOH | m | 110 |  | 0 | vlastní |  |  | základní | 0 | 0 | 0 | 0 | 0 | 0 | 256 | M | 3 | ROZPOCET | 0 | 0 | 0 | 0 | 0 | 1 | 0 | 64 | 740355470
| PP |  | Optický kabel univerzální 12-vláknový 50/125 OM3 LSOH | [15 empty] | PP | 3
| P |  | Poznámka k položce: Referenční typ: KEline TB12OM3 | [15 empty] | P | 3
52 | K | 2202020.R | Instalace optického kabelu v trubce | m | 90 |  | 0 | vlastní |  |  | základní | 0 | 0 | 0 | 0 | 0 | 0 | 64 | K | 3 | ROZPOCET | 0 | 0 | 0 | 0 | 0 | 1 | 0 | 64 | -97816215
| PP |  | Instalace optického kabelu v trubce | [15 empty] | PP | 3
53 | K | 2202021.R | M+D Trubka ohebná D20, bezhalogenová | m | 90 |  | 0 | vlastní |  |  | základní | 0 | 0 | 0 | 0 | 0 | 0 | 64 | K | 3 | ROZPOCET | 0 | 0 | 0 | 0 | 0 | 1 | 0 | 64 | 692428150
| PP |  | M+D Trubka ohebná D20, bezhalogenová | [15 empty] | PP | 3
| P |  | Poznámka k položce: Referenční typ: 1220HFPP | [15 empty] | P | 3
54 | K | 2202022.R | M+D Objímka na trubku | kus | 90 |  | 0 | vlastní |  |  | základní | 0 | 0 | 0 | 0 | 0 | 0 | 64 | K | 3 | ROZPOCET | 0 | 0 | 0 | 0 | 0 | 1 | 0 | 64 | 1449074991
| PP |  | M+D Objímka na trubku | [15 empty] | PP | 3
| P |  | Poznámka k položce: Referenční typ: 5320HF KB | [15 empty] | P | 3
55 | K | 2202023.R | M+D Požární ucpávka | sada | 10 |  | 0 | vlastní |  |  | základní | 0 | 0 | 0 | 0 | 0 | 0 | 64 | K | 3 | ROZPOCET | 0 | 0 | 0 | 0 | 0 | 1 | 0 | 64 | -354279209
| PP |  | M+D Požární ucpávka | [15 empty] | PP | 3
| P |  | Poznámka k položce: Referenční typ: Hilti | [15 empty] | P | 3
56 | M | 2202090.R | Pomocný instalační materiál | sada | 1 |  | 0 | vlastní |  |  | základní | 0 | 0 | 0 | 0 | 0 | 0 | 256 | M | 3 | ROZPOCET | 0 | 0 | 0 | 0 | 0 | 1 | 0 | 64 | 1011849377
| PP |  | Pomocný instalační materiál | [15 empty] | PP | 3
57 | K | 2202024.R | Sváření optiky | kus | 24 |  | 0 | vlastní |  |  | základní | 0 | 0 | 0 | 0 | 0 | 0 | 64 | K | 3 | ROZPOCET | 0 | 0 | 0 | 0 | 0 | 1 | 0 | 64 | 1845854910
| PP |  | Sváření optiky | [15 empty] | PP | 3
58 | K | 2202025.R | Měření svaru, protokol | kus | 24 |  | 0 | vlastní |  |  | základní | 0 | 0 | 0 | 0 | 0 | 0 | 64 | K | 3 | ROZPOCET | 0 | 0 | 0 | 0 | 0 | 1 | 0 | 64 | -928886659
| PP |  | Měření svaru, protokol | [15 empty] | PP | 3
59 | K | 2202026.R | Měření metalické linky, protokol | kus | 60 |  | 0 | vlastní |  |  | základní | 0 | 0 | 0 | 0 | 0 | 0 | 64 | K | 3 | ROZPOCET | 0 | 0 | 0 | 0 | 0 | 1 | 0 | 64 | -1062591068
| PP |  | Měření metalické linky, protokol | [15 empty] | PP | 3
| D | 2203 | ACS |  |  |  | 0 | [5 empty] | 0 |  | 0 |  | 0 | 3 | D | 2 | ROZPOCET | [6 empty] | 0
60 | K | 2203001.R | M+D Switch 26-port Gigabit PoE | kus | 1 |  | 0 | vlastní |  |  | základní | 0 | 0 | 0 | 0 | 0 | 0 | 64 | K | 3 | ROZPOCET | 0 | 0 | 0 | 0 | 0 | 1 | 0 | 64 | -1443079180
| PP |  | M+D Switch 26-port Gigabit PoE | [15 empty] | PP | 3
| P |  | Poznámka k položce: Referenční typ: SG250-26P-K9-EU | [15 empty] | P | 3
61 | K | 2203002.R | M+D eBox lokální komunikační server pro snímače, 2xEthernet, rack verze | kus | 1 |  | 0 | vlastní |  |  | základní | 0 | 0 | 0 | 0 | 0 | 0 | 64 | K | 3 | ROZPOCET | 0 | 0 | 0 | 0 | 0 | 1 | 0 | 64 | -1437372987
| PP |  | M+D eBox lokální komunikační server pro snímače, 2xEthernet, rack verze | [15 empty] | PP | 3
| P |  | Poznámka k položce: Referenční typ: EB-1/R | [15 empty] | P | 3
62 | K | 2203003.R | M+D Napájecí zdroj 12 V, 5,4 A (65 W/spínaný) napaječ pro eBox | kus | 1 |  | 0 | vlastní |  |  | základní | 0 | 0 | 0 | 0 | 0 | 0 | 64 | K | 3 | ROZPOCET | 0 | 0 | 0 | 0 | 0 | 1 | 0 | 64 | 423763487
| PP |  | M+D Napájecí zdroj 12 V, 5,4 A (65 W/spínaný) napaječ pro eBox | [15 empty] | PP | 3
63 | K | 2203004.R | M+D eReader bezkontaktní snímač 13,56 MHz | kus | 10 |  | 0 | vlastní |  |  | základní | 0 | 0 | 0 | 0 | 0 | 0 | 64 | K | 3 | ROZPOCET | 0 | 0 | 0 | 0 | 0 | 1 | 0 | 64 | -1324525712
| PP |  | M+D eReader bezkontaktní snímač 13,56 MHz | [15 empty] | PP | 3
| P |  | Poznámka k položce: Referenční typ: ER-310 | [15 empty] | P | 3
64 | M | 2203020.M | kryt snímače ER-3xx, šedý | kus | 10 |  | 0 | vlastní |  |  | základní | 0 | 0 | 0 | 0 | 0 | 0 | 256 | M | 3 | ROZPOCET | 0 | 0 | 0 | 0 | 0 | 1 | 0 | 64 | -35451488
| PP |  | kryt snímače ER-3xx, šedý | [15 empty] | PP | 3
| P |  | Poznámka k položce: Referenční typ: EH-300/G | [15 empty] | P | 3
65 | K | 2203005.R | M+D eRelay vzdálené bezpečností relé pro snímač a jedny dveře | kus | 10 |  | 0 | vlastní |  |  | základní | 0 | 0 | 0 | 0 | 0 | 0 | 64 | K | 3 | ROZPOCET | 0 | 0 | 0 | 0 | 0 | 1 | 0 | 64 | -1721781209
| PP |  | M+D eRelay vzdálené bezpečností relé pro snímač a jedny dveře | [15 empty] | PP | 3
| P |  | Poznámka k položce: Referenční typ: EY-1 | [15 empty] | P | 3
66 | K | 2203006.R | Patch panel Cat.5E, UTP, 24 portů - pro ACS, JČ, příprava výsl. Tabule - viz SK | kus | 0 |  | 0 | vlastní |  |  | základní | 0 | 0 | 0 | 0 | 0 | 0 | 64 | K | 3 | ROZPOCET | 0 | 0 | 0 | 0 | 0 | 1 | 0 | 64 | -605916580
| PP |  | Patch panel Cat.5E, UTP, 24 portů - pro ACS, JČ, příprava výsl. Tabule - viz SK | [15 empty] | PP | 3
| P |  | Poznámka k položce: Referenční typ: KEline | [15 empty] | P | 3
67 | M | 2203021.M | Dveřní zavírač s vačkovou technologií pro dveře do max. šířky 1400mm a max. váhy 120kg - 2-křídlé dveře do sálu | kus | 6 |  | 0 | vlastní |  |  | základní | 0 | 0 | 0 | 0 | 0 | 0 | 256 | M | 3 | ROZPOCET | 0 | 0 | 0 | 0 | 0 | 1 | 0 | 64 | -1508138031
| PP |  | Dveřní zavírač s vačkovou technologií pro dveře do max. šířky 1400mm a max. váhy 120kg - 2-křídlé dveře do sálu | [15 empty] | PP | 3
| P |  | Poznámka k položce: Referenční typ: DC700 | [15 empty] | P | 3
68 | M | 2203022.M | Požární konzole, koordinované zavření obou křídel - 2-křídlé dveře do sálu | kus | 3 |  | 0 | vlastní |  |  | základní | 0 | 0 | 0 | 0 | 0 | 0 | 256 | M | 3 | ROZPOCET | 0 | 0 | 0 | 0 | 0 | 1 | 0 | 64 | -1471155403
| PP |  | Požární konzole, koordinované zavření obou křídel - 2-křídlé dveře do sálu | [15 empty] | PP | 3
| P |  | Poznámka k položce: Referenční typ: G461 | [15 empty] | P | 3
69 | M | 2203023.M | Elektromechanický samozamykací zámek hluboký pro aktivní křídlo, rozteč 72mm, backset 55mm - 2-křídlé dveře do sálu | kus | 3 |  | 0 | vlastní |  |  | základní | 0 | 0 | 0 | 0 | 0 | 0 | 256 | M | 3 | ROZPOCET | 0 | 0 | 0 | 0 | 0 | 1 | 0 | 64 | -987780706
| PP |  | Elektromechanický samozamykací zámek hluboký pro aktivní křídlo, rozteč 72mm, backset 55mm - 2-křídlé dveře do sálu | [15 empty] | PP | 3
| P |  | Poznámka k položce: Referenční typ: PE560 | [15 empty] | P | 3
70 | M | 2203024.M | Sestava zámků pro pasivní křídlo plných dveří, backset 100mm - 2-křídlé dveře do sálu | kus | 3 |  | 0 | vlastní |  |  | základní | 0 | 0 | 0 | 0 | 0 | 0 | 256 | M | 3 | ROZPOCET | 0 | 0 | 0 | 0 | 0 | 1 | 0 | 64 | 1524333944
| PP |  | Sestava zámků pro pasivní křídlo plných dveří, backset 100mm - 2-křídlé dveře do sálu | [15 empty] | PP | 3
| P |  | Poznámka k položce: Referenční typ: PE925 | [15 empty] | P | 3
71 | M | 2203025.M | Paniková hrazda pro samozamykací zámek ABLOY hluboký, certifikace EN1125, povrch varianty nerez / silver / graphite - 2-křídlé dveře do sálu | kus | 6 |  | 0 | vlastní |  |  | základní | 0 | 0 | 0 | 0 | 0 | 0 | 256 | M | 3 | ROZPOCET | 0 | 0 | 0 | 0 | 0 | 1 | 0 | 64 | 859115106
| PP |  | Paniková hrazda pro samozamykací zámek ABLOY hluboký, certifikace EN1125, povrch varianty nerez / silver / graphite - 2-křídlé dveře do sálu | [15 empty] | PP | 3
| P |  | Poznámka k položce: Referenční typ: PBE011 pro EL5xx | [15 empty] | P | 3
72 | M | 2203026.M | Vnější štít k hrazdě ABLOY PE011 nerez - 2-křídlé dveře do sálu | kus | 3 |  | 0 | vlastní |  |  | základní | 0 | 0 | 0 | 0 | 0 | 0 | 256 | M | 3 | ROZPOCET | 0 | 0 | 0 | 0 | 0 | 1 | 0 | 64 | -1500640133
| PP |  | Vnější štít k hrazdě ABLOY PE011 nerez - 2-křídlé dveře do sálu | [15 empty] | PP | 3
| P |  | Poznámka k položce: Referenční typ: PE011 nerez | [15 empty] | P | 3
73 | M | 2203027.M | Systémový kabel k zámkům, délka 6m - 2-křídlé dveře do sálu | kus | 3 |  | 0 | vlastní |  |  | základní | 0 | 0 | 0 | 0 | 0 | 0 | 256 | M | 3 | ROZPOCET | 0 | 0 | 0 | 0 | 0 | 1 | 0 | 64 | -9273868
| PP |  | Systémový kabel k zámkům, délka 6m - 2-křídlé dveře do sálu | [15 empty] | PP | 3
| P |  | Poznámka k položce: Referenční typ: EA218 | [15 empty] | P | 3
74 | M | 2203028.M | Zadlabací kabelová průchodka prodloužená, délka 480mm - 2-křídlé dveře do sálu | kus | 3 |  | 0 | vlastní |  |  | základní | 0 | 0 | 0 | 0 | 0 | 0 | 256 | M | 3 | ROZPOCET | 0 | 0 | 0 | 0 | 0 | 1 | 0 | 64 | 944226214
| PP |  | Zadlabací kabelová průchodka prodloužená, délka 480mm - 2-křídlé dveře do sálu | [15 empty] | PP | 3
| P |  | Poznámka k položce: Referenční typ: EA281 | [15 empty] | P | 3
75 | M | 2203029.M | Elektromechanický hluboký samozamykací panikový zámek | kus | 7 |  | 0 | vlastní |  |  | základní | 0 | 0 | 0 | 0 | 0 | 0 | 256 | M | 3 | ROZPOCET | 0 | 0 | 0 | 0 | 0 | 1 | 0 | 64 | -1884695799
| PP |  | Elektromechanický hluboký samozamykací panikový zámek | [15 empty] | PP | 3
| P |  | Poznámka k položce: Referenční typ: EL560/55 | [15 empty] | P | 3
76 | M | 2203030.M | Bezpečnostní kování klika x klika pro EL560,9mm dělený čtyřhran | kus | 7 |  | 0 | vlastní |  |  | základní | 0 | 0 | 0 | 0 | 0 | 0 | 256 | M | 3 | ROZPOCET | 0 | 0 | 0 | 0 | 0 | 1 | 0 | 64 | 1689045146
| PP |  | Bezpečnostní kování klika x klika pro EL560,9mm dělený čtyřhran | [15 empty] | PP | 3
| P |  | Poznámka k položce: Referenční typ: IKON SX03F1 | [15 empty] | P | 3
77 | M | 2203031.M | Systémový kabel k zámkům, délka 6m | kus | 7 |  | 0 | vlastní |  |  | základní | 0 | 0 | 0 | 0 | 0 | 0 | 256 | M | 3 | ROZPOCET | 0 | 0 | 0 | 0 | 0 | 1 | 0 | 64 | 1635496814
| PP |  | Systémový kabel k zámkům, délka 6m | [15 empty] | PP | 3
| P |  | Poznámka k položce: Referenční typ: EA218 | [15 empty] | P | 3
78 | M | 2203032.M | Zadlabací kabelová průchodka prodloužená, délka 480mm | kus | 7 |  | 0 | vlastní |  |  | základní | 0 | 0 | 0 | 0 | 0 | 0 | 256 | M | 3 | ROZPOCET | 0 | 0 | 0 | 0 | 0 | 1 | 0 | 64 | -2026093755
| PP |  | Zadlabací kabelová průchodka prodloužená, délka 480mm | [15 empty] | PP | 3
| P |  | Poznámka k položce: Referenční typ: EA281 | [15 empty] | P | 3
79 | K | 2203007.R | M+D Spínaný zdroj v kovovém krytu 13,8 Vss / 10A s výstupy a odpojovačem | kus | 1 |  | 0 | vlastní |  |  | základní | 0 | 0 | 0 | 0 | 0 | 0 | 64 | K | 3 | ROZPOCET | 0 | 0 | 0 | 0 | 0 | 1 | 0 | 64 | -1221538249
| PP |  | M+D Spínaný zdroj v kovovém krytu 13,8 Vss / 10A s výstupy a odpojovačem | [15 empty] | PP | 3
| P |  | Poznámka k položce: Referenční typ: AXSP K40/10A | [15 empty] | P | 3
80 | K | 2203008.R | M+D AKU 12V/17Ah se šroubovými svorkami M5 a životností až 5 let, VdS | kus | 1 |  | 0 | vlastní |  |  | základní | 0 | 0 | 0 | 0 | 0 | 0 | 64 | K | 3 | ROZPOCET | 0 | 0 | 0 | 0 | 0 | 1 | 0 | 64 | -996026446
| PP |  | M+D AKU 12V/17Ah se šroubovými svorkami M5 a životností až 5 let, VdS | [15 empty] | PP | 3
81 | K | 2203009.R | M+D Instalační kabel UTP Cat.5E, LSOH | m | 380 |  | 0 | vlastní |  |  | základní | 0 | 0 | 0 | 0 | 0 | 0 | 64 | K | 3 | ROZPOCET | 0 | 0 | 0 | 0 | 0 | 1 | 0 | 64 | -2127064261
| PP |  | M+D Instalační kabel UTP Cat.5E, LSOH | [15 empty] | PP | 3
| P |  | Poznámka k položce: Referenční typ: KEline | [15 empty] | P | 3
82 | K | 2203010.R | M+D Stíněný kabel 1x2x0,8, B2caS1D0 | m | 380 |  | 0 | vlastní |  |  | základní | 0 | 0 | 0 | 0 | 0 | 0 | 64 | K | 3 | ROZPOCET | 0 | 0 | 0 | 0 | 0 | 1 | 0 | 64 | -1282879227
| PP |  | M+D Stíněný kabel 1x2x0,8, B2caS1D0 | [15 empty] | PP | 3
| P |  | Poznámka k položce: Referenční typ: PraFlaCom | [15 empty] | P | 3
83 | K | 2203011.R | Zakončení kabelu UTP na patch panelu | kus | 10 |  | 0 | vlastní |  |  | základní | 0 | 0 | 0 | 0 | 0 | 0 | 64 | K | 3 | ROZPOCET | 0 | 0 | 0 | 0 | 0 | 1 | 0 | 64 | 318299588
| PP |  | Zakončení kabelu UTP na patch panelu | [15 empty] | PP | 3
84 | M | 2203090.R | Pomocný instalační materiál | sada | 1 |  | 0 | vlastní |  |  | základní | 0 | 0 | 0 | 0 | 0 | 0 | 256 | M | 3 | ROZPOCET | 0 | 0 | 0 | 0 | 0 | 1 | 0 | 64 | -979555944
| PP |  | Pomocný instalační materiál | [15 empty] | PP | 3
85 | K | 2203012.R | Programování - systém | h | 8 |  | 0 | vlastní |  |  | základní | 0 | 0 | 0 | 0 | 0 | 0 | 64 | K | 3 | ROZPOCET | 0 | 0 | 0 | 0 | 0 | 1 | 0 | 64 | -249113829
| PP |  | Programování - systém | [15 empty] | PP | 3
| D | 2204 | CCTV |  |  |  | 0 | [5 empty] | 0 |  | 0 |  | 0 | 3 | D | 2 | ROZPOCET | [6 empty] | 0
86 | K | 2204001.R | M+D Vnitřní IP dome kamera, TD/N, HD 720p, MZVF 2.8-10mm, WDR, IR, H.264, MJPEG | kus | 5 |  | 0 | vlastní |  |  | základní | 0 | 0 | 0 | 0 | 0 | 0 | 64 | K | 3 | ROZPOCET | 0 | 0 | 0 | 0 | 0 | 1 | 0 | 64 | -713136607
| PP |  | M+D Vnitřní IP dome kamera, TD/N, HD 720p, MZVF 2.8-10mm, WDR, IR, H.264, MJPEG | [15 empty] | PP | 3
| P |  | Poznámka k položce: Referenční typ: AXIS P3224-LV MKII | [15 empty] | P | 3
87 | K | 2204002.R | M+D Switch 26-port Gigabit PoE, L2 management | kus | 1 |  | 0 | vlastní |  |  | základní | 0 | 0 | 0 | 0 | 0 | 0 | 64 | K | 3 | ROZPOCET | 0 | 0 | 0 | 0 | 0 | 1 | 0 | 64 | -766257220
| PP |  | M+D Switch 26-port Gigabit PoE, L2 management | [15 empty] | PP | 3
| P |  | Poznámka k položce: Referenční typ: SG250-26P-K9-EU | [15 empty] | P | 3
88 | K | 2204003.R | M+D SFP transceier GBe LC MM 200 m | kus | 1 |  | 0 | vlastní |  |  | základní | 0 | 0 | 0 | 0 | 0 | 0 | 64 | K | 3 | ROZPOCET | 0 | 0 | 0 | 0 | 0 | 1 | 0 | 64 | -543347436
| PP |  | M+D SFP transceier GBe LC MM 200 m | [15 empty] | PP | 3
89 | K | 2204004.R | M+D Licence pro video management systém | kus | 5 |  | 0 | vlastní |  |  | základní | 0 | 0 | 0 | 0 | 0 | 0 | 64 | K | 3 | ROZPOCET | 0 | 0 | 0 | 0 | 0 | 1 | 0 | 64 | -1011630005
| PP |  | M+D Licence pro video management systém | [15 empty] | PP | 3
| P |  | Poznámka k položce: Referenční typ: Ateas PROFESSIONAL | [15 empty] | P | 3
90 | K | 2204005.R | Patch panel Cat.5E, UTP, 24 portů - pro ACS, JČ, příprava výsl. Tabule - viz SK | kus | 0 |  | 0 | vlastní |  |  | základní | 0 | 0 | 0 | 0 | 0 | 0 | 64 | K | 3 | ROZPOCET | 0 | 0 | 0 | 0 | 0 | 1 | 0 | 64 | 1127376358
| PP |  | Patch panel Cat.5E, UTP, 24 portů - pro ACS, JČ, příprava výsl. Tabule - viz SK | [15 empty] | PP | 3
| P |  | Poznámka k položce: Referenční typ: KEline | [15 empty] | P | 3
91 | K | 2204006.R | M+D Instalační kabel UTP Cat.5E, LSOH | m | 270 |  | 0 | vlastní |  |  | základní | 0 | 0 | 0 | 0 | 0 | 0 | 64 | K | 3 | ROZPOCET | 0 | 0 | 0 | 0 | 0 | 1 | 0 | 64 | 497536569
| PP |  | M+D Instalační kabel UTP Cat.5E, LSOH | [15 empty] | PP | 3
| P |  | Poznámka k položce: Referenční typ: KEline | [15 empty] | P | 3
92 | K | 2204007.R | Zakončení kabelu UTP na patch panelu | kus | 5 |  | 0 | vlastní |  |  | základní | 0 | 0 | 0 | 0 | 0 | 0 | 64 | K | 3 | ROZPOCET | 0 | 0 | 0 | 0 | 0 | 1 | 0 | 64 | 411660091
| PP |  | Zakončení kabelu UTP na patch panelu | [15 empty] | PP | 3
93 | M | 2204090.M | Pomocný instalační materiál | sada | 1 |  | 0 | vlastní |  |  | základní | 0 | 0 | 0 | 0 | 0 | 0 | 256 | M | 3 | ROZPOCET | 0 | 0 | 0 | 0 | 0 | 1 | 0 | 64 | -347881180
| PP |  | Pomocný instalační materiál | [15 empty] | PP | 3
94 | K | 2204008.R | Programování VMS | hod | 6 |  | 0 | vlastní |  |  | základní | 0 | 0 | 0 | 0 | 0 | 0 | 64 | K | 3 | ROZPOCET | 0 | 0 | 0 | 0 | 0 | 1 | 0 | 64 | -2076721910
| PP |  | Programování VMS | [15 empty] | PP | 3
| D | 2205 | Ozvučení |  |  |  | 0 | [5 empty] | 0 |  | 0 |  | 0 | 3 | D | 2 | ROZPOCET | [6 empty] | 0
95 | K | 2205001.R | M-D Sloupový reprobox line array, 150W/8?, 80Hz-20kHz, 20°(V)x150°(H); včetně nástěnného držáku | kus | 8 |  | 0 | vlastní |  |  | základní | 0 | 0 | 0 | 0 | 0 | 0 | 64 | K | 3 | ROZPOCET | 0 | 0 | 0 | 0 | 0 | 1 | 0 | 64 | 1848797754
| PP |  | M-D Sloupový reprobox line array, 150W/8?, 80Hz-20kHz, 20°(V)x150°(H); včetně nástěnného držáku | [15 empty] | PP | 3
| P |  | Poznámka k položce: Referenční typ: CBT 50LA-1 | [15 empty] | P | 3
96 | K | 2205002.R | M+D Sloupový reprobox line array, 325W/8?, 80Hz-20kHz, 15/40°(V)x150°(H); včetně nástěnného držáku | kus | 2 |  | 0 | vlastní |  |  | základní | 0 | 0 | 0 | 0 | 0 | 0 | 64 | K | 3 | ROZPOCET | 0 | 0 | 0 | 0 | 0 | 1 | 0 | 64 | 593284831
| PP |  | M+D Sloupový reprobox line array, 325W/8?, 80Hz-20kHz, 15/40°(V)x150°(H); včetně nástěnného držáku | [15 empty] | PP | 3
| P |  | Poznámka k položce: Referenční typ: CBT 100LA-1 | [15 empty] | P | 3
97 | K | 2205003.R | M+D 1-zónový mixážní systém, 6 stereo linkových vstupů (2 mikrofonní vstupy, mp3 vstup) 1 stereo výstup; 19"/1U | kus | 2 |  | 0 | vlastní |  |  | základní | 0 | 0 | 0 | 0 | 0 | 0 | 64 | K | 3 | ROZPOCET | 0 | 0 | 0 | 0 | 0 | 1 | 0 | 64 | 1620675955
| PP |  | M+D 1-zónový mixážní systém, 6 stereo linkových vstupů (2 mikrofonní vstupy, mp3 vstup) 1 stereo výstup; 19"/1U | [15 empty] | PP | 3
| P |  | Poznámka k položce: Referenční typ: CX 261 | [15 empty] | P | 3
98 | K | 2205004.R | M+D Zesilovač 2x750W/4?, 2x500W/8?; 19"/2U - víceúčelový sál | kus | 1 |  | 0 | vlastní |  |  | základní | 0 | 0 | 0 | 0 | 0 | 0 | 64 | K | 3 | ROZPOCET | 0 | 0 | 0 | 0 | 0 | 1 | 0 | 64 | -2041331751
| PP |  | M+D Zesilovač 2x750W/4?, 2x500W/8?; 19"/2U - víceúčelový sál | [15 empty] | PP | 3
| P |  | Poznámka k položce: Referenční typ: XLi 2500 | [15 empty] | P | 3
99 | K | 2205005.R | M+D Zesilovač 2x450W/4?, 2x330W/8?; 19"/2U - úpolové sporty | kus | 1 |  | 0 | vlastní |  |  | základní | 0 | 0 | 0 | 0 | 0 | 0 | 64 | K | 3 | ROZPOCET | 0 | 0 | 0 | 0 | 0 | 1 | 0 | 64 | -812971821
| PP |  | M+D Zesilovač 2x450W/4?, 2x330W/8?; 19"/2U - úpolové sporty | [15 empty] | PP | 3
| P |  | Poznámka k položce: Referenční typ: XLi 1500 | [15 empty] | P | 3
100 | K | 2205006.R | M+D Bezdrátový mikrofonní set pro mluvené slovo, přijímač, bodypack vysílač, náhlavní mikrofon, klopový mikrofon, 16 kanálů, automatické nastavení přenosové frekvence | kus | 1 |  | 0 | vlastní |  |  | základní | 0 | 0 | 0 | 0 | 0 | 0 | 64 | K | 3 | ROZPOCET | 0 | 0 | 0 | 0 | 0 | 1 | 0 | 64 | -1856002955
| PP |  | M+D Bezdrátový mikrofonní set pro mluvené slovo, přijímač, bodypack vysílač, náhlavní mikrofon, klopový mikrofon, 16 kanálů, automatické nastavení přenosové frekvence | [15 empty] | PP | 3
| P |  | Poznámka k položce: Referenční typ: WMS470 Presenter Set-b1 | [15 empty] | P | 3
101 | K | 2205007.R | M+D Bezdrátový mikrofonní set, přijímač, mikrofonní vysílač, 16 kanálů, automatické nastavení přenosové frekvence | kus | 1 |  | 0 | vlastní |  |  | základní | 0 | 0 | 0 | 0 | 0 | 0 | 64 | K | 3 | ROZPOCET | 0 | 0 | 0 | 0 | 0 | 1 | 0 | 64 | 425846939
| PP |  | M+D Bezdrátový mikrofonní set, přijímač, mikrofonní vysílač, 16 kanálů, automatické nastavení přenosové frekvence | [15 empty] | PP | 3
| P |  | Poznámka k položce: Referenční typ: WMS470 Vocal Set-b7 | [15 empty] | P | 3
102 | K | 2205008.R | M+D Bezdrátový mikrofonní set, přijímač, mikrofonní vysílač, 16 kanálů, automatické nastavení přenosové frekvence | kus | 1 |  | 0 | vlastní |  |  | základní | 0 | 0 | 0 | 0 | 0 | 0 | 64 | K | 3 | ROZPOCET | 0 | 0 | 0 | 0 | 0 | 1 | 0 | 64 | -2065240586
| PP |  | M+D Bezdrátový mikrofonní set, přijímač, mikrofonní vysílač, 16 kanálů, automatické nastavení přenosové frekvence | [15 empty] | PP | 3
| P |  | Poznámka k položce: Referenční typ: WMS470 Vocal Set-b8 | [15 empty] | P | 3
103 | K | 2205009.R | M+D Signálový kabel 2x Cinch / 2x Cinch; 1,5 m | kus | 5 |  | 0 | vlastní |  |  | základní | 0 | 0 | 0 | 0 | 0 | 0 | 64 | K | 3 | ROZPOCET | 0 | 0 | 0 | 0 | 0 | 1 | 0 | 64 | 210741679
| PP |  | M+D Signálový kabel 2x Cinch / 2x Cinch; 1,5 m | [15 empty] | PP | 3
| P |  | Poznámka k položce: Referenční typ: Dexon 121 019 | [15 empty] | P | 3
104 | K | 2205010.R | M+D Kabel Speakon - Speakon 2x2,5 mm2; 3m | kus | 4 |  | 0 | vlastní |  |  | základní | 0 | 0 | 0 | 0 | 0 | 0 | 64 | K | 3 | ROZPOCET | 0 | 0 | 0 | 0 | 0 | 1 | 0 | 64 | -679344126
| PP |  | M+D Kabel Speakon - Speakon 2x2,5 mm2; 3m | [15 empty] | PP | 3
| P |  | Poznámka k položce: Referenční typ: PYSS300 | [15 empty] | P | 3
105 | K | 2205011.R | M+D Otevřený stojan dvoudílný, 600x600, 27U | kus | 2 |  | 0 | vlastní |  |  | základní | 0 | 0 | 0 | 0 | 0 | 0 | 64 | K | 3 | ROZPOCET | 0 | 0 | 0 | 0 | 0 | 1 | 0 | 64 | 343620129
| PP |  | M+D Otevřený stojan dvoudílný, 600x600, 27U | [15 empty] | PP | 3
| P |  | Poznámka k položce: Referenční typ: RSX-27-XD6-CXX-A1 | [15 empty] | P | 3
106 | K | 2205012.R | M+D Sada koleček pro rozvaděč do 800 kg | sada | 2 |  | 0 | vlastní |  |  | základní | 0 | 0 | 0 | 0 | 0 | 0 | 64 | K | 3 | ROZPOCET | 0 | 0 | 0 | 0 | 0 | 1 | 0 | 64 | -724896114
| PP |  | M+D Sada koleček pro rozvaděč do 800 kg | [15 empty] | PP | 3
| P |  | Poznámka k položce: Referenční typ: RAX-MS-X81-X1 | [15 empty] | P | 3
107 | K | 2205013.R | M+D Rozvodný modul 8x230 V, 19" | kus | 1 |  | 0 | vlastní |  |  | základní | 0 | 0 | 0 | 0 | 0 | 0 | 64 | K | 3 | ROZPOCET | 0 | 0 | 0 | 0 | 0 | 1 | 0 | 64 | -2050989245
| PP |  | M+D Rozvodný modul 8x230 V, 19" | [15 empty] | PP | 3
| P |  | Poznámka k položce: Referenční typ: Triton | [15 empty] | P | 3
108 | K | 2205014.R | M+D Zásuvka Speakon | kus | 4 |  | 0 | vlastní |  |  | základní | 0 | 0 | 0 | 0 | 0 | 0 | 64 | K | 3 | ROZPOCET | 0 | 0 | 0 | 0 | 0 | 1 | 0 | 64 | -588759210
| PP |  | M+D Zásuvka Speakon | [15 empty] | PP | 3
| P |  | Poznámka k položce: Referenční typ: Mosaic | [15 empty] | P | 3
109 | K | 2205015.R | M+D Zásuvka jack 3,5 mm předkonektorovaná | kus | 2 |  | 0 | vlastní |  |  | základní | 0 | 0 | 0 | 0 | 0 | 0 | 64 | K | 3 | ROZPOCET | 0 | 0 | 0 | 0 | 0 | 1 | 0 | 64 | 1416348981
| PP |  | M+D Zásuvka jack 3,5 mm předkonektorovaná | [15 empty] | PP | 3
| P |  | Poznámka k položce: Referenční typ: Mosaic | [15 empty] | P | 3
110 | K | 2205016.R | M+D Montážní deska a rámeček pro zásuvku | kus | 6 |  | 0 | vlastní |  |  | základní | 0 | 0 | 0 | 0 | 0 | 0 | 64 | K | 3 | ROZPOCET | 0 | 0 | 0 | 0 | 0 | 1 | 0 | 64 | -738047162
| PP |  | M+D Montážní deska a rámeček pro zásuvku | [15 empty] | PP | 3
| P |  | Poznámka k položce: Referenční typ: Mosaic | [15 empty] | P | 3
111 | K | 2205017.R | M+D Kabel stereo jack - jack 3,5 mm; 20 m | kus | 1 |  | 0 | vlastní |  |  | základní | 0 | 0 | 0 | 0 | 0 | 0 | 64 | K | 3 | ROZPOCET | 0 | 0 | 0 | 0 | 0 | 1 | 0 | 64 | 1333282264
| PP |  | M+D Kabel stereo jack - jack 3,5 mm; 20 m | [15 empty] | PP | 3
| P |  | Poznámka k položce: Referenční typ: KB Kabel | [15 empty] | P | 3
112 | K | 2205018.R | M+D Kabel repro instalační 2x2,5 mm2 | m | 135 |  | 0 | vlastní |  |  | základní | 0 | 0 | 0 | 0 | 0 | 0 | 64 | K | 3 | ROZPOCET | 0 | 0 | 0 | 0 | 0 | 1 | 0 | 64 | 787821612
| PP |  | M+D Kabel repro instalační 2x2,5 mm2 | [15 empty] | PP | 3
| P |  | Poznámka k položce: Referenční typ: Dexon 12 961 | [15 empty] | P | 3
113 | K | 2205019.R | M+D Kabel repro instalační 2x2,5 mm2, FRNC - úpolové sporty | m | 30 |  | 0 | vlastní |  |  | základní | 0 | 0 | 0 | 0 | 0 | 0 | 64 | K | 3 | ROZPOCET | 0 | 0 | 0 | 0 | 0 | 1 | 0 | 64 | 724203694
| PP |  | M+D Kabel repro instalační 2x2,5 mm2, FRNC - úpolové sporty | [15 empty] | PP | 3
| P |  | Poznámka k položce: Referenční typ: Meridian SP225 FRNC | [15 empty] | P | 3
114 | M | 2205090.M | Pomocný instalační materiál | sada | 1 |  | 0 | vlastní |  |  | základní | 0 | 0 | 0 | 0 | 0 | 0 | 256 | M | 3 | ROZPOCET | 0 | 0 | 0 | 0 | 0 | 1 | 0 | 64 | 1475666420
| PP |  | Pomocný instalační materiál | [15 empty] | PP | 3
115 | K | 2205020.R | Odzkoušení, nastavení mixu | hod | 4 |  | 0 | vlastní |  |  | základní | 0 | 0 | 0 | 0 | 0 | 0 | 64 | K | 3 | ROZPOCET | 0 | 0 | 0 | 0 | 0 | 1 | 0 | 64 | -1392724655
| PP |  | Odzkoušení, nastavení mixu | [15 empty] | PP | 3
| D | 2206 | Projektory |  |  |  | 0 | [5 empty] | 0 |  | 0 |  | 0 | 3 | D | 2 | ROZPOCET | [6 empty] | 0
116 | K | 2206001.R | M+D Plátno motorické 16:9, 150"(381 cm), bílé tělo | kus | 1 |  | 0 | vlastní |  |  | základní | 0 | 0 | 0 | 0 | 0 | 0 | 64 | K | 3 | ROZPOCET | 0 | 0 | 0 | 0 | 0 | 1 | 0 | 64 | 909045719
| PP |  | M+D Plátno motorické 16:9, 150"(381 cm), bílé tělo | [15 empty] | PP | 3
| P |  | Poznámka k položce: Referenční typ: Elite Screens WX705z29 | [15 empty] | P | 3
117 | K | 2206002.R | M+D Projektor 16:9, rozlišení 1920x1080, světelný výkon 5200 ANSI, throw ratio 1.07-1.71 | kus | 1 |  | 0 | vlastní |  |  | základní | 0 | 0 | 0 | 0 | 0 | 0 | 64 | K | 3 | ROZPOCET | 0 | 0 | 0 | 0 | 0 | 1 | 0 | 64 | 1472153478
| PP |  | M+D Projektor 16:9, rozlišení 1920x1080, světelný výkon 5200 ANSI, throw ratio 1.07-1.71 | [15 empty] | PP | 3
| P |  | Poznámka k položce: Referenční typ: ViewSonic Pro8530HDL | [15 empty] | P | 3
118 | K | 2206003.R | M+D Plátno motorické 16:9, 135"(343 cm), bílé tělo | kus | 7 |  | 0 | vlastní |  |  | základní | 0 | 0 | 0 | 0 | 0 | 0 | 64 | K | 3 | ROZPOCET | 0 | 0 | 0 | 0 | 0 | 1 | 0 | 64 | -2064406678
| PP |  | M+D Plátno motorické 16:9, 135"(343 cm), bílé tělo | [15 empty] | PP | 3
| P |  | Poznámka k položce: Referenční typ: Elite Screens WX705z23 | [15 empty] | P | 3
119 | K | 2206004.R | M+D Projektor 16:9, rozlišení 1920x1080, světelný výkon 5000 ANSI, throw ratio 1.24-2.10 | kus | 1 |  | 0 | vlastní |  |  | základní | 0 | 0 | 0 | 0 | 0 | 0 | 64 | K | 3 | ROZPOCET | 0 | 0 | 0 | 0 | 0 | 1 | 0 | 64 | -1615653289
| PP |  | M+D Projektor 16:9, rozlišení 1920x1080, světelný výkon 5000 ANSI, throw ratio 1.24-2.10 | [15 empty] | PP | 3
| P |  | Poznámka k položce: Referenční typ: NEC P502H | [15 empty] | P | 3
120 | K | 2206005.R | M+D Stropní držák s minimální vzdáleností od stropu s rýchlým nasazením projektoru a rychlým sejmutím a nahrazení krytem kabelů | kus | 2 |  | 0 | vlastní |  |  | základní | 0 | 0 | 0 | 0 | 0 | 0 | 64 | K | 3 | ROZPOCET | 0 | 0 | 0 | 0 | 0 | 1 | 0 | 64 | 1338898589
| PP |  | M+D Stropní držák s minimální vzdáleností od stropu s rýchlým nasazením projektoru a rychlým sejmutím a nahrazení krytem kabelů | [15 empty] | PP | 3
| P |  | Poznámka k položce: Referenční typ: EPC 6545 | [15 empty] | P | 3
121 | K | 2206006.R | M+D HDMI zásuvka předkonektorovaná | kus | 2 |  | 0 | vlastní |  |  | základní | 0 | 0 | 0 | 0 | 0 | 0 | 64 | K | 3 | ROZPOCET | 0 | 0 | 0 | 0 | 0 | 1 | 0 | 64 | -471802175
| PP |  | M+D HDMI zásuvka předkonektorovaná | [15 empty] | PP | 3
| P |  | Poznámka k položce: Referenční typ: Mosaic | [15 empty] | P | 3
122 | K | 2206007.R | M+D Montážní deska a rámeček pro zásuvku | kus | 2 |  | 0 | vlastní |  |  | základní | 0 | 0 | 0 | 0 | 0 | 0 | 64 | K | 3 | ROZPOCET | 0 | 0 | 0 | 0 | 0 | 1 | 0 | 64 | -274598869
| PP |  | M+D Montážní deska a rámeček pro zásuvku | [15 empty] | PP | 3
| P |  | Poznámka k položce: Referenční typ: Mosaic | [15 empty] | P | 3
123 | K | 2206008.R | M+D Kabel HDMI High Speed s ethernetem 20 m | kus | 1 |  | 0 | vlastní |  |  | základní | 0 | 0 | 0 | 0 | 0 | 0 | 64 | K | 3 | ROZPOCET | 0 | 0 | 0 | 0 | 0 | 1 | 0 | 64 | -709644059
| PP |  | M+D Kabel HDMI High Speed s ethernetem 20 m | [15 empty] | PP | 3
| P |  | Poznámka k položce: Referenční typ: Clicktronic HQ | [15 empty] | P | 3
124 | K | 2206009.R | M+D Kabel HDMI High Speed s ethernetem 15 m | kus | 1 |  | 0 | vlastní |  |  | základní | 0 | 0 | 0 | 0 | 0 | 0 | 64 | K | 3 | ROZPOCET | 0 | 0 | 0 | 0 | 0 | 1 | 0 | 64 | -1633414546
| PP |  | M+D Kabel HDMI High Speed s ethernetem 15 m | [15 empty] | PP | 3
| P |  | Poznámka k položce: Referenční typ: Clicktronic HQ | [15 empty] | P | 3
125 | K | 2206010.R | M+D Trubka ohebná D40, bezhalogenová | m | 30 |  | 0 | vlastní |  |  | základní | 0 | 0 | 0 | 0 | 0 | 0 | 64 | K | 3 | ROZPOCET | 0 | 0 | 0 | 0 | 0 | 1 | 0 | 64 | 433225780
| PP |  | M+D Trubka ohebná D40, bezhalogenová | [15 empty] | PP | 3
| P |  | Poznámka k položce: Referenční typ: 1240HFPP | [15 empty] | P | 3
126 | M | 2206090.M | Pomocný instalační materiál | sada | 1 |  | 0 | vlastní |  |  | základní | 0 | 0 | 0 | 0 | 0 | 0 | 256 | M | 3 | ROZPOCET | 0 | 0 | 0 | 0 | 0 | 1 | 0 | 64 | -1179715601
| PP |  | Pomocný instalační materiál | [15 empty] | PP | 3
| D | 2207 | Jednotný čas |  |  |  | 0 | [5 empty] | 0 |  | 0 |  | 0 | 3 | D | 2 | ROZPOCET | [6 empty] | 0
127 | K | 2207001.R | M+D Hodiny nástěnné digitální, formát HH:MM, výška číslic 100 mm, displej červený, řízené LAN | kus | 3 |  | 0 | vlastní |  |  | základní | 0 | 0 | 0 | 0 | 0 | 0 | 64 | K | 3 | ROZPOCET | 0 | 0 | 0 | 0 | 0 | 1 | 0 | 64 | 1509988666
| PP |  | M+D Hodiny nástěnné digitální, formát HH:MM, výška číslic 100 mm, displej červený, řízené LAN | [15 empty] | PP | 3
| P |  | Poznámka k položce: Referenční typ: DC.100.4.R.N.N.PoE | [15 empty] | P | 3
128 | K | 2207002.R | M+D Hodiny nástěnné digitální, formát HH:MM, výška číslic 57 mm, displej červený, řízené LAN | kus | 1 |  | 0 | vlastní |  |  | základní | 0 | 0 | 0 | 0 | 0 | 0 | 64 | K | 3 | ROZPOCET | 0 | 0 | 0 | 0 | 0 | 1 | 0 | 64 | 566982554
| PP |  | M+D Hodiny nástěnné digitální, formát HH:MM, výška číslic 57 mm, displej červený, řízené LAN | [15 empty] | PP | 3
| P |  | Poznámka k položce: Referenční typ: DC.57.4.R.N.N.PoE | [15 empty] | P | 3
129 | K | 2207003.R | Patch panel Cat.5E, UTP, 24 portů - pro ACS, JČ, příprava výsl. Tabule - viz SK | kus | 0 |  | 0 | vlastní |  |  | základní | 0 | 0 | 0 | 0 | 0 | 0 | 64 | K | 3 | ROZPOCET | 0 | 0 | 0 | 0 | 0 | 1 | 0 | 64 | -1756438330
| PP |  | Patch panel Cat.5E, UTP, 24 portů - pro ACS, JČ, příprava výsl. Tabule - viz SK | [15 empty] | PP | 3
| P |  | Poznámka k položce: Referenční typ: KEline | [15 empty] | P | 3
130 | K | 2207004.R | M+D Instalační kabel UTP Cat.5E, LSOH | m | 160 |  | 0 | vlastní |  |  | základní | 0 | 0 | 0 | 0 | 0 | 0 | 64 | K | 3 | ROZPOCET | 0 | 0 | 0 | 0 | 0 | 1 | 0 | 64 | -1333635994
| PP |  | M+D Instalační kabel UTP Cat.5E, LSOH | [15 empty] | PP | 3
| P |  | Poznámka k položce: Referenční typ: KEline | [15 empty] | P | 3
131 | K | 2207005.R | Zakončení kabelu UTP na patch panelu | kus | 4 |  | 0 | vlastní |  |  | základní | 0 | 0 | 0 | 0 | 0 | 0 | 64 | K | 3 | ROZPOCET | 0 | 0 | 0 | 0 | 0 | 1 | 0 | 64 | -755691055
| PP |  | Zakončení kabelu UTP na patch panelu | [15 empty] | PP | 3
132 | M | 2207090.M | Pomocný instalační materiál | sada | 1 |  | 0 | vlastní |  |  | základní | 0 | 0 | 0 | 0 | 0 | 0 | 256 | M | 3 | ROZPOCET | 0 | 0 | 0 | 0 | 0 | 1 | 0 | 64 | -459200294
| PP |  | Pomocný instalační materiál | [15 empty] | PP | 3
133 | K | 2207006.R | Měření metalické linky, protokol | kus | 4 |  | 0 | vlastní |  |  | základní | 0 | 0 | 0 | 0 | 0 | 0 | 64 | K | 3 | ROZPOCET | 0 | 0 | 0 | 0 | 0 | 1 | 0 | 64 | -359840909
| PP |  | Měření metalické linky, protokol | [15 empty] | PP | 3
134 | K | 2207007.R | Nastavení | hod | 2 |  | 0 | vlastní |  |  | základní | 0 | 0 | 0 | 0 | 0 | 0 | 64 | K | 3 | ROZPOCET | 0 | 0 | 0 | 0 | 0 | 1 | 0 | 64 | -1785886336
| PP |  | Nastavení | [15 empty] | PP | 3
| D | 2208 | Příprava pro výsledkové tabule |  |  |  | 0 | [5 empty] | 0 |  | 0 |  | 0 | 3 | D | 2 | ROZPOCET | [6 empty] | 0
135 | K | 2208001.R | Patch panel Cat.5E, UTP, 24 portů - pro ACS, JČ, příprava výsl. Tabule - viz SK | kus | 0 |  | 0 | vlastní |  |  | základní | 0 | 0 | 0 | 0 | 0 | 0 | 64 | K | 3 | ROZPOCET | 0 | 0 | 0 | 0 | 0 | 1 | 0 | 64 | 1548195387
| PP |  | Patch panel Cat.5E, UTP, 24 portů - pro ACS, JČ, příprava výsl. Tabule - viz SK | [15 empty] | PP | 3
| P |  | Poznámka k položce: Referenční typ: KEline | [15 empty] | P | 3
136 | K | 2208002.R | M+D Keystone Cat.5E UTP, beznástrojový | kus | 2 |  | 0 | vlastní |  |  | základní | 0 | 0 | 0 | 0 | 0 | 0 | 64 | K | 3 | ROZPOCET | 0 | 0 | 0 | 0 | 0 | 1 | 0 | 64 | 512951472
| PP |  | M+D Keystone Cat.5E UTP, beznástrojový | [15 empty] | PP | 3
| P |  | Poznámka k položce: Referenční typ: KEline | [15 empty] | P | 3
137 | K | 2208003.R | M+D Kryt zásuvky komunikační včetně nosné masky pro 2 keystony a rámečku, bílá | kus | 2 |  | 0 | vlastní |  |  | základní | 0 | 0 | 0 | 0 | 0 | 0 | 64 | K | 3 | ROZPOCET | 0 | 0 | 0 | 0 | 0 | 1 | 0 | 64 | -1166246037
| PP |  | M+D Kryt zásuvky komunikační včetně nosné masky pro 2 keystony a rámečku, bílá | [15 empty] | PP | 3
| P |  | Poznámka k položce: Referenční typ: Tango | [15 empty] | P | 3
138 | K | 2208004.R | M+D Instalační kabel UTP Cat.5E, LSOH | m | 70 |  | 0 | vlastní |  |  | základní | 0 | 0 | 0 | 0 | 0 | 0 | 64 | K | 3 | ROZPOCET | 0 | 0 | 0 | 0 | 0 | 1 | 0 | 64 | 1293286037
| PP |  | M+D Instalační kabel UTP Cat.5E, LSOH | [15 empty] | PP | 3
| P |  | Poznámka k položce: Referenční typ: KEline | [15 empty] | P | 3
139 | K | 2208005.R | Zakončení kabelu UTP na patch panelu | kus | 2 |  | 0 | vlastní |  |  | základní | 0 | 0 | 0 | 0 | 0 | 0 | 64 | K | 3 | ROZPOCET | 0 | 0 | 0 | 0 | 0 | 1 | 0 | 64 | 427546275
| PP |  | Zakončení kabelu UTP na patch panelu | [15 empty] | PP | 3
140 | K | 2208006.R | Měření metalické linky, protokol | kus | 2 |  | 0 | vlastní |  |  | základní | 0 | 0 | 0 | 0 | 0 | 0 | 64 | K | 3 | ROZPOCET | 0 | 0 | 0 | 0 | 0 | 1 | 0 | 64 | -69559882
| PP |  | Měření metalické linky, protokol | [15 empty] | PP | 3
| D | 2209 | Místní rozhlas |  |  |  | 0 | [5 empty] | 0 |  | 0 |  | 0 | 3 | D | 2 | ROZPOCET | [6 empty] | 0
141 | K | 2209001.R | M+D Reproduktor skříňkový rohový, pod strop, 6W/100V, odbočky 4W, 1,5W, bílý | kus | 5 |  | 0 | vlastní |  |  | základní | 0 | 0 | 0 | 0 | 0 | 0 | 64 | K | 3 | ROZPOCET | 0 | 0 | 0 | 0 | 0 | 1 | 0 | 64 | 2061408529
| PP |  | M+D Reproduktor skříňkový rohový, pod strop, 6W/100V, odbočky 4W, 1,5W, bílý | [15 empty] | PP | 3
| P |  | Poznámka k položce: Referenční typ: LB1-CW06-L | [15 empty] | P | 3
142 | K | 2209002.R | M+D Kabel 2x1,5 , B2caS1D0 | m | 100 |  | 0 | vlastní |  |  | základní | 0 | 0 | 0 | 0 | 0 | 0 | 64 | K | 3 | ROZPOCET | 0 | 0 | 0 | 0 | 0 | 1 | 0 | 64 | 406750978
| PP |  | M+D Kabel 2x1,5 , B2caS1D0 | [15 empty] | PP | 3
| P |  | Poznámka k položce: Referenční typ: PraFlaSafe | [15 empty] | P | 3
143 | K | 2209003.R | M+D Příchytka jednostranná kovová pro kabel 10 mm | kus | 330 |  | 0 | vlastní |  |  | základní | 0 | 0 | 0 | 0 | 0 | 0 | 64 | K | 3 | ROZPOCET | 0 | 0 | 0 | 0 | 0 | 1 | 0 | 64 | -108995295
| PP |  | M+D Příchytka jednostranná kovová pro kabel 10 mm | [15 empty] | PP | 3
| P |  | Poznámka k položce: Referenční typ: 6710 | [15 empty] | P | 3
144 | K | 2209004.R | M+D Šroub do betonu 7,5X52 | kus | 330 |  | 0 | vlastní |  |  | základní | 0 | 0 | 0 | 0 | 0 | 0 | 64 | K | 3 | ROZPOCET | 0 | 0 | 0 | 0 | 0 | 1 | 0 | 64 | 1278110090
| PP |  | M+D Šroub do betonu 7,5X52 | [15 empty] | PP | 3
| P |  | Poznámka k položce: Referenční typ: HL S 7,5X52 | [15 empty] | P | 3
145 | M | 2209090.M | Pomocný instalační materiál | sada | 1 |  | 0 | vlastní |  |  | základní | 0 | 0 | 0 | 0 | 0 | 0 | 256 | M | 3 | ROZPOCET | 0 | 0 | 0 | 0 | 0 | 1 | 0 | 64 | 1630831801
| PP |  | Pomocný instalační materiál | [15 empty] | PP | 3
| D | 2210 | Vedlejší náklady |  |  |  | 0 | [5 empty] | 0 |  | 0 |  | 0 | 3 | D | 2 | ROZPOCET | [6 empty] | 0
146 | K | 2210001.R | Přesun techniky a materiálu | hod | 24 |  | 0 | vlastní |  |  | základní | 0 | 0 | 0 | 0 | 0 | 0 | 64 | K | 3 | ROZPOCET | 0 | 0 | 0 | 0 | 0 | 1 | 0 | 64 | 1250603822
| PP |  | Přesun techniky a materiálu | [15 empty] | PP | 3
147 | K | 2210002.R | Pronájem vysokozdvižné plošiny | den | 3 |  | 0 | vlastní |  |  | základní | 0 | 0 | 0 | 0 | 0 | 0 | 64 | K | 3 | ROZPOCET | 0 | 0 | 0 | 0 | 0 | 1 | 0 | 64 | -1997507887
| PP |  | Pronájem vysokozdvižné plošiny | [15 empty] | PP | 3
148 | K | 2210003.R | Úklid pracoviště | hod | 24 |  | 0 | vlastní |  |  | základní | 0 | 0 | 0 | 0 | 0 | 0 | 64 | K | 3 | ROZPOCET | 0 | 0 | 0 | 0 | 0 | 1 | 0 | 64 | -1691024711
| PP |  | Úklid pracoviště | [15 empty] | PP | 3
149 | K | 2210004.R | Doprava | komplet | 1 |  | 0 | vlastní |  |  | základní | 0 | 0 | 0 | 0 | 0 | 0 | 64 | K | 3 | ROZPOCET | 0 | 0 | 0 | 0 | 0 | 1 | 0 | 64 | 1097250086
| PP |  | Doprava | [15 empty] | PP | 3
| D | 2211 | Ostatní náklady |  |  |  | 0 | [5 empty] | 0 |  | 0 |  | 0 | 3 | D | 2 | ROZPOCET | [6 empty] | 0
150 | K | 2211001.R | Zaškolení obsluhy | hod | 12 |  | 0 | vlastní |  |  | základní | 0 | 0 | 0 | 0 | 0 | 0 | 64 | K | 3 | ROZPOCET | 0 | 0 | 0 | 0 | 0 | 1 | 0 | 64 | 1152200342
| PP |  | Zaškolení obsluhy | [15 empty] | PP | 3
151 | K | 2211002.R | Dokumentace skutečného provedení | kus | 1 |  | 0 | vlastní |  |  | základní | 0 | 0 | 0 | 0 | 0 | 0 | 64 | K | 3 | ROZPOCET | 0 | 0 | 0 | 0 | 0 | 1 | 0 | 64 | 576388922
| PP |  | Dokumentace skutečného provedení | [15 empty] | PP | 3

## 214 - M+R
| List obsahuje: |  | 1) Krycí list soupisu | 2) Rekapitulace |  |  | 3) Soupis prací | Zpět na list: | Rekapitulace stavby
{31310cc5-2112-4661-afcb-4831a7588667}
2
| KRYCÍ LIST SOUPISU | [8 empty] | v --- níže se nacházejí doplnkové a pomocné údaje k sestavám --- v | [8 empty] | False
Stavba:
Stavební úpravy kongresového sálu blok F, UK FTVS
Objekt:
002 - Nové konstrukce
Soupis:
214 - M+R
| KSO: |  |  |  |  | CC-CZ:
| Místo: |  | José Martího 269/31, Praha |  |  | Datum: | 24.5.2017
| Zadavatel: |  |  |  |  | IČ:
|  | UNIVERZITA KARLOVA V PRAZE , FTVS |  |  |  | DIČ:
| Uchazeč: |  |  |  |  | IČ:
DIČ:
| Projektant: |  |  |  |  | IČ: | 28125657
|  | Graphic PRO s.r.o. |  |  |  | DIČ:
Poznámka:
| Cena bez DPH | [5 empty] | 0
|  |  | Základ daně |  |  | Sazba daně | Výše daně
| DPH | základní | 0 |  |  | 21% | 0
|  | snížená | 0 |  |  | 15% | 0
|  | zákl. přenesená | 0 |  |  | 21% | 0
|  | sníž. přenesená | 0 |  |  | 15% | 0
|  | nulová | 0 |  |  | 0% | 0
| Cena s DPH |  |  | v | CZK |  | 0
REKAPITULACE ČLENĚNÍ SOUPISU PRACÍ
Stavba:
Stavební úpravy kongresového sálu blok F, UK FTVS
Objekt:
002 - Nové konstrukce
Soupis:
214 - M+R
Místo: |  |  | José Martího 269/31, Praha |  |  | Datum: | 24.5.2017
Zadavatel: |  |  | UNIVERZITA KARLOVA V PRAZE , FTVS |  |  | Projektant: | Graphic PRO s.r.o.
Uchazeč:
Kód dílu - Popis | [6 empty] | Cena celkem [CZK]
Náklady soupisu celkem | [6 empty] | 0 | [12 empty] | -1
| M - Práce a dodávky M | [5 empty] | 0
| 224-M - Měření a regulace | [5 empty] | 0
| 224.1-M - M+R PRO VZDUCHOTECHNIKU | [5 empty] | 0
| 224.2-M - ŘÍDÍCÍ SYSTÉM, ROZVADĚČE | [5 empty] | 0
| 224.3-M - CENTRÁLA ŘÍDÍCÍHO SYSTÉMU - BMS | [5 empty] | 0
| 224.4-M - OSTATNÍ | [5 empty] | 0
SOUPIS PRACÍ
Stavba:
Stavební úpravy kongresového sálu blok F, UK FTVS
Objekt:
002 - Nové konstrukce
Soupis:
214 - M+R
Místo: |  |  | José Martího 269/31, Praha |  |  | Datum: | 24.5.2017
Zadavatel: |  |  | UNIVERZITA KARLOVA V PRAZE , FTVS |  |  | Projektant: | Graphic PRO s.r.o.
Uchazeč:
PČ | Typ | Kód | Popis | MJ | Množství | J.cena [CZK] | Cena celkem [CZK] | Cenová soustava |  | Poznámka | DPH | J. Nh [h] | Nh celkem [h] | J. hmotnost [t] | Hmotnost celkem [t] | J. suť [t] | Suť Celkem [t]
Náklady soupisu celkem | [6 empty] | 0 | [5 empty] | 0 |  | 0 |  | 0 |  | D | -1 | [7 empty] | 0
| D | M | Práce a dodávky M |  |  |  | 0 | [5 empty] | 0 |  | 0 |  | 0 | 3 | D | 0 | ROZPOCET | [6 empty] | 0
| D | 224-M | Měření a regulace |  |  |  | 0 | [5 empty] | 0 |  | 0 |  | 0 | 3 | D | 1 | ROZPOCET | [6 empty] | 0
| D | 224.1-M | M+R PRO VZDUCHOTECHNIKU |  |  |  | 0 | [5 empty] | 0 |  | 0 |  | 0 | 3 | D | 2 | ROZPOCET | [6 empty] | 0
1 | M | 3411001.M | Regulace teploty vzduchu a protimrazová ochrana - VZT 1 - tělocvičny - dodávka | kpl | 1 |  | 0 | vlastní |  |  | základní | 0 | 0 | 0 | 0 | 0 | 0 | 256 | M | 3 | ROZPOCET | 0 | 0 | 0 | 0 | 0 | 1 | 0 | 64 | 2
| PP |  | Regulace teploty vzduchu a protimrazová ochrana - VZT 1 - tělocvičny - dodávka | [15 empty] | PP | 3
2 | M | 3411002.M | Regulace teploty vzduchu a protimrazová ochrana - VZT 2 - šatny a zázemí 2.NP - dodávka | kpl | 1 |  | 0 | vlastní |  |  | základní | 0 | 0 | 0 | 0 | 0 | 0 | 256 | M | 3 | ROZPOCET | 0 | 0 | 0 | 0 | 0 | 1 | 0 | 64 | 4
| PP |  | Regulace teploty vzduchu a protimrazová ochrana - VZT 2 - šatny a zázemí 2.NP - dodávka | [15 empty] | PP | 3
3 | M | 3411003.M | Regulace teploty vzduchu a protimrazová ochrana - VZT 3 - šatny a zázemí 1.NP - dodávka | kpl | 1 |  | 0 | vlastní |  |  | základní | 0 | 0 | 0 | 0 | 0 | 0 | 256 | M | 3 | ROZPOCET | 0 | 0 | 0 | 0 | 0 | 1 | 0 | 64 | -534712143
| PP |  | Regulace teploty vzduchu a protimrazová ochrana - VZT 3 - šatny a zázemí 1.NP - dodávka | [15 empty] | PP | 3
4 | M | 3411004.M | Monitoring klimatizačních jednotek - VZT 100 - chlazení rozvodny elektro - dodávka | kpl | 1 |  | 0 | vlastní |  |  | základní | 0 | 0 | 0 | 0 | 0 | 0 | 256 | M | 3 | ROZPOCET | 0 | 0 | 0 | 0 | 0 | 1 | 0 | 64 | -582605744
| PP |  | Monitoring klimatizačních jednotek - VZT 100 - chlazení rozvodny elektro - dodávka | [15 empty] | PP | 3
5 | K | 2241001.R | Montáž - MaR pro VZT | kpl | 1 |  | 0 | vlastní |  |  | základní | 0 | 0 | 0 | 0 | 0 | 0 | 64 | K | 3 | ROZPOCET | 0 | 0 | 0 | 0 | 0 | 1 | 0 | 64 | 10
| PP |  | Montáž - MaR pro VZT | [15 empty] | PP | 3
| D | 224.2-M | ŘÍDÍCÍ SYSTÉM, ROZVADĚČE |  |  |  | 0 | [5 empty] | 0 |  | 0 |  | 0 | 3 | D | 2 | ROZPOCET | [6 empty] | 0
6 | M | 3412001.M | Řídící systém - DDC1.1 - dodávka | kpl | 1 |  | 0 | vlastní |  |  | základní | 0 | 0 | 0 | 0 | 0 | 0 | 256 | M | 3 | ROZPOCET | 0 | 0 | 0 | 0 | 0 | 1 | 0 | 64 | 12
| PP |  | Řídící systém - DDC1.1 - dodávka | [15 empty] | PP | 3
7 | M | 3412002.M | Řídící systém - DDC2.1 - dodávka | kpl | 1 |  | 0 | vlastní |  |  | základní | 0 | 0 | 0 | 0 | 0 | 0 | 256 | M | 3 | ROZPOCET | 0 | 0 | 0 | 0 | 0 | 1 | 0 | 64 | 14
| PP |  | Řídící systém - DDC2.1 - dodávka | [15 empty] | PP | 3
8 | M | 3412003.M | Rozvaděč RA1.1 - dodávka | kpl | 1 |  | 0 | vlastní |  |  | základní | 0 | 0 | 0 | 0 | 0 | 0 | 256 | M | 3 | ROZPOCET | 0 | 0 | 0 | 0 | 0 | 1 | 0 | 64 | 499747402
| PP |  | Rozvaděč RA1.1 - dodávka | [15 empty] | PP | 3
9 | M | 3412004.M | Rozvaděč RA2.1 - dodávka | kpl | 1 |  | 0 | vlastní |  |  | základní | 0 | 0 | 0 | 0 | 0 | 0 | 256 | M | 3 | ROZPOCET | 0 | 0 | 0 | 0 | 0 | 1 | 0 | 64 | 1674624464
| PP |  | Rozvaděč RA2.1 - dodávka | [15 empty] | PP | 3
10 | K | 2242001.R | Montáž - Řídící systém, rozvaděče | kpl | 1 |  | 0 | vlastní |  |  | základní | 0 | 0 | 0 | 0 | 0 | 0 | 64 | K | 3 | ROZPOCET | 0 | 0 | 0 | 0 | 0 | 1 | 0 | 64 | 20
| PP |  | Montáž - Řídící systém, rozvaděče | [15 empty] | PP | 3
| D | 224.3-M | CENTRÁLA ŘÍDÍCÍHO SYSTÉMU - BMS |  |  |  | 0 | [5 empty] | 0 |  | 0 |  | 0 | 3 | D | 2 | ROZPOCET | [6 empty] | 0
11 | M | 3413001.M | Centrála řídícího systému - BMS | kpl | 1 |  | 0 | vlastní |  |  | základní | 0 | 0 | 0 | 0 | 0 | 0 | 256 | M | 3 | ROZPOCET | 0 | 0 | 0 | 0 | 0 | 1 | 0 | 64 | 22
| PP |  | Centrála řídícího systému - BMS | [15 empty] | PP | 3
12 | K | 2243001.R | Montáž - Centrála řídícího systému - BMS | kpl | 1 |  | 0 | vlastní |  |  | základní | 0 | 0 | 0 | 0 | 0 | 0 | 64 | K | 3 | ROZPOCET | 0 | 0 | 0 | 0 | 0 | 1 | 0 | 64 | 24
| PP |  | Montáž - Centrála řídícího systému - BMS | [15 empty] | PP | 3
| D | 224.4-M | OSTATNÍ |  |  |  | 0 | [5 empty] | 0 |  | 0 |  | 0 | 3 | D | 2 | ROZPOCET | [6 empty] | 0
13 | M | 3414001.M | Ostatní | kpl | 1 |  | 0 | vlastní |  |  | základní | 0 | 0 | 0 | 0 | 0 | 0 | 256 | M | 3 | ROZPOCET | 0 | 0 | 0 | 0 | 0 | 1 | 0 | 64 | 26
| PP |  | Ostatní | [15 empty] | PP | 3
14 | M | 3414002.M | Montážní materiál | kpl | 1 |  | 0 | vlastní |  |  | základní | 0 | 0 | 0 | 0 | 0 | 0 | 256 | M | 3 | ROZPOCET | 0 | 0 | 0 | 0 | 0 | 1 | 0 | 64 | 28
| PP |  | Montážní materiál | [15 empty] | PP | 3
15 | K | 2244001.R | Montážní práce - Ostatní | kpl | 1 |  | 0 | vlastní |  |  | základní | 0 | 0 | 0 | 0 | 0 | 0 | 64 | K | 3 | ROZPOCET | 0 | 0 | 0 | 0 | 0 | 1 | 0 | 64 | 30
| PP |  | Montážní práce - Ostatní | [15 empty] | PP | 3

## 21501 - VZT
| List obsahuje: |  | 1) Krycí list soupisu | 2) Rekapitulace |  |  | 3) Soupis prací | Zpět na list: | Rekapitulace stavby
{43fab4bf-b442-4527-accb-ea5e37437c6a}
2
| KRYCÍ LIST SOUPISU | [8 empty] | v --- níže se nacházejí doplnkové a pomocné údaje k sestavám --- v | [8 empty] | False
Stavba:
Stavební úpravy kongresového sálu blok F, UK FTVS
Objekt:
002 - Nové konstrukce
Soupis:
215 - VZT
Úroveň 3:
21501 - VZT
| KSO: |  |  |  |  | CC-CZ:
| Místo: |  | José Martího 269/31, Praha |  |  | Datum: | 24.5.2017
| Zadavatel: |  |  |  |  | IČ:
|  | UNIVERZITA KARLOVA V PRAZE , FTVS |  |  |  | DIČ:
| Uchazeč: |  |  |  |  | IČ:
DIČ:
| Projektant: |  |  |  |  | IČ: | 28125657
|  | Graphic PRO s.r.o. |  |  |  | DIČ:
Poznámka:
Výkaz VZT neobsahuje: - Montážní konstrukce pod venkovní jednotky - minimální výška S.H. jednotky nad úrovní střechy 400 mm, materiál konstrukce - ocelové profily žárově zinkované - Dveřní případně stěnové mřížky pro přisávání vzduchu Tyto dodávky a konstrukce jsou obsaženy v objektu 201 - Nové konstrukce.
| Cena bez DPH | [5 empty] | 0
|  |  | Základ daně |  |  | Sazba daně | Výše daně
| DPH | základní | 0 |  |  | 21% | 0
|  | snížená | 0 |  |  | 15% | 0
|  | zákl. přenesená | 0 |  |  | 21% | 0
|  | sníž. přenesená | 0 |  |  | 15% | 0
|  | nulová | 0 |  |  | 0% | 0
| Cena s DPH |  |  | v | CZK |  | 0
REKAPITULACE ČLENĚNÍ SOUPISU PRACÍ
Stavba:
Stavební úpravy kongresového sálu blok F, UK FTVS
Objekt:
002 - Nové konstrukce
Soupis:
215 - VZT
Úroveň 3:
21501 - VZT
Místo: |  |  | José Martího 269/31, Praha |  |  | Datum: | 24.5.2017
Zadavatel: |  |  | UNIVERZITA KARLOVA V PRAZE , FTVS |  |  | Projektant: | Graphic PRO s.r.o.
Uchazeč:
Kód dílu - Popis | [6 empty] | Cena celkem [CZK]
Náklady soupisu celkem | [6 empty] | 0 | [12 empty] | -1
| PSV - Práce a dodávky PSV | [5 empty] | 0
| 751 - Vzduchotechnika | [5 empty] | 0
| 751.1 - Zařízení č.1 - Větrání chodeb a zázemí | [5 empty] | 0
| 751.11 - Přívod | [5 empty] | 0
| 751.12 - Odvod | [5 empty] | 0
| 751.13 - Chlazení pro VZT zařízení č.1 | [5 empty] | 0
| 751.2 - Zařízení č.2 - Větrání šaten a soc. zázemí ve 2.NP | [5 empty] | 0
| 751.21 - Přívod | [5 empty] | 0
| 751.22 - Odvod | [5 empty] | 0
| 751.3 - Zařízení č.3 - Větrání šaten a soc. zázemí v 1.NP | [5 empty] | 0
| 751.31 - Přívod | [5 empty] | 0
| 751.32 - Přívod | [5 empty] | 0
| 751.4 - Zařízení č.100 - Chlazení rozvodny NN | [5 empty] | 0
| 751.41 - Splitsystém | [5 empty] | 0
| 751.5 - Společné položky - VZT a chlazení | [5 empty] | 0
| 751.7 - Demontáže stávajících rozvodů a zařízení | [5 empty] | 0
SOUPIS PRACÍ
Stavba:
Stavební úpravy kongresového sálu blok F, UK FTVS
Objekt:
002 - Nové konstrukce
Soupis:
215 - VZT
Úroveň 3:
21501 - VZT
Místo: |  |  | José Martího 269/31, Praha |  |  | Datum: | 24.5.2017
Zadavatel: |  |  | UNIVERZITA KARLOVA V PRAZE , FTVS |  |  | Projektant: | Graphic PRO s.r.o.
Uchazeč:
PČ | Typ | Kód | Popis | MJ | Množství | J.cena [CZK] | Cena celkem [CZK] | Cenová soustava |  | Poznámka | DPH | J. Nh [h] | Nh celkem [h] | J. hmotnost [t] | Hmotnost celkem [t] | J. suť [t] | Suť Celkem [t]
Náklady soupisu celkem | [6 empty] | 0 | [5 empty] | 0 |  | 0 |  | 0 |  | D | -1 | [10 empty] | 0
| D | PSV | Práce a dodávky PSV |  |  |  | 0 | [5 empty] | 0 |  | 0 |  | 0 | 2 | D | 0 |  |  |  | ROZPOCET | [6 empty] | 0
| D | 751 | Vzduchotechnika |  |  |  | 0 | [5 empty] | 0 |  | 0 |  | 0 | 2 | D | 1 |  |  |  | ROZPOCET | [6 empty] | 0
| D | 751.1 | Zařízení č.1 - Větrání chodeb a zázemí |  |  |  | 0 | [5 empty] | 0 |  | 0 |  | 0 | 2 | D | 2 |  |  |  | ROZPOCET | [6 empty] | 0
| D | 751.11 | Přívod |  |  |  | 0 | [5 empty] | 0 |  | 0 |  | 0 | 2 | D | 3 |  |  |  | ROZPOCET | [6 empty] | 0
1 | K | 7511101.R | M+D VZT jednotka pro přívod a odvod vzduchu s rekuperací AIR INE 18.00 | soubor | 1 |  | 0 | vlastní |  |  | základní | 0 | 0 | 0 | 0 | 0 | 0 | 16 | K | 4 |  |  |  | ROZPOCET | 0 | 0 | 0 | 0 | 0 | 1 | 0 | 16 | 2
| PP |  | M+D VZT jednotka pro přívod a odvod vzduchu s rekuperací AIR INE 18.00 | [15 empty] | PP | 4
| P |  | Poznámka k položce: Vp = 14500 m3/hod, pext = 500 Pa, Vo = 16000 m3/hod, pext = 450 Pa, Pel = 7,5 kW - přívod, Pel = 5,5 kW - odvod / 400 V, teplovodní ohřívač, Qt = 64,6 kW, topná voda 70/50°C, přímý chladič, Qch = 101,9 kW, filtr na vstupu čerstvého i odváděného vzduchu - F5, servoklapky na vstupu čerstvého a výdechu odpadního vzduchu, rotační rekuperátor, jednotka ve venkovním provedení, frekvenční měniče dodávkou profese M+R | [15 empty] | P | 4
| VV |  | "pozice 1.01 dle PD | [15 empty] | VV | 4 | 1 | True | 0 | ROZPOCET
| VV |  | 1 |  | 1 | [13 empty] | VV | 4 | 2 | True | 1 | ROZPOCET
2 | K | 7511102.R | M+D Protidešťová žaluzie - rozměr 1800 × 1000 na potrubí vč. ochranného síta | kus | 1 |  | 0 | vlastní |  |  | základní | 0 | 0 | 0 | 0 | 0 | 0 | 16 | K | 4 |  |  |  | ROZPOCET | 0 | 0 | 0 | 0 | 0 | 1 | 0 | 16 | 4
| PP |  | M+D Protidešťová žaluzie - rozměr 1800 × 1000 na potrubí vč. ochranného síta | [15 empty] | PP | 4
| VV |  | "pozice 1.02 dle PD | [15 empty] | VV | 4 | 1 | True | 0 | ROZPOCET
| VV |  | 1 |  | 1 | [13 empty] | VV | 4 | 2 | True | 1 | ROZPOCET
3 | K | 7511103.R | M+D Tlumič hluku buňkový G 200 × 500 - 1000.1 | kus | 56 |  | 0 | vlastní |  |  | základní | 0 | 0 | 0 | 0 | 0 | 0 | 16 | K | 4 |  |  |  | ROZPOCET | 0 | 0 | 0 | 0 | 0 | 1 | 0 | 16 | 6
| PP |  | M+D Tlumič hluku buňkový G 200 × 500 - 1000.1 | [15 empty] | PP | 4
| VV |  | "pozice 1.03 dle PD | [15 empty] | VV | 4 | 1 | True | 0 | ROZPOCET
| VV |  | 56 |  | 56 | [13 empty] | VV | 4 | 2 | True | 1 | ROZPOCET
4 | K | 7511104.R | M+D Požární klapka PKTM-90, rozměr 630x400, provedení.40 se servopohonem | kus | 1 |  | 0 | vlastní |  |  | základní | 0 | 0 | 0 | 0 | 0 | 0 | 16 | K | 4 |  |  |  | ROZPOCET | 0 | 0 | 0 | 0 | 0 | 1 | 0 | 16 | 8
| PP |  | M+D Požární klapka PKTM-90, rozměr 630x400, provedení.40 se servopohonem | [15 empty] | PP | 4
| VV |  | "pozice 1.03A dle PD | [15 empty] | VV | 4 | 1 | True | 0 | ROZPOCET
| VV |  | 1 |  | 1 | [13 empty] | VV | 4 | 2 | True | 1 | ROZPOCET
5 | K | 7511105.R | M+D Zakrytí požární klapky proti vnejším vlivům - s ohledem na instalaci PK ve venkovním prostoru - zakrytí provést s ohledem na možnost servisu a revizí PK | soubor | 1 |  | 0 | vlastní |  |  | základní | 0 | 0 | 0 | 0 | 0 | 0 | 16 | K | 4 |  |  |  | ROZPOCET | 0 | 0 | 0 | 0 | 0 | 1 | 0 | 16 | 10
| PP |  | M+D Zakrytí požární klapky proti vnejším vlivům - s ohledem na instalaci PK ve venkovním prostoru - zakrytí provést s ohledem na možnost servisu a revizí PK | [15 empty] | PP | 4
6 | K | 7511106.R | M+D Regulační klapka ruční - rozměr 710 x 900 | kus | 1 |  | 0 | vlastní |  |  | základní | 0 | 0 | 0 | 0 | 0 | 0 | 16 | K | 4 |  |  |  | ROZPOCET | 0 | 0 | 0 | 0 | 0 | 1 | 0 | 16 | 12
| PP |  | M+D Regulační klapka ruční - rozměr 710 x 900 | [15 empty] | PP | 4
| VV |  | "pozice 1.04 dle PD | [15 empty] | VV | 4 | 1 | True | 0 | ROZPOCET
| VV |  | 1 |  | 1 | [13 empty] | VV | 4 | 2 | True | 1 | ROZPOCET
7 | K | 7511107.R | M+D Regulační klapka ruční - rozměr 630 x 400 | kus | 1 |  | 0 | vlastní |  |  | základní | 0 | 0 | 0 | 0 | 0 | 0 | 16 | K | 4 |  |  |  | ROZPOCET | 0 | 0 | 0 | 0 | 0 | 1 | 0 | 16 | 14
| PP |  | M+D Regulační klapka ruční - rozměr 630 x 400 | [15 empty] | PP | 4
| VV |  | "pozice 1.05 dle PD | [15 empty] | VV | 4 | 1 | True | 0 | ROZPOCET
| VV |  | 1 |  | 1 | [13 empty] | VV | 4 | 2 | True | 1 | ROZPOCET
8 | K | 7511108.R | M+D Přívodní dýza DN 315 s možností směrování proudu vzduchu - 425 m3/h | kus | 20 |  | 0 | vlastní |  |  | základní | 0 | 0 | 0 | 0 | 0 | 0 | 16 | K | 4 |  |  |  | ROZPOCET | 0 | 0 | 0 | 0 | 0 | 1 | 0 | 16 | 16
| PP |  | M+D Přívodní dýza DN 315 s možností směrování proudu vzduchu - 425 m3/h | [15 empty] | PP | 4
| P |  | Poznámka k položce: barva tmavě šedá - upřesní se během realizace | [15 empty] | P | 4
| VV |  | "pozice 1.06 dle PD | [15 empty] | VV | 4 | 1 | True | 0 | ROZPOCET
| VV |  | 20 |  | 20 | [13 empty] | VV | 4 | 2 | True | 1 | ROZPOCET
9 | K | 7511109.R | M+D Přívodní dýza DN 250 s možností směrování proudu vzduchu - 333 m3/h | kus | 12 |  | 0 | vlastní |  |  | základní | 0 | 0 | 0 | 0 | 0 | 0 | 16 | K | 4 |  |  |  | ROZPOCET | 0 | 0 | 0 | 0 | 0 | 1 | 0 | 16 | 18
| PP |  | M+D Přívodní dýza DN 250 s možností směrování proudu vzduchu - 333 m3/h | [15 empty] | PP | 4
| P |  | Poznámka k položce: barva tmavě šedá - upřesní se během realizace | [15 empty] | P | 4
| VV |  | "pozice 1.07 dle PD | [15 empty] | VV | 4 | 1 | True | 0 | ROZPOCET
| VV |  | 12 |  | 12 | [13 empty] | VV | 4 | 2 | True | 1 | ROZPOCET
10 | K | 7511110.R | M+D Přívodní dýza DN 160 s možností směrování proudu vzduchu - 166 m3/h | kus | 12 |  | 0 | vlastní |  |  | základní | 0 | 0 | 0 | 0 | 0 | 0 | 16 | K | 4 |  |  |  | ROZPOCET | 0 | 0 | 0 | 0 | 0 | 1 | 0 | 16 | 20
| PP |  | M+D Přívodní dýza DN 160 s možností směrování proudu vzduchu - 166 m3/h | [15 empty] | PP | 4
| P |  | Poznámka k položce: barva tmavě šedá - upřesní se během realizace | [15 empty] | P | 4
| VV |  | "pozice 1.08 dle PD | [15 empty] | VV | 4 | 1 | True | 0 | ROZPOCET
| VV |  | 12 |  | 12 | [13 empty] | VV | 4 | 2 | True | 1 | ROZPOCET
11 | K | 7511111.R | M+D Čtyřhranné potrubí z pozink. plechu sk I, třída těsnosti II (45% tvarovek) | m2 | 210 |  | 0 | vlastní |  |  | základní | 0 | 0 | 0 | 0 | 0 | 0 | 16 | K | 4 |  |  |  | ROZPOCET | 0 | 0 | 0 | 0 | 0 | 1 | 0 | 16 | 22
| PP |  | M+D Čtyřhranné potrubí z pozink. plechu sk I, třída těsnosti II (45% tvarovek) | [15 empty] | PP | 4
| P |  | Poznámka k položce: Čtyřhranné potrubí z pozink. plechu sk.I dle PM 12 04 03 | [15 empty] | P | 4
| VV |  | "pozice 1.20 dle PD | [15 empty] | VV | 4 | 1 | True | 0 | ROZPOCET
| VV |  | 210 |  | 210 | [13 empty] | VV | 4 | 2 | True | 1 | ROZPOCET
12 | K | 7511112.R | M+D Kruhové potrubí SPIRO do DN 630 | bm | 75 |  | 0 | vlastní |  |  | základní | 0 | 0 | 0 | 0 | 0 | 0 | 16 | K | 4 |  |  |  | ROZPOCET | 0 | 0 | 0 | 0 | 0 | 1 | 0 | 16 | 24
| PP |  | M+D Kruhové potrubí SPIRO do DN 630 | [15 empty] | PP | 4
| VV |  | "pozice 1.30 dle PD | [15 empty] | VV | 4 | 1 | True | 0 | ROZPOCET
| VV |  | 75 |  | 75 | [13 empty] | VV | 4 | 2 | True | 1 | ROZPOCET
13 | K | 7511113.R | M+D Kruhové potrubí SPIRO do DN 315 | bm | 35 |  | 0 | vlastní |  |  | základní | 0 | 0 | 0 | 0 | 0 | 0 | 16 | K | 4 |  |  |  | ROZPOCET | 0 | 0 | 0 | 0 | 0 | 1 | 0 | 16 | 26
| PP |  | M+D Kruhové potrubí SPIRO do DN 315 | [15 empty] | PP | 4
14 | K | 7511114.R | M+D Tepelná izolace VZT rozvodů (veškeré přívodní potrubí uvnitř objektu s výjimkou úseků přiznaného potrubí) | m2 | 115 |  | 0 | vlastní |  |  | základní | 0 | 0 | 0 | 0 | 0 | 0 | 16 | K | 4 |  |  |  | ROZPOCET | 0 | 0 | 0 | 0 | 0 | 1 | 0 | 16 | 28
| PP |  | M+D Tepelná izolace VZT rozvodů (veškeré přívodní potrubí uvnitř objektu s výjimkou úseků přiznaného potrubí) | [15 empty] | PP | 4
| P |  | Poznámka k položce: desky z minerální plsti tl. 40 mm přichycované na trny, obalené Al folií | [15 empty] | P | 4
15 | K | 7511115.R | M+D Venkovní tepelná izolace VZT rozvodů (veškeré přívodní potrubí vně objektu) | m2 | 135 |  | 0 | vlastní |  |  | základní | 0 | 0 | 0 | 0 | 0 | 0 | 16 | K | 4 |  |  |  | ROZPOCET | 0 | 0 | 0 | 0 | 0 | 1 | 0 | 16 | 30
| PP |  | M+D Venkovní tepelná izolace VZT rozvodů (veškeré přívodní potrubí vně objektu) | [15 empty] | PP | 4
| P |  | Poznámka k položce: desky z minerální plsti tl. 60 mm přichycované na trny, v oplechování z pozinkovaného plechu | [15 empty] | P | 4
16 | K | 7511116.R | M+D Protipožární izolace pro doizolování potrubí od požární klapky k požárně dělicí konstrukci - požární odolnost 90 minut | m2 | 5 |  | 0 | vlastní |  |  | základní | 0 | 0 | 0 | 0 | 0 | 0 | 16 | K | 4 |  |  |  | ROZPOCET | 0 | 0 | 0 | 0 | 0 | 1 | 0 | 16 | 32
| PP |  | M+D Protipožární izolace pro doizolování potrubí od požární klapky k požárně dělicí konstrukci - požární odolnost 90 minut | [15 empty] | PP | 4
| D | 751.12 | Odvod |  |  |  | 0 | [5 empty] | 0 |  | 0 |  | 0 | 2 | D | 3 |  |  |  | ROZPOCET | [6 empty] | 0
17 | K | 7511201.R | M+D Protidešťová žaluzie - rozměr 1000 × 1000 na potrubí vč. ochranného síta | kus | 2 |  | 0 | vlastní |  |  | základní | 0 | 0 | 0 | 0 | 0 | 0 | 16 | K | 4 |  |  |  | ROZPOCET | 0 | 0 | 0 | 0 | 0 | 1 | 0 | 16 | 34
| PP |  | M+D Protidešťová žaluzie - rozměr 1000 × 1000 na potrubí vč. ochranného síta | [15 empty] | PP | 4
| VV |  | "pozice 1.50 dle PD | [15 empty] | VV | 4 | 1 | True | 0 | ROZPOCET
| VV |  | 2 |  | 2 | [13 empty] | VV | 4 | 2 | True | 1 | ROZPOCET
18 | K | 7511202.R | M+D Tlumič hluku buňkový G 200 × 500 - 1000.1 | kus | 56 |  | 0 | vlastní |  |  | základní | 0 | 0 | 0 | 0 | 0 | 0 | 16 | K | 4 |  |  |  | ROZPOCET | 0 | 0 | 0 | 0 | 0 | 1 | 0 | 16 | 36
| PP |  | M+D Tlumič hluku buňkový G 200 × 500 - 1000.1 | [15 empty] | PP | 4
| VV |  | "pozice 1.51 dle PD | [15 empty] | VV | 4 | 1 | True | 0 | ROZPOCET
| VV |  | 56 |  | 56 | [13 empty] | VV | 4 | 2 | True | 1 | ROZPOCET
19 | K | 7511203.R | M+D Požární klapka PKTM-90, rozměr 630x400, provedení.40 se servopohonem | kus | 1 |  | 0 | vlastní |  |  | základní | 0 | 0 | 0 | 0 | 0 | 0 | 16 | K | 4 |  |  |  | ROZPOCET | 0 | 0 | 0 | 0 | 0 | 1 | 0 | 16 | 38
| PP |  | M+D Požární klapka PKTM-90, rozměr 630x400, provedení.40 se servopohonem | [15 empty] | PP | 4
| VV |  | "pozice 1.51A dle PD | [15 empty] | VV | 4 | 1 | True | 0 | ROZPOCET
| VV |  | 1 |  | 1 | [13 empty] | VV | 4 | 2 | True | 1 | ROZPOCET
20 | K | 7511204.R | M+D Zakrytí požární klapky proti vnejším vlivům - s ohledem na instalaci PK ve venkovním prostoru - zakrytí provést s ohledem na možnost servidu a revií PK | soubor | 1 |  | 0 | vlastní |  |  | základní | 0 | 0 | 0 | 0 | 0 | 0 | 16 | K | 4 |  |  |  | ROZPOCET | 0 | 0 | 0 | 0 | 0 | 1 | 0 | 16 | 40
| PP |  | M+D Zakrytí požární klapky proti vnejším vlivům - s ohledem na instalaci PK ve venkovním prostoru - zakrytí provést s ohledem na možnost servidu a revií PK | [15 empty] | PP | 4
21 | K | 7511205.R | Regulační klapka ruční - rozměr 900 x 710 | kus | 1 |  | 0 | vlastní |  |  | základní | 0 | 0 | 0 | 0 | 0 | 0 | 16 | K | 4 |  |  |  | ROZPOCET | 0 | 0 | 0 | 0 | 0 | 1 | 0 | 16 | 42
| PP |  | Regulační klapka ruční - rozměr 900 x 710 | [15 empty] | PP | 4
| VV |  | "pozice 1.52 dle PD | [15 empty] | VV | 4 | 1 | True | 0 | ROZPOCET
| VV |  | 1 |  | 1 | [13 empty] | VV | 4 | 2 | True | 1 | ROZPOCET
22 | K | 7511206.R | M+D Odvodní mřížka na potrubí s regulací - rozměr 1000 × 800 | kus | 4 |  | 0 | vlastní |  |  | základní | 0 | 0 | 0 | 0 | 0 | 0 | 16 | K | 4 |  |  |  | ROZPOCET | 0 | 0 | 0 | 0 | 0 | 1 | 0 | 16 | 44
| PP |  | M+D Odvodní mřížka na potrubí s regulací - rozměr 1000 × 800 | [15 empty] | PP | 4
| P |  | Poznámka k položce: barva tmavě šedá - upřesní se během realizace | [15 empty] | P | 4
| VV |  | "pozice 1.53 dle PD | [15 empty] | VV | 4 | 1 | True | 0 | ROZPOCET
| VV |  | 4 |  | 4 | [13 empty] | VV | 4 | 2 | True | 1 | ROZPOCET
23 | K | 7511207.R | M+D Odvodní vyústka jednořadá s regulací - rozměr 625x325 | kus | 6 |  | 0 | vlastní |  |  | základní | 0 | 0 | 0 | 0 | 0 | 0 | 16 | K | 4 |  |  |  | ROZPOCET | 0 | 0 | 0 | 0 | 0 | 1 | 0 | 16 | 46
| PP |  | M+D Odvodní vyústka jednořadá s regulací - rozměr 625x325 | [15 empty] | PP | 4
| P |  | Poznámka k položce: barva tmavě šedá - upřesní se během realizace | [15 empty] | P | 4
| VV |  | "pozice 1.54 dle PD | [15 empty] | VV | 4 | 1 | True | 0 | ROZPOCET
| VV |  | 6 |  | 6 | [13 empty] | VV | 4 | 2 | True | 1 | ROZPOCET
24 | K | 7511208.R | M+D Čtyřhranné potrubí z pozink. plechu sk I, třída těsnosti II (45% tvarovek) | m2 | 225 |  | 0 | vlastní |  |  | základní | 0 | 0 | 0 | 0 | 0 | 0 | 16 | K | 4 |  |  |  | ROZPOCET | 0 | 0 | 0 | 0 | 0 | 1 | 0 | 16 | 48
| PP |  | M+D Čtyřhranné potrubí z pozink. plechu sk I, třída těsnosti II (45% tvarovek) | [15 empty] | PP | 4
| P |  | Poznámka k položce: Čtyřhranné potrubí z pozink. plechu sk.I dle PM 12 04 03 | [15 empty] | P | 4
| VV |  | "pozice 1.70 dle PD | [15 empty] | VV | 4 | 1 | True | 0 | ROZPOCET
| VV |  | 225 |  | 225 | [13 empty] | VV | 4 | 2 | True | 1 | ROZPOCET
25 | K | 7511209.R | M+D Tepelná izolace VZT rozvodů (veškeré odvodní potrubí uvnitř objektu) | m2 | 110 |  | 0 | vlastní |  |  | základní | 0 | 0 | 0 | 0 | 0 | 0 | 16 | K | 4 |  |  |  | ROZPOCET | 0 | 0 | 0 | 0 | 0 | 1 | 0 | 16 | 50
| PP |  | M+D Tepelná izolace VZT rozvodů (veškeré odvodní potrubí uvnitř objektu) | [15 empty] | PP | 4
| P |  | Poznámka k položce: desky z minerální plsti tl. 40 mm přichycované na trny, obalené Al folií | [15 empty] | P | 4
26 | K | 7511210.R | M+D Venkovní tepelná izolace VZT rozvodů (veškeré odvodní potrubí vně objektu) | m2 | 160 |  | 0 | vlastní |  |  | základní | 0 | 0 | 0 | 0 | 0 | 0 | 16 | K | 4 |  |  |  | ROZPOCET | 0 | 0 | 0 | 0 | 0 | 1 | 0 | 16 | 52
| PP |  | M+D Venkovní tepelná izolace VZT rozvodů (veškeré odvodní potrubí vně objektu) | [15 empty] | PP | 4
| P |  | Poznámka k položce: desky z minerální plsti tl. 60 mm přichycované na trny, v oplechování z pozinkovaného plechu | [15 empty] | P | 4
27 | K | 7511211.R | M+D Protipožární izolace pro doizolování potrubí od požární klapky k požárně dělicí konstrukci - požární odolnost 90 minut | m2 | 5 |  | 0 | vlastní |  |  | základní | 0 | 0 | 0 | 0 | 0 | 0 | 16 | K | 4 |  |  |  | ROZPOCET | 0 | 0 | 0 | 0 | 0 | 1 | 0 | 16 | 54
| PP |  | M+D Protipožární izolace pro doizolování potrubí od požární klapky k požárně dělicí konstrukci - požární odolnost 90 minut | [15 empty] | PP | 4
| D | 751.13 | Chlazení pro VZT zařízení č.1 |  |  |  | 0 | [5 empty] | 0 |  | 0 |  | 0 | 2 | D | 3 |  |  |  | ROZPOCET | [6 empty] | 0
28 | K | 7511301.R | M+D venkovní chladící jednotka | soubor | 2 |  | 0 | vlastní |  |  | základní | 0 | 0 | 0 | 0 | 0 | 0 | 16 | K | 4 |  |  |  | ROZPOCET | 0 | 0 | 0 | 0 | 0 | 1 | 0 | 16 | 56
| PP |  | M+D venkovní chladící jednotka | [15 empty] | PP | 4
| P |  | Poznámka k položce: Qch = 50,4 kW, Pel = 13 kW / 400 V / 21 A | [15 empty] | P | 4
| VV |  | "pozice 1.100 dle PD | [15 empty] | VV | 4 | 1 | True | 0 | ROZPOCET
| VV |  | 2 |  | 2 | [13 empty] | VV | 4 | 2 | True | 1 | ROZPOCET
29 | K | 7511302.R | M+D příslušenství chladící jednotky | soubor | 2 |  | 0 | vlastní |  |  | základní | 0 | 0 | 0 | 0 | 0 | 0 | 16 | K | 4 |  |  |  | ROZPOCET | 0 | 0 | 0 | 0 | 0 | 1 | 0 | 16 | 58
| PP |  | M+D příslušenství chladící jednotky | [15 empty] | PP | 4
30 | K | 7511303.R | M+D náplň chladiva R410A | soubor | 2 |  | 0 | vlastní |  |  | základní | 0 | 0 | 0 | 0 | 0 | 0 | 16 | K | 4 |  |  |  | ROZPOCET | 0 | 0 | 0 | 0 | 0 | 1 | 0 | 16 | 60
| PP |  | M+D náplň chladiva R410A | [15 empty] | PP | 4
31 | K | 7511304.R | M+D Cu potrubí 16/28 vč. komunikačního kabelu | bm | 30 |  | 0 | vlastní |  |  | základní | 0 | 0 | 0 | 0 | 0 | 0 | 16 | K | 4 |  |  |  | ROZPOCET | 0 | 0 | 0 | 0 | 0 | 1 | 0 | 16 | 62
| PP |  | M+D Cu potrubí 16/28 vč. komunikačního kabelu | [15 empty] | PP | 4
32 | M | 4291301.M | Montážní, těsnící a spojovací materiál | soubor | 1 |  | 0 | vlastní |  |  | základní | 0 | 0 | 0 | 0 | 0 | 0 | 32 | M | 4 |  |  |  | ROZPOCET | 0 | 0 | 0 | 0 | 0 | 1 | 0 | 16 | 64
| PP |  | Montážní, těsnící a spojovací materiál | [15 empty] | PP | 4
33 | K | 7511305.R | M+D Žlab pro vedení Cu potrubí po střeše objektu vč. prvků pro uložení žlabu na střeše objektu | bm | 15 |  | 0 | vlastní |  |  | základní | 0 | 0 | 0 | 0 | 0 | 0 | 16 | K | 4 |  |  |  | ROZPOCET | 0 | 0 | 0 | 0 | 0 | 1 | 0 | 16 | 66
| PP |  | M+D Žlab pro vedení Cu potrubí po střeše objektu vč. prvků pro uložení žlabu na střeše objektu | [15 empty] | PP | 4
34 | K | 7511306.R | M+D Izolátory chvění | kus | 8 |  | 0 | vlastní |  |  | základní | 0 | 0 | 0 | 0 | 0 | 0 | 16 | K | 4 |  |  |  | ROZPOCET | 0 | 0 | 0 | 0 | 0 | 1 | 0 | 16 | 68
| PP |  | M+D Izolátory chvění | [15 empty] | PP | 4
| P |  | Poznámka k položce: prvky pro uložení jednotky na střeše objektu | [15 empty] | P | 4
35 | K | 7511307.R | M+D Rýhovaná guma pro podložení jednotky | m2 | 4 |  | 0 | vlastní |  |  | základní | 0 | 0 | 0 | 0 | 0 | 0 | 16 | K | 4 |  |  |  | ROZPOCET | 0 | 0 | 0 | 0 | 0 | 1 | 0 | 16 | 70
| PP |  | M+D Rýhovaná guma pro podložení jednotky | [15 empty] | PP | 4
| P |  | Poznámka k položce: prvky pro uložení jednotky na střeše objektu | [15 empty] | P | 4
| D | 751.2 | Zařízení č.2 - Větrání šaten a soc. zázemí ve 2.NP |  |  |  | 0 | [5 empty] | 0 |  | 0 |  | 0 | 2 | D | 2 |  |  |  | ROZPOCET | [6 empty] | 0
| D | 751.21 | Přívod |  |  |  | 0 | [5 empty] | 0 |  | 0 |  | 0 | 2 | D | 3 |  |  |  | ROZPOCET | [6 empty] | 0
36 | K | 7512101.R | M+D VZT jednotka pro přívod a odvod vzduchu s rekuperací AIR COM 02.00 | soubor | 1 |  | 0 | vlastní |  |  | základní | 0 | 0 | 0 | 0 | 0 | 0 | 16 | K | 4 |  |  |  | ROZPOCET | 0 | 0 | 0 | 0 | 0 | 1 | 0 | 16 | 72
| PP |  | M+D VZT jednotka pro přívod a odvod vzduchu s rekuperací AIR COM 02.00 | [15 empty] | PP | 4
| P |  | Poznámka k položce: Vp = 2100 m3/hod, pext = 350 Pa, Vo = 2150 m3/hod, pext = 350 Pa, Pel = 1 kW - přívod, Pel = 1 kW - odvod / 230 V, Pel = 1 kW - přívod, Pel = 1 kW - odvod / 230 V, teplovodní ohřívač, Qt = 11,7 kW, topná voda 70/50°C, filtr na vstupu čerstvého i odváděného vzduchu - F5, servoklapky na vstupu čerstvého a výdechu odpadního vzduchu, deskový rekuperátor, jednotka ve vnitřním podstropním provedení, frekvenční měniče dodávkou profese M+R | [15 empty] | P | 4
| VV |  | "pozice 2.01 dle PD | [15 empty] | VV | 4 | 1 | True | 0 | ROZPOCET
| VV |  | 1 |  | 1 | [13 empty] | VV | 4 | 2 | True | 1 | ROZPOCET
37 | K | 7512102.R | M+D Protidešťová žaluzie - rozměr 630 × 400 na potrubí vč. ochranného síta | kus | 1 |  | 0 | vlastní |  |  | základní | 0 | 0 | 0 | 0 | 0 | 0 | 16 | K | 4 |  |  |  | ROZPOCET | 0 | 0 | 0 | 0 | 0 | 1 | 0 | 16 | 74
| PP |  | M+D Protidešťová žaluzie - rozměr 630 × 400 na potrubí vč. ochranného síta | [15 empty] | PP | 4
| P |  | Poznámka k položce: barva světle okrová - upřesní se během realizace | [15 empty] | P | 4
| VV |  | "pozice 2.02 dle PD | [15 empty] | VV | 4 | 1 | True | 0 | ROZPOCET
| VV |  | 1 |  | 1 | [13 empty] | VV | 4 | 2 | True | 1 | ROZPOCET
38 | K | 7512103.R | M+D Tlumič hluku buňkový G 200 × 500 - 1000.1 | kus | 8 |  | 0 | vlastní |  |  | základní | 0 | 0 | 0 | 0 | 0 | 0 | 16 | K | 4 |  |  |  | ROZPOCET | 0 | 0 | 0 | 0 | 0 | 1 | 0 | 16 | 76
| PP |  | M+D Tlumič hluku buňkový G 200 × 500 - 1000.1 | [15 empty] | PP | 4
| VV |  | "pozice 2.03 dle PD | [15 empty] | VV | 4 | 1 | True | 0 | ROZPOCET
| VV |  | 8 |  | 8 | [13 empty] | VV | 4 | 2 | True | 1 | ROZPOCET
39 | K | 7512104.R | M+D Přívodní talířový ventil KE 200, vč. montážního kroužku | kus | 10 |  | 0 | vlastní |  |  | základní | 0 | 0 | 0 | 0 | 0 | 0 | 16 | K | 4 |  |  |  | ROZPOCET | 0 | 0 | 0 | 0 | 0 | 1 | 0 | 16 | 78
| PP |  | M+D Přívodní talířový ventil KE 200, vč. montážního kroužku | [15 empty] | PP | 4
| VV |  | "pozice 2.05 dle PD | [15 empty] | VV | 4 | 1 | True | 0 | ROZPOCET
| VV |  | 10 |  | 10 | [13 empty] | VV | 4 | 2 | True | 1 | ROZPOCET
40 | K | 7512105.R | M+D Přívodní talířový ventil KE 160, vč. montážního kroužku | kus | 6 |  | 0 | vlastní |  |  | základní | 0 | 0 | 0 | 0 | 0 | 0 | 16 | K | 4 |  |  |  | ROZPOCET | 0 | 0 | 0 | 0 | 0 | 1 | 0 | 16 | 80
| PP |  | M+D Přívodní talířový ventil KE 160, vč. montážního kroužku | [15 empty] | PP | 4
| VV |  | "pozice 2.06 dle PD | [15 empty] | VV | 4 | 1 | True | 0 | ROZPOCET
| VV |  | 6 |  | 6 | [13 empty] | VV | 4 | 2 | True | 1 | ROZPOCET
41 | K | 7512106.R | M+D Ohebná akusticky tlumicí hadice SONOFLEX MO 203 | bm | 40 |  | 0 | vlastní |  |  | základní | 0 | 0 | 0 | 0 | 0 | 0 | 16 | K | 4 |  |  |  | ROZPOCET | 0 | 0 | 0 | 0 | 0 | 1 | 0 | 16 | 82
| PP |  | M+D Ohebná akusticky tlumicí hadice SONOFLEX MO 203 | [15 empty] | PP | 4
| VV |  | "pozice 2.07 dle PD | [15 empty] | VV | 4 | 1 | True | 0 | ROZPOCET
| VV |  | 40 |  | 40 | [13 empty] | VV | 4 | 2 | True | 1 | ROZPOCET
42 | K | 7512107.R | M+D Ohebná akusticky tlumicí hadice SONOFLEX MO 160 | bm | 25 |  | 0 | vlastní |  |  | základní | 0 | 0 | 0 | 0 | 0 | 0 | 16 | K | 4 |  |  |  | ROZPOCET | 0 | 0 | 0 | 0 | 0 | 1 | 0 | 16 | 84
| PP |  | M+D Ohebná akusticky tlumicí hadice SONOFLEX MO 160 | [15 empty] | PP | 4
| VV |  | "pozice 2.08 dle PD | [15 empty] | VV | 4 | 1 | True | 0 | ROZPOCET
| VV |  | 25 |  | 25 | [13 empty] | VV | 4 | 2 | True | 1 | ROZPOCET
43 | K | 7512108.R | M+D Čtyřhranné potrubí z pozink. plechu sk I, třída těsnosti II (45% tvarovek) | m2 | 50 |  | 0 | vlastní |  |  | základní | 0 | 0 | 0 | 0 | 0 | 0 | 16 | K | 4 |  |  |  | ROZPOCET | 0 | 0 | 0 | 0 | 0 | 1 | 0 | 16 | 86
| PP |  | M+D Čtyřhranné potrubí z pozink. plechu sk I, třída těsnosti II (45% tvarovek) | [15 empty] | PP | 4
| P |  | Poznámka k položce: Čtyřhranné potrubí z pozink. plechu sk.I dle PM 12 04 03 | [15 empty] | P | 4
| VV |  | "pozice 2.20 dle PD | [15 empty] | VV | 4 | 1 | True | 0 | ROZPOCET
| VV |  | 50 |  | 50 | [13 empty] | VV | 4 | 2 | True | 1 | ROZPOCET
44 | K | 7512109.R | M+D Kruhové potrubí SPIRO do DN 200 | bm | 8 |  | 0 | vlastní |  |  | základní | 0 | 0 | 0 | 0 | 0 | 0 | 16 | K | 4 |  |  |  | ROZPOCET | 0 | 0 | 0 | 0 | 0 | 1 | 0 | 16 | 88
| PP |  | M+D Kruhové potrubí SPIRO do DN 200 | [15 empty] | PP | 4
| VV |  | "pozice 2.30 dle PD | [15 empty] | VV | 4 | 1 | True | 0 | ROZPOCET
| VV |  | 8 |  | 8 | [13 empty] | VV | 4 | 2 | True | 1 | ROZPOCET
45 | K | 7512110.R | M+D Tepelná izolace VZT rozvodů (veškeré přívodní potrubí kromě úseků s protipožární izolací) | m2 | 50 |  | 0 | vlastní |  |  | základní | 0 | 0 | 0 | 0 | 0 | 0 | 16 | K | 4 |  |  |  | ROZPOCET | 0 | 0 | 0 | 0 | 0 | 1 | 0 | 16 | 90
| PP |  | M+D Tepelná izolace VZT rozvodů (veškeré přívodní potrubí kromě úseků s protipožární izolací) | [15 empty] | PP | 4
| P |  | Poznámka k položce: desky z minerální plsti tl. 40 mm přichycované na trny, obalené Al folií | [15 empty] | P | 4
46 | K | 7512111.R | M+D Protipožární izolace (potrubí sání vzduchu procházející chodbou) | m2 | 20 |  | 0 | vlastní |  |  | základní | 0 | 0 | 0 | 0 | 0 | 0 | 16 | K | 4 |  |  |  | ROZPOCET | 0 | 0 | 0 | 0 | 0 | 1 | 0 | 16 | 92
| PP |  | M+D Protipožární izolace (potrubí sání vzduchu procházející chodbou) | [15 empty] | PP | 4
| P |  | Poznámka k položce: desky z minerální plsti tl. 40 mm přichycované na trny, obalené Al folií, požární odolnost dle požadavku PBŘ | [15 empty] | P | 4
| D | 751.22 | Odvod |  |  |  | 0 | [5 empty] | 0 |  | 0 |  | 0 | 2 | D | 3 |  |  |  | ROZPOCET | [6 empty] | 0
47 | K | 7512201.R | M+D Protidešťová žaluzie - rozměr 630 × 400 na potrubí vč. ochranného síta | kus | 1 |  | 0 | vlastní |  |  | základní | 0 | 0 | 0 | 0 | 0 | 0 | 16 | K | 4 |  |  |  | ROZPOCET | 0 | 0 | 0 | 0 | 0 | 1 | 0 | 16 | 94
| PP |  | M+D Protidešťová žaluzie - rozměr 630 × 400 na potrubí vč. ochranného síta | [15 empty] | PP | 4
| P |  | Poznámka k položce: barva světle okrová - upřesní se během realizace | [15 empty] | P | 4
| VV |  | "pozice 2.50 dle PD | [15 empty] | VV | 4 | 1 | True | 0 | ROZPOCET
| VV |  | 1 |  | 1 | [13 empty] | VV | 4 | 2 | True | 1 | ROZPOCET
48 | K | 7512202.R | M+D Tlumič hluku buňkový G 200 × 500 - 1000.1 | kus | 8 |  | 0 | vlastní |  |  | základní | 0 | 0 | 0 | 0 | 0 | 0 | 16 | K | 4 |  |  |  | ROZPOCET | 0 | 0 | 0 | 0 | 0 | 1 | 0 | 16 | 96
| PP |  | M+D Tlumič hluku buňkový G 200 × 500 - 1000.1 | [15 empty] | PP | 4
| VV |  | "pozice 2.51 dle PD | [15 empty] | VV | 4 | 1 | True | 0 | ROZPOCET
| VV |  | 8 |  | 8 | [13 empty] | VV | 4 | 2 | True | 1 | ROZPOCET
49 | K | 7512203.R | M+D Regulační klapka ruční - rozměr 250 x 250 | kus | 1 |  | 0 | vlastní |  |  | základní | 0 | 0 | 0 | 0 | 0 | 0 | 16 | K | 4 |  |  |  | ROZPOCET | 0 | 0 | 0 | 0 | 0 | 1 | 0 | 16 | 98
| PP |  | M+D Regulační klapka ruční - rozměr 250 x 250 | [15 empty] | PP | 4
| VV |  | "pozice 2.52 dle PD | [15 empty] | VV | 4 | 1 | True | 0 | ROZPOCET
| VV |  | 1 |  | 1 | [13 empty] | VV | 4 | 2 | True | 1 | ROZPOCET
50 | K | 7512204.R | M+D Odvodní talířový ventil KK 200, vč. montážního kroužku | kus | 8 |  | 0 | vlastní |  |  | základní | 0 | 0 | 0 | 0 | 0 | 0 | 16 | K | 4 |  |  |  | ROZPOCET | 0 | 0 | 0 | 0 | 0 | 1 | 0 | 16 | 100
| PP |  | M+D Odvodní talířový ventil KK 200, vč. montážního kroužku | [15 empty] | PP | 4
| VV |  | "pozice 2.53 dle PD | [15 empty] | VV | 4 | 1 | True | 0 | ROZPOCET
| VV |  | 8 |  | 8 | [13 empty] | VV | 4 | 2 | True | 1 | ROZPOCET
51 | K | 7512205.R | M+D Odvodní talířový ventil KK 160, vč. montážního kroužku | kus | 6 |  | 0 | vlastní |  |  | základní | 0 | 0 | 0 | 0 | 0 | 0 | 16 | K | 4 |  |  |  | ROZPOCET | 0 | 0 | 0 | 0 | 0 | 1 | 0 | 16 | 102
| PP |  | M+D Odvodní talířový ventil KK 160, vč. montážního kroužku | [15 empty] | PP | 4
| VV |  | "pozice 2.54 dle PD | [15 empty] | VV | 4 | 1 | True | 0 | ROZPOCET
| VV |  | 6 |  | 6 | [13 empty] | VV | 4 | 2 | True | 1 | ROZPOCET
52 | K | 7512206.R | M+D Odvodní talířový ventil KK 125, vč. montážního kroužku | kus | 6 |  | 0 | vlastní |  |  | základní | 0 | 0 | 0 | 0 | 0 | 0 | 16 | K | 4 |  |  |  | ROZPOCET | 0 | 0 | 0 | 0 | 0 | 1 | 0 | 16 | 104
| PP |  | M+D Odvodní talířový ventil KK 125, vč. montážního kroužku | [15 empty] | PP | 4
| VV |  | "pozice 2.55 dle PD | [15 empty] | VV | 4 | 1 | True | 0 | ROZPOCET
| VV |  | 6 |  | 6 | [13 empty] | VV | 4 | 2 | True | 1 | ROZPOCET
53 | K | 7512207.R | M+D Ohebná akusticky tlumicí hadice SONOFLEX MO 203 | bm | 35 |  | 0 | vlastní |  |  | základní | 0 | 0 | 0 | 0 | 0 | 0 | 16 | K | 4 |  |  |  | ROZPOCET | 0 | 0 | 0 | 0 | 0 | 1 | 0 | 16 | 106
| PP |  | M+D Ohebná akusticky tlumicí hadice SONOFLEX MO 203 | [15 empty] | PP | 4
| VV |  | "pozice 2.57 dle PD | [15 empty] | VV | 4 | 1 | True | 0 | ROZPOCET
| VV |  | 35 |  | 35 | [13 empty] | VV | 4 | 2 | True | 1 | ROZPOCET
54 | K | 7512208.R | M+D Ohebná akusticky tlumicí hadice SONOFLEX MO 160 | bm | 25 |  | 0 | vlastní |  |  | základní | 0 | 0 | 0 | 0 | 0 | 0 | 16 | K | 4 |  |  |  | ROZPOCET | 0 | 0 | 0 | 0 | 0 | 1 | 0 | 16 | 108
| PP |  | M+D Ohebná akusticky tlumicí hadice SONOFLEX MO 160 | [15 empty] | PP | 4
| VV |  | "pozice 2.58 dle PD | [15 empty] | VV | 4 | 1 | True | 0 | ROZPOCET
| VV |  | 25 |  | 25 | [13 empty] | VV | 4 | 2 | True | 1 | ROZPOCET
55 | K | 7512209.R | M+D Ohebná akusticky tlumicí hadice SONOFLEX MO 127 | bm | 25 |  | 0 | vlastní |  |  | základní | 0 | 0 | 0 | 0 | 0 | 0 | 16 | K | 4 |  |  |  | ROZPOCET | 0 | 0 | 0 | 0 | 0 | 1 | 0 | 16 | 110
| PP |  | M+D Ohebná akusticky tlumicí hadice SONOFLEX MO 127 | [15 empty] | PP | 4
| VV |  | "pozice 2.59 dle PD | [15 empty] | VV | 4 | 1 | True | 0 | ROZPOCET
| VV |  | 25 |  | 25 | [13 empty] | VV | 4 | 2 | True | 1 | ROZPOCET
56 | K | 7512210.R | M+D Čtyřhranné potrubí z pozink. plechu sk I, třída těsnosti II (45% tvarovek) | m2 | 77 |  | 0 | vlastní |  |  | základní | 0 | 0 | 0 | 0 | 0 | 0 | 16 | K | 4 |  |  |  | ROZPOCET | 0 | 0 | 0 | 0 | 0 | 1 | 0 | 16 | 112
| PP |  | M+D Čtyřhranné potrubí z pozink. plechu sk I, třída těsnosti II (45% tvarovek) | [15 empty] | PP | 4
| P |  | Poznámka k položce: Čtyřhranné potrubí z pozink. plechu sk.I dle PM 12 04 03 | [15 empty] | P | 4
| VV |  | "pozice 2.70 dle PD | [15 empty] | VV | 4 | 1 | True | 0 | ROZPOCET
| VV |  | 77 |  | 77 | [13 empty] | VV | 4 | 2 | True | 1 | ROZPOCET
57 | K | 7512211.R | M+D Kruhové potrubí SPIRO do DN 200 | bm | 10 |  | 0 | vlastní |  |  | základní | 0 | 0 | 0 | 0 | 0 | 0 | 16 | K | 4 |  |  |  | ROZPOCET | 0 | 0 | 0 | 0 | 0 | 1 | 0 | 16 | 114
| PP |  | M+D Kruhové potrubí SPIRO do DN 200 | [15 empty] | PP | 4
| VV |  | "pozice 2.80 dle PD | [15 empty] | VV | 4 | 1 | True | 0 | ROZPOCET
| VV |  | 10 |  | 10 | [13 empty] | VV | 4 | 2 | True | 1 | ROZPOCET
58 | K | 7512212.R | M+D Tepelná izolace VZT rozvodů (veškeré odvodní potrubí kromě úseků s protipožární izolací) | m2 | 65 |  | 0 | vlastní |  |  | základní | 0 | 0 | 0 | 0 | 0 | 0 | 16 | K | 4 |  |  |  | ROZPOCET | 0 | 0 | 0 | 0 | 0 | 1 | 0 | 16 | 116
| PP |  | M+D Tepelná izolace VZT rozvodů (veškeré odvodní potrubí kromě úseků s protipožární izolací) | [15 empty] | PP | 4
| P |  | Poznámka k položce: desky z minerální plsti tl. 40 mm přichycované na trny, obalené Al folií | [15 empty] | P | 4
59 | K | 7512213.R | M+D Protipožární izolace (potrubí výdechu vzduchu procházející chodbou) | m2 | 30 |  | 0 | vlastní |  |  | základní | 0 | 0 | 0 | 0 | 0 | 0 | 16 | K | 4 |  |  |  | ROZPOCET | 0 | 0 | 0 | 0 | 0 | 1 | 0 | 16 | 118
| PP |  | M+D Protipožární izolace (potrubí výdechu vzduchu procházející chodbou) | [15 empty] | PP | 4
| P |  | Poznámka k položce: desky z minerální plsti tl. 40 mm přichycované na trny, obalené Al folií, požární odolnost dle požadavku PBŘ | [15 empty] | P | 4
| D | 751.3 | Zařízení č.3 - Větrání šaten a soc. zázemí v 1.NP |  |  |  | 0 | [5 empty] | 0 |  | 0 |  | 0 | 2 | D | 2 |  |  |  | ROZPOCET | [6 empty] | 0
| D | 751.31 | Přívod |  |  |  | 0 | [5 empty] | 0 |  | 0 |  | 0 | 2 | D | 3 |  |  |  | ROZPOCET | [6 empty] | 0
60 | K | 7513101.R | M+D Kompaktní VZT jednotka pro přívod a odvod vzduchu s rekuperací Duovent Compact DV 1000 DI2 F7/M5 P TOP | soubor | 1 |  | 0 | vlastní |  |  | základní | 0 | 0 | 0 | 0 | 0 | 0 | 16 | K | 4 |  |  |  | ROZPOCET | 0 | 0 | 0 | 0 | 0 | 1 | 0 | 16 | 120
| PP |  | M+D Kompaktní VZT jednotka pro přívod a odvod vzduchu s rekuperací Duovent Compact DV 1000 DI2 F7/M5 P TOP | [15 empty] | PP | 4
| P |  | Poznámka k položce: Vp = 650 m3/hod, pext = 250 Pa, Vo = 650 m3/hod, pext = 250 Pa, Pel = 0,35 kW - přívod, Pel = 0,32 kW - odvod / 230 V, elektrický ohřívač, Qt = Pel = 4 kW / 230 V, filtr na vstupu čerstvého a odváděného vzduchu - F7, M5, servoklapky na vstupu čerstvého a výdechu odpadního vzduchu, deskový rekuperátor, jednotka ve vnitřním stojatém provedení, EC motory | [15 empty] | P | 4
| VV |  | "pozice 3.01 dle PD | [15 empty] | VV | 4 | 1 | True | 0 | ROZPOCET
| VV |  | 1 |  | 1 | [13 empty] | VV | 4 | 2 | True | 1 | ROZPOCET
61 | K | 7513102.R | M+D Protidešťová žaluzie - rozměr 850 × 400 na potrubí vč. ochranného síta | kus | 1 |  | 0 | vlastní |  |  | základní | 0 | 0 | 0 | 0 | 0 | 0 | 16 | K | 4 |  |  |  | ROZPOCET | 0 | 0 | 0 | 0 | 0 | 1 | 0 | 16 | 122
| PP |  | M+D Protidešťová žaluzie - rozměr 850 × 400 na potrubí vč. ochranného síta | [15 empty] | PP | 4
| P |  | Poznámka k položce: barva světle okrová - upřesní se během realizace | [15 empty] | P | 4
| VV |  | "pozice 3.02 dle PD | [15 empty] | VV | 4 | 1 | True | 0 | ROZPOCET
| VV |  | 1 |  | 1 | [13 empty] | VV | 4 | 2 | True | 1 | ROZPOCET
62 | K | 7513103.R | M+D Ohebná akusticky tlumicí hadice SONOFLEX MO 254 | bm | 5 |  | 0 | vlastní |  |  | základní | 0 | 0 | 0 | 0 | 0 | 0 | 16 | K | 4 |  |  |  | ROZPOCET | 0 | 0 | 0 | 0 | 0 | 1 | 0 | 16 | 124
| PP |  | M+D Ohebná akusticky tlumicí hadice SONOFLEX MO 254 | [15 empty] | PP | 4
| VV |  | "pozice 3.03 dle PD | [15 empty] | VV | 4 | 1 | True | 0 | ROZPOCET
| VV |  | 5 |  | 5 | [13 empty] | VV | 4 | 2 | True | 1 | ROZPOCET
63 | K | 7513104.R | M+D Přívodní talířový ventil KE 160, vč. montážního kroužku | kus | 6 |  | 0 | vlastní |  |  | základní | 0 | 0 | 0 | 0 | 0 | 0 | 16 | K | 4 |  |  |  | ROZPOCET | 0 | 0 | 0 | 0 | 0 | 1 | 0 | 16 | 126
| PP |  | M+D Přívodní talířový ventil KE 160, vč. montážního kroužku | [15 empty] | PP | 4
| VV |  | "pozice 3.04 dle PD | [15 empty] | VV | 4 | 1 | True | 0 | ROZPOCET
| VV |  | 6 |  | 6 | [13 empty] | VV | 4 | 2 | True | 1 | ROZPOCET
64 | K | 7513105.R | M+D Čtyřhranné potrubí z pozink. plechu sk I, třída těsnosti II (45% tvarovek) | m2 | 20 |  | 0 | vlastní |  |  | základní | 0 | 0 | 0 | 0 | 0 | 0 | 16 | K | 4 |  |  |  | ROZPOCET | 0 | 0 | 0 | 0 | 0 | 1 | 0 | 16 | 128
| PP |  | M+D Čtyřhranné potrubí z pozink. plechu sk I, třída těsnosti II (45% tvarovek) | [15 empty] | PP | 4
| P |  | Poznámka k položce: Čtyřhranné potrubí z pozink. plechu sk.I dle PM 12 04 03 | [15 empty] | P | 4
| VV |  | "pozice 3.20 dle PD | [15 empty] | VV | 4 | 1 | True | 0 | ROZPOCET
| VV |  | 20 |  | 20 | [13 empty] | VV | 4 | 2 | True | 1 | ROZPOCET
65 | K | 7513106.R | Tepelná izolace VZT rozvodů (veškeré přívodní potrubí ve strojovně VZT) | m2 | 6 |  | 0 | vlastní |  |  | základní | 0 | 0 | 0 | 0 | 0 | 0 | 16 | K | 4 |  |  |  | ROZPOCET | 0 | 0 | 0 | 0 | 0 | 1 | 0 | 16 | 130
| PP |  | Tepelná izolace VZT rozvodů (veškeré přívodní potrubí ve strojovně VZT) | [15 empty] | PP | 4
| P |  | Poznámka k položce: desky z minerální plsti tl. 40 mm přichycované na trny, obalené Al folií | [15 empty] | P | 4
| D | 751.32 | Přívod |  |  |  | 0 | [5 empty] | 0 |  | 0 |  | 0 | 2 | D | 3 |  |  |  | ROZPOCET | [6 empty] | 0
66 | K | 7513201.R | M+D Protidešťová žaluzie - rozměr 850 × 400 na potrubí vč. ochranného síta | kus | 1 |  | 0 | vlastní |  |  | základní | 0 | 0 | 0 | 0 | 0 | 0 | 16 | K | 4 |  |  |  | ROZPOCET | 0 | 0 | 0 | 0 | 0 | 1 | 0 | 16 | 132
| PP |  | M+D Protidešťová žaluzie - rozměr 850 × 400 na potrubí vč. ochranného síta | [15 empty] | PP | 4
| P |  | Poznámka k položce: barva světle okrová - upřesní se během realizace | [15 empty] | P | 4
| VV |  | "pozice 3.50 dle PD | [15 empty] | VV | 4 | 1 | True | 0 | ROZPOCET
| VV |  | 1 |  | 1 | [13 empty] | VV | 4 | 2 | True | 1 | ROZPOCET
67 | K | 7513202.R | M+D Ohebná akusticky tlumicí hadice SONOFLEX MO 254 | bm | 5 |  | 0 | vlastní |  |  | základní | 0 | 0 | 0 | 0 | 0 | 0 | 16 | K | 4 |  |  |  | ROZPOCET | 0 | 0 | 0 | 0 | 0 | 1 | 0 | 16 | 134
| PP |  | M+D Ohebná akusticky tlumicí hadice SONOFLEX MO 254 | [15 empty] | PP | 4
| VV |  | "pozice 3.54 dle PD | [15 empty] | VV | 4 | 1 | True | 0 | ROZPOCET
| VV |  | 5 |  | 5 | [13 empty] | VV | 4 | 2 | True | 1 | ROZPOCET
68 | K | 7513203.R | M+D Odvodní talířový ventil KK 160, vč. montážního kroužku | kus | 4 |  | 0 | vlastní |  |  | základní | 0 | 0 | 0 | 0 | 0 | 0 | 16 | K | 4 |  |  |  | ROZPOCET | 0 | 0 | 0 | 0 | 0 | 1 | 0 | 16 | 136
| PP |  | M+D Odvodní talířový ventil KK 160, vč. montážního kroužku | [15 empty] | PP | 4
| VV |  | "pozice 3.52 dle PD | [15 empty] | VV | 4 | 1 | True | 0 | ROZPOCET
| VV |  | 4 |  | 4 | [13 empty] | VV | 4 | 2 | True | 1 | ROZPOCET
69 | K | 7513204.R | M+D Odvodní talířový ventil KK 125, vč. montážního kroužku | kus | 4 |  | 0 | vlastní |  |  | základní | 0 | 0 | 0 | 0 | 0 | 0 | 16 | K | 4 |  |  |  | ROZPOCET | 0 | 0 | 0 | 0 | 0 | 1 | 0 | 16 | 138
| PP |  | M+D Odvodní talířový ventil KK 125, vč. montážního kroužku | [15 empty] | PP | 4
| VV |  | "pozice 3.53 dle PD | [15 empty] | VV | 4 | 1 | True | 0 | ROZPOCET
| VV |  | 4 |  | 4 | [13 empty] | VV | 4 | 2 | True | 1 | ROZPOCET
70 | K | 7513205.R | M+D Ohebná akusticky tlumicí hadice SONOFLEX MO 127 | bm | 5 |  | 0 | vlastní |  |  | základní | 0 | 0 | 0 | 0 | 0 | 0 | 16 | K | 4 |  |  |  | ROZPOCET | 0 | 0 | 0 | 0 | 0 | 1 | 0 | 16 | 140
| PP |  | M+D Ohebná akusticky tlumicí hadice SONOFLEX MO 127 | [15 empty] | PP | 4
| VV |  | "pozice 3.54 dle PD | [15 empty] | VV | 4 | 1 | True | 0 | ROZPOCET
| VV |  | 5 |  | 5 | [13 empty] | VV | 4 | 2 | True | 1 | ROZPOCET
71 | K | 7513206.R | M+D Čtyřhranné potrubí z pozink. plechu sk I, třída těsnosti II (45% tvarovek) | m2 | 25 |  | 0 | vlastní |  |  | základní | 0 | 0 | 0 | 0 | 0 | 0 | 16 | K | 4 |  |  |  | ROZPOCET | 0 | 0 | 0 | 0 | 0 | 1 | 0 | 16 | 142
| PP |  | M+D Čtyřhranné potrubí z pozink. plechu sk I, třída těsnosti II (45% tvarovek) | [15 empty] | PP | 4
| P |  | Poznámka k položce: Čtyřhranné potrubí z pozink. plechu sk.I dle PM 12 04 03 | [15 empty] | P | 4
| VV |  | "pozice 3.70 dle PD | [15 empty] | VV | 4 | 1 | True | 0 | ROZPOCET
| VV |  | 25 |  | 25 | [13 empty] | VV | 4 | 2 | True | 1 | ROZPOCET
72 | K | 7513207.R | M+D Kruhové potrubí SPIRO do DN 250 | bm | 4 |  | 0 | vlastní |  |  | základní | 0 | 0 | 0 | 0 | 0 | 0 | 16 | K | 4 |  |  |  | ROZPOCET | 0 | 0 | 0 | 0 | 0 | 1 | 0 | 16 | 144
| PP |  | M+D Kruhové potrubí SPIRO do DN 250 | [15 empty] | PP | 4
| VV |  | "pozice 3.80 dle PD | [15 empty] | VV | 4 | 1 | True | 0 | ROZPOCET
| VV |  | 4 |  | 4 | [13 empty] | VV | 4 | 2 | True | 1 | ROZPOCET
73 | K | 7513208.R | M+D Tepelná izolace VZT rozvodů (veškeré odvodní potrubí ve strojovně VZT) | m2 | 10 |  | 0 | vlastní |  |  | základní | 0 | 0 | 0 | 0 | 0 | 0 | 16 | K | 4 |  |  |  | ROZPOCET | 0 | 0 | 0 | 0 | 0 | 1 | 0 | 16 | 146
| PP |  | M+D Tepelná izolace VZT rozvodů (veškeré odvodní potrubí ve strojovně VZT) | [15 empty] | PP | 4
| P |  | Poznámka k položce: desky z minerální plsti tl. 40 mm přichycované na trny, obalené Al folií | [15 empty] | P | 4
| D | 751.4 | Zařízení č.100 - Chlazení rozvodny NN |  |  |  | 0 | [5 empty] | 0 |  | 0 |  | 0 | 2 | D | 2 |  |  |  | ROZPOCET | [6 empty] | 0
| D | 751.41 | Splitsystém |  |  |  | 0 | [5 empty] | 0 |  | 0 |  | 0 | 2 | D | 3 |  |  |  | ROZPOCET | [6 empty] | 0
74 | K | 7514101.R | M+D Venkovní jednotka a vnitřní podstropní jednotka | kus | 1 |  | 0 | vlastní |  |  | základní | 0 | 0 | 0 | 0 | 0 | 0 | 16 | K | 4 |  |  |  | ROZPOCET | 0 | 0 | 0 | 0 | 0 | 1 | 0 | 16 | 148
| PP |  | M+D Venkovní jednotka a vnitřní podstropní jednotka | [15 empty] | PP | 4
| P |  | Poznámka k položce: Venkovní jednotka - Qch = 10 kW, Pel = 2,15 kW / 230 V, Vnitřní podstropní jednotka - Qch = 10 kW, chladivo R410A | [15 empty] | P | 4
| VV |  | "pozice 100.01 a 100.02 dle PD | [15 empty] | VV | 4 | 1 | True | 0 | ROZPOCET
| VV |  | 1 |  | 1 | [13 empty] | VV | 4 | 2 | True | 1 | ROZPOCET
75 | K | 7514102.R | M+D Nástěnný ovladač | kus | 1 |  | 0 | vlastní |  |  | základní | 0 | 0 | 0 | 0 | 0 | 0 | 16 | K | 4 |  |  |  | ROZPOCET | 0 | 0 | 0 | 0 | 0 | 1 | 0 | 16 | 150
| PP |  | M+D Nástěnný ovladač | [15 empty] | PP | 4
76 | K | 7514103.R | M+D Cu potrubí - průměr 10/16 mm vč. tvarovek a tepelné izolace | bm | 10 |  | 0 | vlastní |  |  | základní | 0 | 0 | 0 | 0 | 0 | 0 | 16 | K | 4 |  |  |  | ROZPOCET | 0 | 0 | 0 | 0 | 0 | 1 | 0 | 16 | 152
| PP |  | M+D Cu potrubí - průměr 10/16 mm vč. tvarovek a tepelné izolace | [15 empty] | PP | 4
| P |  | Poznámka k položce: Specifikace rozvodů chladu | [15 empty] | P | 4
77 | M | 4291302.M | Montážní, těsnící a spojovací materiál | soubor | 1 |  | 0 | vlastní |  |  | základní | 0 | 0 | 0 | 0 | 0 | 0 | 32 | M | 4 |  |  |  | ROZPOCET | 0 | 0 | 0 | 0 | 0 | 1 | 0 | 16 | 154
| PP |  | Montážní, těsnící a spojovací materiál | [15 empty] | PP | 4
78 | K | 7514104.R | Žlab pro vedení Cu potrubí po střeše objektu vč. prvků pro uložení žlabu na střeše objektu | bm | 7 |  | 0 | vlastní |  |  | základní | 0 | 0 | 0 | 0 | 0 | 0 | 16 | K | 4 |  |  |  | ROZPOCET | 0 | 0 | 0 | 0 | 0 | 1 | 0 | 16 | 156
| PP |  | Žlab pro vedení Cu potrubí po střeše objektu vč. prvků pro uložení žlabu na střeše objektu | [15 empty] | PP | 4
79 | K | 7514105.R | M+D Doplnění chladiva R410A do systému | soubor | 1 |  | 0 | vlastní |  |  | základní | 0 | 0 | 0 | 0 | 0 | 0 | 16 | K | 4 |  |  |  | ROZPOCET | 0 | 0 | 0 | 0 | 0 | 1 | 0 | 16 | 158
| PP |  | M+D Doplnění chladiva R410A do systému | [15 empty] | PP | 4
80 | K | 7514106.R | M+D Propojení venkovní jednotky a vnitřní jednotky | bm | 10 |  | 0 | vlastní |  |  | základní | 0 | 0 | 0 | 0 | 0 | 0 | 16 | K | 4 |  |  |  | ROZPOCET | 0 | 0 | 0 | 0 | 0 | 1 | 0 | 16 | 160
| PP |  | M+D Propojení venkovní jednotky a vnitřní jednotky | [15 empty] | PP | 4
81 | K | 7514107.R | M+D Kabel pro nástěnný ovladač | bm | 8 |  | 0 | vlastní |  |  | základní | 0 | 0 | 0 | 0 | 0 | 0 | 16 | K | 4 |  |  |  | ROZPOCET | 0 | 0 | 0 | 0 | 0 | 1 | 0 | 16 | 162
| PP |  | M+D Kabel pro nástěnný ovladač | [15 empty] | PP | 4
82 | K | 7514108.R | M+D Betonové dlaždice (rozměr minimálně 400 x 400 mm) | kus | 4 |  | 0 | vlastní |  |  | základní | 0 | 0 | 0 | 0 | 0 | 0 | 16 | K | 4 |  |  |  | ROZPOCET | 0 | 0 | 0 | 0 | 0 | 1 | 0 | 16 | 164
| PP |  | M+D Betonové dlaždice (rozměr minimálně 400 x 400 mm) | [15 empty] | PP | 4
| P |  | Poznámka k položce: Materiál pro uložení venkovní jednotky na střeše objektu | [15 empty] | P | 4
83 | K | 7514109.R | M+D Rýhovaná guma nebo geotextílie (minimálně 2 vrstvy) pod dlaždice | m2 | 4 |  | 0 | vlastní |  |  | základní | 0 | 0 | 0 | 0 | 0 | 0 | 16 | K | 4 |  |  |  | ROZPOCET | 0 | 0 | 0 | 0 | 0 | 1 | 0 | 16 | 166
| PP |  | M+D Rýhovaná guma nebo geotextílie (minimálně 2 vrstvy) pod dlaždice | [15 empty] | PP | 4
| P |  | Poznámka k položce: Materiál pro uložení venkovní jednotky na střeše objektu | [15 empty] | P | 4
84 | K | 7514110.R | M+D Izolátory chvění pod venkovní jednotku | kus | 4 |  | 0 | vlastní |  |  | základní | 0 | 0 | 0 | 0 | 0 | 0 | 16 | K | 4 |  |  |  | ROZPOCET | 0 | 0 | 0 | 0 | 0 | 1 | 0 | 16 | 168
| PP |  | M+D Izolátory chvění pod venkovní jednotku | [15 empty] | PP | 4
| P |  | Poznámka k položce: prvky pro uložení jednotky na střeše objektu | [15 empty] | P | 4
85 | K | 7514111.R | M+D Průchodka pro vedení rozvodů chlazení a kabeláže - DN150 | soubor | 1 |  | 0 | vlastní |  |  | základní | 0 | 0 | 0 | 0 | 0 | 0 | 16 | K | 4 |  |  |  | ROZPOCET | 0 | 0 | 0 | 0 | 0 | 1 | 0 | 16 | 170
| PP |  | M+D Průchodka pro vedení rozvodů chlazení a kabeláže - DN150 | [15 empty] | PP | 4
| P |  | Poznámka k položce: Odvody kondenzátu od vnitřní jednotky klimatizace - řeší ZTI | [15 empty] | P | 4
86 | K | 7514112.R | M+D Připojení vnitřní jednotky na rozvody ZTI | kus | 1 |  | 0 | vlastní |  |  | základní | 0 | 0 | 0 | 0 | 0 | 0 | 16 | K | 4 |  |  |  | ROZPOCET | 0 | 0 | 0 | 0 | 0 | 1 | 0 | 16 | 172
| PP |  | M+D Připojení vnitřní jednotky na rozvody ZTI | [15 empty] | PP | 4
87 | K | 7514113.R | Kontrola funkčnosti odvodů kondenzátu | soubor | 1 |  | 0 | vlastní |  |  | základní | 0 | 0 | 0 | 0 | 0 | 0 | 16 | K | 4 |  |  |  | ROZPOCET | 0 | 0 | 0 | 0 | 0 | 1 | 0 | 16 | 174
| PP |  | Kontrola funkčnosti odvodů kondenzátu | [15 empty] | PP | 4
| D | 751.5 | Společné položky - VZT a chlazení |  |  |  | 0 | [5 empty] | 0 |  | 0 |  | 0 | 2 | D | 2 |  |  |  | ROZPOCET | [6 empty] | 0
88 | K | 7515101.R | Realizace požárních ucpávek kolem VZT rozvodů | soubor | 1 |  | 0 | vlastní |  |  | základní | 0 | 0 | 0 | 0 | 0 | 0 | 16 | K | 3 |  |  |  | ROZPOCET | 0 | 0 | 0 | 0 | 0 | 1 | 0 | 16 | 176
| PP |  | Realizace požárních ucpávek kolem VZT rozvodů | [15 empty] | PP | 3
| P |  | Poznámka k položce: požární odolnost dle stavební konstrukce - maximálně 90 minut, vč. zpracování dokladové části na realizované požární ucpávky, max.10 ks | [15 empty] | P | 3
89 | K | 7515102.R | Nátěry VZT potrubí v interieru tělocvičny | m2 | 190 |  | 0 | vlastní |  |  | základní | 0 | 0 | 0 | 0 | 0 | 0 | 16 | K | 3 |  |  |  | ROZPOCET | 0 | 0 | 0 | 0 | 0 | 1 | 0 | 16 | 178
| PP |  | Nátěry VZT potrubí v interieru tělocvičny | [15 empty] | PP | 3
| P |  | Poznámka k položce: barva tmavě šedá - upřesní se během realizace | [15 empty] | P | 3
90 | K | 7515203.R | Opatření požárních klapek (2 ks) proti povětrnostním vlivům | soubor | 1 |  | 0 | vlastní |  |  | základní | 0 | 0 | 0 | 0 | 0 | 0 | 16 | K | 3 |  |  |  | ROZPOCET | 0 | 0 | 0 | 0 | 0 | 1 | 0 | 16 | 180
| PP |  | Opatření požárních klapek (2 ks) proti povětrnostním vlivům | [15 empty] | PP | 3
91 | K | 7515204.R | M+D Sifon pro VZT jednotku zařízení č.1 - 1x chladič | kus | 1 |  | 0 | vlastní |  |  | základní | 0 | 0 | 0 | 0 | 0 | 0 | 16 | K | 3 |  |  |  | ROZPOCET | 0 | 0 | 0 | 0 | 0 | 1 | 0 | 16 | 182
| PP |  | M+D Sifon pro VZT jednotku zařízení č.1 - 1x chladič | [15 empty] | PP | 3
92 | K | 7515205.R | M+D Sifon pro VZT jednotku zařízení č.2 - 2x rekuperátor | kus | 2 |  | 0 | vlastní |  |  | základní | 0 | 0 | 0 | 0 | 0 | 0 | 16 | K | 3 |  |  |  | ROZPOCET | 0 | 0 | 0 | 0 | 0 | 1 | 0 | 16 | 184
| PP |  | M+D Sifon pro VZT jednotku zařízení č.2 - 2x rekuperátor | [15 empty] | PP | 3
93 | K | 7515206.R | M+D Sifon pro VZT jednotku zařízení č.3 - 1x rekuperátor | kus | 1 |  | 0 | vlastní |  |  | základní | 0 | 0 | 0 | 0 | 0 | 0 | 16 | K | 3 |  |  |  | ROZPOCET | 0 | 0 | 0 | 0 | 0 | 1 | 0 | 16 | 186
| PP |  | M+D Sifon pro VZT jednotku zařízení č.3 - 1x rekuperátor | [15 empty] | PP | 3
94 | K | 7515207.R | M+D Odvod kondenzátu od VZT jednotky zař.č.1 | soubor | 1 |  | 0 | vlastní |  |  | základní | 0 | 0 | 0 | 0 | 0 | 0 | 16 | K | 3 |  |  |  | ROZPOCET | 0 | 0 | 0 | 0 | 0 | 1 | 0 | 16 | 188
| PP |  | M+D Odvod kondenzátu od VZT jednotky zař.č.1 | [15 empty] | PP | 3
95 | K | 7515208.R | M+D Rýhovaná guma pro VZT jednotky | m2 | 20 |  | 0 | vlastní |  |  | základní | 0 | 0 | 0 | 0 | 0 | 0 | 16 | K | 3 |  |  |  | ROZPOCET | 0 | 0 | 0 | 0 | 0 | 1 | 0 | 16 | 190
| PP |  | M+D Rýhovaná guma pro VZT jednotky | [15 empty] | PP | 3
96 | M | 4291303.M | Montážní, spojovací a těsnicí materiál | soubor | 1 |  | 0 | vlastní |  |  | základní | 0 | 0 | 0 | 0 | 0 | 0 | 32 | M | 3 |  |  |  | ROZPOCET | 0 | 0 | 0 | 0 | 0 | 1 | 0 | 16 | 192
| PP |  | Montážní, spojovací a těsnicí materiál | [15 empty] | PP | 3
97 | K | 7515209.R | Popisy zařízení | soubor | 1 |  | 0 | vlastní |  |  | základní | 0 | 0 | 0 | 0 | 0 | 0 | 16 | K | 3 |  |  |  | ROZPOCET | 0 | 0 | 0 | 0 | 0 | 1 | 0 | 16 | 194
| PP |  | Popisy zařízení | [15 empty] | PP | 3
98 | K | 7515210.R | Zprovoznění a komplexní vyzkoušení zařízení | soubor | 1 |  | 0 | vlastní |  |  | základní | 0 | 0 | 0 | 0 | 0 | 0 | 16 | K | 3 |  |  |  | ROZPOCET | 0 | 0 | 0 | 0 | 0 | 1 | 0 | 16 | 196
| PP |  | Zprovoznění a komplexní vyzkoušení zařízení | [15 empty] | PP | 3
99 | K | 7515211.R | Proměření a zaregulování výkonnostních parametrů VZT zařízení vč. vypracování protokolu | soubor | 1 |  | 0 | vlastní |  |  | základní | 0 | 0 | 0 | 0 | 0 | 0 | 16 | K | 3 |  |  |  | ROZPOCET | 0 | 0 | 0 | 0 | 0 | 1 | 0 | 16 | 198
| PP |  | Proměření a zaregulování výkonnostních parametrů VZT zařízení vč. vypracování protokolu | [15 empty] | PP | 3
100 | K | 7515212.R | Měření hlučnosti zařízení vč. vypracování protokolu | soubor | 1 |  | 0 | vlastní |  |  | základní | 0 | 0 | 0 | 0 | 0 | 0 | 16 | K | 3 |  |  |  | ROZPOCET | 0 | 0 | 0 | 0 | 0 | 1 | 0 | 16 | 200
| PP |  | Měření hlučnosti zařízení vč. vypracování protokolu | [15 empty] | PP | 3
101 | K | 7515213.R | Dokumentace skutečného provedení | soubor | 1 |  | 0 | vlastní |  |  | základní | 0 | 0 | 0 | 0 | 0 | 0 | 16 | K | 3 |  |  |  | ROZPOCET | 0 | 0 | 0 | 0 | 0 | 1 | 0 | 16 | 202
| PP |  | Dokumentace skutečného provedení | [15 empty] | PP | 3
102 | K | 7515214.R | Výrobní dokumentace - úpravy realizační PD s ohledem na skutečnosti zjištěné při realizaci | soubor | 1 |  | 0 | vlastní |  |  | základní | 0 | 0 | 0 | 0 | 0 | 0 | 16 | K | 3 |  |  |  | ROZPOCET | 0 | 0 | 0 | 0 | 0 | 1 | 0 | 16 | 204
| PP |  | Výrobní dokumentace - úpravy realizační PD s ohledem na skutečnosti zjištěné při realizaci | [15 empty] | PP | 3
103 | K | 7515215.R | Dodavatelská dokumentace - protokoly, revizní zprávy nutné pro zdárný průběh kolaudace | soubor | 1 |  | 0 | vlastní |  |  | základní | 0 | 0 | 0 | 0 | 0 | 0 | 16 | K | 3 |  |  |  | ROZPOCET | 0 | 0 | 0 | 0 | 0 | 1 | 0 | 16 | 206
| PP |  | Dodavatelská dokumentace - protokoly, revizní zprávy nutné pro zdárný průběh kolaudace | [15 empty] | PP | 3
104 | K | 7515216.R | Zaškolení obsluhy | soubor | 1 |  | 0 | vlastní |  |  | základní | 0 | 0 | 0 | 0 | 0 | 0 | 16 | K | 3 |  |  |  | ROZPOCET | 0 | 0 | 0 | 0 | 0 | 1 | 0 | 16 | 208
| PP |  | Zaškolení obsluhy | [15 empty] | PP | 3
105 | K | 7515217.R | Lešení (mobilní do výšky 6 m) | soubor | 1 |  | 0 | vlastní |  |  | základní | 0 | 0 | 0 | 0 | 0 | 0 | 16 | K | 3 |  |  |  | ROZPOCET | 0 | 0 | 0 | 0 | 0 | 1 | 0 | 16 | 210
| PP |  | Lešení (mobilní do výšky 6 m) | [15 empty] | PP | 3
106 | K | 7515218.R | Doprava | soubor | 1 |  | 0 | vlastní |  |  | základní | 0 | 0 | 0 | 0 | 0 | 0 | 16 | K | 3 |  |  |  | ROZPOCET | 0 | 0 | 0 | 0 | 0 | 1 | 0 | 16 | 212
| PP |  | Doprava | [15 empty] | PP | 3
| D | 751.7 | Demontáže stávajících rozvodů a zařízení |  |  |  | 0 | [5 empty] | 0 |  | 0 |  | 0 | 2 | D | 2 |  |  |  | ROZPOCET | [6 empty] | 0
107 | K | 7517101.R | Kompletní demontáž stávajících VZT rozvodů a prvků v rekonstruovaných prostorách včetně odvozu a ekologické likvidace všech zařízení | soubor | 1 |  | 0 | vlastní |  |  | základní | 0 | 0 | 0 | 0 | 0 | 0 | 16 | K | 3 |  |  |  | ROZPOCET | 0 | 0 | 0 | 0 | 0 | 1 | 0 | 16 | 248
| PP |  | Kompletní demontáž stávajících VZT rozvodů a prvků v rekonstruovaných prostorách včetně odvozu a ekologické likvidace všech zařízení | [15 empty] | PP | 3
| VV |  | "Odhad časové náročnosti - 150 hodin | [15 empty] | VV | 3 | 1 | True | 0 | ROZPOCET
| VV |  | 1 |  | 1 | [13 empty] | VV | 3 | 2 | True | 1 | ROZPOCET

## 21502 - VZT - sál 1.PP
| List obsahuje: |  | 1) Krycí list soupisu | 2) Rekapitulace |  |  | 3) Soupis prací | Zpět na list: | Rekapitulace stavby
{2284a0f7-0a1d-487b-bf25-f4d0b43aee1e}
2
| KRYCÍ LIST SOUPISU | [8 empty] | v --- níže se nacházejí doplnkové a pomocné údaje k sestavám --- v | [8 empty] | False
Stavba:
Stavební úpravy kongresového sálu blok F, UK FTVS
Objekt:
002 - Nové konstrukce
Soupis:
215 - VZT
Úroveň 3:
21502 - VZT - Příprava pro VZT zařízení pro sál v 1.PP - zař. č.200
| KSO: |  |  |  |  | CC-CZ:
| Místo: |  | José Martího 269/31, Praha |  |  | Datum: | 24.5.2017
| Zadavatel: |  |  |  |  | IČ:
|  | UNIVERZITA KARLOVA V PRAZE , FTVS |  |  |  | DIČ:
| Uchazeč: |  |  |  |  | IČ:
DIČ:
| Projektant: |  |  |  |  | IČ: | 28125657
|  | Graphic PRO s.r.o. |  |  |  | DIČ:
Poznámka:
Tato příprava může být realizována společně s realizací VZT zařízení - objekt 215.1, ale je také možno ji provádět až při realizaci samotné zakázky pro sál v 1.PP. Provedení přípravy není závislé na realizaci VZT pro tělocvičnu.
| Cena bez DPH | [5 empty] | 0
|  |  | Základ daně |  |  | Sazba daně | Výše daně
| DPH | základní | 0 |  |  | 21% | 0
|  | snížená | 0 |  |  | 15% | 0
|  | zákl. přenesená | 0 |  |  | 21% | 0
|  | sníž. přenesená | 0 |  |  | 15% | 0
|  | nulová | 0 |  |  | 0% | 0
| Cena s DPH |  |  | v | CZK |  | 0
REKAPITULACE ČLENĚNÍ SOUPISU PRACÍ
Stavba:
Stavební úpravy kongresového sálu blok F, UK FTVS
Objekt:
002 - Nové konstrukce
Soupis:
215 - VZT
Úroveň 3:
21502 - VZT - Příprava pro VZT zařízení pro sál v 1.PP - zař. č.200
Místo: |  |  | José Martího 269/31, Praha |  |  | Datum: | 24.5.2017
Zadavatel: |  |  | UNIVERZITA KARLOVA V PRAZE , FTVS |  |  | Projektant: | Graphic PRO s.r.o.
Uchazeč:
Kód dílu - Popis | [6 empty] | Cena celkem [CZK]
Náklady soupisu celkem | [6 empty] | 0 | [12 empty] | -1
| PSV - Práce a dodávky PSV | [5 empty] | 0
| 751 - Vzduchotechnika | [5 empty] | 0
| 751.6 - Příprava pro VZT zařízení pro sál v 1.PP - zař. č.200 | [5 empty] | 0
| 751.61 - Přívod | [5 empty] | 0
| 751.62 - Odvod | [5 empty] | 0
| 751.63 - Chlazení pro VZT zařízení č.200 | [5 empty] | 0
SOUPIS PRACÍ
Stavba:
Stavební úpravy kongresového sálu blok F, UK FTVS
Objekt:
002 - Nové konstrukce
Soupis:
215 - VZT
Úroveň 3:
21502 - VZT - Příprava pro VZT zařízení pro sál v 1.PP - zař. č.200
Místo: |  |  | José Martího 269/31, Praha |  |  | Datum: | 24.5.2017
Zadavatel: |  |  | UNIVERZITA KARLOVA V PRAZE , FTVS |  |  | Projektant: | Graphic PRO s.r.o.
Uchazeč:
PČ | Typ | Kód | Popis | MJ | Množství | J.cena [CZK] | Cena celkem [CZK] | Cenová soustava |  | Poznámka | DPH | J. Nh [h] | Nh celkem [h] | J. hmotnost [t] | Hmotnost celkem [t] | J. suť [t] | Suť Celkem [t]
Náklady soupisu celkem | [6 empty] | 0 | [5 empty] | 0 |  | 0 |  | 0 |  | D | -1 | [10 empty] | 0
| D | PSV | Práce a dodávky PSV |  |  |  | 0 | [5 empty] | 0 |  | 0 |  | 0 | 2 | D | 0 |  |  |  | ROZPOCET | [6 empty] | 0
| D | 751 | Vzduchotechnika |  |  |  | 0 | [5 empty] | 0 |  | 0 |  | 0 | 2 | D | 1 |  |  |  | ROZPOCET | [6 empty] | 0
| D | 751.6 | Příprava pro VZT zařízení pro sál v 1.PP - zař. č.200 |  |  |  | 0 | [5 empty] | 0 |  | 0 |  | 0 | 2 | D | 2 |  |  |  | ROZPOCET | [6 empty] | 0
| D | 751.61 | Přívod |  |  |  | 0 | [5 empty] | 0 |  | 0 |  | 0 | 2 | D | 3 |  |  |  | ROZPOCET | [6 empty] | 0
1 | K | 7516101.R | M+D VZT jednotka pro přívod a odvod vzduchu s rekuperací AIR INE 18.00 | soubor | 1 |  | 0 | vlastní |  |  | základní | 0 | 0 | 0 | 0 | 0 | 0 | 16 | K | 4 |  |  |  | ROZPOCET | 0 | 0 | 0 | 0 | 0 | 1 | 0 | 16 | 214
| PP |  | M+D VZT jednotka pro přívod a odvod vzduchu s rekuperací AIR INE 18.00 | [15 empty] | PP | 4
| P |  | Poznámka k položce: Vp = 14500 m3/hod, pext = 500 Pa, Vo = 16000 m3/hod, pext = 450 Pa, Pel = 7,5 kW - přívod, Pel = 5,5 kW - odvod / 400 V, teplovodní ohřívač, Qt = 64,6 kW, topná voda 70/50°C, přímý chladič, Qch = 101,9 kW, filtr na vstupu čerstvého i odváděného vzduchu - F5, servoklapky na vstupu čerstvého a výdechu odpadního vzduchu, rotační rekuperátor, jednotka ve venkovním provedení, frekvenční měniče dodávkou profese M+R, vč. sifonů a odvodu kondenzátu | [15 empty] | P | 4
| VV |  | "pozice 200.01 dle PD | [15 empty] | VV | 4 | 1 | True | 0 | ROZPOCET
| VV |  | 1 |  | 1 | [13 empty] | VV | 4 | 2 | True | 1 | ROZPOCET
2 | K | 7516101.R.1 | M+D Protidešťová žaluzie - rozměr 1800 × 1000 na potrubí vč. ochranného síta | kus | 1 |  | 0 | vlastní |  |  | základní | 0 | 0 | 0 | 0 | 0 | 0 | 16 | K | 4 |  |  |  | ROZPOCET | 0 | 0 | 0 | 0 | 0 | 1 | 0 | 16 | 216
| PP |  | M+D Protidešťová žaluzie - rozměr 1800 × 1000 na potrubí vč. ochranného síta | [15 empty] | PP | 4
| VV |  | "pozice 200.02 dle PD | [15 empty] | VV | 4 | 1 | True | 0 | ROZPOCET
| VV |  | 1 |  | 1 | [13 empty] | VV | 4 | 2 | True | 1 | ROZPOCET
3 | K | 7516101.R.2 | M+D Tlumič hluku buňkový G 200 × 500 - 1000.1 | kus | 56 |  | 0 | vlastní |  |  | základní | 0 | 0 | 0 | 0 | 0 | 0 | 16 | K | 4 |  |  |  | ROZPOCET | 0 | 0 | 0 | 0 | 0 | 1 | 0 | 16 | 218
| PP |  | M+D Tlumič hluku buňkový G 200 × 500 - 1000.1 | [15 empty] | PP | 4
| VV |  | "pozice 200.03 dle PD | [15 empty] | VV | 4 | 1 | True | 0 | ROZPOCET
| VV |  | 56 |  | 56 | [13 empty] | VV | 4 | 2 | True | 1 | ROZPOCET
4 | K | 7516101.R.3 | M+D Čtyřhranné potrubí z pozink. plechu sk I, třída těsnosti II (45% tvarovek) | m2 | 100 |  | 0 | vlastní |  |  | základní | 0 | 0 | 0 | 0 | 0 | 0 | 16 | K | 4 |  |  |  | ROZPOCET | 0 | 0 | 0 | 0 | 0 | 1 | 0 | 16 | 220
| PP |  | M+D Čtyřhranné potrubí z pozink. plechu sk I, třída těsnosti II (45% tvarovek) | [15 empty] | PP | 4
| P |  | Poznámka k položce: Čtyřhranné potrubí z pozink. plechu sk.I dle PM 12 04 03 | [15 empty] | P | 4
| VV |  | "pozice 200.20 dle PD | [15 empty] | VV | 4 | 1 | True | 0 | ROZPOCET
| VV |  | 100 |  | 100 | [13 empty] | VV | 4 | 2 | True | 1 | ROZPOCET
5 | K | 7516101.R.4 | M+D Venkovní tepelná izolace VZT rozvodů (veškeré přívodní potrubí vně objektu) | m2 | 120 |  | 0 | vlastní |  |  | základní | 0 | 0 | 0 | 0 | 0 | 0 | 16 | K | 4 |  |  |  | ROZPOCET | 0 | 0 | 0 | 0 | 0 | 1 | 0 | 16 | 222
| PP |  | M+D Venkovní tepelná izolace VZT rozvodů (veškeré přívodní potrubí vně objektu) | [15 empty] | PP | 4
| P |  | Poznámka k položce: desky z minerální plsti tl. 60 mm přichycované na trny, v oplechování pozinkovaném plechu | [15 empty] | P | 4
| D | 751.62 | Odvod |  |  |  | 0 | [5 empty] | 0 |  | 0 |  | 0 | 2 | D | 3 |  |  |  | ROZPOCET | [6 empty] | 0
6 | K | 7516201.R | M+D Výdechový potrubní kus s vloženým pletivem rozměr 1400 x 1000 | kus | 1 |  | 0 | vlastní |  |  | základní | 0 | 0 | 0 | 0 | 0 | 0 | 16 | K | 4 |  |  |  | ROZPOCET | 0 | 0 | 0 | 0 | 0 | 1 | 0 | 16 | 224
| PP |  | M+D Výdechový potrubní kus s vloženým pletivem rozměr 1400 x 1000 | [15 empty] | PP | 4
| VV |  | "pozice 200.50 dle PD | [15 empty] | VV | 4 | 1 | True | 0 | ROZPOCET
| VV |  | 1 |  | 1 | [13 empty] | VV | 4 | 2 | True | 1 | ROZPOCET
7 | K | 7516202.R | M+D Tlumič hluku buňkový G 200 × 500 - 1000.1 | kus | 56 |  | 0 | vlastní |  |  | základní | 0 | 0 | 0 | 0 | 0 | 0 | 16 | K | 4 |  |  |  | ROZPOCET | 0 | 0 | 0 | 0 | 0 | 1 | 0 | 16 | 226
| PP |  | M+D Tlumič hluku buňkový G 200 × 500 - 1000.1 | [15 empty] | PP | 4
| VV |  | "pozice 200.51 dle PD | [15 empty] | VV | 4 | 1 | True | 0 | ROZPOCET
| VV |  | 56 |  | 56 | [13 empty] | VV | 4 | 2 | True | 1 | ROZPOCET
8 | K | 7516203.R | M+D Čtyřhranné potrubí z pozink. plechu sk I, třída těsnosti II (45% tvarovek) | m2 | 130 |  | 0 | vlastní |  |  | základní | 0 | 0 | 0 | 0 | 0 | 0 | 16 | K | 4 |  |  |  | ROZPOCET | 0 | 0 | 0 | 0 | 0 | 1 | 0 | 16 | 228
| PP |  | M+D Čtyřhranné potrubí z pozink. plechu sk I, třída těsnosti II (45% tvarovek) | [15 empty] | PP | 4
| P |  | Poznámka k položce: Čtyřhranné potrubí z pozink. plechu sk.I dle PM 12 04 03 | [15 empty] | P | 4
| VV |  | "pozice 200.70 dle PD | [15 empty] | VV | 4 | 1 | True | 0 | ROZPOCET
| VV |  | 130 |  | 130 | [13 empty] | VV | 4 | 2 | True | 1 | ROZPOCET
9 | K | 7516204.R | M+D Venkovní tepelná izolace VZT rozvodů (veškeré odvodní potrubí vně objektu) | m2 | 155 |  | 0 | vlastní |  |  | základní | 0 | 0 | 0 | 0 | 0 | 0 | 16 | K | 4 |  |  |  | ROZPOCET | 0 | 0 | 0 | 0 | 0 | 1 | 0 | 16 | 230
| PP |  | M+D Venkovní tepelná izolace VZT rozvodů (veškeré odvodní potrubí vně objektu) | [15 empty] | PP | 4
| P |  | Poznámka k položce: desky z minerální plsti tl. 60 mm přichycované na trny, v oplechování pozinkovaném plechu | [15 empty] | P | 4
| D | 751.63 | Chlazení pro VZT zařízení č.200 |  |  |  | 0 | [5 empty] | 0 |  | 0 |  | 0 | 2 | D | 3 |  |  |  | ROZPOCET | [6 empty] | 0
10 | K | 7516301.R | M+D Venkovní chladící jednotka | soubor | 2 |  | 0 | vlastní |  |  | základní | 0 | 0 | 0 | 0 | 0 | 0 | 16 | K | 4 |  |  |  | ROZPOCET | 0 | 0 | 0 | 0 | 0 | 1 | 0 | 16 | 232
| PP |  | M+D Venkovní chladící jednotka | [15 empty] | PP | 4
| P |  | Poznámka k položce: Qch = 50,4 kW, Pel = 13 kW / 400 V / 21 A | [15 empty] | P | 4
| VV |  | "pozice 200.100 dle PD | [15 empty] | VV | 4 | 1 | True | 0 | ROZPOCET
| VV |  | 2 |  | 2 | [13 empty] | VV | 4 | 2 | True | 1 | ROZPOCET
11 | K | 7516301.R.1 | M+D příslušenství chladící jednotky | soubor | 2 |  | 0 | vlastní |  |  | základní | 0 | 0 | 0 | 0 | 0 | 0 | 16 | K | 4 |  |  |  | ROZPOCET | 0 | 0 | 0 | 0 | 0 | 1 | 0 | 16 | 234
| PP |  | M+D příslušenství chladící jednotky | [15 empty] | PP | 4
12 | K | 7516301.R.2 | M+D náplň chladiva R410A | soubor | 2 |  | 0 | vlastní |  |  | základní | 0 | 0 | 0 | 0 | 0 | 0 | 16 | K | 4 |  |  |  | ROZPOCET | 0 | 0 | 0 | 0 | 0 | 1 | 0 | 16 | 236
| PP |  | M+D náplň chladiva R410A | [15 empty] | PP | 4
13 | K | 7516301.R.3 | M+D Cu potrubí 16/28 vč. komunikačního kabelu | bm | 40 |  | 0 | vlastní |  |  | základní | 0 | 0 | 0 | 0 | 0 | 0 | 16 | K | 4 |  |  |  | ROZPOCET | 0 | 0 | 0 | 0 | 0 | 1 | 0 | 16 | 238
| PP |  | M+D Cu potrubí 16/28 vč. komunikačního kabelu | [15 empty] | PP | 4
14 | M | 4291304.M | Montážní, těsnící a spojovací materiál | soubor | 1 |  | 0 | vlastní |  |  | základní | 0 | 0 | 0 | 0 | 0 | 0 | 32 | M | 4 |  |  |  | ROZPOCET | 0 | 0 | 0 | 0 | 0 | 1 | 0 | 16 | 240
| PP |  | Montážní, těsnící a spojovací materiál | [15 empty] | PP | 4
15 | K | 7516301.R.4 | M+D Žlab pro vedení Cu potrubí po střeše objektu vč. prvků pro uložení žlabu na střeše objektu | bm | 20 |  | 0 | vlastní |  |  | základní | 0 | 0 | 0 | 0 | 0 | 0 | 16 | K | 4 |  |  |  | ROZPOCET | 0 | 0 | 0 | 0 | 0 | 1 | 0 | 16 | 242
| PP |  | M+D Žlab pro vedení Cu potrubí po střeše objektu vč. prvků pro uložení žlabu na střeše objektu | [15 empty] | PP | 4
16 | K | 7516301.R.5 | M+D izolátory chvění | kus | 8 |  | 0 | vlastní |  |  | základní | 0 | 0 | 0 | 0 | 0 | 0 | 16 | K | 4 |  |  |  | ROZPOCET | 0 | 0 | 0 | 0 | 0 | 1 | 0 | 16 | 244
| PP |  | M+D izolátory chvění | [15 empty] | PP | 4
| P |  | Poznámka k položce: Prvky pro uložení jednotky na střeše objektu | [15 empty] | P | 4
17 | K | 7516301.R.6 | M+D rýhovaná guma pro podložení jednotky | m2 | 4 |  | 0 | vlastní |  |  | základní | 0 | 0 | 0 | 0 | 0 | 0 | 16 | K | 4 |  |  |  | ROZPOCET | 0 | 0 | 0 | 0 | 0 | 1 | 0 | 16 | 246
| PP |  | M+D rýhovaná guma pro podložení jednotky | [15 empty] | PP | 4
| P |  | Poznámka k položce: Prvky pro uložení jednotky na střeše objektu | [15 empty] | P | 4

## 216 - Zařízení SOZ
| List obsahuje: |  | 1) Krycí list soupisu | 2) Rekapitulace |  |  | 3) Soupis prací | Zpět na list: | Rekapitulace stavby
{a5d6d8a4-d81c-40d2-b2ec-a8b9d5cba167}
2
| KRYCÍ LIST SOUPISU | [8 empty] | v --- níže se nacházejí doplnkové a pomocné údaje k sestavám --- v | [8 empty] | False
Stavba:
Stavební úpravy kongresového sálu blok F, UK FTVS
Objekt:
002 - Nové konstrukce
Soupis:
216 - Zařízení pro odvod tepla a kouře - SOZ
| KSO: |  |  |  |  | CC-CZ:
| Místo: |  | José Martího 269/31, Praha |  |  | Datum: | 24.5.2017
| Zadavatel: |  |  |  |  | IČ:
|  | UNIVERZITA KARLOVA V PRAZE , FTVS |  |  |  | DIČ:
| Uchazeč: |  |  |  |  | IČ:
DIČ:
| Projektant: |  |  |  |  | IČ: | 28125657
|  | Graphic PRO s.r.o. |  |  |  | DIČ:
Poznámka:
| Cena bez DPH | [5 empty] | 0
|  |  | Základ daně |  |  | Sazba daně | Výše daně
| DPH | základní | 0 |  |  | 21% | 0
|  | snížená | 0 |  |  | 15% | 0
|  | zákl. přenesená | 0 |  |  | 21% | 0
|  | sníž. přenesená | 0 |  |  | 15% | 0
|  | nulová | 0 |  |  | 0% | 0
| Cena s DPH |  |  | v | CZK |  | 0
REKAPITULACE ČLENĚNÍ SOUPISU PRACÍ
Stavba:
Stavební úpravy kongresového sálu blok F, UK FTVS
Objekt:
002 - Nové konstrukce
Soupis:
216 - Zařízení pro odvod tepla a kouře - SOZ
Místo: |  |  | José Martího 269/31, Praha |  |  | Datum: | 24.5.2017
Zadavatel: |  |  | UNIVERZITA KARLOVA V PRAZE , FTVS |  |  | Projektant: | Graphic PRO s.r.o.
Uchazeč:
Kód dílu - Popis | [6 empty] | Cena celkem [CZK]
Náklady soupisu celkem | [6 empty] | 0 | [12 empty] | -1
| M - Práce a dodávky M | [5 empty] | 0
| 225-M - ZAŘÍZENÍ PRO ODVOD TEPLA A KOUŘE - SOZ | [5 empty] | 0
| 225.1-M - AXIÁLNÍ POŽÁRNÍ VENTILÁTOR, 200°C, 120 min | [5 empty] | 0
| 225.2-M - AXIÁLNÍ VENTILÁTOR, bez požární odolnosti | [5 empty] | 0
| 225.3-M - VYÚSTKY | [5 empty] | 0
| 225.4-M - KLAPKY PRO PŘÍVOD VZDUCHU | [5 empty] | 0
| 225.5-M - KLAPKY PRO ODVOD KOUŘE | [5 empty] | 0
| 225.6-M - OSTATNÍ | [5 empty] | 0
SOUPIS PRACÍ
Stavba:
Stavební úpravy kongresového sálu blok F, UK FTVS
Objekt:
002 - Nové konstrukce
Soupis:
216 - Zařízení pro odvod tepla a kouře - SOZ
Místo: |  |  | José Martího 269/31, Praha |  |  | Datum: | 24.5.2017
Zadavatel: |  |  | UNIVERZITA KARLOVA V PRAZE , FTVS |  |  | Projektant: | Graphic PRO s.r.o.
Uchazeč:
PČ | Typ | Kód | Popis | MJ | Množství | J.cena [CZK] | Cena celkem [CZK] | Cenová soustava |  | Poznámka | DPH | J. Nh [h] | Nh celkem [h] | J. hmotnost [t] | Hmotnost celkem [t] | J. suť [t] | Suť Celkem [t]
Náklady soupisu celkem | [6 empty] | 0 | [5 empty] | 0 |  | 0 |  | 0 |  | D | -1 | [7 empty] | 0
| D | M | Práce a dodávky M |  |  |  | 0 | [5 empty] | 0 |  | 0 |  | 0 | 3 | D | 0 | ROZPOCET | [6 empty] | 0
| D | 225-M | ZAŘÍZENÍ PRO ODVOD TEPLA A KOUŘE - SOZ |  |  |  | 0 | [5 empty] | 0 |  | 0 |  | 0 | 3 | D | 1 | ROZPOCET | [6 empty] | 0
| D | 225.1-M | AXIÁLNÍ POŽÁRNÍ VENTILÁTOR, 200°C, 120 min |  |  |  | 0 | [5 empty] | 0 |  | 0 |  | 0 | 3 | D | 2 | ROZPOCET | [6 empty] | 0
1 | K | 2251001.R | M+D Axiální požární ventilátor s výkonem Vo = 3,46 m3/s; dP,stat=300 Pa, 200°C/120 minut, s klasifikační třídou požární odolnosti F200 120 | kus | 2 |  | 0 | R-položka |  |  | základní | 0 | 0 | 0 | 0 | 0 | 0 | 64 | K | 3 | ROZPOCET | 0 | 0 | 0 | 0 | 0 | 1 | 0 | 64 | -1490137743
| PP |  | M+D Axiální požární ventilátor s výkonem Vo = 3,46 m3/s; dP,stat=300 Pa, 200°C/120 minut, s klasifikační třídou požární odolnosti F200 120, v sestavě sada montážních konzol, silentbloků a ochranná krycí mřížka | [15 empty] | PP | 3
| D | 225.2-M | AXIÁLNÍ VENTILÁTOR, bez požární odolnosti |  |  |  | 0 | [5 empty] | 0 |  | 0 |  | 0 | 3 | D | 2 | ROZPOCET | [6 empty] | 0
2 | K | 2252001.R | M+D Axiální ventilátor s výkonem Vp = 6,23 m3/s; dP,stat=500 Pa, bez požární odolnosti | kus | 1 |  | 0 | R-položka |  |  | základní | 0 | 0 | 0 | 0 | 0 | 0 | 64 | K | 3 | ROZPOCET | 0 | 0 | 0 | 0 | 0 | 1 | 0 | 64 | 658054429
| PP |  | M+D Axiální ventilátor s výkonem Vp = 6,23 m3/s; dP,stat=500 Pa, bez požární odolnosti, v sestavě sada montážních konzol, silentbloků a ochranná krycí mřížka | [15 empty] | PP | 3
| D | 225.3-M | VYÚSTKY |  |  |  | 0 | [5 empty] | 0 |  | 0 |  | 0 | 3 | D | 2 | ROZPOCET | [6 empty] | 0
3 | K | 2253001.R | M+D Sací mřížka s rámem 800/800 mm, z nehořlavého materiálu s minimální propustností 80% | kus | 2 |  | 0 | R-položka |  |  | základní | 0 | 0 | 0 | 0 | 0 | 0 | 64 | K | 3 | ROZPOCET | 0 | 0 | 0 | 0 | 0 | 1 | 0 | 64 | 942119493
| PP |  | M+D Sací mřížka s rámem 800/800 mm, z nehořlavého materiálu s minimální propustností 80%, např. pletivo s oky 10/10 mm | [15 empty] | PP | 3
4 | K | 2253002.R | M+D Přívodní stěnová mřížka s rámem z nehořlavého materiálu, min. volná plocha 0,89 m2 | kus | 1 |  | 0 | R-položka |  |  | základní | 0 | 0 | 0 | 0 | 0 | 0 | 64 | K | 3 | ROZPOCET | 0 | 0 | 0 | 0 | 0 | 1 | 0 | 64 | -380014298
| PP |  | M+D Přívodní stěnová mřížka s rámem z nehořlavého materiálu, min. volná plocha 0,89 m2; např. 1100/1250 mm, při propustnosti 65% | [15 empty] | PP | 3
| D | 225.4-M | KLAPKY PRO PŘÍVOD VZDUCHU |  |  |  | 0 | [5 empty] | 0 |  | 0 |  | 0 | 3 | D | 2 | ROZPOCET | [6 empty] | 0
5 | K | 2254001.R | M+D Tepelně izolační přívodní stěnová lamelová klapka SOZ, certifikovaná dle EN 12101, servopohon 230V | kus | 1 |  | 0 | R-položka |  |  | základní | 0 | 0 | 0 | 0 | 0 | 0 | 64 | K | 3 | ROZPOCET | 0 | 0 | 0 | 0 | 0 | 1 | 0 | 64 | 1750783356
| PP |  | M+D Tepelně izolační přívodní stěnová lamelová klapka SOZ, certifikovaná dle EN 12101, servopohon 230V; min. aerodynamická plocha Aan = 0,63 m2; např. 850/1400 mm pro cn = 0,55 | [15 empty] | PP | 3
| D | 225.5-M | KLAPKY PRO ODVOD KOUŘE |  |  |  | 0 | [5 empty] | 0 |  | 0 |  | 0 | 3 | D | 2 | ROZPOCET | [6 empty] | 0
6 | K | 2255001.R | M+D Střešní odvětrací klapka SOZ, certifikovaná dle ČSN EN 12101, servopohon na 230 V; jmenovitý rozměr klapky 800 x 800 mm | kpl | 2 |  | 0 | R-položka |  |  | základní | 0 | 0 | 0 | 0 | 0 | 0 | 64 | K | 3 | ROZPOCET | 0 | 0 | 0 | 0 | 0 | 1 | 0 | 64 | 678674542
| PP |  | M+D Střešní odvětrací klapka SOZ, certifikovaná dle ČSN EN 12101, servopohon na 230 V; jmenovitý rozměr klapky 800 x 800 mm, výtokový součinitel odvětrací klapky cv = 0,65, výplň poklopů izolovaný hliník, včetně podsady pro osazení klapky jmenovitého rozměru 1000 x 1000 mm | [15 empty] | PP | 3
| D | 225.6-M | OSTATNÍ |  |  |  | 0 | [5 empty] | 0 |  | 0 |  | 0 | 3 | D | 2 | ROZPOCET | [6 empty] | 0
7 | K | 2256001.R | Revizní a funkční zkoušky | kpl | 1 |  | 0 | R-položka |  |  | základní | 0 | 0 | 0 | 0 | 0 | 0 | 64 | K | 3 | ROZPOCET | 0 | 0 | 0 | 0 | 0 | 1 | 0 | 64 | 1455229138
| PP |  | Revizní a funkční zkoušky | [15 empty] | PP | 3
8 | K | 2256002.R | Popisky na zařízení SOZ | kpl | 1 |  | 0 | R-položka |  |  | základní | 0 | 0 | 0 | 0 | 0 | 0 | 64 | K | 3 | ROZPOCET | 0 | 0 | 0 | 0 | 0 | 1 | 0 | 64 | 575557182
| PP |  | Popisky na zařízení SOZ | [15 empty] | PP | 3
9 | K | 2256003.R | Proškolení obsluhy, návody na provozování zařízení | kpl | 1 |  | 0 | R-položka |  |  | základní | 0 | 0 | 0 | 0 | 0 | 0 | 64 | K | 3 | ROZPOCET | 0 | 0 | 0 | 0 | 0 | 1 | 0 | 64 | 1219053503
| PP |  | Proškolení obsluhy, návody na provozování zařízení | [15 empty] | PP | 3
10 | K | 2256004.R | Ostatní stavební přípomoce potřebné k realizaci SOZ | kpl | 1 |  | 0 | R-položka |  |  | základní | 0 | 0 | 0 | 0 | 0 | 0 | 64 | K | 3 | ROZPOCET | 0 | 0 | 0 | 0 | 0 | 1 | 0 | 64 | -897298553
| PP |  | Ostatní stavební přípomoce potřebné k realizaci SOZ | [15 empty] | PP | 3

## 217 - Vybavení
| List obsahuje: |  | 1) Krycí list soupisu | 2) Rekapitulace |  |  | 3) Soupis prací | Zpět na list: | Rekapitulace stavby
{07bda91f-0cca-4836-a1bc-9b66bf6f8a8d}
2
| KRYCÍ LIST SOUPISU | [8 empty] | v --- níže se nacházejí doplnkové a pomocné údaje k sestavám --- v | [8 empty] | False
Stavba:
Stavební úpravy kongresového sálu blok F, UK FTVS
Objekt:
002 - Nové konstrukce
Soupis:
217 - Pevně zabudované vybavení sálu
| KSO: |  |  |  |  | CC-CZ:
| Místo: |  | José Martího 269/31, Praha |  |  | Datum: | 24.5.2017
| Zadavatel: |  |  |  |  | IČ:
|  | UNIVERZITA KARLOVA V PRAZE , FTVS |  |  |  | DIČ:
| Uchazeč: |  |  |  |  | IČ:
DIČ:
| Projektant: |  |  |  |  | IČ: | 28125657
|  | Graphic PRO s.r.o. |  |  |  | DIČ:
Poznámka:
| Cena bez DPH | [5 empty] | 0
|  |  | Základ daně |  |  | Sazba daně | Výše daně
| DPH | základní | 0 |  |  | 21% | 0
|  | snížená | 0 |  |  | 15% | 0
|  | zákl. přenesená | 0 |  |  | 21% | 0
|  | sníž. přenesená | 0 |  |  | 15% | 0
|  | nulová | 0 |  |  | 0% | 0
| Cena s DPH |  |  | v | CZK |  | 0
REKAPITULACE ČLENĚNÍ SOUPISU PRACÍ
Stavba:
Stavební úpravy kongresového sálu blok F, UK FTVS
Objekt:
002 - Nové konstrukce
Soupis:
217 - Pevně zabudované vybavení sálu
Místo: |  |  | José Martího 269/31, Praha |  |  | Datum: | 24.5.2017
Zadavatel: |  |  | UNIVERZITA KARLOVA V PRAZE , FTVS |  |  | Projektant: | Graphic PRO s.r.o.
Uchazeč:
Kód dílu - Popis | [6 empty] | Cena celkem [CZK]
Náklady soupisu celkem | [6 empty] | 0 | [12 empty] | -1
| OST - Ostatní | [5 empty] | 0
| 101 - Tělocvičné vybavení | [5 empty] | 0
SOUPIS PRACÍ
Stavba:
Stavební úpravy kongresového sálu blok F, UK FTVS
Objekt:
002 - Nové konstrukce
Soupis:
217 - Pevně zabudované vybavení sálu
Místo: |  |  | José Martího 269/31, Praha |  |  | Datum: | 24.5.2017
Zadavatel: |  |  | UNIVERZITA KARLOVA V PRAZE , FTVS |  |  | Projektant: | Graphic PRO s.r.o.
Uchazeč:
PČ | Typ | Kód | Popis | MJ | Množství | J.cena [CZK] | Cena celkem [CZK] | Cenová soustava |  | Poznámka | DPH | J. Nh [h] | Nh celkem [h] | J. hmotnost [t] | Hmotnost celkem [t] | J. suť [t] | Suť Celkem [t]
Náklady soupisu celkem | [6 empty] | 0 | [5 empty] | 0 |  | 0 |  | 0 |  | D | -1 | [10 empty] | 0
| D | OST | Ostatní |  |  |  | 0 | [5 empty] | 0 |  | 0 |  | 0 | 4 | D | 0 |  |  |  | ROZPOCET | [6 empty] | 0
| D | 101 | Tělocvičné vybavení |  |  |  | 0 | [5 empty] | 0 |  | 0 |  | 0 | 4 | D | 1 |  |  |  | ROZPOCET | [6 empty] | 0
1 | M | 101101.M | Švédská žebřina 300 x 100 cm | kus | 6 |  | 0 | M-položka |  |  | základní | 0 | 0 | 0 | 0 | 0 | 0 | 262144 | M | 2 |  |  |  | ROZPOCET | 0 | 0 | 0 | 0 | 0 | 1 | 0 | 262144 | 159325315
| PP |  | Švédská žebřina 300 x 100 cm | [15 empty] | PP | 2
| P |  | Poznámka k položce: - BOČNICE: SMRKOVÉ DŘEVO, 180 x 35 mm - PŘÍČKY: BUKOVÉ DŘEVO, OVÁLNÉ, 45 x 40 mm, 16 KS - POVRCHOVÁ ÚPRAVA: LAKOVÁNÍ - SOULAD S NORMOU ČSN EN 12346 MONTÁŽ A KOTVENÍ SOUČÁSTÍ SOUHRNNÉ POLOŽKY MONTÁŽE VYBAVENÍ: - KOTVENÍ DO OCELOVÉ ČTVERCOVÉ TRUBKY 60x3, POMOCÍ KONZOL Z PLOCHÉ OCELI 30x3 mm A DO PODLAHY - ČTVERCOVÁ TRUBKA 60x3 mm KOTVENA MEZI ŽELEZOBETONOVÝ SKELET A VÝPLŇOVÉ ZDIVO POMOCÍ OCELOVÝCH KONZOL S ČELNÍM KOTEVNÍM PLECHEM - DO NIKY OBKLADU | [15 empty] | P | 2
| VV |  | "pozice V1 dle PD | [15 empty] | VV | 2 | 1 | True | 0 | ROZPOCET
| VV |  | 6 |  | 6 | [13 empty] | VV | 2 | 2 | True | 1 | ROZPOCET
2 | M | 101102.M | Gymnastická hrazda s otočným mechanismem | soubor | 4 |  | 0 | M-položka |  |  | základní | 0 | 0 | 0 | 0 | 0 | 0 | 262144 | M | 2 |  |  |  | ROZPOCET | 0 | 0 | 0 | 0 | 0 | 1 | 0 | 262144 | 234639387
| PP |  | Gymnastická hrazda s otočným mechanismem | [15 empty] | PP | 2
| P |  | Poznámka k položce: - PEVNÝ DVOJSLOUPEK ZE SILNOSTĚNNÉ OCELI, KOTVENÝ KE SLOUPU - ELEKTROMOTOREM OVLÁDANÝ NOSNÍK, S.H. 5,0 m, SKLÁPĚNÝ KE ZDI POMOCÍ TELESKOPICKÉHO ZTUŽUJÍCÍHO RAMENE - POJÍZDNÝ DVOJSLOUPEK PO NOSNÍKU - SOULAD S NORMOU ČSN EN 913, ČSN EN 12197 - ŽERĎ Z NEREZOVÉ OCELI, D=30 mm, L=2400 mm, VČETNĚ UPEVŇOVACÍCH KOLÍKŮ, MAX. ZATÍŽENÍ 130 kg -POVRCHOVÁ ÚPRAVA KONSTRUKCE - PRÁŠKOVÉ LAKOVÁNÍ KOMAXITEM MONTÁŽ A KOTVENÍ SOUČÁSTÍ SOUHRNNÉ POLOŽKY MONTÁŽE VYBAVENÍ: -DO PODLAHY VYFRÉZOVANÁ PODLOŽKA PRO ULOŽENÍ POJÍZDNÉHO SLOUPKU -PEVNÝ DVOJSLOUPEK DO NIKY OBKLADU -POVRCHOVÁ ÚPRAVA KONSTRUKCE - PRÁŠKOVÉ | [15 empty] | P | 2
| VV |  | "pozice V2 dle PD | [15 empty] | VV | 2 | 1 | True | 0 | ROZPOCET
| VV |  | 4 |  | 4 | [13 empty] | VV | 2 | 2 | True | 1 | ROZPOCET
3 | M | 101103.M | Volejbalový sloupek | soubor | 1 |  | 0 | M-položka |  |  | základní | 0 | 0 | 0 | 0 | 0 | 0 | 262144 | M | 2 |  |  |  | ROZPOCET | 0 | 0 | 0 | 0 | 0 | 1 | 0 | 262144 | -2134822537
| PP |  | Volejbalový sloupek | [15 empty] | PP | 2
| P |  | Poznámka k položce: - KRUHOVÝ SLOUPEK ZE SILNOSTĚNNÉ OCELI, D=102 mm - KOMPLETNÍ SADA - JEDEN SLOUPEK S OBJÍMKOU S HÁČKEM A S NAPÍNACÍM ZAŘÍZENÍM - DRUHÝ SLOUPEK SE DVĚMA OBJÍMKAMI S HÁČKEM - SOULAD S NORMOU ČSN EN 1271 - POVRCHOVÁ ÚPRAVA KONSTRUKCE - PRÁŠKOVÉ LAKOVÁNÍ KOMAXITEM MONTÁŽ A KOTVENÍ SOUČÁSTÍ SOUHRNNÉ POLOŽKY MONTÁŽE VYBAVENÍ: - KOTVENÍ KE STĚNĚ POMOCÍ OBJÍMKY S TRNEM DO ZDIVA NA LEPENOU CHEMICKOU KOTVU - MONTÁŽ DO NIKY OBKLADU | [15 empty] | P | 2
| VV |  | "pozice V3 dle PD | [15 empty] | VV | 2 | 1 | True | 0 | ROZPOCET
| VV |  | 1 |  | 1 | [13 empty] | VV | 2 | 2 | True | 1 | ROZPOCET
4 | M | 101104.M | Gymnastické cívkové kruhy | kpl | 4 |  | 0 | M-položka |  |  | základní | 0 | 0 | 0 | 0 | 0 | 0 | 262144 | M | 2 |  |  |  | ROZPOCET | 0 | 0 | 0 | 0 | 0 | 1 | 0 | 262144 | 1705816146
| PP |  | Gymnastické cívkové kruhy | [15 empty] | PP | 2
| P |  | Poznámka k položce: - DŘEVĚNÉ KROUŽKY (BEZ NÁTĚRU) ZAVĚŠENÉ NA POPRUZÍCH - POPRUHY NAVÍJEJÍCÍ SE NA CÍVKU, L=5,5 - 6,0 m - CÍVKA ULOŽENA V TYPOVÉ OCELOVÉ KONSTRUKCI S PRUŽINOVÝM ZÁPADKOVÝM MECHANISMEM PRO ZAJISTĚNÍ VÝŠKOVÉ POLOHY - SOULAD S NORMOU ČSN EN 913 A ČSN EN 12655 - OVLÁDACÍ KONOPNÁ LANA K MANIPULACI S MECHANISMEM PRO NAVÍJENÍ A ODVÍJENÍ POPRUHŮ - AXIÁLNÍ LOŽISKA ZABRAŇUJÍCÍ ZKRUCOVÁNÍ POPRUHŮ, UMÍSTĚNÉ NAD ŘEMENY PRO KROUŽKY - POVRCHOVÁ ÚPRAVA KONSTRUKCE - PRÁŠKOVÉ LAKOVÁNÍ KOMAXITEM MONTÁŽ A KOTVENÍ SOUČÁSTÍ SOUHRNNÉ POLOŽKY MONTÁŽE VYBAVENÍ: - KOTVENÍ POMOCÍ LEPENÝCH CHEMICKÝCH KOTEV DO SPODNÍ HRANY ŽELEZOBETONOVÉHO PRŮVLAKU SKELETU | [15 empty] | P | 2
| VV |  | "pozice V4 dle PD | [15 empty] | VV | 2 | 1 | True | 0 | ROZPOCET
| VV |  | 4 |  | 4 | [13 empty] | VV | 2 | 2 | True | 1 | ROZPOCET
5 | M | 101105.M | Šplhací lano | kus | 2 |  | 0 | M-položka |  |  | základní | 0 | 0 | 0 | 0 | 0 | 0 | 262144 | M | 2 |  |  |  | ROZPOCET | 0 | 0 | 0 | 0 | 0 | 1 | 0 | 262144 | -1066063402
| PP |  | Šplhací lano | [15 empty] | PP | 2
| P |  | Poznámka k položce: - ŠPLHACÍ LANO Z BAVLNY, L=7,0 m, D=35 mm - LANO OPATŘENO NA HORNÍM KONCI OCELOVÝM OKEM - PROPOJOVACÍ KARABINA - SOULAD S NORMOU ČSN EN 913 - OVLÁDACÍ KONOPNÉ LANO PRO PŘITÁHNUTÍ LANA K OBKLADU PŘES KLADKKU MONTÁŽ A KOTVENÍ SOUČÁSTÍ SOUHRNNÉ POLOŽKY MONTÁŽE VYBAVENÍ: - KOTVENÍ DO ŽELEZOBETONOVÉHO PRŮVLAKU Z BOKU LEPENOU CHEMICKOU KOTVOU M20 8.8, HL. KOTVENÍ 300 mm - NA ZÁVITOVOU TYČ NAŠROUBOVAT MATICI S UZAVŘENÝM OKEM | [15 empty] | P | 2
| VV |  | "pozice V5 dle PD | [15 empty] | VV | 2 | 1 | True | 0 | ROZPOCET
| VV |  | 2 |  | 2 | [13 empty] | VV | 2 | 2 | True | 1 | ROZPOCET
6 | M | 101106.M | Cvičná basketbalová deska s košem | kus | 4 |  | 0 | M-položka |  |  | základní | 0 | 0 | 0 | 0 | 0 | 0 | 262144 | M | 2 |  |  |  | ROZPOCET | 0 | 0 | 0 | 0 | 0 | 1 | 0 | 262144 | 90927011
| PP |  | Cvičná basketbalová deska s košem | [15 empty] | PP | 2
| P |  | Poznámka k položce: - PŘEKLIŽKA 1200 x 900 mm, TL.15 mm - BÍLÁ PLOCHA S ČERNÝM LEMOVÁNÍM - KOŠ NEBUDE KOTVENÝ DO DESKY, ALE SKRZ DESKU DO OCELOVÉ KONSTRUKCE - SOULAD S NORMOU ČSN EN 1270+A1 - POVRCHOVÁ ÚPRAVA OCELOVÉ KONSTRUKCE - PRÁŠKOVÉ LAKOVÁNÍ KOMAXITEM MONTÁŽ A KOTVENÍ SOUČÁSTÍ SOUHRNNÉ POLOŽKY MONTÁŽE VYBAVENÍ: - KOTVENÍ DESKY DO PODKLADNÍ OCELOVÉ RÁMOVÉ KONSTRUKCE, KOTVENÉ DO ŽELEZOBETONOVÉHO SKELETU POMOCÍ LEPENÝCH CHEMICKÝCH KOTEV, VYSAZENÍ 300 mm - VÝŠKA OBROUČKY KOŠE 3,05 m | [15 empty] | P | 2
| VV |  | "pozice V6 dle PD | [15 empty] | VV | 2 | 1 | True | 0 | ROZPOCET
| VV |  | 4 |  | 4 | [13 empty] | VV | 2 | 2 | True | 1 | ROZPOCET
7 | M | 101107.M | Basketbalová deska s košem, sklopná ke stropu | kus | 1 |  | 0 | M-položka |  |  | základní | 0 | 0 | 0 | 0 | 0 | 0 | 262144 | M | 2 |  |  |  | ROZPOCET | 0 | 0 | 0 | 0 | 0 | 1 | 0 | 262144 | -692787468
| PP |  | Basketbalová deska s košem, sklopná ke stropu | [15 empty] | PP | 2
| P |  | Poznámka k položce: - AKRYLÁTOVÉ SKLO 1800 x 1050 mm, TL.10 mm, DESKA V KOVOVÉM RÁMU - DESKA V KOVOVÉM RÁMU ZAVĚŠENÁ, SKLOPNÁ POD STROP ELEKTROMOTOREM - KOŠ NEBUDE KOTVENÝ DO DESKY, ALE SKRZ DESKU DO OCELOVÉ KONSTRUKCE - SOULAD S NORMOU FIBA, ČSN EN 1270+A1 - POVRCHOVÁ ÚPRAVA OCELOVÉ KONSTRUKCE - PRÁŠKOVÉ LAKOVÁNÍ KOMAXITEM - VÝŠKA OBROUČKY KOŠE 3,05 m - SKLOPNÁ KONSTRUKCE Z OCELOVÝCH SILNOSTĚNNÝCH ZA TEPLA VÁLCOVANÝCH PROFILŮ S235 JR, V=cca 2,5 m - VČETNĚ OCHRANY SPODNÍ HRANY ODRAZOVÉ DESKY Z TVRDÉ ODOLNÉ PĚNY MONTÁŽ A KOTVENÍ SOUČÁSTÍ SOUHRNNÉ POLOŽKY MONTÁŽE VYBAVENÍ | [15 empty] | P | 2
| VV |  | "pozice V7 dle PD | [15 empty] | VV | 2 | 1 | True | 0 | ROZPOCET
| VV |  | 1 |  | 1 | [13 empty] | VV | 2 | 2 | True | 1 | ROZPOCET
8 | M | 101108.M | Basketbalová deska s košem, sklopný ke stěně | kus | 1 |  | 0 | M-položka |  |  | základní | 0 | 0 | 0 | 0 | 0 | 0 | 262144 | M | 2 |  |  |  | ROZPOCET | 0 | 0 | 0 | 0 | 0 | 1 | 0 | 262144 | -1206262746
| PP |  | Basketbalová deska s košem, sklopný ke stěně | [15 empty] | PP | 2
| P |  | Poznámka k položce: - AKRYLÁTOVÉ SKLO 1800 x 1050 mm, TL.10 mm, DESKA V KOVOVÉM RÁMU - DESKA V KOVOVÉM RÁMU, ZAVĚŠENÁ, SKLOPNÁ NA STĚNU RUČNĚ - KOŠ NEBUDE KOTVENÝ DO DESKY, ALE SKRZ DESKU DO OCELOVÉ KONSTRUKCE - SOULAD S NORMOU FIBA, ČSN EN 1270+A1 - POVRCHOVÁ ÚPRAVA OCELOVÉ KONSTRUKCE - PRÁŠKOVÉ LAKOVÁNÍ KOMAXITEM - VÝŠKA OBROUČKY KOŠE 3,05 m - SKLOPNÁ KONSTRUKCE Z OCELOVÝCH SILNOSTĚNNÝCH ZA TEPLA VÁLCOVANÝCH PROFILŮ S235 JR, L=cca 2,0 m - VČETNĚ OCHRANY SPODNÍ HRANY ODRAZOVÉ DESKY Z TVRDÉ ODOLNÉ PĚNY MONTÁŽ A KOTVENÍ SOUČÁSTÍ SOUHRNNÉ POLOŽKY MONTÁŽE VYBAVENÍ | [15 empty] | P | 2
| VV |  | "pozice V8 dle PD | [15 empty] | VV | 2 | 1 | True | 0 | ROZPOCET
| VV |  | 1 |  | 1 | [13 empty] | VV | 2 | 2 | True | 1 | ROZPOCET
9 | M | 101109.M | Profesionální boxovaci pytel | kus | 4 |  | 0 | M-položka |  |  | základní | 0 | 0 | 0 | 0 | 0 | 0 | 262144 | M | 2 |  |  |  | ROZPOCET | 0 | 0 | 0 | 0 | 0 | 1 | 0 | 262144 | 1032738547
| PP |  | Profesionální boxovaci pytel | [15 empty] | PP | 2
| P |  | Poznámka k položce: - VÝŠKA V=1800 mm, PRŮMĚR D=450 mm, HMOTNOST 60 kg - PYTEL Z MĚKČENÉHO PVC SE ZATAVENOU SÍTÍ Z NYLONOVÝCH VLÁKEN - OCELOVÉ ZÁVĚSNÉ ŘETĚZY S TROJÚHELNÍKOVÝMI ÚCHYTY, POZINKOVANÉ - PLNÍCÍ OTVOR S PROTIPRACHOVOU ZÁLOŽKOU, UZAVÍRATELNÝ ŠNĚROVANÝM S NÝTONÝMI ŠNĚROVACÍMI OTVORY - OTOČNÝ ČEP MEZI KARABINOU A ZÁVĚSNÝM OKEM - ŠVY ŠITÉ DVAKRÁT PEVNOSTNÍ NITÍ - SILNÝ KONZERVAČNÍ VRCHNÍ LAK MONTÁŽ A KOTVENÍ SOUČÁSTÍ SOUHRNNÉ POLOŽKY MONTÁŽE VYBAVENÍ: - ZÁVĚSNÉ OKO ZAVĚŠENO NA JEZDCI KOLEJNICE Z OCELOVÉHO SILNOSTĚNNÉHO C PROFILU, VIZ D.1.2 B-04 | [15 empty] | P | 2
| VV |  | "pozice V9 dle PD | [15 empty] | VV | 2 | 1 | True | 0 | ROZPOCET
| VV |  | 4 |  | 4 | [13 empty] | VV | 2 | 2 | True | 1 | ROZPOCET
10 | M | 101110.M | Švédská žebřina 300 x 100 cm | kus | 2 |  | 0 | M-položka |  |  | základní | 0 | 0 | 0 | 0 | 0 | 0 | 262144 | M | 2 |  |  |  | ROZPOCET | 0 | 0 | 0 | 0 | 0 | 1 | 0 | 262144 | 2112550923
| PP |  | Švédská žebřina 300 x 100 cm | [15 empty] | PP | 2
| P |  | Poznámka k položce: - BOČNICE: SMRKOVÉ DŘEVO, 180 x 35 mm - PŘÍČKY: BUKOVÉ DŘEVO, OVÁLNÉ, 45 x 40 mm, 16 KS - POVRCHOVÁ ÚPRAVA: LAKOVÁNÍ - SOULAD S NORMOU ČSN EN 12346 - BEZ DVOU VNITŘNÍCH PŘÍČEK (KONKRÉTNÍ POLOHU URČÍ INVESTOR NA STAVBĚ), PRO KOTVENÍ BATTLE ROPES MONTÁŽ A KOTVENÍ SOUČÁSTÍ SOUHRNNÉ POLOŽKY MONTÁŽE VYBAVENÍ: - KOTVENÍ DO OCELOVÉ ČTVERCOVÉ TRUBKY 60x3, POMOCÍ KONZOL Z PLOCHÉ OCELI 30x3 mm A DO PODLAHY - ČTVERCOVÁ TRUBKA 60x3 mm KOTVENA MEZI ŽELEZOBETONOVÝ SKELET A VÝPLŇOVÉ ZDIVO POMOCÍ OCELOVÝCH KONZOL S ČELNÍM KOTEVNÍM PLECHEM - DO NIKY OBKLADU | [15 empty] | P | 2
| VV |  | "pozice V10 dle PD | [15 empty] | VV | 2 | 1 | True | 0 | ROZPOCET
| VV |  | 2 |  | 2 | [13 empty] | VV | 2 | 2 | True | 1 | ROZPOCET
11 | M | 101111.M | Tréninkové posilovací lano BATTLING ROPE | kus | 4 |  | 0 | M-položka |  |  | základní | 0 | 0 | 0 | 0 | 0 | 0 | 262144 | M | 2 |  |  |  | ROZPOCET | 0 | 0 | 0 | 0 | 0 | 1 | 0 | 262144 | 950896345
| PP |  | Tréninkové posilovací lano BATTLING ROPE | [15 empty] | PP | 2
| P |  | Poznámka k položce: - LANO Z PEVNÉHO NYLONOVÉHO VLÁKNA - PRŮMĚR D=42 mm, DÉLKA L=9,0 m, HMOTNOST cca 11,0 kg - LANO OPATŘENO POTAHEM Z KIMONA MONTÁŽ A KOTVENÍ SOUČÁSTÍ SOUHRNNÉ POLOŽKY MONTÁŽE VYBAVENÍ: - KOTVENÍ POMOCÍ ZÁVITOVÉ TYČE M20 8.8 SKRZ ZDIVO, KDE BUDE ZÁVITOVÁ TYČ OPATŘENA PODOMÍTKOVOU ZÁVLAČÍ Z TESAŘSKÉ PODLOŽKY S DVOJITOU MATICÍ, OTVOR SE VYPLNÍ CHEMICKOU PRYSKYŘICÍ, NA ZÁVITOVOU TYČ BUDE NÁSLEDNĚ NAVAŘENA MATICE S UZAVŘENÝM OKEM | [15 empty] | P | 2
| VV |  | "pozice V11 dle PD | [15 empty] | VV | 2 | 1 | True | 0 | ROZPOCET
| VV |  | 2*2 |  | 4 | [13 empty] | VV | 2 | 2 | True | 1 | ROZPOCET
12 | M | 101112.M | Šplhací lano | kus | 2 |  | 0 | M-položka |  |  | základní | 0 | 0 | 0 | 0 | 0 | 0 | 262144 | M | 2 |  |  |  | ROZPOCET | 0 | 0 | 0 | 0 | 0 | 1 | 0 | 262144 | -2045920190
| PP |  | Šplhací lano | [15 empty] | PP | 2
| P |  | Poznámka k položce: - ŠPLHACÍ LANO Z BAVLNY, L=5,0 m, D=35 mm - LANO OPATŘENO NA HORNÍM KONCI OCELOVÝM OKEM -- SOULAD S NORMOU ČSN EN 913 MONTÁŽ A KOTVENÍ SOUČÁSTÍ SOUHRNNÉ POLOŽKY MONTÁŽE VYBAVENÍ: - KOTVENÍ DO ŽELEZOBETONOVÉHO PRŮVLAKU Z BOKU LEPENOU CHEMICKOU KOTVOU M20 8.8, HL. KOTVENÍ 300 mm - PROPOJOVACÍ KARABINA NA ZÁVITOVOU TYČ NAŠROUBOVAT MATICI S UZAVŘENÝM OKEM - OVLÁDACÍ KONOPNÉ LANO PRO PŘITÁHNUTÍ LANA K OBKLADU PŘES KLADKKU - LANO OPATŘENO POTAHEM Z KIMONA | [15 empty] | P | 2
| VV |  | "pozice V12 dle PD | [15 empty] | VV | 2 | 1 | True | 0 | ROZPOCET
| VV |  | 2 |  | 2 | [13 empty] | VV | 2 | 2 | True | 1 | ROZPOCET
13 | M | 101113.M | Ochranný roh | kus | 18 |  | 0 | M-položka |  |  | základní | 0 | 0 | 0 | 0 | 0 | 0 | 262144 | M | 2 |  |  |  | ROZPOCET | 0 | 0 | 0 | 0 | 0 | 1 | 0 | 262144 | -1546233235
| PP |  | Ochranný roh | [15 empty] | PP | 2
| P |  | Poznámka k položce: - OCHRANNÝ ROH 200 x 200 mm, V=2,2 m, MĚKČENÉ PVC SE ZATAVENOU SÍTÍ Z NYLONOVÝCH VLÁKEN, VÝPLN MOLITANEM - BAREVNÉ PROVEDENÍ DLE VÝBĚRU INVESTORA - ŠVY ŠITÉ DVAKRÁT PEVNOSTNÍ NITÍ | [15 empty] | P | 2
| VV |  | "pozice V13 dle PD | [15 empty] | VV | 2 | 1 | True | 0 | ROZPOCET
| VV |  | 18 |  | 18 | [13 empty] | VV | 2 | 2 | True | 1 | ROZPOCET
14 | K | 1011001.R | Osazení prvků pevně zabudovaného vybavení včetně pomocného, kotevního a spojovacího materiálu | kpl | 1 |  | 0 | R-položka |  |  | základní | 0 | 0 | 0 | 0 | 0 | 0 | 262144 | K | 2 |  |  |  | ROZPOCET | 0 | 0 | 0 | 0 | 0 | 1 | 0 | 262144 | 1645782943
| PP |  | Osazení prvků pevně zabudovaného vybavení včetně pomocného, kotevního a spojovacího materiálu | [15 empty] | PP | 2
| VV |  | "montáž vybavení V1-V13 | [15 empty] | VV | 2 | 1 | True | 0 | ROZPOCET
| VV |  | 1 |  | 1 | [13 empty] | VV | 2 | 2 | True | 1 | ROZPOCET

## 003 - Vedlejší náklady
| List obsahuje: |  | 1) Krycí list soupisu | 2) Rekapitulace |  |  | 3) Soupis prací | Zpět na list: | Rekapitulace stavby
{3f629ccd-6b69-4b69-99ff-c697e0ed5a00}
2
| KRYCÍ LIST SOUPISU | [8 empty] | v --- níže se nacházejí doplnkové a pomocné údaje k sestavám --- v | [8 empty] | False
Stavba:
Stavební úpravy kongresového sálu blok F, UK FTVS
Objekt:
003 - Vedlejší náklady
| KSO: |  |  |  |  | CC-CZ:
| Místo: |  | José Martího 269/31, Praha |  |  | Datum: | 24.5.2017
| Zadavatel: |  |  |  |  | IČ:
|  | UNIVERZITA KARLOVA V PRAZE , FTVS |  |  |  | DIČ:
| Uchazeč: |  |  |  |  | IČ:
DIČ:
| Projektant: |  |  |  |  | IČ: | 28125657
|  | Graphic PRO s.r.o. |  |  |  | DIČ:
Poznámka:
| Cena bez DPH | [5 empty] | 0
|  |  | Základ daně |  |  | Sazba daně | Výše daně
| DPH | základní | 0 |  |  | 21% | 0
|  | snížená | 0 |  |  | 15% | 0
|  | zákl. přenesená | 0 |  |  | 21% | 0
|  | sníž. přenesená | 0 |  |  | 15% | 0
|  | nulová | 0 |  |  | 0% | 0
| Cena s DPH |  |  | v | CZK |  | 0
REKAPITULACE ČLENĚNÍ SOUPISU PRACÍ
Stavba:
Stavební úpravy kongresového sálu blok F, UK FTVS
Objekt:
003 - Vedlejší náklady
Místo: |  |  | José Martího 269/31, Praha |  |  | Datum: | 24.5.2017
Zadavatel: |  |  | UNIVERZITA KARLOVA V PRAZE , FTVS |  |  | Projektant: | Graphic PRO s.r.o.
Uchazeč:
Kód dílu - Popis | [6 empty] | Cena celkem [CZK]
Náklady soupisu celkem | [6 empty] | 0 | [12 empty] | -1
| VRN - Vedlejší rozpočtové náklady | [5 empty] | 0
| VRN1 - Průzkumné, geodetické a projektové práce | [5 empty] | 0
| VRN3 - Zařízení staveniště | [5 empty] | 0
| VRN4 - Inženýrská činnost | [5 empty] | 0
| VRN5 - Finanční náklady | [5 empty] | 0
| VRN7 - Provozní vlivy | [5 empty] | 0
SOUPIS PRACÍ
Stavba:
Stavební úpravy kongresového sálu blok F, UK FTVS
Objekt:
003 - Vedlejší náklady
Místo: |  |  | José Martího 269/31, Praha |  |  | Datum: | 24.5.2017
Zadavatel: |  |  | UNIVERZITA KARLOVA V PRAZE , FTVS |  |  | Projektant: | Graphic PRO s.r.o.
Uchazeč:
PČ | Typ | Kód | Popis | MJ | Množství | J.cena [CZK] | Cena celkem [CZK] | Cenová soustava |  | Poznámka | DPH | J. Nh [h] | Nh celkem [h] | J. hmotnost [t] | Hmotnost celkem [t] | J. suť [t] | Suť Celkem [t]
Náklady soupisu celkem | [6 empty] | 0 | [5 empty] | 0 |  | 0 |  | 0 |  | D | -1 | [7 empty] | 0
| D | VRN | Vedlejší rozpočtové náklady |  |  |  | 0 | [5 empty] | 0 |  | 0 |  | 0 | 5 | D | 0 | ROZPOCET | [6 empty] | 0
| D | VRN1 | Průzkumné, geodetické a projektové práce |  |  |  | 0 | [5 empty] | 0 |  | 0 |  | 0 | 5 | D | 1 | ROZPOCET | [6 empty] | 0
1 | K | 013254000 | Dokumentace skutečného provedení stavby | kpl | 1 |  | 0 | CS ÚRS 2017 01 |  |  | základní | 0 | 0 | 0 | 0 | 0 | 0 | 1024 | K | 2 | ROZPOCET | 0 | 0 | 0 | 0 | 0 | 1 | 0 | 1024 | 450627516
| PP |  | Průzkumné, geodetické a projektové práce projektové práce dokumentace stavby (výkresová a textová) skutečného provedení stavby | [15 empty] | PP | 2
| D | VRN3 | Zařízení staveniště |  |  |  | 0 | [5 empty] | 0 |  | 0 |  | 0 | 5 | D | 1 | ROZPOCET | [6 empty] | 0
2 | K | 030001000 | Zařízení staveniště | % | 279425.25 |  | 0 | CS ÚRS 2017 01 |  |  | základní | 0 | 0 | 0 | 0 | 0 | 0 | 1024 | K | 2 | ROZPOCET | 0 | 0 | 0 | 0 | 0 | 1 | 0 | 1024 | -1960421563
| PP |  | Základní rozdělení průvodních činností a nákladů zařízení staveniště | [15 empty] | PP | 2
| D | VRN4 | Inženýrská činnost |  |  |  | 0 | [5 empty] | 0 |  | 0 |  | 0 | 5 | D | 1 | ROZPOCET | [6 empty] | 0
3 | K | 045002000 | Kompletační a koordinační činnost | % | 279425.25 |  | 0 | CS ÚRS 2017 01 |  |  | základní | 0 | 0 | 0 | 0 | 0 | 0 | 1024 | K | 2 | ROZPOCET | 0 | 0 | 0 | 0 | 0 | 1 | 0 | 1024 | -1366651289
| PP |  | Hlavní tituly průvodních činností a nákladů inženýrská činnost kompletační a koordinační činnost | [15 empty] | PP | 2
| D | VRN5 | Finanční náklady |  |  |  | 0 | [5 empty] | 0 |  | 0 |  | 0 | 5 | D | 1 | ROZPOCET | [6 empty] | 0
4 | K | 052002000 | Finanční rezerva | % | 279425.25 |  | 0 | CS ÚRS 2017 01 |  |  | základní | 0 | 0 | 0 | 0 | 0 | 0 | 1024 | K | 2 | ROZPOCET | 0 | 0 | 0 | 0 | 0 | 1 | 0 | 1024 | 752596705
| PP |  | Hlavní tituly průvodních činností a nákladů finanční náklady finanční rezerva | [15 empty] | PP | 2
| D | VRN7 | Provozní vlivy |  |  |  | 0 | [5 empty] | 0 |  | 0 |  | 0 | 5 | D | 1 | ROZPOCET | [6 empty] | 0
5 | K | 071002000 | Provoz investora, třetích osob | % | 279425.25 |  | 0 | CS ÚRS 2017 01 |  |  | základní | 0 | 0 | 0 | 0 | 0 | 0 | 1024 | K | 2 | ROZPOCET | 0 | 0 | 0 | 0 | 0 | 1 | 0 | 1024 | -2009111028
| PP |  | Hlavní tituly průvodních činností a nákladů provozní vlivy provoz investora, třetích osob | [15 empty] | PP | 2

## Pokyny pro vyplnění
Struktura údajů, formát souboru a metodika pro zpracování
Struktura
Soubor je složen ze záložky Rekapitulace stavby a záložek s názvem soupisu prací pro jednotlivé objekty ve formátu XLSX. Každá ze záložek přitom obsahuje
ještě samostatné sestavy vymezené orámovaním a nadpisem sestavy.
Rekapitulace stavby obsahuje sestavu Rekapitulace stavby a Rekapitulace objektů stavby a soupisů prací.
V sestavě Rekapitulace stavby jsou uvedeny informace identifikující předmět veřejné zakázky na stavební práce, KSO, CC-CZ, CZ-CPV, CZ-CPA a rekapitulaci
celkové nabídkové ceny uchazeče.
V sestavě Rekapitulace objektů stavby a soupisů prací je uvedena rekapitulace stavebních objektů, inženýrských objektů, provozních souborů,
vedlejších a ostatních nákladů a ostatních nákladů s rekapitulací nabídkové ceny za jednotlivé soupisy prací. Na základě údaje Typ je možné
identifikovat, zda se jedná o objekt nebo soupis prací pro daný objekt:
|  | STA | Stavební objekt pozemní
|  | ING | Stavební objekt inženýrský
|  | PRO | Provozní soubor
|  | VON | Vedlejší a ostatní náklady
|  | OST | Ostatní
|  | Soupis | Soupis prací pro daný typ objektu
Soupis prací pro jednotlivé objekty obsahuje sestavy Krycí list soupisu, Rekapitulace členění soupisu prací, Soupis prací. Za soupis prací může být považován
i objekt stavby v případě, že neobsahuje podřízenou zakázku.
Krycí list soupisu obsahuje rekapitulaci informací o předmětu veřejné zakázky ze sestavy Rekapitulace stavby, informaci o zařazení objektu do KSO,
CC-CZ, CZ-CPV, CZ-CPA a rekapitulaci celkové nabídkové ceny uchazeče za aktuální soupis prací.
Rekapitulace členění soupisu prací obsahuje rekapitulaci soupisu prací ve všech úrovních členění soupisu tak, jak byla tato členění použita (např.
stavební díly, funkční díly, případně jiné členění) s rekapitulací nabídkové ceny.
Soupis prací obsahuje položky veškerých stavebních nebo montážních prací, dodávek materiálů a služeb nezbytných pro zhotovení stavebního objektu,
inženýrského objektu, provozního souboru, vedlejších a ostatních nákladů.
Pro položky soupisu prací se zobrazují následující informace:
|  | PČ |  | Pořadové číslo položky v aktuálním soupisu
|  | TYP |  | Typ položky: K - konstrukce, M - materiál, PP - plný popis, PSC - poznámka k souboru cen, P - poznámka k položce, VV - výkaz výměr
|  | Kód |  | Kód položky
|  | Popis |  | Zkrácený popis položky
|  | MJ |  | Měrná jednotka položky
|  | Množství |  | Množství v měrné jednotce
|  | J.cena |  | Jednotková cena položky. Zadaní může obsahovat namísto J.ceny sloupce J.materiál a J.montáž, jejichž součet definuje
J.cenu položky.
|  | Cena celkem |  | Celková cena položky daná jako součin množství a j.ceny
|  | Cenová soustava |  | Příslušnost položky do cenové soustavy
Ke každé položce soupisu prací se na samostatných řádcích může zobrazovat:
Plný popis položky
Poznámka k souboru cen a poznámka zadavatele
Výkaz výměr
Pokud je k řádku výkazu výměr evidovaný údaj ve sloupci Kód, jedná se o definovaný odkaz, na který se může odvolávat výkaz výměr z jiné položky.
Metodika pro zpracování
Jednotlivé sestavy jsou v souboru provázány. Editovatelné pole jsou zvýrazněny žlutým podbarvením, ostatní pole neslouží k editaci a nesmí být jakkoliv
modifikovány.
Uchazeč je pro podání nabídky povinen vyplnit žlutě podbarvená pole:
Pole Uchazeč v sestavě Rekapitulace stavby - zde uchazeč vyplní svůj název (název subjektu)
Pole IČ a DIČ v sestavě Rekapitulace stavby - zde uchazeč vyplní svoje IČ a DIČ
Datum v sestavě Rekapitulace stavby - zde uchazeč vyplní datum vytvoření nabídky
J.cena = jednotková cena v sestavě Soupis prací o maximálním počtu desetinných míst uvedených v poli
- pokud sestavy soupisů prací obsahují pole J.cena, musí být všechna tato pole vyplněna nenulovými kladnými číslicemi
Poznámka - nepovinný údaj pro položku soupisu
V případě, že sestavy soupisů prací neobsahují pole J.cena, potom ve všech soupisech prací obsahují pole:
- J.materiál - jednotková cena materiálu
- J.montáž - jednotková cena montáže
Uchazeč je v tomto případě povinen vyplnit všechna pole J.materiál a pole J.montáž nenulovými kladnými číslicemi. V případech, kdy položka
neobsahuje žádný materiál je přípustné, aby pole J.materiál bylo vyplněno nulou. V případech, kdy položka neobsahuje žádnou montáž je přípustné,
aby pole J.montáž bylo vyplněno nulou. Není však přípustné, aby obě pole - J.materiál, J.Montáž byly u jedné položky vyplněny nulou.
Rekapitulace stavby
Název |  |  | Povinný |  | Popis | Typ | Max. počet
atributu |  |  | (A/N) |  |  |  | znaků
Kód |  |  | A |  | Kód stavby | String | 20
Stavba |  |  | A |  | Název stavby | String | 120
Místo |  |  | N |  | Místo stavby | String | 50
Datum |  |  | A |  | Datum vykonaného exportu | Date
KSO |  |  | N |  | Klasifikace stavebního objektu | String | 15
CC-CZ |  |  | N |  | Klasifikace stavbeních děl | String | 15
CZ-CPV |  |  | N |  | Společný slovník pro veřejné zakázky | String | 20
CZ-CPA |  |  | N |  | Klasifikace produkce podle činností | String | 20
Zadavatel |  |  | N |  | Zadavatel zadaní | String | 50
IČ |  |  | N |  | IČ zadavatele zadaní | String | 20
DIČ |  |  | N |  | DIČ zadavatele zadaní | String | 20
Uchazeč |  |  | N |  | Uchazeč veřejné zakázky | String | 50
Projektant |  |  | N |  | Projektant | String | 50
Poznámka |  |  | N |  | Poznámka k zadání | String | 255
Sazba DPH |  |  | A |  | Rekapitulace sazeb DPH u položek soupisů | eGSazbaDph
Základna DPH |  |  | A |  | Základna DPH určena součtem celkové ceny z položek soupisů | Double
Hodnota DPH |  |  | A |  | Hodnota DPH | Double
Cena bez DPH |  |  | A |  | Celková cena bez DPH za celou stavbu. Sčítává se ze všech listů. | Double
Cena s DPH |  |  | A |  | Celková cena s DPH za celou stavbu | Double
Rekapitulace objektů stavby a soupisů prací
Název |  |  | Povinný |  | Popis | Typ | Max. počet
atributu |  |  | (A/N) |  |  |  | znaků
Kód |  |  | A |  | Přebírá se z Rekapitulace stavby | String | 20
Stavba |  |  | A |  | Přebírá se z Rekapitulace stavby | String | 120
Místo |  |  | N |  | Přebírá se z Rekapitulace stavby | String | 50
Datum |  |  | A |  | Přebírá se z Rekapitulace stavby | Date
Zadavatel |  |  | N |  | Přebírá se z Rekapitulace stavby | String | 50
Projektant |  |  | N |  | Přebírá se z Rekapitulace stavby | String | 50
Uchazeč |  |  | N |  | Přebírá se z Rekapitulace stavby | String | 50
Kód |  |  | A |  | Kód objektu | String | 20
Objektu, Soupis prací |  |  | A |  | Název objektu | String | 120
Cena bez DPH |  |  | A |  | Cena bez DPH za daný objekt | Double
Cena s DPH |  |  | A |  | Cena spolu s DPH za daný objekt | Double
Typ |  |  | A |  | Typ zakázky | eGTypZakazky
Krycí list soupisu
Název |  |  | Povinný |  | Popis | Typ | Max. počet
atributu |  |  | (A/N) |  |  |  | znaků
Stavba |  |  | A |  | Přebírá se z Rekapitulace stavby | String | 120
Objekt |  |  | A |  | Kód a název objektu | String | 20 + 120
Soupis |  |  | A |  | Kód a název soupisu | String | 20 + 120
KSO |  |  | N |  | Klasifikace stavebního objektu | String | 15
CC-CZ |  |  | N |  | Klasifikace stavbeních děl | String | 15
CZ-CPV |  |  | N |  | Společný slovník pro veřejné zakázky | String | 20
CZ-CPA |  |  | N |  | Klasifikace produkce podle činností | String | 20
Místo |  |  | N |  | Přebírá se z Rekapitulace stavby | String | 50
Zadavatel |  |  | N |  | Přebírá se z Rekapitulace stavby | String | 50
Uchazeč |  |  | N |  | Přebírá se z Rekapitulace stavby | String | 50
Projektant |  |  | N |  | Přebírá se z Rekapitulace stavby | String | 50
Poznámka |  |  | N |  | Poznámka k soupisu prací | String | 255
Sazba DPH |  |  | A |  | Rekapitulace sazeb DPH na položkách aktuálního soupisu | eGSazbaDph
Základna DPH |  |  | A |  | Základna DPH určena součtem celkové ceny z položek aktuálního soupisu | Double
Hodnota DPH |  |  | A |  | Hodnota DPH | Double
Cena bez DPH |  |  | A |  | Cena bez DPH za daný soupis | Double
Cena s DPH |  |  | A |  | Cena s DPH za daný soupis | Double
Rekapitulace členění soupisu prací
Název |  |  | Povinný |  | Popis | Typ | Max. počet
atributu |  |  | (A/N) |  |  |  | znaků
Stavba |  |  | A |  | Přebírá se z Rekapitulace stavby | String | 120
Objekt |  |  | A |  | Kód a název objektu, přebírá se z Krycího listu soupisu | String | 20 + 120
Soupis |  |  | A |  | Kód a název objektu, přebírá se z Krycího listu soupisu | String | 20 + 120
Místo |  |  | N |  | Přebírá se z Rekapitulace stavby | String | 50
Datum |  |  | A |  | Přebírá se z Rekapitulace stavby | Date
Zadavatel |  |  | N |  | Přebírá se z Rekapitulace stavby | String | 50
Projektant |  |  | N |  | Přebírá se z Rekapitulace stavby | String | 50
Uchazeč |  |  | N |  | Přebírá se z Rekapitulace stavby | String | 50
Kód dílu - Popis |  |  | A |  | Kód a název dílu ze soupisu | String | 20 + 100
Cena celkem |  |  | A |  | Cena celkem za díl ze soupisu | Double
Soupis prací
Název |  |  | Povinný |  | Popis | Typ | Max. počet
atributu |  |  | (A/N) |  |  |  | znaků
Stavba |  |  | A |  | Přebírá se z Rekapitulace stavby | String | 120
Objekt |  |  | A |  | Kód a název objektu | String | 20 + 120
Soupis |  |  | A |  | Přebírá se z Krycího listu soupisu | String | 20 + 120
Místo |  |  | N |  | Přebírá se z Krycího listu soupisu | String | 50
Datum |  |  | A |  | Přebírá se z Krycího listu soupisu | Date
Zadavatel |  |  | N |  | Přebírá se z Krycího listu soupisu | String | 50
Projektant |  |  | N |  | Přebírá se z Krycího listu soupisu | String | 50
Uchazeč |  |  | N |  | Přebírá se z Krycího listu soupisu | String | 50
PČ |  |  | A |  | Pořadové číslo položky soupisu | Long
Typ |  |  | A |  | Typ položky soupisu | eGTypPolozky | 1
Kód |  |  | A |  | Kód položky ze soupisu | String | 20
Popis |  |  | A |  | Popis položky ze soupisu | String | 255
MJ |  |  | A |  | Měrná jednotka položky | String | 10
Množství |  |  | A |  | Množství položky soupisu | Double
J.Cena |  |  | A |  | Jednotková cena položky | Double
Cena celkem |  |  | A |  | Cena celkem vyčíslena jako J.Cena * Množství | Double
Cenová soustava |  |  | N |  | Zařazení položky do cenové soustavy | String | 50
p |  |  | N |  | Poznámka položky ze soupisu | Memo
psc |  |  | N |  | Poznámka k souboru cen ze soupisu | Memo
pp |  |  | N |  | Plný popis položky ze soupisu | Memo
vv |  |  | N |  | Výkaz výměr (figura, výraz, výměra) ze soupisu | Text,Text,Double | 20, 150
DPH |  |  | A |  | Sazba DPH pro položku | eGSazbaDPH
Hmotnost |  |  | A |  | Hmotnost položky ze soupisu | Double
Suť |  |  | A |  | Suť položky ze soupisu | Double
Nh |  |  | N |  | Normohodiny položky ze soupisu | Double
Datová věta
Typ věty |  |  | Hodnota |  | Význam
eGSazbaDPH |  |  | základní |  | Základní sazba DPH
|  |  | snížená |  | Snížená sazba DPH
|  |  | nulová |  | Nulová sazba DPH
|  |  | zákl. přenesená |  | Základní sazba DPH přenesená
|  |  | sníž. přenesená |  | Snížená sazba DPH přenesená
eGTypZakazky |  |  | STA |  | Stavební objekt
|  |  | PRO |  | Provozní soubor
|  |  | ING |  | Inženýrský objekt
|  |  | VON |  | Vedlejší a ostatní náklady
|  |  | OST |  | Ostatní náklady
eGTypPolozky |  |  | 1 |  | Položka typu HSV
|  |  | 2 |  | Položka typu PSV
|  |  | 3 |  | Položka typu M
|  |  | 4 |  | Položka typu OST