## Technologie
Pořadové číslo
1 | Položka | Výrobek / Parametr | Požadované parametry | Označení výrobku Zde uveďte výrobce, název a typ výrobku | Má nabízený produkt tuto vlastnost/splňuje požadavek | Zde uveďte případné poznámky | Počet kusů | Cena bez DPH spolu
| Chlazený salátový bufet | 2xGN1/1 | ano
|  | nástavba a pojezd | ano
|  | rozměr | 1000x700x900*
| Cena celkem bez DPH: |  |  |  | 0 |  | 1 | 0
2 | Položka | Výrobek / Parametr | Požadované parametry | Označení výrobku Zde uveďte výrobce, název a typ výrobku | Má nabízený produkt tuto vlastnost/splňuje požadavek | Zde uveďte případné poznámky | Počet kusů | Cena bez DPH spolu
| Chladící skříň nápoje | objem | 420l *
|  | dveře prosklené | ano
|  | chlazení dynamické | ano
|  | řízení elektronické | ano
|  | kapacita | min 300 ks PET 0,5l
|  | energetická třída | min D
|  | teplotní display digitální | ano
|  | roštové police nastavitelné | min 7ks
|  | chladivo | R600a
|  | odtávání automatické | ano
|  | LED oboustranné svítivé slpoupky | ano
|  | rozměr | min 600x696x2027
|  | napětí | 230V*
|  | příkon | max 0,2kW
| Cena celkem bez DPH: |  |  |  | 0 |  | 1 | 0
3 | Položka | Výrobek / Parametr | Požadované parametry | Označení výrobku Zde uveďte výrobce, název a typ výrobku | Má nabízený produkt tuto vlastnost/splňuje požadavek | Zde uveďte případné poznámky | Počet kusů | Cena bez DPH spolu
| Chladící stůl | napětí | 230V*
|  | příkon | max1,2kW
|  | rozměr | max1640x700x900
|  | sekce | min 3
|  | dveře a vsuny na GN | ano
|  | dveřní závesy zaměnitelné | ano
|  | teplotní rozsah | min -2°C - 8°C
|  | vyhřívaný rám dveří | ano
|  | dle DIN | EN60335**
|  | samočinné zavření dveří | ano
|  | automatické zavření dveří | ano
|  | agregát vpravo | ano
|  | displey na ovládání | ano
|  | materiál | nerezová ocel
| Cena celkem bez DPH: |  |  |  | 0 |  | 1 | 0
4 | Položka | Výrobek / Parametr | Požadované parametry | Označení výrobku Zde uveďte výrobce, název a typ výrobku | Má nabízený produkt tuto vlastnost/splňuje požadavek | Zde uveďte případné poznámky | Počet kusů | Cena bez DPH spolu
| Chladící skříň na GN | napětí | 230V*
|  | příkon | max 0,25kW
|  | rozměr | max 700x830x2120
|  | provedení digitální | ano
|  | objem min 2GN 2/1 | ano
|  | objem | min590l
|  | rozsah chlazení | min -2°C - +15°C
|  | chladivo | R290
|  | energetická třída | min B
|  | cirkulace vzduchu | ano
|  | provedení | nerezová ocel
|  | řízení elektronické | ano
|  | alarm poruchy akustický i optický | ano
|  | ukazatel teploty vnější digitální | ano
|  | nohy stavitelné | ano
| Cena celkem bez DPH: |  |  |  | 0 |  | 1 | 0
5 | Položka | Výrobek / Parametr | Požadované parametry | Označení výrobku Zde uveďte výrobce, název a typ výrobku | Má nabízený produkt tuto vlastnost/splňuje požadavek | Zde uveďte případné poznámky | Počet kusů | Cena bez DPH spolu
| Velkokapacitní kráječ | Kapacita | min 600 jídel
|  | počet rychlostí | min 1
|  | počet otáček | min 260ot/min
|  | disk standardní vyhazovací s ejeltorem | ano
|  | bezpečnostní spínač | ano, při otevření krytu za provozu
|  | výkon | rozsah až do 80 kg/min
|  | rozměr šxhxv | max 470x710x1070
|  | napětí | 400 V*
|  | příkon | max 1,5kW
Příslušenství:
|  | ejektor pro hranolky | ano
|  | násypka pro všechny druhy zeleniny automatická | ano
|  | násypka pro podlouhlou zeleninu, min 9 troubkový nastavec různých průměrů, drží zeleninu ve vzpřímené poloze | ano
Disky nerezové 300mm průměr:
|  | Strouhač | 2mm
|  | Strouhač | 7mm
|  | Plátkovač | 2mm
|  | Plátkovač | 4mm
|  | Plátkovač s rovnými noži | 16 mm
|  | Nudličkovač | 4x4mm
|  | Kostičkovač | 16x16mm
| Cena celkem bez DPH: |  |  |  | 0 |  | 1 | 0
6 | Položka | Výrobek / Parametr | Požadované parametry | Označení výrobku Zde uveďte výrobce, název a typ výrobku | Má nabízený produkt tuto vlastnost/splňuje požadavek | Zde uveďte případné poznámky | Počet kusů | Cena bez DPH spolu
| Škrabka | umístění na pracovní plochu | ano
|  | kapacita | min 5kg
|  | přívod vody v držadle i jako sprcha pro čištění škrabky | ano
|  | rozměr | max 424x390x590
|  | Napětí | 230V*
|  | příkon | max 0,4kW
|  | timer, přednastavená doba na 3 min | ano
| Cena celkem bez DPH: |  |  |  | 0 |  | 1 | 0
7 | Položka | Výrobek / Parametr | Požadované parametry | Označení výrobku Zde uveďte výrobce, název a typ výrobku | Má nabízený produkt tuto vlastnost/splňuje požadavek | Zde uveďte případné poznámky | Počet kusů | Cena bez DPH spolu
| Myčka černého provozního nádobí | průchozí, zdvihová | ano
|  | kapacita | min 30 košů /hod
|  | spotřeba vody | max 7,5l/koš
|  | kapacita | min 30 košů /hod
|  | kapacita nádrže | min 130l
|  | velikost koše | min 1240x700mm
|  | nakládací výška | min 880mm
|  | délka programu | v rozsahu 120-360sec (ideálně 120/240/360sec)
|  | kontrola nasazení a znečištění síta | ano
|  | odnímatelná ramena | ano
|  | hygienický program | ano
|  | zásobník energie z odpadního vzduchu | ano
|  | počet programů | min 30 košů /hod
|  | rozměr | max 1500x1000x2000
|  | napětí | 400V*
|  | příkon | max 21,6kW
|  | Odpad | DN50
|  | napojení může být i na teplou vodu | ano
| Cena celkem bez DPH: |  |  |  | 0 |  | 1 | 0
8 | Položka | Výrobek / Parametr | Požadované parametry | Označení výrobku Zde uveďte výrobce, název a typ výrobku | Má nabízený produkt tuto vlastnost/splňuje požadavek | Zde uveďte případné poznámky | Počet kusů | Cena bez DPH spolu
| Vyhřívaný vozík se vsuny a GN s zvlhčováním | rozměr | max 570x850x1470
|  | počet plášťů | min 2
|  | provedení izolované | ano
|  | materiál chromniklová ocel | síla min 18/10
|  | rozteč | max 75mm
|  | termostat a digitální reh´gulací a aktivním ohřevem | rozsah min +30°C až 90°C
|  | vantilátor a topné těleso na zadní straně vozíku | ano
|  | kolečka otočné 2 s brzdou, průměr min 125mm | ano
|  | rozhové nárazníky | ano
|  | el šnúřa s vidlicí a odkládací zásuvkou | ano
|  | napájení | 230V*
|  | příkon | max 1,8kW
|  | kapacita | min 15xGN1/1-65mm, nebo 7xGN1/1 100mm, nebo 5xGN1/1-200
| Cena celkem bez DPH: |  |  |  | 0 |  | 1 | 0
9 | Položka | Výrobek / Parametr | Požadované parametry | Označení výrobku Zde uveďte výrobce, název a typ výrobku | Má nabízený produkt tuto vlastnost/splňuje požadavek | Zde uveďte případné poznámky | Počet kusů | Cena bez DPH spolu
| Konvektomat boilerový 20GN 1/1 | Napětí | 400V*
|  | Příkon | max 38kW
|  | Voda | SV
|  | Odpad | DN50
|  | počet GN | 20 GN 1/1
|  | zavážecí vozík | 2ks
|  | rozestup zásuvů | min 65mm
|  | vhodné pro GN | 1/1, 1/2, 1/3
|  | spotřeba el energie | max 6,1kW/hod
|  | automatická korekce programu dle vloženého množství | ano
|  | režimy | pára 30°C - 130°C
horký vzduch 30°C - 300°C
pára+horký vzduch 30°C - 300°C
|  | přesnost nastavení a regulace vlhkosti | 1%
|  | funkce vaření, smažení, fritování, vaření v páře, pečení, nízkoteplotní úpravy přes noc | ano
|  | varný systém má schválený noční provoz bez dozoru | ano
|  | ovládání dotykovou obrazovkou | ano
|  | mytí komory automatické | ano
|  | tukový filtr ve varné komoře | ano
|  | integrovaná ruční sprcha s automatickým navíjením | ano
|  | sonda teploty jádra | min 5 bodů
|  | počet programů | min 350
|  | počet kroků v programu | min 12
|  | počet ventilátorů | min 2
|  | počet rychlostí ventilátorů, nastavitelých | min 5
|  | funkce zajišťující schlazení prostoru | ano
|  | zobrazení požadovaných i zkutečných hodnot | ano
|  | provedení bojler, automatické plnění vodou | ano
|  | detekce vodního kamene a zavápnění | ano
|  | rozhraní USB | ano
|  | připojení WIFI | ano
|  | vzdálení přístup, s aktivním prvkem ovládání | ano
|  | mytí komory EKO tablety | ano
|  | certifikace konvektomatu | ENERGY EFICIENT, nebo ENERGY STAR
| Cena celkem bez DPH: |  |  |  | 0 |  | 1 | 0
10 | Položka | Výrobek / Parametr | Požadované parametry | Označení výrobku Zde uveďte výrobce, název a typ výrobku | Má nabízený produkt tuto vlastnost/splňuje požadavek | Zde uveďte případné poznámky | Počet kusů | Cena bez DPH spolu
| Konvektomat boilerový 10 GN 1/1 | Napětí | 400V*
|  | Příkon | max 18kW
|  | Voda | SV
|  | Odpad | DN50
|  | počet GN | min 10 GN 1/1
|  | podstavec se zásuvy na GN | ano
|  | rozestup zásuvů | min 65mm
|  | vhodné pro GN | 1/1, 1/2, 1/3
|  | spotřeba el energie | max 3kW/hod
|  | automatická korekce programu dle vloženého množství potravin | ano
|  | režimy | pára 30°C - 130°C
horký vzduch 30°C - 300°C
pára+horký vzduch 30°C - 300°C
|  | přesnost nastavení a regulace vlhkosti | 1%
|  | vaření, smažení, fritování, vaření v páře, pečení, nízkoteplotní úpravy přes noc | ano
|  | varný systém má schválený noční provoz bez dozoru | ano
|  | ovládání dotyková obrazovka | ano
|  | mytí komory automatické | ano
|  | tukový filtr ve varné komoře | ano
|  | integrovaná ruční sprcha s automatickým navíjením | ano
|  | sonda teploty jádra | min 5 bodů
|  | počet programů | min 350
|  | počet kroků v programu | min 12
|  | počet ventilátorů | min 1
|  | počet rychlostí ventilátorů | min 5, nastavitelné
|  | funkce zajišťující schlazení prostoru | ano
|  | zobrazení požadovaných i zkutečných hodnot | ano
|  | provedení bojler, automatické plnění vodou | ano
|  | detekce vodního kamene a zavápnění | ano
|  | rozhraní USB | ano
|  | připojení WIFI | ano
|  | vzdálení přístup s aktivním prvkem ovládání | ano
|  | mytí komory EKO tablety | ano
|  | certifikace konvektomatu | ENERGY EFICIENT, nebo ENERGY STAR
| Cena celkem bez DPH: |  |  |  | 0 |  | 2 | 0
11 | Položka | Výrobek / Parametr | Požadované parametry | Označení výrobku Zde uveďte výrobce, název a typ výrobku | Má nabízený produkt tuto vlastnost/splňuje požadavek | Zde uveďte případné poznámky | Počet kusů | Cena bez DPH spolu
| Plynový sporák | počet horáků | min 4
|  | regulace výkonu pomocí plynových ventilů | ano
|  | věčný plamen integrovaný v hořáku | ano
|  | pracovní deska nerezový plech AISI 304, vyztužené omega profily | min 3mm
|  | konstrukce celorámová | ano
|  | provedení hygienické | ano
|  | rozměr | max 900x920x220
|  | příkon plyn | max 32kW
|  | podstavba pod plynový sporák | ano
|  | hygienický standard H3 dle DIN 18865-8 | ano **
|  | konstrukce rámová, stavitelné nohy | ano
|  | sokl nerez | ano
|  | rozměr podstavby | 900x920x680
|  | montáž na stávající rozvody | ano
| Cena celkem bez DPH: |  |  |  | 0 |  | 1 | 0
12 | Položka | Výrobek / Parametr | Požadované parametry | Označení výrobku Zde uveďte výrobce, název a typ výrobku | Má nabízený produkt tuto vlastnost/splňuje požadavek | Zde uveďte případné poznámky | Počet kusů | Cena bez DPH spolu
| Multifunkční pánev 150l | Užitný objem | Min 150l (3GN)
|  | Vaření v tlaku | min 300mbar
|  | Rozsah nastavení teploty při tepelné úpravě pokrmů | minimálně 30-250°C
|  | Rozměr stroje | max. ŠxHxV do 1400x900x1100mm
|  | Elektrická energie | 400V/41kW(63A)*
|  | Napojení na vodu a odpad | ano
|  | Dotyková teplota obložení nádob | max. 73 °C
|  | Sendvičové dno pánve o síle | min 15mm
|  | Možnost rozdělení dna pánve na min 4 varné zóny | ano
|  | Režimy :vaření, pečení (grilování, restování a podobně), fritování | ano
|  | Paměť pro min 500 programů | ano
|  | Vaření přímo ve varné nádobě, nebo ve varných koších | ano
|  | Vícebodová vpichová pokrmová sonda, počet měřících bodů | min 3
|  | Převládající materiál nerezavějící ocel AISI 304 | ano
|  | Elektricky sklopná vana | ano
|  | Elektrický sklopné víko | ano
|  | Kompletní hygienické uzavření varného prostoru víkem bez otvorů | ano
|  | Elektrický zdvih varných a fritovacích košů | ano
|  | Integrovaná ruční sprcha s automatickým navíjením | ano
|  | Integrovaná 230V zásuvka | 2,1kW(10A)*
|  | Automatické napouštění vody s přesností na 1 l | ano
|  | Ovládání elektronické | ano
|  | Integrované zamykání displeje | ano
|  | Vypouštění odpadní vody z varných procedur přímo vestavěným odtokem v pánvi bez sklápění varné nádoby | ano
|  | Rychlost náhřevu varné plochy z běžné okolní teploty na 200°C | maximálně za 3 minuty
|  | Konektivita WIFI, USB, Ethernet | ano
|  | Varný systém má schválen provoz bez dozoru | ano
|  | Energetická účinnost testovaná podle normy DIN 18873 | ano**
|  | Ochrana proti stříkající a tryskající vodě IX5 | ano
|  | certifikace | ENERGY EFICIENT, nebo ENERGY STAR
| Cena celkem bez DPH: |  |  |  | 0 |  | 2 | 0
13 | Položka | Výrobek / Parametr | Požadované parametry | Označení výrobku Zde uveďte výrobce, název a typ výrobku | Má nabízený produkt tuto vlastnost/splňuje požadavek | Zde uveďte případné poznámky | Počet kusů | Cena bez DPH spolu
| Příslušenství k multifunkční pánvi | stěrka | 1ks
|  | varný koš | 3ks
|  | rošt na dno pánve | 3ks
|  | rameno na vaření ve varných koších | 1ks
|  | síto | 1ks
|  | vozík na vypouštění obsahu včetně GN s držadly | 1ks
| Cena celkem bez DPH: |  |  |  | 0 |  | 1 | 0
14 | Položka | Výrobek / Parametr | Požadované parametry | Označení výrobku Zde uveďte výrobce, název a typ výrobku | Má nabízený produkt tuto vlastnost/splňuje požadavek | Zde uveďte případné poznámky | Počet kusů | Cena bez DPH spolu
| Univerzální šlehací a hnětací stroj | napětí | 400V*
|  | příkon | 3,2kW*
|  | rozměr | max730x1000x1500
|  | příslušenství: hák, metla, šlehač, kotel | ano
|  | zdvih kotle elektrický | ano
|  | objem kotle | min 80l
|  | počet rychlostí otáčení | min 15
|  | přední náhon | ano
|  | možnost připojení na přední náhon pro mlýnek na maso, struhadlo na sýr, krouhač zeleniny a pod | ano
|  | opřídavná stěrka stran kotle | ano
| Cena celkem bez DPH: |  |  |  | 0 |  | 1 | 0
15 | Položka | Výrobek / Parametr | Požadované parametry | Označení výrobku Zde uveďte výrobce, název a typ výrobku | Má nabízený produkt tuto vlastnost/splňuje požadavek | Zde uveďte případné poznámky | Počet kusů | Cena bez DPH spolu
| Hnětač těsta | napětí | 400V*
|  | příkon | max 8,5kW
|  | rozměr | max 1200x1500x1350
|  | odnímatelná díže | ano
|  | pořet rychlostí otáčení, s časovačem | min 2
|  | časovač mechanický | ano
|  | počet motorů min 2, jeden pro hák, druhý pro díž | ano
|  | výklopná hlava pro snadnou demontáž díže | ano
|  | reverzní systém | ano
|  | materiál díže, háku a nože | nerez AISI 304
|  | příslušenství hák, nůž | ano
|  | kapacita díže | min 130l
| Cena celkem bez DPH: |  |  |  | 0 |  | 1 | 0
16 | Položka | Výrobek / Parametr | Požadované parametry | Označení výrobku Zde uveďte výrobce, název a typ výrobku | Má nabízený produkt tuto vlastnost/splňuje požadavek | Zde uveďte případné poznámky | Počet kusů | Cena bez DPH spolu
| Automatická dělička těsta | napětí | 400V*
|  | příkon | max 1,3kW
|  | rozměr | max 610x660x1450
|  | rozkulovačka | ano
|  | počet dílů | min 30
|  | velikost dílů | rozsah min 40-135g
|  | možnost vypnutí rozkulení | ano
|  | počet programů min 10 | ano
|  | čistící režim | ano
|  | plata, polykarbonát | min 3
|  | řezací hlava a nože nerez | ano
| Cena celkem bez DPH: |  |  |  | 0 |  | 1 | 0
17 | Položka | Výrobek / Parametr | Požadované parametry | Označení výrobku Zde uveďte výrobce, název a typ výrobku | Má nabízený produkt tuto vlastnost/splňuje požadavek | Zde uveďte případné poznámky | Počet kusů | Cena bez DPH spolu
| Kutr | napětí | 400V*
|  | příkon | max 10kW
|  | rozměr | max 810x800x610
|  | objem nádoby | min 45l
|  | vertikální | ano
|  | výkon min 1000 porcí | ano
|  | počet otáček rozsah | min 1500-3000/min
|  | množství surovin dle druhu | 6-27kg
|  | motor indukční | ano
|  | nádoba kutru a blok motoru nerez | ano
|  | tlačítko pulsní | ano
|  | nádoba kutru výklopná, odnimatelná, nerezová | ano
|  | nůž celonerezový, rovné ostrí, 3 břity | ano
| Cena celkem bez DPH: |  |  |  | 0 |  | 1 | 0
18 | Položka | Výrobek / Parametr | Požadované parametry | Označení výrobku Zde uveďte výrobce, název a typ výrobku | Má nabízený produkt tuto vlastnost/splňuje požadavek | Zde uveďte případné poznámky | Počet kusů | Cena bez DPH spolu
| Nářezový stroj | napětí | 230V*
|  | příkon | max 0,5kW
|  | rozměr | max 760x520x600
|  | druh poloautomatický | ano
|  | průměr | min 300mm
|  | pohon přímý, ozubená kola | ano
|  | rozsah plátku | 0-24mm
|  | odnimatelný vozík | ano
|  | samomazané ložisko | ano
| Cena celkem bez DPH: |  |  |  | 0 |  | 1 | 0
19 | Položka | Výrobek / Parametr | Požadované parametry | Označení výrobku Zde uveďte výrobce, název a typ výrobku | Má nabízený produkt tuto vlastnost/splňuje požadavek | Zde uveďte případné poznámky | Počet kusů | Cena bez DPH spolu
| Vozík nerez | vsuvy | GN2/1
|  | rozměr šxhxv | max 560x690x700
| Cena celkem bez DPH: |  |  |  | 0 |  | 1 | 0
20 | Položka | Výrobek / Parametr | Požadované parametry | Označení výrobku Zde uveďte výrobce, název a typ výrobku | Má nabízený produkt tuto vlastnost/splňuje požadavek | Zde uveďte případné poznámky | Počet kusů | Cena bez DPH spolu
| Nerezový stůl jednoduchý | rozměr šxhxv | max800x700x900
| Cena celkem bez DPH: |  |  |  | 0 |  | 1 | 0
21 | Položka | Výrobek / Parametr | Požadované parametry | Označení výrobku Zde uveďte výrobce, název a typ výrobku | Má nabízený produkt tuto vlastnost/splňuje požadavek | Zde uveďte případné poznámky | Počet kusů | Cena bez DPH spolu
| Krájecí stůl | materiál kombinace nerez a neirolen | ano
|  | rozměr šxhxv | max1900x700x900
| Cena celkem bez DPH: |  |  |  | 0 |  | 1 | 0
22 | Položka | Výrobek / Parametr | Požadované parametry | Označení výrobku Zde uveďte výrobce, název a typ výrobku | Má nabízený produkt tuto vlastnost/splňuje požadavek | Zde uveďte případné poznámky | Počet kusů | Cena bez DPH spolu
| Stůl nerez se zásuvkovým blokem | materiál nerez | ano
|  | rozměr šxhxv | max 2000x700x900
| Cena celkem bez DPH: |  |  |  | 0 |  | 1 | 0
23 | Položka | Výrobek / Parametr | Požadované parametry | Označení výrobku Zde uveďte výrobce, název a typ výrobku | Má nabízený produkt tuto vlastnost/splňuje požadavek | Zde uveďte případné poznámky | Počet kusů | Cena bez DPH spolu
| Mycí stůl s dvoudřezem | prolisovaná deska nerez | ano
|  | rozměr dřez šxhxv | min 400x400x250
|  | nástěnná baterie se sprchou provedení Gastro | ano
|  | rozměr šxhxv | max 2000x700x900
| Cena celkem bez DPH: |  |  |  | 0 |  | 1 | 0
24 | Položka | Výrobek / Parametr | Požadované parametry | Označení výrobku Zde uveďte výrobce, název a typ výrobku | Má nabízený produkt tuto vlastnost/splňuje požadavek | Zde uveďte případné poznámky | Počet kusů | Cena bez DPH spolu
| Kombinovaná výlevka | materiál nerez | ano
|  | rozměr šxhxv | max 700x500x1200
| Cena celkem bez DPH: |  |  |  | 0 |  | 1 | 0
25 | Položka | Výrobek / Parametr | Požadované parametry | Označení výrobku Zde uveďte výrobce, název a typ výrobku | Má nabízený produkt tuto vlastnost/splňuje požadavek | Zde uveďte případné poznámky | Počet kusů | Cena bez DPH spolu
| Vstupní stůl | materiál nerez | ano
|  | rozměr šxhxv (osazen k myčce) | max 1450x903x900
|  | rozměr dřezu šxhxv | min 600x600x300
|  | panel proti cákancům po celé délce, uzavřený po obou stranách, hřebenové vodící lišty | ano
| Cena celkem bez DPH: |  |  |  | 0 |  | 1 | 0
26 | Položka | Výrobek / Parametr | Požadované parametry | Označení výrobku Zde uveďte výrobce, název a typ výrobku | Má nabízený produkt tuto vlastnost/splňuje požadavek | Zde uveďte případné poznámky | Počet kusů | Cena bez DPH spolu
| Baterie | baterie se sprchou k předmývací myčce | ano
| Cena celkem bez DPH: |  |  |  | 0 |  | 1 | 0
27 | Položka | Výrobek / Parametr | Požadované parametry | Označení výrobku Zde uveďte výrobce, název a typ výrobku | Má nabízený produkt tuto vlastnost/splňuje požadavek | Zde uveďte případné poznámky | Počet kusů | Cena bez DPH spolu
| Výstupní stůl | materiál nerezová ocel | ano
|  | panel proti cákancům po celé délce, uzavřený po obou stranách, hřebenové vodící lišty | ano
|  | rozměr (osazen k myčce) | 1450x903x900
| Cena celkem bez DPH: |  |  |  | 0 |  | 1 | 0
| Položka: | Varna stoly a jiné
28 | Položka | Výrobek / Parametr | Požadované parametry | Označení výrobku Zde uveďte výrobce, název a typ výrobku | Má nabízený produkt tuto vlastnost/splňuje požadavek | Zde uveďte případné poznámky | Počet kusů | Cena bez DPH spolu
| Umývadlo na ruce | nerez | ano
| Cena celkem bez DPH: |  |  |  | 0 |  | 1 | 0
29 | Položka | Výrobek / Parametr | Požadované parametry | Označení výrobku Zde uveďte výrobce, název a typ výrobku | Má nabízený produkt tuto vlastnost/splňuje požadavek | Zde uveďte případné poznámky | Počet kusů | Cena bez DPH spolu
| Stůl s dřezem a policí | rozměr | max 1500x700x900
| Cena celkem bez DPH: |  |  |  | 0 |  | 1 | 0
30 | Položka | Výrobek / Parametr | Požadované parametry | Označení výrobku Zde uveďte výrobce, název a typ výrobku | Má nabízený produkt tuto vlastnost/splňuje požadavek | Zde uveďte případné poznámky | Počet kusů | Cena bez DPH spolu
| Baterie k mycím stolům | gastro
| Cena celkem bez DPH: |  |  |  | 0 |  | 1 | 0
31 | Položka | Výrobek / Parametr | Požadované parametry | Označení výrobku Zde uveďte výrobce, název a typ výrobku | Má nabízený produkt tuto vlastnost/splňuje požadavek | Zde uveďte případné poznámky | Počet kusů | Cena bez DPH spolu
| Stůl skříňkový s blokem zásuvek | rozměr | max1500x700x900
| Cena celkem bez DPH: |  |  |  | 0 |  | 1 | 0
32 | Položka | Výrobek / Parametr | Požadované parametry | Označení výrobku Zde uveďte výrobce, název a typ výrobku | Má nabízený produkt tuto vlastnost/splňuje požadavek | Zde uveďte případné poznámky | Počet kusů | Cena bez DPH spolu
| Stůl neutrální ve varném bloku | rozměr | 1060x920x900
| Cena celkem bez DPH: |  |  |  | 0 |  | 1 | 0
33 | Položka | Výrobek / Parametr | Požadované parametry | Označení výrobku Zde uveďte výrobce, název a typ výrobku | Má nabízený produkt tuto vlastnost/splňuje požadavek | Zde uveďte případné poznámky | Počet kusů | Cena bez DPH spolu
| Stůl neutrální ve varném bloku | rozměr | 630x920x900
| Cena celkem bez DPH: |  |  |  | 0 |  | 1 | 0
34 | Položka | Výrobek / Parametr | Požadované parametry | Označení výrobku Zde uveďte výrobce, název a typ výrobku | Má nabízený produkt tuto vlastnost/splňuje požadavek | Zde uveďte případné poznámky | Počet kusů | Cena bez DPH spolu
| Stůl neutrální ve varném bloku | rozměr | 500x920x900
| Cena celkem bez DPH: |  |  |  | 0 |  | 1 | 0
35 | Položka | Výrobek / Parametr | Požadované parametry | Označení výrobku Zde uveďte výrobce, název a typ výrobku | Má nabízený produkt tuto vlastnost/splňuje požadavek | Zde uveďte případné poznámky | Počet kusů | Cena bez DPH spolu
| Stůl neutrální ve varném bloku | rozměr | 210x800x900
| Cena celkem bez DPH: |  |  |  | 0 |  | 1 | 0
36 | Položka | Výrobek / Parametr | Požadované parametry | Označení výrobku Zde uveďte výrobce, název a typ výrobku | Má nabízený produkt tuto vlastnost/splňuje požadavek | Zde uveďte případné poznámky | Počet kusů | Cena bez DPH spolu
| Stůl neutrální ve varném bloku | rozměr | 1040x800x900
| Cena celkem bez DPH: |  |  |  | 0 |  | 1 | 0
37 | Položka | Výrobek / Parametr | Požadované parametry | Označení výrobku Zde uveďte výrobce, název a typ výrobku | Má nabízený produkt tuto vlastnost/splňuje požadavek | Zde uveďte případné poznámky | Počet kusů | Cena bez DPH spolu
| Stůl neutrální ve varném bloku | rozměr | 600x920x900
|  | napouštěcí rameno na vodu | ano
|  | materiál nerez | ano
|  | pracovní deska nerez plech AISI 304 vystužený omega profil | min 3mm
|  | přední část tvar okapince, bez ostrých hran, hygienické provedení | ano
|  | podstavba otevřená v hygienickém standardu H3 | dle DIN18865-9**
|  | konstrukce robusná rámová konstrukce se stavitelnými nohami | ano
|  | napojení ramena na vodu SV + TV | ano
|  | sokl | ano
| Cena celkem bez DPH: |  |  |  | 0 |  | 1 | 0
38 | Položka | Výrobek / Parametr | Požadované parametry | Označení výrobku Zde uveďte výrobce, název a typ výrobku | Má nabízený produkt tuto vlastnost/splňuje požadavek | Zde uveďte případné poznámky | Počet kusů | Cena bez DPH spolu
| Stůl neutrální ve varném bloku | rozměr | 150x920x900
|  | materiál nerez plech AISI 304, vystužené omega profily | min 1,5mm
|  | provedení bez ostrých hran , hygienické | ano
|  | přední část tvar okapince | ano
|  | spodní čelní část uzavřena nrezovým plechem | ano
|  | konstrukce robusní rámová se stavitelnými nohami | ano
|  | sokl nerez | ano
| Cena celkem bez DPH: |  |  |  | 0 |  | 1 | 0
39 | Položka | Výrobek / Parametr | Požadované parametry | Označení výrobku Zde uveďte výrobce, název a typ výrobku | Má nabízený produkt tuto vlastnost/splňuje požadavek | Zde uveďte případné poznámky | Počet kusů | Cena bez DPH spolu
| Stůl neutrální ve varném bloku | rozměr | 600x920x900
|  | materiál nerez plech AISI 304, vystužené omega profily | min 3 mm
|  | provedení bez ostrých hran , hygienické | ano
|  | přední část tvar okapince | ano
|  | spodní čelní část uzavřena nrezovým plechem | ano
|  | konstrukce robusní rámová se stavitelnými nohami | ano
|  | sokl nerez | ano
| Cena celkem bez DPH: |  |  |  | 0 |  | 1 | 0
40 | Položka | Výrobek / Parametr | Požadované parametry | Označení výrobku Zde uveďte výrobce, název a typ výrobku | Má nabízený produkt tuto vlastnost/splňuje požadavek | Zde uveďte případné poznámky | Počet kusů | Cena bez DPH spolu
| Stůl neutrální ve varném bloku | rozměr | 150x920x900
|  | materiál nerez plech AISI 304, vystužené omega profily | min 1,5mm
|  | provedení bez ostrých hran , hygienické | ano
|  | přední část tvar okapince | ano
|  | spodní čelní část uzavřena nrezovým plechem | ano
|  | konstrukce robusní rámová se stavitelnými nohami | ano
|  | sokl nerez | ano
| Cena celkem bez DPH: |  |  |  | 0 |  | 1 | 0
41 | Položka | Výrobek / Parametr | Požadované parametry | Označení výrobku Zde uveďte výrobce, název a typ výrobku | Má nabízený produkt tuto vlastnost/splňuje požadavek | Zde uveďte případné poznámky | Počet kusů | Cena bez DPH spolu
| Stůl neutrální ve varném bloku | rozměr | 1500x920x900
|  | materiál nerez plech AISI 304, vystužené omega profily | 3 mm
|  | provedení bez ostrých hran , hygienické | ano
|  | přední část tvar okapince | ano
|  | podstavba otevřená v hygienickém standardu H3, dle DIN18865-9 | ano**
|  | konstrukce robusní rámová se stavitelnými nohami | ano
|  | sokl nerez | ano
| Cena celkem bez DPH: |  |  |  | 0 |  | 1 | 0
42 | Položka | Výrobek / Parametr | Požadované parametry | Označení výrobku Zde uveďte výrobce, název a typ výrobku | Má nabízený produkt tuto vlastnost/splňuje požadavek | Zde uveďte případné poznámky | Počet kusů | Cena bez DPH spolu
| Stůl zásuvkový uzavřený | rozměr | 1000x700x900*
| Cena celkem bez DPH: |  |  |  | 0 |  | 1 | 0
43 | Položka | Výrobek / Parametr | Požadované parametry | Označení výrobku Zde uveďte výrobce, název a typ výrobku | Má nabízený produkt tuto vlastnost/splňuje požadavek | Zde uveďte případné poznámky | Počet kusů | Cena bez DPH spolu
| Stůl skříňkový s blokem zásuvek | rozměr | 1800x700x900*
| Cena celkem bez DPH: |  |  |  | 0 |  | 1 | 0
44 | Položka | Výrobek / Parametr | Požadované parametry | Označení výrobku Zde uveďte výrobce, název a typ výrobku | Má nabízený produkt tuto vlastnost/splňuje požadavek | Zde uveďte případné poznámky | Počet kusů | Cena bez DPH spolu
| Stůl pro výčep | Stůl pod výčep s podstavou pro příslušenství na montáž | ano
|  | pojezd | ano
|  | rozměr | 600x700x900*
| Cena celkem bez DPH: |  |  |  | 0 |  | 1 | 0
45 | Položka | Výrobek / Parametr | Požadované parametry | Označení výrobku Zde uveďte výrobce, název a typ výrobku | Má nabízený produkt tuto vlastnost/splňuje požadavek | Zde uveďte případné poznámky | Počet kusů | Cena bez DPH spolu
| Stůl s dřezem a policí | rozměr | 1200x700x900*
| Cena celkem bez DPH: |  |  |  | 0 |  | 1 | 0
46 | Položka | Výrobek / Parametr | Požadované parametry | Označení výrobku Zde uveďte výrobce, název a typ výrobku | Má nabízený produkt tuto vlastnost/splňuje požadavek | Zde uveďte případné poznámky | Počet kusů | Cena bez DPH spolu
| Baterie k mycím stolům gastro |  | ano
| Cena celkem bez DPH: |  |  |  | 0 |  | 1 | 0
47 | Položka | Výrobek / Parametr | Požadované parametry | Označení výrobku Zde uveďte výrobce, název a typ výrobku | Má nabízený produkt tuto vlastnost/splňuje požadavek | Zde uveďte případné poznámky | Počet kusů | Cena bez DPH spolu
| Nerezový stůl s dřevěnnou dubovou deskou | rozměr | 1740x700x900*
|  | lem | min 40mm
|  | zásobník na mouku zajížděcí pod prostor stolu | ano
|  | pojízdný čtyři kola s brzdou | ano
| Cena celkem bez DPH: |  |  |  | 0 |  | 1 | 0
48 | Položka | Výrobek / Parametr | Požadované parametry | Označení výrobku Zde uveďte výrobce, název a typ výrobku | Má nabízený produkt tuto vlastnost/splňuje požadavek | Zde uveďte případné poznámky | Počet kusů | Cena bez DPH spolu
| Krájecí stůl | rozměr | 900x700x900*
| Cena celkem bez DPH: |  |  |  | 0 |  | 1 | 0
49 | Položka | Výrobek / Parametr | Požadované parametry | Označení výrobku Zde uveďte výrobce, název a typ výrobku | Má nabízený produkt tuto vlastnost/splňuje požadavek | Zde uveďte případné poznámky | Počet kusů | Cena bez DPH spolu
| Váha stolní | váživost | do min 30 kg
| Cena celkem bez DPH: |  |  |  | 0 |  | 1 | 0
50 | Položka | Výrobek / Parametr | Požadované parametry | Označení výrobku Zde uveďte výrobce, název a typ výrobku | Má nabízený produkt tuto vlastnost/splňuje požadavek | Zde uveďte případné poznámky | Počet kusů | Cena bez DPH spolu
| Stůl s dřezem a policí | rozměr | 2000x700x900*
|  | baterie gastro | ano
| Cena celkem bez DPH: |  |  |  | 0 |  | 1 | 0
51 | Položka | Výrobek / Parametr | Požadované parametry | Označení výrobku Zde uveďte výrobce, název a typ výrobku | Má nabízený produkt tuto vlastnost/splňuje požadavek | Zde uveďte případné poznámky | Počet kusů | Cena bez DPH spolu
umývadlo na ruce
| Cena celkem bez DPH: |  |  |  | 0 |  | 1 | 0
52 | Položka | Výrobek / Parametr |  |  | Má nabízený produkt tuto vlastnost/splňuje požadavek | Zde uveďte případné poznámky | Počet kusů | Cena bez DPH spolu
| Dodávka a montáž všech zařízení | ano |  |  |  |  | 1
| Cena celkem bez DPH: |  |  |  | 0 |  | 1 | 0
| Cena bez DPH celkem |  |  |  |  | 0
Účastník zadávacího řízení je povinen vyplnit všechna žlutě vyznačená pole.
Účastník zadávacího řízení do předloženého rozpočtu u údajů, kde je minimální hodnota stanovena na ANO, doplní ANO-NE, podle vlastností a funkcí nabízeného zařízení (hodnota NE může znamenat nesplnění požadované vlastnosti výrobku a nesplnění zadávacích podmínek).
* - povolená tolerance do 5%
** -zadavatel umožňuje nabídnout rovnocenné řešení

## Kotle
Pořadové číslo
1 | Položka | Výrobek / Parametr | Požadované parametry | Označení výrobku Zde uveďte výrobce, název a typ výrobku | Má nabízený produkt tuto vlastnost/splňuje požadavek | Zde uveďte případné poznámky | Počet kusů | Cena bez DPH spolu
| Multifunkční tlakový kotel 290l (varna) | objem | min 290l
|  | příkon (příkon je omezen technickými parametry stávajícího přívodu el. sítě) | max 24kW
|  | řízený procesorem, IPX6 | ano
|  | ovládací panel dotykový | ano
|  | integrovaná napouštěcí baterie | ano
|  | ventil multifunkční a napouštěcí ventil vhodný pro mytí v mycím stroji | ano
|  | integrovaná ochrana proti přerušení napětí | ano
|  | systém chlazení víka | ano
|  | bezúdržbový topný systém vakuový | ano
|  | přívod vody na stávající rozvody | ano
|  | napětí | 400V*
| Cena celkem bez DPH: |  |  |  | 0 |  | 2 | 0
2 | Položka | Výrobek / Parametr | Požadované parametry | Označení výrobku Zde uveďte výrobce, název a typ výrobku | Má nabízený produkt tuto vlastnost/splňuje požadavek | Zde uveďte případné poznámky | Počet kusů | Cena bez DPH spolu
| Plynový kotel 150l (varna) | Kotel nesklopný objemu | min 150l
|  | dvouplášťový | ano
|  | nepřímý ohřev | ano
|  | pracovní tlak | 0,5 baru*
|  | automatické sledování a doplňování vody v duplikátoru | ano
|  | ovládání pomocí jednoho ventilu | ano
|  | víko dvouplášťové vyvážené | ano
|  | integrovaná baterie , SV i TV | ano
|  | horní deska z AISI 304 | min 2mm
|  | konstrukce celorámová robusní | ano
|  | vypoštěcí kohout | 2"
|  | ochrana proti nechtěnému otevření | ano
|  | stavitelné nohy | ano
|  | nerezový sokl | ano
|  | hygienické provedení | ano
|  | napětí | 230V*
|  | příkon | max 0,5kW
|  | Příkon plyn | 26,5kW*
|  | voda SV+TV | ano
|  | připojení stávající rozvody | ano
| Cena celkem bez DPH: |  |  |  | 0 |  | 2 | 0
3 | Položka | Výrobek / Parametr | Požadované parametry | Označení výrobku Zde uveďte výrobce, název a typ výrobku | Má nabízený produkt tuto vlastnost/splňuje požadavek | Zde uveďte případné poznámky | Počet kusů | Cena bez DPH spolu
| Plynový kotel 230l (varna) | Kotel nesklopný objemu | min 230l
|  | objem GN | min 3GN
|  | dvouplášťový | ano
|  | nepřímý ohřev | ano
|  | pracovní tlak | 0,5 baru*
|  | automatické sledování a doplňování vody v duplikátoru | ano
|  | ovládání elektronický panel | ano
|  | regulace teploty i výkonu elektronická | ano
|  | vyvýječ páry systém PREMIX hořáků | ano**
|  | účinnost min 90%, dle normy EN203 | ano**
|  | řízení teploty, varného výkonu a času, mikroprocesor | ano
|  | víko dvouplášťové vyvážené | ano
|  | integrovaná baterie , SV i TV | ano
|  | horní deska z AISI 304 | min 2mm
|  | konstrukce celorámová robusní | ano
|  | vypoštěcí kohout | 2"
|  | ochrana proti nechtěnému otevření | ano
|  | stavitelné nohy | ano
|  | nerezový sokl | ano
|  | hygienické provedení | ano
|  | napětí | 230V*
|  | příkon | max 0,5kW
|  | Příkon plyn | 32kW*
|  | voda SV+TV | ano
|  | připojení stávající rozvody | ano
| Cena celkem bez DPH: |  |  |  | 0 |  | 1 | 0
| Položka | Výrobek / Parametr |  |  | Má nabízený produkt tuto vlastnost/splňuje požadavek | Zde uveďte případné poznámky | Počet kusů | Cena bez DPH spolu
| Dodávka a montáž všech zařízení | ano |  |  |  |  | 1
| Cena celkem bez DPH: |  |  |  | 0 |  | 1 | 0
| Cena bez DPH celkem |  |  |  |  | 0
** -zadavatel umožňuje nabídnout rovnocenné řešení