## Technicka spec Vybaveni
Příloha č. 7 - Technická specifikace Vybavení
Vybavení | Funkcionalita | Minimální parametry
| Počet šachet | 12
| Podpora pro počet portů 10/100/1000 | 288
| Podpora pro počet portů SPF | 288
| Podpora pro počet portů SPF+ | 96
| Podpora pro počet portů 40 Gbps | 24
| Počet napájecích šachet | 4
| Provedení | rackové 19'
Výkon
| IPv6 certifikace | ano
| zpoždění při 1000 Mbps | < 2.8 us (FIFO 64-byte paket)
| zpoždění při 10 Gbps | < 1.8 us (FIFO 64-byte paket)
| zpoždění při 40 Gbps | < 1.5 us (FIFO 64-byte paket)
| Propustnost | > 1142.8 Mbps
| Routing/Switching kapacita | 1920 Gbps
| Switch fabric speed | 2030 Gbps
| Velikost routovacích tabulek | 10000 záznamů (IPv4), 5000 záznamů (IPv6)
| Velikost MAC adres tabulky | 64000
Napájení
| Certifikace zdroj 80plus.ortg | gold
| Napětí | 200-240 V
| Frekvence | 50 Hz
| Bezpečnost | CSA 22.2 No. 60950; UL 60950; IEC 60950; EN 6095
Řízení a monitoring
| Podpora programovatelných rozhraní | REST API a Openflow 1.0 a 1.3
| Cloudové služby | ano
| Instalace do IS | Zero Touch ProVisioning
| Monitoring | ROM/XRMON a sFlow
| Reporting | statistiky, alarmy, podpra LLDP
| Podpora UDLD | ano
Centrální zpráva
| IMC | ano
| CLI | ano
| WEB prohlížeč | ano
| Konfigurační menu | ano
| SNMP | ano
| Autorizace prostřednictvím RADIUS | ano
| Duál Flash bootování | ano
| Vícenásobné konfigurace | ano
Ochrana před QoS
| Kritéria na vrstvě L2, L3 a L4 | ano
| Prioritizace provozu reálném čase na osmi úrovních | ano
| Limitace portů | ano
| Limitace pomocí ALC | ano
| Limitace unicast | ano
Porty
| Podpora IEEE 802.3az Energy Efficient Ethernet | ano v portech 10/100/1000
| PoE+ | 30W/port
| Jumbo frame | ano
| Přepínání MDIX | auto
Vysoká dostupnost
| Virtual Switching Framework (VSF) | ano
| Virtual Router Redundancy Protocol (VRRP) | ano
| Failover managenet modulu | ano
| Redundatní napájení | ano
| IEEE 802.1s Multiple Spanning Tree Protocol | ano
| IEEE 802.3ad Link Aggregation Control Protocol (LACP) | ano
| Distributed trunking | ano
| Hot-swap modularita | ano
| Detekce uplink chyby | ano
| Ochrana přehřátí CPU při DoS | ano
Podpora L3
| statické routování IP | ano
| Routing na protokolu RIP | RIPv1, RIPv2, RIPng
| OSPF | OSPFv2, OSPFv3
| Policy-based routing | ano
| Border Gateway Protocol (BGP) | ano
| Bidirectional Forwarding Detection (BFD) | ano
| User Datagram Protocol (UDP) helper function | ano
IPv6
| podpora managementu na IPv6 | ano
| Dual stack (IPv4 a IPv6) | ano
| MLD snooping | ano
| IPv6 ACL/QoS | ano
| IPv6 routing | ano
| 6in4 tunneling | ano
Podpora L2
| VLAN a tagging | IEEE 802.1Q standard
| IEEE 802.1v protocol VLANs | ano
| VxLAN | ano
| GVRP and MVRP | ano
| IEEE 802.1ad Q-in-Q | ano
| MAC-based VLAN | ano
Záruka | Parametry
Hardware musí být dodán zcela nový, plně funkční a kompletní (včetně příslušenství).
Dodávka musí obsahovat veškeré potřebné licence pro splnění požadovaných vlastností a parametrů.
Je požadována záruka na hardware s výměnou NBD v délce 60 měsíců. Tato záruka musí být garantovaná výrobcem zařízení.
Uchazeč je povinen s dodávkou doložit oficiální potvrzení lokálního zastoupení výrobce o všech dodávaných zařízeních (seznam sériových čísel dodávaných zařízení) pro český trh.