## List1
Technická specifikace vč. cenové tabulky (Příloha č. 1B)
Rotační mikrotom
Typové označení přístroje: | vyplní dodavatel
Požadované parametry: (nabídky dodavatelů musí splňovat všechny níže uvedené parametry) | Splnění parametru (ANO/NE) | Nabídka dodavatele (uvedení konkrétních parametrů ověřitelným způsobem-např. odkazem na technické listy)
Plně automatický mikrotom s motorizovanou rotací | vyplní dodavatel | vyplní dodavatel
Rychloupínací orientovatelný systém pro kazety | vyplní dodavatel | vyplní dodavatel
Orientovatelný držák žiletkového nože s chráničem a bočním posuvem | vyplní dodavatel | vyplní dodavatel
Chladící svorka pro tkáňové bločky | vyplní dodavatel | vyplní dodavatel
Možnost nastavení hodnot krájení 0,5-100mikrometrů, od 0,5 do 5 po 0,5mikrom. krocích | vyplní dodavatel | vyplní dodavatel
Neměnnost nastavené tloušťky řezu v průběhu krájení | vyplní dodavatel | vyplní dodavatel
Možnost nastavení hodnot zkrajování 1-600mikrometrů | vyplní dodavatel | vyplní dodavatel
Maximální rychlost krájení 420mm/s | vyplní dodavatel | vyplní dodavatel
Přístroj umožňuje volbu mezi manuálním a motorizovaným režimem | vyplní dodavatel | vyplní dodavatel
V motorizovaném režimu umožňuje volbu mezi režimem krokování a plynulým posuvem | vyplní dodavatel | vyplní dodavatel
Maximální možná váha (daná nosností stolu) 38 kg | vyplní dodavatel | vyplní dodavatel
Maximální možné rozměry (dané velikostí stolu) š. 540 mm x hl. 620 mm | vyplní dodavatel | vyplní dodavatel
Tabulka pro výpočet nabídkové ceny:
Celková nabídková cena v Kč bez DPH | 0
DPH (21%) | 0
Celková nabídková cena v Kč s DPH | 0