## List1
1 | Položka | Výrobek / Parametr | Požadované parametry | Označení výrobku Zde uveďte výrobce, název a typ výrobku | Má nabízený produkt tuto vlastnost/splňuje požadavek | Zde uveďte případné poznámky | Počet kusů | Cena bez DPH spolu
| Myčka nádobí automatická podstolová | Rozměr šxhxv | max 585x620x830
|  | Napájení | 400V*
|  | Příkon | max 4,9kW*
|  | Objem vany | min 23l
|  | Provedení dvouplášťové | ano
|  | Rozměr koše | min 500x500mm
|  | Počet košů | min 2ks
|  | Kapacita koše na talíře | min 18ks
|  | Odpadové čerpadlo | ano
|  | Mycí čerpadlo | max 0,4kW, 261l/min*
|  | Výška dvířek | 320mm*
|  | Dávkovač mycího prostředku | ano
|  | Dávkovač oplachového prostředku | ano
|  | Dveřní mikrospínač | ano
|  | Mycí cykly | min 4
|  | Rozsahy | min tyto rozsahy 60/120/180/480 sec*
|  | Výkon ke košům | min 60/30/20/8/hod*
|  | Výkon talířů | min 360ks/hod
|  | Objem boileru | min 5,5l
|  | Příkon vany | max 2,5kW
|  | Příkon bojlera | max 4,5kW
|  | Spotřeba vody | max 2,6l
|  | Hlučnost | max 63dbA
|  | Termostatický sytém oplachu +85°C * | ano
|  | Mycí a oplachové ramena horní i spodní | ano
|  | Dodávka a montáž | ano
|  | Demontáž původního kusu a jeho ekologická likvidace | ano
|  | Záruční lhůta 24 měsíců | ano
| Cena celkem bez DPH: |  |  |  | 0 |  | 1 | 0
Účastník zadávacího řízení je povinen vyplnit všechna žlutě vyznačená pole.
Účastník zadávacího řízení do předloženého rozpočtu u údajů, kde je minimální hodnota stanovena na ANO, doplní ANO-NE, podle vlastností a funkcí nabízeného zařízení (hodnota NE může znamenat nesplnění požadované vlastnosti výrobku a nesplnění zadávacích podmínek).
* - povolená tolerance do 5%