## SSPaD
Soupis Stavebních Prací a Dodávek
CÚ2023 /II
na akci :
Aktualizace a doplnění PD - oprava a regulace stávajícího topného systému v objektu UK PF
Právnická Fakulta Univerzity Karlovy
Praha 1, Náměstí Curieových 7
Rekapitulace nákladů předpoklad pro rok 2023/2
Základní rozpočtové náklady
|  |  | Přípravné práce | Kč |  |  | 0
|  |  | Vypuštění vody z otopné soustavy a její lkvidace | Kč |  |  | 0
|  |  | Renovace stávajících otopných článkových těles | Kč |  |  | 0
|  |  | 731 - Vytápění | Kč |  |  | 0
|  |  | 713 - Izolace tepelné | Kč |  |  | 0
|  |  | 721 - Zdravotně technické instalace | Kč |  |  | 0
|  |  | 784 - Malby stěn v okolí radiátorů. | Kč |  |  | 0
|  |  | 783 - Nátěry | Kč |  |  | 0
|  |  | součet bez DPH | Kč |  |  | 0
|  |  | Vedlejší rozpočtové náklady | Kč |  |  | 0
|  |  | Náklady celkem bez DPH | Kč |  |  | 0
|  |  | DPH 21% | Kč |  |  | 0
|  |  | Náklady celkem včetně DPH | Kč |  |  | 0
p.č. | položka č. |  | popis prací a dodávek | m.j. | počet m.j. | cena / m.j. | cena celkem
1 |  |  | Všeobecné poznámky:
2 |  |  | 1) Pro jednoznačné nacenění jednotlivých prací a dodávek uvedených v Soupise prací , je nutné je oceňovat současně se čtením Projektové Dokumentace a Technické Zprávy.
3 |  |  | 2)Jednotkové ceny nabídky zahrnují veškeré náklady pro zhotovení bezvadného funkčně způsobilého díla, které je předmětem smlouvy a bude schopno plnit řádně svojí funkci po dobu min. 10 let.
4 |  |  | 3) Náklady na přípomoce,pomocný a montážní materiál je součástí jednotkové ceny
5 |  |  | 4)Jednotkové ceny uvedené v Soupise prací budou zahrnovat veškeré práce(montáže)a dodávky potřebné pro dokončení a předání díla objednateli do užívání bez vad a nedodělků. Nabízené jednotkové ceny jsou pevné ceny, platné až do přejímky ve smyslu obchodního práva.
6 |  |  | 5) Podrobnosti a specifikace viz Výrobní dokumentace zhotovitele.(Např. podrobnosti:před demontáží otopných těles označit číselně 1x těleso+1x stěna a výškové osazení konzol, pro stejné zpětné připojení na potrubí).
7 |  |  | 6) Průměr potrubí (DN) je pro vypouštění vody a nátěry uveden cca; pro přesnost ověřit na stavbě.
8
9
10 |  |  | Příprané práce | KČ | celkem |  | 0
11
12 |  |  | Provizorní zakrytí a (pozdější odstranění) , stávajících nášlapných ploch proti poškození při demontáži k jejich renovaci a zpětné montáži otopných těles + obložení výtahu po celou dobu opravných prací . (např. geotextilii)
13 | C - 014/ 619996145/P |  | Provizorní zakrytí podlah geotextilii od topného tělesa k vnitrostaveništní mezideponii (dvůr) | m2 | 11480 |  | 0 | 2.5256
14 |  |  | výměra : pro tělesa, 410ks*0,80*cca 35m /suť 0,002/
15
16 | 619996127/P |  | Ochrana svislých a vodorovných ploch výtahu z OSB desek | m2 | 13 |  | 0 | 0.25025
17 |  |  | výměra : obložení stěn výtahu+nášlapné plochy, 2,0*2,0+(2,0*3)*1,50 /suť 0,02/
18
19 | 619996145/P |  | Ochrana konstrukcí nebo samostatných prvků-zárubní obalením geotextilií ; výměra : (1,00+2,10)*2*0,30*135 /suť 0,002/ | m2 | 251.1 |  | 0 | 0.055242
20
21 | 619996145/P |  | Provizorní ochrana geotextilii stávajících svislých ploch stěn proti poškození při demontáži a osazování nových konzol a pro zpětné zavěšení otopných těles. | m2 | 1640 |  | 0 | 0.3608
22 |  |  | výměra : 2,0*2,0*410ks /suť 0,002/
23
24 | 9539451342/P |  | Nové ocelové držáky-konzoly pro zavěšení otopných těles
25 |  |  | výměra : 410ks*2 | ks | 820 |  | 0 | 0.246
26 | 953965134/P |  | Kotevní šroub pro chemické kotvy ccaM 16 dl 350 mm (přesná velikost viz výrobní dokumentace) ; výměra : 410ks*4 | ks | 1640 |  | 0 | 0.8036
27
28 | 619996145/P |  | Provizorní ochrana geotextilii stávajících ploch podlahy proti poškození při demontáži a osazování nových konzol pro zavěšení otopných těles. | m2 | 922.5 |  | 0 | 0.20295
29 |  |  | výměra : 1,50*1,50*410ks /suť 0,002/
30 |  |  | mezisoučet (t) pro montáž | t |  |  |  | 4.4444
31 | 976075211/P |  | Odstranění závěsných ocelových konzol, držáků hmotnosti cca 3kg/ks | t | 3.28 |  | 0 | 3.28
32 |  |  | výměra : 410ks*4*cca 3kg /suť 0,002/
33 |  |  | mezisoučet (t) pro demontáž | t |  |  |  | 7.4784
34 | 998011003/P |  | Přesun hmot do v.24m (3,89t)* pro montáž z vnitrostaveništní deponie | t | 4.4444 |  | 0
35 | 998011003/P |  | Přesun hmot do v.24m (3,89t)* pro demontáž na vnitrostaveništní deponii | t | 7.4784 |  | 0
36 | 997002511/P |  | Vodorovné přemístění suti a vybouraných hmot bez naložení ale se složením a urovnáním do 1 km | t | 7.4784 |  | 0
37 | 997002519/P |  | Příplatek ZKD 1 km přemístění suti a vybouraných hmot (kč/t 14,0*10km) | t | 7.4784 |  | 0
38 | 997002611/P |  | Nakládání suti a vybouraných hmot | t | 7.4784 |  | 0
39 | 469973116/P |  | Poplatek za uložení na skládku - skládkovné | t | 7.4784 |  | 0
40
41 |  |  | Vypuštění vody z otopné soustavy a její lkvidace | KČ | celkem |  | 0
42
43 | 735494811/P |  | Vypuštění vody z otopných těles a potrubí na všech větvích | m2 | 3036.7 |  | 0
44 |  |  | Odvoz a likvidace vypuštěné vody viz dílenská dokumentace | kpl | 1 |  | 0
45
46 |  |  | Renovace stávajících otopných článkových těles | Kč | celkem |  | 0
47
48 | HZS2221 |  | Vzorový radiátor po proplachu, vyčištěnř, přetěsněný, na posouzení vhodnosti nátěru a proměření tl. nátěru 1 ks (3,57m2/prům. otopné těleso) | HZS | 5 |  | 0
49
50 | 735117110/P |  | Odpojení a připojení otopného článkového tělesa litinového po nátěru ; výměra 1930,24m2*2 | m2 | 3860.47 |  | 0
51 |  |  | Odvoz otopných těles litinových článkových na místo k proplachovému zařízení, kde se provede jejich zkouška těsnosti +přetěsnění+vyregulování a jejich zpětný odovoz na vnitristaveništní deponii
52 |  |  | výměra : 1930,24m2*0,02380t/m2
53 | 997002511/P |  | Vodorovné přemístění demontovaných otopných těles bez naložení ale se složením do 1 km | t | 45.9397 |  | 0
54 | 997002519//P |  | Příplatek ZKD 1 km přemístění demontovaných otopných těles (kč/t 14,0*375km) | t | 45.9397 |  | 0
55 | 997002611/P |  | Nakládání demontovaných otopných těles | t | 45.9397 |  | 0
56 | 735191904/P |  | Vyčištění otopných těles litinových článkových proplachem vodou | m2 | 1930.24 |  | 0
57 | 735110911/P |  | Přetěsnění růžice radiátorové otopných těles litinových článkových; výměra 410*2 | ks | 820 |  | 0
58 | 735000912/P |  | Vyregulování ventilu nebo kohoutu dvojregulačního s termostatickým ovládáním | ks | 410 |  | 0
59 | [5 empty] | ks - tělesa
60 |  |  | Výměra: celková plocha otopných litinových radiátorů | m2 | 1930.235 | 410
61 |  |  | větev SEVER / SEVER LEVÁ
62 |  | m.č. | - Dvořákovo náměstí - v.č. 1.4.1.9 / mezisoučet | m2 | 596.615
63 |  | m.č. | 1.PP/ PP01 - SEVER LEVÁ (Dvořákovo nám.)
64 |  | 031 | 22 - 500/160 /ks 2/ (0,255m2/čl.) |  | 11.22 | 2
65 |  | 030 | 22 - 500/160 /ks 1/ (0,255m2/čl.) |  | 5.61 | 1
66 |  | 027 | 20 - 500/160 /ks 2/ (0,255m2/čl.) |  | 10.2 | 2
67 |  | 027 | 15 - 500/160 /ks 1/ (0,255m2/čl.) |  | 3.825 | 1
68 |  | 025 | 16 - 500/160 /ks 1/ (0,255m2/čl.) |  | 4.08 | 1
69 |  | 024 | 15 - 500/160 /ks 1/ (0,255m2/čl.) |  | 3.825 | 1
70 |  | 023 | 22 - 500/160 /ks 1/ (0,255m2/čl.) |  | 5.61 | 1
71 |  | 022_1 | 24 - 500/160 /ks 2/ (0,255m2/čl.) |  | 12.24 | 2
72
73 |  | m.č. | 1.NP/ NP00 - SEVER LEVÁ (Dvořákovo nám.)
74 |  | 014.1 | 24 - 500/160 /ks 2/ (0,255m2/čl.) |  | 12.24 | 2
75 |  | 014.2 | 18 - 500/160 /ks 1/ (0,255m2/čl.) |  | 4.59 | 1
76 |  | 012 | 14 - 500/160 /ks 6/ (0,255m2/čl.) |  | 21.42 | 6
77 |  | 011 | 17 - 500/160 /ks 1/ (0,255m2/čl.) |  | 4.335 | 1
78 |  | 010.1 | 17 - 500/160 /ks 1/ (0,255m2/čl.) |  | 4.335 | 1
79 |  | 009.1 | 18 - 500/160 /ks 1/ (0,255m2/čl.) |  | 4.59 | 1
80
81 |  | m.č. | 2.NP/ NP01 - SEVER LEVÁ (Dvořákovo nám.)
82 |  | 117 | 24 - 500/160 /ks 3/ (0,255m2/čl.) |  | 18.36 | 3
83 |  | 116 | 18- 500/160 /ks 2/ (0,255m2/čl.) |  | 9.18 | 2
84 |  | 115 | 14 - 500/160 /ks 1/ (0,255m2/čl.) |  | 3.57 | 1
85 |  | 114_1 | 20 - 500/160 /ks 1/ (0,255m2/čl.) |  | 5.1 | 1
86 |  | 113 | 14 - 500/160 /ks 1/ (0,255m2/čl.) |  | 3.57 | 1
87 |  | 112 | 20 - 500/160 /ks 1/ (0,255m2/čl.) |  | 5.1 | 1
88 |  | 111 | 17- 500/160 /ks 1/ (0,255m2/čl.) |  | 4.335 | 1
89 |  | 110 | 18- 500/160 /ks 1/ (0,255m2/čl.) |  | 4.59 | 1
90 |  | 109 | 18- 500/160 /ks 1/ (0,255m2/čl.) |  | 4.59 | 1
91
92 |  | m.č. | 3.NP/ NP02 - SEVER LEVÁ (Dvořákovo nám.)
93 |  | 220 | 22- 500/160 /ks 3/ (0,255m2/čl.) |  | 16.83 | 3
94 |  | 219 | 17- 500/160 /ks 1/ (0,255m2/čl.) |  | 4.335 | 1
95 |  | 218 | 17- 500/160 /ks 1/ (0,255m2/čl.) |  | 4.335 | 1
96 |  | 217_1 | 17- 500/160 /ks 1/ (0,255m2/čl.) |  | 4.335 | 1
97 |  | 216_1 | 16- 500/160 /ks 1/ (0,255m2/čl.) |  | 4.08 | 1
98 |  | 215_1 | 17- 500/160 /ks 1/ (0,255m2/čl.) |  | 4.335 | 1
99 |  | 214 | 16- 500/160 /ks 2/ (0,255m2/čl.) |  | 8.16 | 2
100 |  | 213 | 16- 500/160 /ks 3/ (0,255m2/čl.) |  | 12.24 | 3
101
102 |  | m.č. | 4.NP/ NP03 - SEVER LEVÁ (Dvořákovo nám.)
103 |  | 319 | 13- 900/160 /ks 1/ (0,440m2/čl.) |  | 5.72 | 1
104 |  | 319 | 30- 500/160 /ks 2/ (0,255m2/čl.) |  | 15.3 | 2
105 |  | 318 | 29- 500/160 /ks 1/ (0,255m2/čl.) |  | 7.395 | 1
106 |  | 317 | 18- 500/160 /ks 1/ (0,255m2/čl.) |  | 4.59 | 1
107 |  | 316 | 20- 500/160 /ks 1/ (0,255m2/čl.) |  | 5.1 | 1
108 |  | 315 | 20- 500/160 /ks 1/ (0,255m2/čl.) |  | 5.1 | 1
109 |  | 314 | 18- 500/160 /ks 1/ (0,255m2/čl.) |  | 4.59 | 1
110 |  | 313 | 18- 500/160 /ks 1/ (0,255m2/čl.) |  | 4.59 | 1
111 |  | 312_1 | 24- 500/160 /ks 1/ (0,255m2/čl.) |  | 6.12 | 1
112 |  | 311_1 | 18- 500/160 /ks 1/ (0,255m2/čl.) |  | 4.59 | 1
113 |  | 310_1 | 22- 500/160 /ks 1/ (0,255m2/čl.) |  | 5.61 | 1
114
115 |  |  | větev SEVER / SEVER PRAVÁ
116 |  |  | - Dvořákovo náměstí - v.č. 1.4.1.9
117 |  | m.č. | 1.PP/ PP01 - SEVER PRAVÁ (Dvořákovo nám.)
118 |  | 022_1 | 22 - 500/160 /ks 4/ (0,255m2/čl.) |  | 22.44 | 4
119 |  | 022_1 | 24 - 500/160 /ks 1/ (0,255m2/čl.) |  | 6.12 | 1
120 |  | 022 | 12 - 500/160 /ks 2/ (0,255m2/čl.) |  | 6.12 | 2
121 |  | 022 | 14 - 500/160 /ks 1/ (0,255m2/čl.) |  | 3.57 | 1
122 |  | 018 | 10 - 900/70 /ks 1/ (0,205m2/čl.) |  | 2.05 | 1
123 |  | 016 | 10 - 900/160 /ks 1/ (0,440m2/čl.) |  | 4.4 | 1
124 |  | 116 | 12 - 900/160 /ks 1/ (0,440m2/čl.) |  | 5.28 | 1
125 |  | 117 | 12 - 900/160 /ks 1/ (0,440m2/čl.) |  | 5.28 | 1
126
127 |  | m.č. | 1.NP/ NP00 - SEVER PRAVÁ (Dvořákovo nám.)
128 |  | 008_1 | 14 - 500/160 /ks 1/ (0,255m2/čl.) |  | 3.57 | 1
129 |  | 007_1 | 19 - 500/160 /ks 1/ (0,255m2/čl.) |  | 4.845 | 1
130 |  | 006_1 | 14 - 500/160 /ks 1/ (0,255m2/čl.) |  | 3.57 | 1
131 |  | 005_1 | 19 - 500/160 /ks 1/ (0,255m2/čl.) |  | 4.845 | 1
132 |  | 005.1 | 19 - 500/160 /ks 1/ (0,255m2/čl.) |  | 4.845 | 1
133 |  | 004.1 | 19 - 500/160 /ks 1/ (0,255m2/čl.) |  | 4.845 | 1
134 |  | 003 | 19 - 500/160 /ks 1/ (0,255m2/čl.) |  | 4.845 | 1
135 |  | 002 | 18 - 500/160 /ks 1/ (0,255m2/čl.) |  | 4.59 | 1
136 |  | 001_1 | 18 - 500/160 /ks 1/ (0,255m2/čl.) |  | 4.59 | 1
137 |  | 038 | 20- 350/160 /ks 3/ (0,185m2/čl.) |  | 11.1 | 3
138
139 |  | m.č. | 2.NP/ NP01 - SEVER PRAVÁ (Dvořákovo nám.)
140 |  | 108 | 16 - 500/160 /ks 1/ (0,255m2/čl.) |  | 4.08 | 1
141 |  | 107 | 16 - 500/160 /ks 1/ (0,255m2/čl.) |  | 4.08 | 1
142 |  | 106_1 | 16 - 500/160 /ks 1/ (0,255m2/čl.) |  | 4.08 | 1
143 |  | 105_1 | 17 - 500/160 /ks 1/ (0,255m2/čl.) |  | 4.335 | 1
144 |  | 104 | 18 - 500/160 /ks 1/ (0,255m2/čl.) |  | 4.59 | 1
145 |  | 103 | 16 - 500/160 /ks 3/ (0,255m2/čl.) |  | 12.24 | 3
146 |  | 102 | 28 - 500/160 /ks 1/ (0,255m2/čl.) |  | 7.14 | 1
147 |  | 101 | 22 - 500/160 /ks 3/ (0,255m2/čl.) |  | 16.83 | 3
148
149 |  | m.č. | 3.NP/ NP02 - SEVER PRAVÁ (Dvořákovo nám.)
150 |  | 212 | 15 - 500/160 /ks 1/ (0,255m2/čl.) |  | 3.825 | 1
151 |  | 211 | 17 - 500/160 /ks 1/ (0,255m2/čl.) |  | 4.335 | 1
152 |  | 210 | 16 - 500/160 /ks 1/ (0,255m2/čl.) |  | 4.08 | 1
153 |  | 209 | 16 - 500/160 /ks 1/ (0,255m2/čl.) |  | 4.08 | 1
154 |  | 208 | 16 - 500/160 /ks 1/ (0,255m2/čl.) |  | 4.08 | 1
155 |  | 207 | 16 - 500/160 /ks 1/ (0,255m2/čl.) |  | 4.08 | 1
156 |  | 206.1 | 16 - 500/160 /ks 1/ (0,255m2/čl.) |  | 4.08 | 1
157 |  | 205 | 17 - 500/160 /ks 1/ (0,255m2/čl.) |  | 4.335 | 1
158 |  | 204 | 28 - 500/160 /ks 1/ (0,255m2/čl.) |  | 7.14 | 1
159 |  | 203.1 | 18 - 500/160 /ks 1/ (0,255m2/čl.) |  | 4.59 | 1
160 |  | 202 | 18 - 500/160 /ks 1/ (0,255m2/čl.) |  | 4.59 | 1
161 |  | 201 | 30 - 500/160 /ks 1/ (0,255m2/čl.) |  | 7.65 | 1
162
163 |  | m.č. | 4.NP/ NP03 - SEVER PRAVÁ (Dvořákovo nám.)
164 |  | 370 | 22 - 500/160 /ks 1/ (0,255m2/čl.) |  | 5.61 | 1
165 |  | 309_1 | 26 - 500/160 /ks 1/ (0,255m2/čl.) |  | 6.63 | 1
166 |  | 308_1 | 26 - 500/160 /ks 1/ (0,255m2/čl.) |  | 6.63 | 1
167 |  | 307_1 | 26 - 500/160 /ks 1/ (0,255m2/čl.) |  | 6.63 | 1
168 |  | 306_1 | 26 - 500/160 /ks 1/ (0,255m2/čl.) |  | 6.63 | 1
169 |  | 305 | 22 - 500/160 /ks 2/ (0,255m2/čl.) |  | 11.22 | 2
170 |  | 304 | 30 - 500/160 /ks 2/ (0,255m2/čl.) |  | 15.3 | 2
171 |  | 303 | 30 - 500/160 /ks 3/ (0,255m2/čl.) |  | 22.95 | 3
172
173 |  |  | větev JIH LEVÁ
174 |  |  | - 17. listopadu- v.č. 1.4.1.10 / mezisoučet | m2 | 430.79
175 |  | m.č. | 1.PP/ PP01 - JIH LEVÁ
176 |  | 060 | 7- 900/160 /ks 1/ (0,440m2/čl.) |  | 3.08 | 1
177
178 |  | m.č. | 1.NP/ NP00 - JIH LEVÁ (17. listopadu)
179 |  | 021 | 18 - 500/160 /ks 2/ (0,255m2/čl.) |  | 9.18 | 2
180 |  | 022 | 28 - 500/160 /ks1/ (0,255m2/čl.) |  | 7.14 | 1
181 |  | 023_1 | 28 - 500/160 /ks1/ (0,255m2/čl.) |  | 7.14 | 1
182 |  | 024_1 | 19 - 500/160 /ks1/ (0,255m2/čl.) |  | 4.845 | 1
183 |  | 025_1 | 19 - 500/160 /ks1/ (0,255m2/čl.) |  | 4.845 | 1
184 |  | 026_1 | 19 - 500/160 /ks1/ (0,255m2/čl.) |  | 4.845 | 1
185 |  | 027_1 | 19 - 500/160 /ks1/ (0,255m2/čl.) |  | 4.845 | 1
186 |  | 028_1 | 22 - 500/160 /ks1/ (0,255m2/čl.) |  | 5.61 | 1
187
188 |  | m.č. | 2.NP/ NP01 - JIH LEVÁ (17. listopadu)
189 |  | 124 | 26 - 500/160 /ks 1/ (0,255m2/čl.) |  | 6.63 | 1
190 |  | 124 | 12 - 900/70/ks 1/ (0,205m2/čl.) |  | 2.46 | 1
191 |  | 125_1 | 20 - 500/160 /ks 1/ (0,255m2/čl.) |  | 5.1 | 1
192 |  | 126-1 | 24- 500/160 /ks 1/ (0,255m2/čl.) |  | 6.12 | 1
193 |  | 127_1 | 19 - 500/160 /ks 1/ (0,255m2/čl.) |  | 4.845 | 1
194 |  | 128_1 | 16 - 500/160 /ks 1/ (0,255m2/čl.) |  | 4.08 | 1
195 |  | 129_1 | 16 - 500/160 /ks 1/ (0,255m2/čl.) |  | 4.08 | 1
196 |  | 130_1 | 16 - 500/160 /ks 1/ (0,255m2/čl.) |  | 4.08 | 1
197 |  | 131_1 | 16 - 500/160 /ks 1/ (0,255m2/čl.) |  | 4.08 | 1
198 |  | 132_1 | 19 - 500/160 /ks 1/ (0,255m2/čl.) |  | 4.845 | 1
199
200 |  | m.č. | 3.NP/ NP02 - JIH LEVÁ (17. listopadu)
201 |  | 226 | 26 - 500/160 /ks 1/ (0,255m2/čl.) |  | 6.63 | 1
202 |  | 227_1 | 16 - 500/160 /ks 1/ (0,255m2/čl.) |  | 4.08 | 1
203 |  | 228_1 | 16 - 500/160 /ks 1/ (0,255m2/čl.) |  | 4.08 | 1
204 |  | 229 | 20 - 500/160 /ks 1/ (0,255m2/čl.) |  | 5.1 | 1
205 |  | 230_1 | 16 - 500/160 /ks 1/ (0,255m2/čl.) |  | 4.08 | 1
206 |  | 231_1 | 16 - 500/160 /ks 2/ (0,255m2/čl.) |  | 8.16 | 2
207 |  | 232_1 | 16 - 500/160 /ks 1/ (0,255m2/čl.) |  | 4.08 | 1
208 |  | 233_1 | 18 - 500/160 /ks 1/ (0,255m2/čl.) |  | 4.59 | 1
209
210 |  | m.č. | 4.NP/ NP03 - JIH LEVÁ (17. listopadu)
211 |  | 334 | 15 - 500/160 /ks 1/ (0,255m2/čl.) |  | 3.825 | 1
212 |  | 334 | 30 - 500/160 /ks 1/ (0,255m2/čl.) |  | 7.65 | 1
213 |  | 335 | 25 - 500/160 /ks 2/ (0,255m2/čl.) |  | 12.75 | 2
214 |  | 336_1 | 29- 500/160 /ks 1/ (0,255m2/čl.) |  | 7.395 | 1
215 |  | 337_1 | 20 - 500/160 /ks 1/ (0,255m2/čl.) |  | 5.1 | 1
216 |  | 338 | 26 - 500/160 /ks 1/ (0,255m2/čl.) |  | 6.63 | 1
217 |  | 339_1 | 25 - 500/160 /ks 1/ (0,255m2/čl.) |  | 6.375 | 1
218 |  | 340_4 | 25 - 500/160 /ks 1/ (0,255m2/čl.) |  | 6.375 | 1
219 |  | 341_1 | 25 - 500/160 /ks 1/ (0,255m2/čl.) |  | 6.375 | 1
220
221 |  |  | větev JIH PRAVÁ
222 |  |  | - 17. listopadu- v.č. 1.4.1.10
223 |  | m.č. | 1.PP/ PP01 - JIH PRAVÁ - (nepokračuje)
224 |  | m.č. | 1.NP/ NP00 - JIH PRAVÁ - (17. listopadu)
225 |  | 029_1 | 17 - 500/160 /ks 1/ (0,255m2/čl.) |  | 4.335 | 1
226 |  | 030_1 | 14 - 500/160 /ks 1/ (0,255m2/čl.) |  | 3.57 | 1
227 |  | 030 | 14 - 500/160 /ks 1/ (0,255m2/čl.) |  | 3.57 | 1
228 |  | 031_1 | 14 - 500/160 /ks 1/ (0,255m2/čl.) |  | 3.57 | 1
229 |  | 032_1 | 19- 500/160 /ks 1/ (0,255m2/čl.) |  | 4.845 | 1
230 |  | 033_1 | 14 - 500/160 /ks 1/ (0,255m2/čl.) |  | 3.57 | 1
231 |  | 034_1 | 14 - 500/160 /ks 1/ (0,255m2/čl.) |  | 3.57 | 1
232 |  | 034_3 | 23 - 500/160 /ks 1/ (0,255m2/čl.) |  | 5.865 | 1
233 |  | 063 | 20 - 350/160 /ks 3/ (0,185m2/čl.) |  | 11.1 | 3
234 |  | 063 | 18 - 900/160 /ks 2/ (0,440m2/čl.) |  | 15.84 | 2
235
236 |  | m.č. | 2.NP/ NP01 - JIH PRAVÁ - (17. listopadu)
237 |  | 133_1 | 19- 500/160 /ks 1/ (0,255m2/čl.) |  | 4.845 | 1
238 |  | 134_1 | 16- 500/160 /ks 1/ (0,255m2/čl.) |  | 4.08 | 1
239 |  | 135_1 | 16- 500/160 /ks 1/ (0,255m2/čl.) |  | 4.08 | 1
240 |  | 136_1 | 16- 500/160 /ks 1/ (0,255m2/čl.) |  | 4.08 | 1
241 |  | 137_1 | 16- 500/160 /ks 1/ (0,255m2/čl.) |  | 4.08 | 1
242 |  | 138_1 | 16- 500/160 /ks 1/ (0,255m2/čl.) |  | 4.08 | 1
243 |  | 139_1 | 16- 500/160 /ks 1/ (0,255m2/čl.) |  | 4.08 | 1
244 |  | 140_1 | 21- 500/160 /ks 1/ (0,255m2/čl.) |  | 5.355 | 1
245 |  | 141_1 | 20- 500/160 /ks 1/ (0,255m2/čl.) |  | 5.1 | 1
246 |  | 142 | 20- 500/160 /ks 1/ (0,255m2/čl.) |  | 5.1 | 1
247 |  | 143 | 20- 500/160 /ks 1/ (0,255m2/čl.) |  | 5.1 | 1
248
249 |  | m.č. | 3.NP/ NP02 - JIH PRAVÁ - (17. listopadu)
250 |  | 234_1 | 16- 500/160 /ks 1/ (0,255m2/čl.) |  | 4.08 | 1
251 |  | 235_1 | 16- 500/160 /ks 1/ (0,255m2/čl.) |  | 4.08 | 1
252 |  | 236_1 | 16- 500/160 /ks 1/ (0,255m2/čl.) |  | 4.08 | 1
253 |  | 237_1 | 16- 500/160 /ks 1/ (0,255m2/čl.) |  | 4.08 | 1
254 |  | 238-1 | 16- 500/160 /ks 1/ (0,255m2/čl.) |  | 4.08 | 1
255 |  | 239_1 | 16- 500/160 /ks 1/ (0,255m2/čl.) |  | 4.08 | 1
256 |  | 240_1 | 16- 500/160 /ks 1/ (0,255m2/čl.) |  | 4.08 | 1
257 |  | 241 | 19- 500/160 /ks 1/ (0,255m2/čl.) |  | 4.845 | 1
258 |  | 242 | 18- 500/160 /ks 1/ (0,255m2/čl.) |  | 4.59 | 1
259 |  | 243 | 20- 500/160 /ks 2/ (0,255m2/čl.) |  | 10.2 | 2
260
261 |  | m.č. | 4.NP/ NP03 - JIH PRAVÁ - (17. listopadu)
262 |  | 342 | 25- 500/160 /ks 1/ (0,255m2/čl.) |  | 6.375 | 1
263 |  | 343 | 25- 500/160 /ks 1/ (0,255m2/čl.) |  | 6.375 | 1
264 |  | 344 | 25- 500/160 /ks 1/ (0,255m2/čl.) |  | 6.375 | 1
265 |  | 344 | 23- 500/160 /ks 1/ (0,255m2/čl.) |  | 5.865 | 1
266 |  | 345 | 23- 500/160 /ks 2/ (0,255m2/čl.) |  | 11.73 | 2
267 |  | 346 | 26- 500/160 /ks 2/ (0,255m2/čl.) |  | 13.26 | 2
268 |  | 347 | 23- 500/160 /ks 2/ (0,255m2/čl.) |  | 11.73 | 2
269 |  | 348 | 28- 500/160 /ks 1/ (0,255m2/čl.) |  | 7.14 | 1
270 |  | 348 | 11- 500/160 /ks 1/ (0,255m2/čl.) |  | 2.805 | 1
271
272 |  |  | větev VÝCHOD 1
273 |  |  | - východ 1 v.č. 1.4.1.11 / mezisoučet | m2 | 174.25
274 |  | m.č. | 1.PP/ PP01 - větev VÝCHOD 1 - (\východ 1)
275 |  | 010 | 13- 900/70 /ks 1/ (0,205m2/čl.) |  | 2.665 | 1
276 |  | 011 | 12- 900/70 /ks 1/ (0,205m2/čl.) |  | 2.46 | 1
277 |  | 011_1 | 8 - 900/70 /ks 1/ (0,205m2/čl.) |  | 1.64 | 1
278 |  | 108 | 5 - 900/70 /ks 1/ (0,205m2/čl.) |  | 1.025 | 1
279 |  | 112 | 5 - 900/70 /ks 1/ (0,205m2/čl.) |  | 1.025 | 1
280 |  | 007 | 8 - 900/70 /ks 1/ (0,205m2/čl.) |  | 1.64 | 1
281
282 |  | m.č. | 1.NP/ NP00 - větev VÝCHOD 1 - (\východ 1)
283 |  | 038 | 18 - 900/160 /ks 1/ (0,440m2/čl.) |  | 7.92 | 1
284 |  | 054_3 | 19 - 900/160 /ks 1/ (0,440m2/čl.) |  | 8.36 | 1
285 |  | 037 | 20- 500/160 /ks 1/ (0,255m2/čl.) |  | 5.1 | 1
286 |  | 037 | těleso plechové / jen nová Termo.Hlavice
287
288 |  | m.č. | 2.NP/ NP01 - větev VÝCHOD 1 - (\východ 1)
289 |  | 150 | 22- 500/160 /ks 1/ (0,255m2/čl.) |  | 5.61 | 1
290 |  |  | 25 - 900/160 /ks 1/ (0,440m2/čl.) |  | 11 | 1
291 |  |  | 20 - 900/160 /ks 4/ (0,440m2/čl.) |  | 35.2 | 4
292
293 |  | m.č. | 3.NP/ NP02 - větev VÝCHOD 1 - (\východ 1)
294 |  | 252_2 | 14- 500/160 /ks 1/ (0,255m2/čl.) |  | 3.57 | 1
295 |  | 252_2 | 10 - 900/160 /ks 1/ (0,440m2/čl.) |  | 4.4 | 1
296
297 |  | m.č. | 4.NP/ NP03 - větev VÝCHOD 1 - (\východ 1)
298 |  | 362 | 20- 500/160 /ks 1/ (0,255m2/čl.) |  | 5.1 | 1
299 |  | 301 | 17- 500/160 /ks 1/ (0,255m2/čl.) |  | 4.335 | 1
300 |  | 302 | 20- 500/160 /ks 1/ (0,255m2/čl.) |  | 5.1 | 1
301 |  | 300 | 20 - 900/160 /ks 3/ (0,440m2/čl.) |  | 26.4 | 3
302 |  | 302 | 20 - 500/160 /ks 3/ (0,255m2/čl.) |  | 15.3 | 3
303 |  | 302 | 20- 900/160 /ks 3/ (0,440m2/čl.) |  | 26.4 | 3
304
305 |  |  | větev VÝCHOD 2
306 |  |  | - východ 2 v.č. 1.4.1.12 / mezisoučet | m2 | 124.43
307 |  | m.č. | 1.PP/ PP01 - větev VÝCHOD 2 - (\východ 2)
308 |  | 100 | 15 - 500/160 /ks 1/ (0,255m2/čl.) |  | 3.825 | 1
309 |  | 100 | 18 - 900/160 /ks 1/ (0,440m2/čl.) |  | 7.92 | 1
310 |  | 106 | 5 - 900/70 /ks 1/ (0,205m2/čl.) |  | 1.025 | 1
311 |  | 105 | 5 - 900/70 /ks 1/ (0,205m2/čl.) |  | 1.025 | 1
312 |  | 093 | 10 - 500/160 /ks 1/ (0,255m2/čl.) |  | 2.55 | 1
313 |  | 148 | těleso plechové / jen nová Termo.Hlavice
314
315 |  | m.č. | 1.NP/ NP00 - větev VÝCHOD 2 - (\východ 2)
316 |  | 064 | 18 - 900/160 /ks 3/ (0,440m2/čl.) |  | 23.76 | 3
317 |  | 054_2 | 19 - 900/160 /ks 1/ (0,440m2/čl.) |  | 8.36 | 1
318 |  | 064 | 18 - 900/160 /ks 1/ (0,440m2/čl.) |  | 7.92 | 1
319 |  | 063 | 18 - 900/160 /ks 1/ (0,440m2/čl.) |  | 7.92 | 1
320 |  | 036 | 23 - 350/160 /ks 2/ (0,185m2/čl.) |  | 8.51 | 2
321
322 |  | m.č. | 2.NP/ NP01 - větev VÝCHOD 2 - (\východ 2)
323 |  | 152 | 22 - 500/160 /ks 1/ (0,255m2/čl.) |  | 5.61 | 1
324 |  | 102 | 25 - 900/160 /ks 1/ (0,440m2/čl.) |  | 11 | 1
325
326 |  | m.č. | 3.NP/ NP02 - větev VÝCHOD 2 - (\východ 2)
327 |  | 251_1 | 11 - 500/160 /ks 1/ (0,255m2/čl.) |  | 2.805 | 1
328 |  | 251_1 | 10 - 900/160 /ks 1/ (0,440m2/čl.) |  | 4.4 | 1
329
330 |  | m.č. | 4.NP/ NP03 - větev VÝCHOD 2 - (\východ 2)
331 |  | 300 | 20 - 900/160 /ks 2/ (0,440m2/čl.) |  | 17.6 | 2
332 |  | 349 | 15 - 500/160 /ks 1/ (0,255m2/čl.) |  | 3.825 | 1
333 |  | 300 | 25 - 500/160 /ks 1/ (0,255m2/čl.) |  | 6.375 | 1
334
335 |  |  | větev ZÁPAD 1
336 |  |  | - západ 1 v.č. 1.4.1.13 / mezisoučet | m2 | 223.325
337 |  | m.č. | 2.PP/ PP02 - větev ZÁPAD 1 - (západ 1)
338 |  | 024 | 14 - 500/160 /ks 1/ (0,255m2/čl.) |  | 3.57 | 1
339 |  | 026 | 10 - 900/160 /ks 1/ (0,440m2/čl.) |  | 4.4 | 1
340 |  | 027 | 9 - 900/160 /ks 1/ (0,440m2/čl.) |  | 3.96 | 1
341
342 |  | m.č. | 1.PP/ PP01 - větev ZÁPAD 1 - (západ 1)
343 |  | 047 | 18 - 500/160 /ks 2/ (0,255m2/čl.) |  | 9.18 | 2
344 |  | 048 | 19 - 500/160 /ks 2/ (0,255m2/čl.) |  | 9.69 | 2
345 |  | 044 | 14 - 500/160 /ks 1/ (0,255m2/čl.) |  | 3.57 | 1
346 |  | 041 | 17 - 500/160 /ks 1/ (0,255m2/čl.) |  | 4.335 | 1
347 |  | 037 | 15 - 500/160 /ks 1/ (0,255m2/čl.) |  | 3.825 | 1
348 |  | 035 | 18 - 500/160 /ks 2/ (0,255m2/čl.) |  | 9.18 | 2
349
350 |  | m.č. | 1.NP/ NP00 - větev ZÁPAD 1 - (západ 1)
351 |  | 020 | 20 - 500/160 /ks 1/ (0,255m2/čl.) |  | 5.1 | 1
352 |  | 019 | 15 - 500/160 /ks 1/ (0,255m2/čl.) |  | 3.825 | 1
353 |  | 016_1 | 25 - 500/160 /ks 5/ (0,255m2/čl.) |  | 31.875 | 5
354 |  | 015 | 15 - 500/160 /ks 1/ (0,255m2/čl.) |  | 3.825 | 1
355 |  | 015 | 16 - 500/160 /ks 1/ (0,255m2/čl.) |  | 4.08 | 1
356
357 |  | m.č. | 2.NP/ NP01 - větev ZÁPAD 1 - (západ 1)
358 |  | 118_1 | 20 - 500/160 /ks 1/ (0,255m2/čl.) |  | 5.1 | 1
359 |  | 119 | 15 - 500/160 /ks 1/ (0,255m2/čl.) |  | 3.825 | 1
360 |  | 120 | 25 - 500/160 /ks 5/ (0,255m2/čl.) |  | 31.875 | 5
361 |  | 119_1 | 18 - 500/160 /ks 1/ (0,255m2/čl.) |  | 4.59 | 1
362 |  | 119 | 16 - 500/160 /ks 1/ (0,255m2/čl.) |  | 4.08 | 1
363
364 |  | m.č. | 3.NP/ NP02 - větev ZÁPAD 1 - (západ 1)
365 |  | 225 | 16 - 500/160 /ks 1/ (0,255m2/čl.) |  | 4.08 | 1
366 |  | 226 | 16 - 500/160 /ks 1/ (0,255m2/čl.) |  | 4.08 | 1
367 |  | 222 | 16 - 500/160 /ks 1/ (0,255m2/čl.) |  | 4.08 | 1
368 |  | 221 | 15 - 500/160 /ks 1/ (0,255m2/čl.) |  | 3.825 | 1
369
370 |  | m.č. | 4.NP/ NP03 - větev ZÁPAD 1 - (západ 1)
371 |  | 332_2 | 25 - 500/160 /ks 1/ (0,255m2/čl.) |  | 6.375 | 1
372 |  | 338 | 25 - 500/160 /ks 1/ (0,255m2/čl.) |  | 6.375 | 1
373 |  | 326 | 25 - 500/160 /ks 1/ (0,255m2/čl.) |  | 6.375 | 1
374 |  | 325 | 25 - 500/160 /ks 1/ (0,255m2/čl.) |  | 6.375 | 1
375 |  | 324 | 25 - 500/160 /ks 1/ (0,255m2/čl.) |  | 6.375 | 1
376 |  | 323 | 25 - 500/160 /ks 1/ (0,255m2/čl.) |  | 6.375 | 1
377 |  | 322 | 25 - 500/160 /ks 1/ (0,255m2/čl.) |  | 6.375 | 1
378 |  | 321 | 25 - 500/160 /ks 1/ (0,255m2/čl.) |  | 6.375 | 1
379 |  | 320_1 | 25 - 500/160 /ks 1/ (0,255m2/čl.) |  | 6.375 | 1
380
381 |  |  | větev ZÁPAD 2
382 |  |  | - západ 2 v.č. 1.4.1.14 / mezisoučet | m2 | 174.635
383 |  | m.č. | 2.PP/ PP02 - větev ZÁPAD 2 - (západ 2)
384 |  | 064 | 14 - 500/160 /ks 1/ (0,255m2/čl.) |  | 3.57 | 1
385 |  | 063 | 10 - 900/160 /ks 1 / (0,440m2/čl.) |  | 4.4 | 1
386 |  | 062 | 10 - 500/160 /ks 1/ (0,255m2/čl.) |  | 2.55 | 1
387 |  | 064 | 15 - 500/160 /ks 1/ (0,255m2/čl.) |  | 3.825 | 1
388
389 |  | m.č. | 1.PP/ PP01 - větev ZÁPAD 2 - (západ 2)
390 |  | 132 | 15 - 500/160 /ks 1/ (0,255m2/čl.) |  | 3.825 | 1
391 |  | 131 | 20 - 500/160 /ks 1/ (0,255m2/čl.) |  | 5.1 | 1
392 |  | 129 | 10 - 500/160 /ks 1/ (0,255m2/čl.) |  | 2.55 | 1
393 |  | 130 | 6 - 900/160 /ks 1 / (0,440m2/čl.) |  | 2.64 | 1
394 |  | 130 | 8 - 500/160 /ks 1/ (0,255m2/čl.) |  | 2.04 | 1
395 |  | 127 | 14 - 500/160 /ks 1/ (0,255m2/čl.) |  | 3.57 | 1
396 |  | 126 | 14 - 500/160 /ks 1/ (0,255m2/čl.) |  | 3.57 | 1
397 |  | 125 | 21 - 500/160 /ks 1/ (0,255m2/čl.) |  | 5.355 | 1
398 |  | 123 | 15 - 500/160 /ks 1/ (0,255m2/čl.) |  | 3.825 | 1
399 |  | 125 | 15 - 500/160 /ks 1/ (0,255m2/čl.) |  | 3.825 | 1
400 |  | 122 | 5 - 900/160 /ks 1 / (0,440m2/čl.) |  | 2.2 | 1
401 |  | 121 | 9 - 900/70 /ks 1/ (0,205m2/čl.) |  | 1.845 | 1
402
403 |  | m.č. | 1.NP/ NP00 - větev ZÁPAD 2 - (západ 2)
404 |  | 016_2 | 10 - 500/160 /ks 1/ (0,255m2/čl.) |  | 2.55 | 1
405 |  | 054_4 | 10 - 500/160 /ks 1/ (0,255m2/čl.) |  | 2.55 | 1
406 |  | 054_4 | 10- 500/160 /ks 1/ (0,255m2/čl.) |  | 2.55 | 1
407 |  | 062 | 10 - 500/160 /ks 1/ (0,255m2/čl.) |  | 2.55 | 1
408 |  | 062 | 14 - 500/160 /ks 1/ (0,255m2/čl.) |  | 3.57 | 1
409 |  | 061 | 14 - 500/160 /ks 1/ (0,255m2/čl.) |  | 3.57 | 1
410 |  | 059 | občerstvení - těleso plechové / jen nová Termo.Hlavice
411 |  | 059 | 20 - 500/160 /ks 2/ (0,255m2/čl.) |  | 10.2 | 2
412 |  | 058 | 14 - 500/160 /ks 1/ (0,255m2/čl.) |  | 3.57 | 1
413 |  | 056 | 10- 900/70 /ks 1/ (0,205m2/čl.) |  | 2.05 | 1
414 |  | 058 | nové těleso plechové /22 - 600/600 TH
415
416 |  | m.č. | 2.NP/ NP01 - větev ZÁPAD 2 - (západ 2)
417 |  | 152 | 15 - 500/160 /ks 1/ (0,255m2/čl.) |  | 3.825 | 1
418 |  | 151 | 15 - 500/160 /ks 1/ (0,255m2/čl.) |  | 3.825 | 1
419 |  | 157 | 15 - 500/160 /ks 1/ (0,255m2/čl.) |  | 3.825 | 1
420 |  | 177 | 16 - 500/160 /ks 1/ (0,255m2/čl.) |  | 4.08 | 1
421 |  | 128 | 15 - 900/160 /ks 1/ (0,440m2/čl.) |  | 6.6 | 1
422 |  | 158 | 10 - 900/70 /ks 1/ (0,205m2/čl.) |  | 2.05 | 1
423 |  | 121 | 15 - 500/160 /ks 1/ (0,255m2/čl.) |  | 3.825 | 1
424 |  | 153 | 15 - 900/160 /ks 1/ (0,440m2/čl.) |  | 6.6 | 1
425
426 |  | m.č. | 3.NP/ NP02 - větev ZÁPAD 2 - (západ 2)
427 |  | 224 | 10 - 500/160 /ks 1/ (0,255m2/čl.) |  | 2.55 | 1
428 |  | 252_1 | 12 - 500/160 /ks 1/ (0,255m2/čl.) |  | 3.06 | 1
429 |  | 252_1 | 23 - 500/160 /ks 1/ (0,255m2/čl.) |  | 5.865 | 1
430 |  | 257 | 8 - 500/160 /ks 1/ (0,255m2/čl.) |  | 2.04 | 1
431 |  | 257 | 10 - 500/160 /ks 1/ (0,255m2/čl.) |  | 2.55 | 1
432 |  | 258 | 11 - 900/70 /ks 1/ (0,205m2/čl.) |  | 2.255 | 1
433 |  | 256 | 21 - 900/160 /ks 1/ (0,440m2/čl.) |  | 9.24 | 1
434 |  | 255 | 6 - 900/70 /ks 1/ (0,205m2/čl.) |  | 1.23 | 1
435 |  | 255 | 7 - 900/70 /ks 1/ (0,205m2/čl.) |  | 1.435 | 1
436
437 |  | m.č. | 4.NP/ NP03 - větev ZÁPAD 2 - (západ 2)
438 |  | 332 | 18 - 500/160 /ks 1/ (0,255m2/čl.) |  | 4.59 | 1
439 |  | 362 | 12 - 500/160 /ks 1/ (0,255m2/čl.) |  | 3.06 | 1
440 |  | 362 | 14 - 500/160 /ks 1/ (0,255m2/čl.) |  | 3.57 | 1
441 |  | 363 | 9 - 500/160 /ks 1/ (0,255m2/čl.) |  | 2.295 | 1
442 |  | 363 | 19 - 500/160 /ks 1/ (0,255m2/čl.) |  | 4.845 | 1
443 |  | 307 | 14 - 500/160 /ks 1/ (0,255m2/čl.) |  | 3.57 | 1
444
445 |  |  | větev VÝCHOD DVŮR 1
446 |  |  | - východ dvůr 1 v.č. 1.4.1.15 / mezisoučet | m2 | 135.535
447 |  | m.č. | 1.PP/ PP01 - větev / východní dvůr
448 |  | 119_3 | 15 - 500/160 /ks 1/ (0,255m2/čl.) |  | 3.825 | 1
449 |  | 119_3 | 10 - 500/160 /ks 1/ (0,255m2/čl.) |  | 2.55 | 1
450 |  | 119 | 10 - 500/160 /ks 2/ (0,255m2/čl.) |  | 5.1 | 2
451 |  | 046 | 10 - 500/160 /ks 3/ (0,255m2/čl.) |  | 7.65 | 3
452 |  | 046 | 20 - 500/160 /ks 1/ (0,255m2/čl.) |  | 5.1 | 1
453
454 |  | m.č. | 1.NP / NP00 - větev / východní dvůr
455 |  | 065 | 10 - 500/160 /ks 2/ (0,255m2/čl.) |  | 5.1 | 2
456 |  | 015 | 10 - 500/160 /ks 4/ (0,255m2/čl.) |  | 10.2 | 4
457 |  | 015 | 11 - 500/160 /ks 1/ (0,255m2/čl.) |  | 2.805 | 1
458
459 |  | m.č. | 2.NP / NP01 - větev / východní dvůr
460 |  | 153 | 20 - 500/160 /ks 1/ (0,255m2/čl.) |  | 5.1 | 1
461 |  | 153 | 9 - 500/160 /ks 1/ (0,255m2/čl.) |  | 2.295 | 1
462 |  | 152 | 10 - 500/160 /ks 4/ (0,255m2/čl.) |  | 10.2 | 4
463 |  | 120 | 25 - 500/160 /ks 2/ (0,255m2/čl.) |  | 12.75 | 2
464
465 |  | m.č. | 3.NP / NP02 - větev / východní dvůr
466 |  | 254 | 11 - 500/160 /ks 2/ (0,255m2/čl.) |  | 5.61 | 2
467 |  | 250 | 11 - 500/160 /ks 2/ (0,255m2/čl.) |  | 5.61 | 2
468 |  | 253 | 10 - 500/160 /ks 2/ (0,255m2/čl.) |  | 5.1 | 2
469 |  | 223 | 20 - 350/160 /ks 1/ (0,185m2/čl.) |  | 3.7 | 1
470
471 |  | m.č. | 4.NP / NP03 - větev / východní dvůr
472 |  | 363 | 20 - 500/160 /ks 1/ (0,255m2/čl.) |  | 5.1 | 1
473 |  | 363 | 15 - 500/160 /ks 1/ (0,255m2/čl.) |  | 3.825 | 1
474 |  | 362 | 10 - 500/160 /ks 1/ (0,255m2/čl.) |  | 2.55 | 1
475 |  | 362 | 14 - 500/160 /ks 3/ (0,255m2/čl.) |  | 10.71 | 3
476 |  | 331 | 15 - 500/160 /ks 1/ (0,255m2/čl.) |  | 3.825 | 1
477 |  | 330 | 18 - 500/160 /ks 1/ (0,255m2/čl.) |  | 4.59 | 1
478 |  | 329 | 18 - 500/160 /ks 1/ (0,255m2/čl.) |  | 4.59 | 1
479 |  | 328 | 10 - 500/160 /ks 2/ (0,255m2/čl.) |  | 5.1 | 2
480 |  | 327 | 10 - 500/160 /ks 1/ (0,255m2/čl.) |  | 2.55 | 1
481
482 |  |  | větev BYTY
483 |  |  | - BYTY v.č. 1.4.1.16 / mezisoučet | m2 | 70.655
484 |  | m.č. | 1.PP/ PP01 - větev / BYTY - LEVÁ část
485 |  | 049 | 20 - 500/160 /ks 1/ (0,255m2/čl.) |  | 5.1 | 1
486 |  | 050 | 14 - 500/160 /ks 1/ (0,255m2/čl.) |  | 3.57 | 1
487 |  | 053 | 18 - 500/160 /ks 1/ (0,255m2/čl.) |  | 4.59 | 1
488 |  | 058 | 17 - 500/160 /ks 1/ (0,255m2/čl.) |  | 4.335 | 1
489 |  | 062 | 17 - 500/160 /ks 1/ (0,255m2/čl.) |  | 4.335 | 1
490 |  | 065 | 18 - 500/160 /ks 1/ (0,255m2/čl.) |  | 4.59 | 1
491 |  | 066 | - těleso plechové / jen nová Termo.Hlavice
492 |  | 049 | - těleso plechové / jen nová Termo.Hlavice
493
494 |  | m.č. | 1.PP/ PP01 - větev/BYTY- PRAVÁ část /celkem
495 |  | 086 | 10 - 900/70 /ks 1/ (0,205m2/čl.) |  | 2.05 | 1
496 |  | 087 | 10 - 900/70 /ks 1/ (0,205m2/čl.) |  | 2.05 | 1
497 |  | 078 | 12 - 500/160 /ks 1/ (0,255m2/čl.) |  | 3.06 | 1
498 |  | 078 | 17 - 500/160 /ks2/ (0,255m2/čl.) |  | 8.67 | 2
499 |  | 078 | 12 - 500/160 /ks1/ (0,255m2/čl.) |  | 3.06 | 1
500 |  | 079 | 12 - 500/160 /ks1/ (0,255m2/čl.) |  | 3.06 | 1
501 |  | 081 | 12 - 500/160 /ks1/ (0,255m2/čl.) |  | 3.06 | 1
502 |  | 078 | 12 - 500/160 /ks1/ (0,255m2/čl.) |  | 3.06 | 1
503 |  | 082 | 13 - 500/160 /ks1/ (0,255m2/čl.) |  | 3.315 | 1
504 |  | 081 | 12 - 500/160 /ks1/ (0,255m2/čl.) |  | 3.06 | 1
505 |  | 087 | 12 - 500/160 /ks1/ (0,255m2/čl.) |  | 3.06 | 1
506 |  | 090 | 12 - 500/160 /ks1/ (0,255m2/čl.) |  | 3.06 | 1
507 |  | 141 | - těleso plechové 22-1400/600 / jen nová Termo.Hlavice
508 |  | 049 | - těleso plechové 22-1400/600 / jen nová Termo.Hlavice
509 |  | 049 | - těleso plechové 22-800/900 / jen nová Termo.Hlavice
510 |  | 093 | 10 - 500/160 /ks1/ (0,255m2/čl.) |  | 3.57 | 1
511
512 | 735111810/P |  | Demontáž tělesa litinového - větev Západ 2 - v.č. D.1.4.1.14 / m.č. 067 / 2.PP - PP02 / 10 - 500/160/ks 1/ (0,255m2/čl.) | m2 | 2.55 |  | 0
513 | 733191914/P |  | Zaslepení přípojek -ks2 po demontáži otopného tělesa | ks | 2 |  | 0
514
515
516 | 800-731 |  | 731 -Vytápění | Kč | celkem |  | 0
517 | 800-735 |  | Otopná tělesa
518
519 |  |  | Otopná tělesa litinová článková (natřená)
520 | 735110911 |  | Přetěsnění růžice radiátorové otopných těles litinových článkových : výměra 410ks*4 | ks | 1640 |  | 0
521 | 735110912 |  | Rozpojení tělesa otopného teplovodního (cca 20%) při přetěsnění článku | ks | 82 |  | 0
522 | 735110914 |  | Stažení otopného tělesa (cca 20%) | ks | 82 |  | 0
523 | 735191905 |  | Odvzdušnění všech otopných těles litinových článkových i ocelových deskových | ks | 504 |  | 0
524 | 767991911/P |  | Opravy článků otopných těles-samostatné svařování - sváry koutové, lemové do průřezu svaru 5 mm (cca 410*0,10 *2) | m | 82 |  | 0
525 | 767000001/r |  | Ocelové plechy cca tl.2mm dodávka+ osazení+ - (podklad-ochrana- při svařování článků) | m2 | 3 |  | 0
526 | 998735203 |  | Přesun hmot procentní pro otopná tělesa v objektech v přes 12 do 24 m / 2,39% | Kč | 0.0239 |  | 0
527
528 | 7333 |  | Rozvod potrubí
529 | dodávka |  | Potrubí z uhlíkové oceli vně pozinkované spojované lisováním DN15, včetně tvarovek | m | 12 |  | 0
530 | dodávka |  | Potrubí z uhlíkové oceli vně pozinkované spojované lisováním DN20, včetně tvarovek | m | 12 |  | 0
531 | dodávka |  | Potrubí z uhlíkové oceli vně pozinkované spojované lisováním DN25, včetně tvarovek | m | 6 |  | 0
532 | dodávka |  | Potrubí z uhlíkové oceli vně pozinkované spojované lisováním DN32, včetně tvarovek | m | 6 |  | 0
533 | dodávka |  | Potrubí z uhlíkové oceli vně pozinkované spojované lisováním DN40, včetně tvarovek | m | 6 |  | 0
534 | 722131921 montáž |  | Potrubí z uhlíkové oceli vně pozinkované spojované lisováním DN15, včetně tvarovek | m | 12 |  | 0
535 | 722131922 montáž |  | Potrubí z uhlíkové oceli vně pozinkované spojované lisováním DN20, včetně tvarovek | m | 12 |  | 0
536 | 722131923 montáž |  | Potrubí z uhlíkové oceli vně pozinkované spojované lisováním DN25, včetně tvarovek | m | 6 |  | 0
537 | 722131924 montáž |  | Potrubí z uhlíkové oceli vně pozinkované spojované lisováním DN32, včetně tvarovek | m | 6 |  | 0
538 | 722131925 montáž |  | Potrubí z uhlíkové oceli vně pozinkované spojované lisováním DN40, včetně tvarovek | m | 6 |  | 0
539 | 733190107 |  | Zkouška těsnosti potrubí ocelové závitové DN do 40 | m | 42 |  | 0
540 | 733192916/P |  | Úprava přípojek k natřeným litinovým tělesům výměra : 410ks*2 | ks | 820 |  | 0
541 | 998733203 |  | Přesun hmot procentní pro rozvody potrubí v objektech v přes 12 do 24 m % 3,67 | Kč | 0.0367 |  | 0
542
543 |  |  | Armatury | Kč
544 |  |  | Regulační vyvažovací ventily s vypouštěním (DN 10 až DN32) dle půdorysů a schémat | ks ∑ | 57
545 |  |  | větev - Dvořákovo náměstí- sever
546 | dodávka |  | DN 25 |  | 9 |  | 0
547 | dodávka |  | DN 32 |  | 1 |  | 0
548 |  |  | větev - 17.listopadu - jih
549 | dodávka |  | DN 25 |  | 8 |  | 0
550 | dodávka |  | DN 32 |  | 1 |  | 0
551 |  |  | větev - Východ 1
552 | dodávka |  | DN 15 |  | 3 |  | 0
553 | dodávka |  | DN 20 |  | 3 |  | 0
554 | dodávka |  | DN 25 |  | 1 |  | 0
555 |  |  | větev - Východ 2
556 | dodávka |  | DN 15 |  | 11 |  | 0
557 | dodávka |  | DN 20 |  | 1 |  | 0
558 |  |  | větev - Západ 1
559 | dodávka |  | DN 25 |  | 2 |  | 0
560 | dodávka |  | DN 32 |  | 1 |  | 0
561 |  |  | větev - Západ 2
562 | dodávka |  | DN 15 |  | 7 |  | 0
563 | dodávka |  | DN 32 |  | 1 |  | 0
564 |  |  | větev - Východ dvůr
565 | dodávka |  | DN 15 |  | 2 |  | 0
566 | dodávka |  | DN 20 |  | 1 |  | 0
567 | dodávka |  | DN 32 |  | 1 |  | 0
568 |  |  | větev - Byty
569 | dodávka |  | DN 15 |  | 2 |  | 0
570 | dodávka |  | DN 25 |  | 2 |  | 0
571
572 |  |  | Kulové kohouty s vypouštěním (DN 10 až DN40) dle půdorysů a schémat | ks ∑ | 91
573 |  |  | větev - Dvořákovo náměstí- sever
574 | dodávka |  | DN 40 |  | 6 |  | 0
575 | dodávka |  | DN 32 |  | 4 |  | 0
576 |  |  | větev - 17.listopadu - jih
577 | dodávka |  | DN 40 |  | 1 |  | 0
578 | dodávka |  | DN 32 |  | 7 |  | 0
579 |  |  | větev - Východ 1
580 | dodávka |  | DN 15 |  | 1 |  | 0
581 | dodávka |  | DN 25 |  | 1 |  | 0
582 | dodávka |  | DN 32 |  | 4 |  | 0
583 | dodávka |  | DN 40 |  | 3 |  | 0
584 |  |  | větev - Východ 2
585 | dodávka |  | DN 15 |  | 9 |  | 0
586 | dodávka |  | DN 20 |  | 1 |  | 0
587 | dodávka |  | DN 25 |  | 1 |  | 0
588 | dodávka |  | DN 32 |  | 1 |  | 0
589 |  |  | větev - Západ 1
590 | dodávka |  | DN 25 |  | 8 |  | 0
591 | dodávka |  | DN 32 |  | 1 |  | 0
592 | dodávka |  | DN 40 |  | 2 |  | 0
593 |  |  | větev - Západ 2
594 | dodávka |  | DN 15 |  | 1 |  | 0
595 | dodávka |  | DN 20 |  | 4 |  | 0
596 | dodávka |  | DN 25 |  | 12 |  | 0
597 | dodávka |  | DN 40 |  | 1 |  | 0
598 |  |  | větev - Východ dvůr
599 | dodávka |  | DN 15 |  | 1 |  | 0
600 | dodávka |  | DN 20 |  | 6 |  | 0
601 | dodávka |  | DN 25 |  | 10 |  | 0
602 | dodávka |  | DN 40 |  | 1 |  | 0
603 |  |  | větev - Byty
604 | dodávka |  | DN 15 |  | 1 |  | 0
605 | dodávka |  | DN 20 |  | 2 |  | 0
606 | dodávka |  | DN 40 |  | 2 |  | 0
607
608 | dodávka |  | Šroubení přímé , PN6 - pro montáž závitových armatur | ks ∑ | 154
609 | dodávka |  | DN 15 | ks | 22 |  | 0
610 | dodávka |  | DN 20 | ks | 26 |  | 0
611 | dodávka |  | DN 25 | ks | 48 |  | 0
612 | dodávka |  | DN32 | ks | 28 |  | 0
613 | dodávka |  | DN40 | ks | 30 |  | 0
614 | dodávka |  | Termostatická hlavice s pojistkou proti odcizení | ks | 504 |  | 0
615
616 |  |  | Radiátorový termostatický samoregulační ventil s AFC technologií přímé, nebo rohové (DN 10 až DN32) dle půdorysů a schémat (nastavení 1 až 15)
617 | dodávka |  | přímý - DN 10 | ks | 111 |  | 0
618 | dodávka |  | přímý - DN 15 | ks | 185 |  | 0
619 | dodávka |  | přímý - DN25 | ks | 118 |  | 0
620 |  |  | Radiátorový termostatický samoregulační ventil s AFC technologií přímé nebo rohové DN10až DN | ks
621 | dodávka |  | rohový - DN 10 | ks | 1 |  | 0
622 | dodávka |  | rohový - DN 15 | ks | 1 |  | 0
623 |  |  | Poznámka : Šroubení uzavírací přímé nebo rohové (DN 10 až DN20) dle půdorysů a schémat (nastavení 0 až 5)
624 | dodávka |  | Šroubení uzavíratelné s vypouštěním rohové DN 10 | ks | 41 |  | 0
625 | dodávka |  | Šroubení uzavíratelné s vypouštěním rohové DN 15 | ks | 271 |  | 0
626 | dodávka |  | Šroubení uzavíratelné s vypouštěním rohové DN 20 | ks | 51 |  | 0
627 |  |  | Uzavíratelné a regulační šroubení s vypouštěním |  |  |  | 0
628 | dodávka |  | Šroubení uzavíratelné s vypouštěním - přímé DN 10 | ks | 18 |  | 0
629 | dodávka |  | Šroubení uzavíratelné s vypouštěním - přímé DN 15 | ks | 14 |  | 0
630 | dodávka |  | Šroubení s uzavíratelné s vypouštěním - přímé DN 20 | ks | 21 |  | 0
631 | Výměna dodávka + montáž |  | Růžice krycí 5/4" x 1/4" - +výměna za stávající s odvzdušněním (kompletní provedení) | ks | 205 |  | 0
632 | dodávka |  | Ventil odvzdušňovací pro litinová tělesa 1/4" | ks | 504 |  | 0
633 | 734211112/P |  | Dtto, avšak montáž | ks | 504 |  | 0
634 | 751322811/P |  | Dtto, avšak demontáž | ks | 410 |  | 0
635 | dodávka |  | Ventil odvzdušňovací pro 3/8" | ks | 60 |  | 0
636 | 734211113/P |  | Dtto, avšak montáž | ks | 60 |  | 0
637 | 751322811/P |  | Dtto, avšak demontáž | ks | 60 |  | 0
638
639 | 735000912/P |  | Montáž termostatické hlavice ručního a termostatického ovládání | ks | 504 |  | 0
640
641 | 734291922/P |  | Montáž nových radiátorových ventilů DN10 až DN20, přímých a rohových / kompletní provedení | ks | 410 |  | 0
642 | 734291923/P |  | Montáž nových radiátorových uzavíratelných šroubení DN10 až DN32, přímých a rohových / kompletní provedení | ks | 570 |  | 0
643 | 734291924/P |  | Úprava přípojky pro montáž nových radiátorových ventilů DN10 až DN32, přímých a rohových | ks | 410 |  | 0
644 | 734190922/P |  | Úprava přípojky pro montáž nových radiátorových šroubení DN10 až DN32,, přímých a rohových/ kompletní provedení | ks | 410 |  | 0
645 | 734291924/P |  | Montáž nových regulačních vyvažovacích ventilů do DN40 | ks | 57 |  | 0
646 | 734291913/P |  | Montáž nových uzavíracích kohoutů do DN40, | ks | 91 |  | 0
647 | 734291923/P |  | Osazení nových připojovacích a odvzdušňovacích růžic u stávajících litinových článkových vytápěcích těles s přípojkami do DN20 -dodávka je stávající | ks | 2 |  | 0
648 | 998733203/P |  | Přesun hmot procentní pro armatury v objektech v.do 24m - 3,67% | Kč | 0.0367 |  | 0
649
650 | 735191910/P |  | Napuštění vody do otopného systému včetně potrubí (bez kotle a ohříváků), otopných těles a s patronou na úpravu vody | m2 | 9946 |  | 0
651 | dodávka +montáž |  | Patrony na úpravu vody ks1 +1 náhradní pro otopná tělesa+vodorovné a stoupací potrubí | ks | 2 |  | 0
652
653 |  |  | Demontáže, přesun hmot |  |  |  |  | 2.97
654 | 734300812/P |  | Demontáž stávajících radiátorových ventilů DN10 až DN20, přímých a rohových | ks | 410 |  | 0 | 1.14
655 | 734300822/P |  | Demontáž stávajících radiátorových šroubení DN10 až DN20, přímých a rohových | ks | 410 |  | 0 | 1.14
656 | 734300814/P |  | Demontáž stávajících regulačních vyvažovacích ventilů DN15 až DN50, přímých a šikmých | ks | 57 |  | 0 | 0.25
657 | 734300814/P |  | Demontáž stávajících uzavíracích kohoutů a šoupat DN15 až DN50, přímých a šikmých | ks | 91 |  | 0 | 0.39
658 | 735111810/P |  | Demontáž stávajících litinových článkových vytápěcích těles s přípojkami DN20 | ks | 2 |  | 0 | 0.05
659 | 998734203 |  | Přesun hmot procentní pro armatury v do 24m - 0,30% | Kč | 0.003 |  | 0
660
661 |  |  | Dokončovací práce
662 | 58030400 |  | Tlaková i topná zkouška po jednotlivých větvích a celkového topného systému : (1930,0+1211,0+7363)m | m | 10504 |  | 0
663 | HZS4211 |  | Zkušební provoz + vyregulování systému | HZS | 35 |  | 0
664
665 |  |  | 713 - Izolace tepelné | Kč | celkem |  | 0
666 |  |  | Krycí folie na minerální tepelnou izolaci s Al. polepem tl. Izolace 100mm pro potrubí 2xDN200
667 | ISV.8592248027236 / dodávka | . | .. rohož na hliníkové fólii je vhodná zejména pro izolace potrubí | m2 | 6 |  | 0
668 | 713471121 |  | Montáž tepelné izolace potrubí pásy s Pz pletivem v plechovém pouzdře s patentními uzávěry | m2 | 6 |  | 0
669 | 998713203 |  | Přesun hmot procentní pro izolace tepelné v objektu do 24 m / 2,2% | Kč | 0.022 |  | 0
670
671 | 800-721 |  | 721 - Zdravotně technické instalace | Kč | celkem |  | 0
672 |  |  | Vodovod - Z trubek ocelových pozinkovaných
673 | 722130238 |  | Potrubí vodovodní DN 80 | m | 4 |  | 0
674 |  |  | Zkoušky, proplach a desinfekce vodovodního potrubí
675 | 722290229 |  | Tlaková zkouška vodovodu do DN 80 | m | 4 |  | 0
676 | 722290234 |  | Proplach a dezinfekce vodovodu do DN 80 | m | 4 |  | 0
677 | 713470001/P |  | izolace potrubí tl. od15 mm DN do 92 mm (dodávka+montáž) | m | 4 |  | 0
678 |  |  | Demontáže
679 | 722130805 |  | Demontáž ocelového pozinkovaného potrubí do DN 85 | m | 10 |  | 0
680 | 722 18-1817 |  | Demontáž plstěných pásů z potrubí do DN 150 | m | 10 |  | 0
681 | 722 21-1813 |  | Demontáž armatur přírubových DN 80 | ks | 10 |  | 0
682 |  |  | Opravy potrubí
683 | 722 13-1938 |  | propoj dosavadního potrubí DN 80 | m | 2 |  | 0
684 | 892241111 |  | Přesun hmot procentní pro vnitřní vodovod v objektech v přes 12 do 24 m . 1,12% | Kč | 0.0112 |  | 0
685 |  |  | :
686
687 |  |  | Malby stěn v okolí radiátorů. | Kč | celkem |  | 0
688 |  |  | Po proplachu a úpravě těles opravit poškozenou malbu stěn. Výmalbu sjednotit s okolní plochou stěn.
689 |  |  | výměry : 410ks*3,0m2
690 | 784111001/P |  | Oprášení (ometení ) podkladu v místnostech v do 3,80 m | m2 | 1230 |  | 0
691 | 784111031/P |  | Omytí podkladu v místnostech v do 3,80 m | m2 | 1230 |  | 0
692 | 784221101/P |  | Dvojnásobné bílé malby ze směsí za sucha dobře otěruvzdorných v místnostech do 3,80 m | m2 | 1230 |  | 0
693 | 784221031/P |  | Příplatek k cenám 1x maleb za sucha otěruvzdorných za provádění pl do 5 m2 | m2 | 1230 |  | 0
694 | 619996145/P |  | Ochrana radiátorů před znečištěním malbou netkanou geotextilii výměra : 410ks*2m | m2 | 820 |  | 0
695
696 |  |  | 783 - Nátěry | Kč | celkem |  | 0
697 |  |  | Nátěry litinových článkových radiátorů a potrubí
698 | 783601421 |  | Ometení článkových otopných těles před provedením nátěru | m2 | 1930.235 |  | 0
699 | 783601345 |  | Odmaštění litinových otopných těles odmašťovačem vodou ředitelným před provedením nátěru | m2 | 1930.235 |  | 0
700 | 783622111 |  | Tmelení článkových otopných těles disperzním tmelem | m2 | 965.1175 |  | 0
701 |  |  | výměra z 50% (výměra : 1930,24*50%)
702 | 783624141 |  | Základní jednonásobný akrylátový nátěr litinových otopných těles | m2 | 1930.235 |  | 0
703 | 783627117 |  | Krycí dvojnásobný akrylátový nátěr článkových otopných těles | m2 | 1930.235 |  | 0
704 | 783601715 |  | Odmaštění ředidlovým odmašťovačem potrubí ; výměra : (1211,0+7363,0)m | m | 8574 |  | 0
705 | 783624551 |  | Základní jednonásobný akrylátový nátěr potrubí | m | 8574 |  | 0
706 | 783627612 |  | Krycí dvojnásobný akrylátový tepelně odolný nátěr potrubí DN do 50 mm | m | 8574 |  | 0
707
708 |  |  | Vedlejší rozpočtové náklady | Kč | celkem |  | 0
709 | 32103000 |  | Provozní zařízení ve dvoře | ks | 1 |  | 0
710 |  |  | Hygienické zázemí a sklad v budově | ks | 1 |  | 0
711
712 | 34303000 |  | Dopravní značení na staveništi | ks | 2 |  | 0
713 | 34203000 |  | Opatření na ochranu sousedních pozemků se staveništěm (oplocení+ ochranné zábrany) | ks | 1 |  | 0
714 | 34503000 |  | Informační tabule na staveništi | ks | 2 |  | 0
715 | 39203000 |  | Rozebrání, bourání a odvoz zařízení staveniště | celek | 1 |  | 0
716 |  |  | Ostatní náklady
717 | 09100300 |  | Výrobní dokumentace | celek | 1 |  | 0
718 | 13254000 |  | Dokumentace skutečného provedení | celek | 1 |  | 0
719 | 091003000 |  | Požární dohled dle vyhlášky 87/2000 Sb. | celek | 1 |  | 0
720 | 094104000 |  | Náklady na opatření BOZP | celek | 1 |  | 0
721 | 91003000 |  | Náklady na veškerý úklid na staveništi uvnitř i vně během zhotovování díla bude prováděný pravidelně a konečný úklid před přejímkou. Odvozy prováděné pravidelně zbylých hmot a odpadků během zhotovování díla a dle potřeby. | celek | 1 |  | 0
722 | 91003000 |  | Náklady na zhotovení, předložení a odstranění použitých vzorků materiálů a kvality práce pro zhotovení díla, předepsané zkoušky a atesty podle příslušných předpisů, norem pro prokázání bezchybné funkce díla. | celek | 1 |  | 0
723 | 997013501 |  | Odvoz demontovaných hmot do 1 km se složením do Kovošrotu (sběrné suroviny) | t | 3.02 |  | 0
724 | 997013509 |  | Příplatek k odvozu demontovaných hmot se složením do Kovošrotu (sběrné suroviny) ZKD 1 km/12,50Kč přes 1 km (25km) | t | 3.02 |  | 0
1025
1026
1027
1028
1029