## List1
1 | Položka | Výrobek / Parametr | Požadované parametry | Označení výrobku Zde uveďte výrobce, název a typ výrobku | Má nabízený produkt tuto vlastnost/splňuje požadavek | Zde uveďte případné poznámky | Počet kusů | Cena bez DPH spolu
| Multifunkční varné zařízení | Užitný objem | min 150l
|  | Nastavitelný podstavec s plastovými nožkami | ano
|  | Minimální teplotní rozsah | 30°C - 250°C
|  | Vaření v tlaku | ano
|  | Tlak | max 300 bar
|  | Rozměr | max 1400x900x1100
|  | Příkon (stanoveno dle možností provozu) | 400V/34kW/63A*
|  | Dotyková teplota obložení nádob | max 73°C
|  | Sendvičové dno pánve | ano
|  | Síla dna | max 15mm
|  | Varné režimy | vaření, pečení, fritování
|  | Paměť varných programů | ano, min 500
|  | Vaření ve varné nádobě, nebo v koších | ano
|  | Vpichová sonda | ano
|  | Počet bodů na sonde | min 3
|  | Elektricky sklopná vana | ano
|  | Elektricky sklopné víko | ano
|  | Kompletní hygienické uzavření varného prostoru víkem bez otvorů** | ano
|  | Elektrický zdvih varných košů | ano
|  | Integrovaná ruční sprcha s automatickým navíjením a funkcí rozprašování vodního paprsku | ano
|  | Integrovaná zásuvka 230V | min 2,1kW
|  | Automatické napouštění vody s přesností na 1 litr | ano
|  | Ovládání dotykovou obrazouvkou | ano
|  | Integrované zamykání dispeje | ano
|  | Vypouštění odpadní vody z varných procedur přímo vestavěným odtokem v pánvi bez sklápění varné nádoby | ano
|  | Rychlost náhřevu varné plochy z běžné teploty okolo na 200°C | max 10 minut
|  | Konektivita WIFI, USB, Ethernet | ano
|  | Schválený varný systém bez dozoru | ano
|  | Energetická účinnost dle normy | DIN 18873**
|  | Ochrana proti tryskající vodě | ano
Příslušenství:
|  | Síto | ano
|  | Varné koše | 3ks
|  | Příslušenství pro zdvih košů | ano
|  | Vložky / vložka na dno varné nádoby pokrývající celou plochu dna | ano
|  | Čistící houba na čištění připálenin | ano
|  | Špachtle pro manipulaci s pokrmy v pánvi | ano
|  | Doprava a montáž na místo realizace | ano
|  | Včetně zaškolení obsluhy na všech místech dodání | min 4 školení po domluvě s provozem
|  | Záruční doba min 36 měsíců (včetně dílů a dojezdu) | ano
|  | Demontáž původního kusu a jeho ekologická likvidace | ano
| Cena celkem bez DPH: |  |  |  | 0 |  | 1 | 0
Účastník zadávacího řízení je povinen vyplnit všechna žlutě vyznačená pole.
Účastník zadávacího řízení do předloženého rozpočtu u údajů, kde je minimální hodnota stanovena na ANO, doplní ANO-NE, podle vlastností a funkcí nabízeného zařízení (hodnota NE může znamenat nesplnění požadované vlastnosti výrobku a nesplnění zadávacích podmínek).
* - povolená tolerance do 5%
** - nebo ekvivalentní norma/řešení
Kvalitativní hodnocení
| Certifikace** |  |  |  |  | Vepište ANO, jestli jste držitelem uvedené certifikace*
Certifikace prodejní od výrobce zařízení multifunkčních pánví na vaření bez dozoru pro rok 2024*
Certifikace servisní od výrobce zařízení multifunkčních pánví na vaření bez dozoru pro rok 2024*
Certifikace na zaškolení obsluhy od výrobce zařízení multifunkčních pánví na vaření bez dozoru pro rok 2024*
| Počet bodů |  |  |  |  | 0
* Může být i pro rok 2023 v případě, že do doby dodávky a instalace dodavatel doplní a předloží tyto certifikáty i pro rok 2024. Maximální počet možných bodů je 15.
** za každý certifikát bude přiděleno 5 bodů, certifikáty je potřebné doručit s nabídkou
| Kvalitativní kritéria pánve** |  |  |  |  | Vepište číslo do žlutého pole*
| Možnost rozdělení na části, jestli ano, vpište počet částí, na kolik je možné pánev rozdělit. Jestli není možné pánev rozdělit na více částí, nechte políčko volné |  |  | Vepište číslo do žlutého pole*
| Vepište počet minut, za které technologie dosáhne náhřev varné plochy z běžné teploty na 200°C, maximálně povolená časová délka je 10 minut, roshah pro čísla je tedy 1-10 |  |  | 10 | 10 | 0
| Počet bodů |  |  |  |  | 0
* Za každý bod v kvalitativních kritériích bude přiděleno 5 bodů.
| Certifikace technologie* |  |  |  |  | Vepište ANO, jestli je technologie certifikována*
Energy Star
Energy Eficient
| Počet bodů |  |  |  |  | 0
* Za každou certifikaci se přiděluje 20 bodů. Vpište ANO do toho políčka, kde je vepsaná odpivídající certifikace, certifikát ve formátu PDF, nebo link, je potřebné doručit s nabídkou
| Počet kvalitatovních bodů spolu za multifunkční pánev |  |  |  |  | 0
Rychlost dodávky a instalace
| Rychlost dodávky a montáže |  |  | Vpište číslo (rozsah 10-30)* |  | Počet bodů
| Vepište nabízenou dodací lhůtu pro multifunkční pánev včetně dopravy a montáže* |  |  | 30 | 30 | 0
| Počet bodů |  |  |  |  | 0
*Dodací lhůta stanovená dodavatelem je maximálně 30 pracovních dnů od nabytí účinnosti smlouvy a to je den podepsání poslední smluvní stranou. Za každý jeden den zkrácení dodací lhůty bude přidělen 0,5 bodu. Minimální povolený počet dnů na dodání a montáž je 10 pracovních dní. Maximálně je tedy možné dosáhnout v tomto kritériu počet bodů 10. Mneší počet dnů jako 10 nebude brán v úvahu.
| Počet bodů spolu za termín dodání a instalace multifunkční pánev |  |  |  |  | 0
3 | Položka | Výrobek / Parametr | Požadované parametry | Označení výrobku Zde uveďte výrobce, název a typ výrobku | Má nabízený produkt tuto vlastnost/splňuje požadavek | Zde uveďte případné poznámky | Počet kusů | Cena bez DPH spolu
| Elektrický konvektomat 20GN1/1 | Užitný objem | min 20GN 1/1
|  | Energetická účinnost dle normy | DIN 18866**
|  | Příkon | min 37kW*
|  | Rozměr (stanoveno dle možností provozu) | max 900x1900x920
|  | Podélný zásuv | ano
|  | Vhodný pro gastronádoby | min 1/1, 1/2, 1/3, 2/3, 2/8
|  | Rozteč | min 63mm
|  | Vyvýječ páry boiler | ano
|  | Počet obousměrných ventilátorů | min 2
|  | Vpichová sonda | ano
|  | Počet bodů na sondě | min 4
|  | Regulace klimatu s měřením, nastavením a regulací vlhkosti s přesností na 1% | ano
|  | Bezúdržbový systém odlučování tuků bez přídavného tukového filtru** | ano
|  | Automatické mytí varného prostoru | ano
|  | Bezfosfátová ekologická chemie na mytí a odvápnění boileru | ano
|  | Integrovaná ruční sprcha s automatickým navíjením a funkcí rozprašování vodního paprsku | ano
|  | Ovládání dotykovou obrazovkou | ano
|  | Počet skel v dvířkách | min 3
|  | Led osvětlení prostoru | ano
|  | Schválení na provoz bez dozoru | ano
|  | Integrované wifi na zaznamenávání HACCP | ano
|  | Možnosti programování | ano
|  | Počet programů | min 1000 s min 20 kroky
|  | Počet vozíků | min 2
|  | Doprava a montáž na místo realizace | ano
|  | Záruční doba min 36 měsíců (včetně dílů a dojezdu) | ano
|  | Demontáž původního kusu a jeho ekologická likvidace | ano
| Cena celkem bez DPH: |  |  |  | 0 |  | 1 | 0
Účastník zadávacího řízení je povinen vyplnit všechna žlutě vyznačená pole.
Účastník zadávacího řízení do předloženého rozpočtu u údajů, kde je minimální hodnota stanovena na ANO, doplní ANO-NE, podle vlastností a funkcí nabízeného zařízení (hodnota NE může znamenat nesplnění požadované vlastnosti výrobku a nesplnění zadávacích podmínek).
* - povolená tolerance do 5%
** - nebo ekvivalentní norma/řešení
Kvalitativní hodnocení
| Certifikace |  |  |  |  | Vepište ANO, jestli jste držitelem uvedené certifikace*
Certifikace prodejní od výrobce zařízení konvektomatů na vaření bez dozoru pro rok 2024*
Certifikace servisní od výrobce zařízení konvektomatů na vaření bez dozoru pro rok 2024*
Certifikace na zaškolení obsluhy od výrobce zařízení konvektomatů na vaření bez dozoru pro rok 2024*
| Počet bodů |  |  |  |  | 0
* Může být i pro rok 2023 v případě, že do doby dodávky a instalace dodavatel doplní a předloží tyto certifikáty i pro rok 2024. Maximální počet možných bodů je 15.
** za každý certifikát bude přiděleno 5 bodů, certifikáty je potřebné doručit s nabídkou
| Kvalitativní kritéria konvektomat |  |  | Vepište číslo do žlutého pole* |  | Počet bodů
| Počet bodů na vpichové sondě, požadované minimálně 4 body |  |  | 4 | 4 | 0
| Vepište počet ventilátorů, kterými disponuje Vámi nabízená technologie, minimální požadovaný počet ventilátorů je 2 |  |  | 2 | 2 | 0
| Počet bodů |  |  |  |  | 0
* Za každý bod v kvalitativních kritériích bude přiděleno 5 bodů.
| Certifikace technologie |  |  |  |  | Vepište ANO, jestli je technologie certifikována*
Energy Star
Energy Eficient
| Počet bodů |  |  |  |  | 0
* Za každou certifikaci se přiděluje 20 bodů. Vpište ANO do toho políčka, kde je vepsaná odpivídající certifikace, certifikát ve formátu PDF, nebo link, je potřebné doručit s nabídkou
| Počet bodů spolu za konvektomat |  |  |  |  | 0
Rychlost dodávky a instalace
| Rychlost dodávky a montáže |  |  | Vpište číslo (rozsah 10-30)* |  | Počet bodů
| Vepište nabízenou dodací lhůtu pro multifunkční pánev včetně dopravy a montáže* |  |  | 30 | 30 | 0
| Počet bodů |  |  |  |  | 0
*Dodací lhůta stanovená dodavatelem je maximálně 30 pracovních dnů od nabytí účinnosti smlouvy a to je den podepsání poslední smluvní stranou. Za každý jeden den zkrácení dodací lhůty bude přidělen 0,5 bodu. Minimální povolený počet dnů na dodání a montáž je 10 pracovních dní. Maximálně je tedy možné dosáhnout v tomto kritériu počet bodů 10. Mneší počet dnů jako 10 nebude brán v úvahu.
| Počet bodů spolu za termín dodání a instalace konvektomat |  |  |  |  | 0
Cena celkem bez DPH |  |  | 0 |  | DPH | 0%
Počet bodů celkem kvalitativní hodnocení za obě technologie |  |  | 0
Počet bodů celkem za rychlost dodávky a instalaci za obě technologie |  |  | 0
| Seznam poddovatelů | Část zakázky, kterou bude poddodavatel plnit