## Příloha č. 4 - Tech. spec.
Příloha č. 4a dokumentace zadávacího řízení
-
Specifikace předmětu plnění pro část 1 veřejné zakázky
TECHNICKÝ PARAMETR | POŽADAVKY ZADAVATELE | NÁZEV / POPIS NABÍZENÉHO PARAMETRU * (doplní účastník)
qPCR
Označení (model, seriové číslo apod.): |  | [...doplní účastník...]
Technické parametry
Typ: | qPCR systém (1 ks) | [...doplní účastník...]
Cíl využití přístroje: | vysokokapacitní analýza pro větší množství uživatelů (školení studentů DSP), highthroughput analýza mnohočetných experimentů při testování nových léčiv | [...doplní účastník...]
Možnosti analýzy: | sytém musí umožňovat analýzy genové exprese metodou relativní kvantifikace, absolutní kvantifikace a genotypizaci SNP analýzou amplifikačních křivek a pomocí end-poind analýzy | [...doplní účastník...]
| systém musí umožňovat analýzu standardní 96-jamek a Fast-96 jamek | [...doplní účastník...]
Další parametry: | musí obsahovat blok 384 jamek | [...doplní účastník...]
| systém musí být kompatibilní s metodami SYBR green I (vazba na dsDNA) i TagMan (fluorogenní 5´-nukleázová reakce) | [...doplní účastník...]
| systém musí kombinovat minimálně pět emisních a pět excitačních filtrů schopných současné analýzy až pěti fluorochromů | [...doplní účastník...]
| systém musí umožňovat použití pasivní reference a normalizace výsledků na ROX ve všech typech experimentů | [...doplní účastník...]
| systém musí umožňovat kalibrace nových barev bez nutnosti zásahu do hardware přístroje – bez výměny filtrů | [...doplní účastník...]
| systém musím mít rychlost ohřevu minimálně 5°C/s | [...doplní účastník...]
| systém musí mít rozlišovací schopnost minimálně 5.000 – 10.000 kopií | [...doplní účastník...]
| systém musí umožňovat rozšíření na analýzu mikrofluidních karet | [...doplní účastník...]
| systém musí umožňovat ukládání probíhající analýzy do vnitřní paměti přístroje a možnost jejího stažení v případě havárie řídící jednotky | [...doplní účastník...]
| systém musí mít kapacitu vnitřní paměti přístroje minimálně 100 souborů absolutní kvantifikace | [...doplní účastník...]
| systém musí obsahovat kity k validaci a standardizaci přístroje (384 jamek, 96 jamek režim FAST) | [...doplní účastník...]
Počítačová stanice, ovládací software: | systém musí obsahovat PC a software pro správu systému, sběr a vyhodnocování dat kompatibilní s přístrojem | [...doplní účastník...]
| systém musí umožňovat ovládání přístroje prostřednictvím PC i bez PC s možností transportu protokolů a výsledků pomocí USB flash disku | [...doplní účastník...]
Nejvýše přípustná hodnota nabídkové ceny v Kč bez DPH | 1478214.05
* Dodavatel uvede ve sloupci "Název / Popis nabízeného parametru" přesnou specifikaci jednotlivých parametrů, příp. pouze "ANO", nelze-li uvést přesnou specifikaci (např. konkrétní hodnotu).