## Příloha č. 4 - Tech. spec.
Příloha č. 4b dokumentace zadávacího řízení
-
Specifikace předmětu plnění pro část 2 veřejné zakázky
TECHNICKÝ PARAMETR | POŽADAVKY ZADAVATELE | NÁZEV / POPIS NABÍZENÉHO PARAMETRU * (doplní účastník)
Gradientový real-time cyklér
Označení (model, seriové číslo apod.): |  | [...doplní účastník...]
Technické parametry
Typ: | zcela nový přístroj pro real-time PCR, pro diagnostiku a kvantifikaci mikroorganismů, analýzu exprese genů kódujících toxiny a jejich varianty a dále pro typizaci patogenů na základě jediné bodové mutace v nukleotidové sekvenci, sledování bodových mutací vedoucí k rezistenci na antimikrobiální léčiva | [...doplní účastník...]
Objem používaných vzorků: | v rozsahu minimálně 10 - 50 µl | [...doplní účastník...]
Možnosti analýzy: | možnost analýzy alespoň 96 vzorků v jednom běhu ve zkumavkách nebo stripech o objemu 0,2 ml | [...doplní účastník...]
Spektrum použití: | široké spektrum použití (SYBR Green, hybridizační sondy, technologie FRET, analýza HRM) | [...doplní účastník...]
Požadované teplotní parametry: | účinná metoda chlazení a zahřívání bloku – Peltier, rychlost změny teploty: v minimálním rozsahu 3,3 – 5°C/s, minimální teplotní rozsah bloku: 0 – 100°C, přesnost bloku: do ± 0,25°C při 90°C, uniformita bloku: do ± 0,4°C na jamku, do 10s dosažení teploty minimálně 90°C, možnost nastavení teplotního gradientu, minimální operační rozsah teplotního gradientu: 30 - 100°C, programovatelný rozsah gradientu: minimálně v rozsahu 1 – 10°C, maximální teplota víka: min. 100°C | [...doplní účastník...]
Požadované detekční parametry: | minimální rozsah excitace/emise: 450 – 730 nm - umožňuje detekci standardně používaných fluorescenčních barviv jako SYBR Green, FAM, HEX, Texas Red, aj., detekce minimálně 4 kanálů zároveň, dynamický rozsah minimálně 10 řádů | [...doplní účastník...]
Další parametry: | otevřený systém (možnost použití spotřebního plastiku nebo reagencií od různých výrobců) | [...doplní účastník...]
Počítačová stanice: | notebook pro ovládání termocykléru včetně softwaru pro analýzu experimentů (s bezplatným update a upgrade po dobu životnosti přístroje), notebook musí splňovat minimálně doporučenou konfiguraci výrobce přístroje a tvůrce softwaru, notebook pro řízení přístroje a analýzu výstupů včetně příslušného software součástí dodávky | [...doplní účastník...]
| další vybavení: myš | [...doplní účastník...]
Ovládací software: | software musí být dodán na CD pro možnost instalace na libovolné množství PC bez nutnosti připojení přístroje pro real-time PCR | [...doplní účastník...]
| software musí umožňovat absolutní i relativní kvantifikaci, možnost uložení PCR protokolů, export dat ve formě numerických hodnot i grafů | [...doplní účastník...]
| minimálně 2 licence na software pro Melt analýzu umožňující provádět analýzu pomocí high resolution melting (HRM) vhodnou pro detekci mutací, SNP, inzercí nebo delecí | [...doplní účastník...]
Rozměry a váha přístroje (rozměry samotného přístroje): | Šířka: do 0,5 m Hloubka: do 0,5 m Výška: do 0,5 m Váha: do 30 kg | [...doplní účastník...]
Nejvýše přípustná hodnota nabídkové ceny v Kč bez DPH | 645000
* Dodavatel uvede ve sloupci "Název / Popis nabízeného parametru" přesnou specifikaci jednotlivých parametrů, příp. pouze "ANO", nelze-li uvést přesnou specifikaci (např. konkrétní hodnotu).