## Příloha č. 4 - Tech. spec.
Příloha č. 4c dokumentace zadávacího řízení
-
Specifikace předmětu plnění pro část 3 veřejné zakázky
TECHNICKÝ PARAMETR | POŽADAVKY ZADAVATELE | NÁZEV / POPIS NABÍZENÉHO PARAMETRU * (doplní účastník)
Real-Time PCR cyklér
Označení (model, seriové číslo apod.): |  | [...doplní účastník...]
Technické parametry
Typ: | nový nepoužitý přístroj, zařízení pro real-time PCR s více detekčními kanály | [...doplní účastník...]
Detekční kanály: | minimálně 5 různých detekčních kanálů (excitace: 365 - 680; emise: 465 - 710) – pro nejčastěji používané fluorofory (FAM, SYBR GreenI, fluorescein, JOE, VIC, HEX, ROX, Cy 3.5, Texas Red) | [...doplní účastník...]
Zahřívání / chlazení: | využití vzduchu pro zahřívání / chlazení během PCR – vysoká teplotní uniformita (do +/- 0,02°C/s) | [...doplní účastník...]
Kapacita: | kapacita přístroje minimálně 1 - 100 reakcí včetně potřebného přístrojového příslušenství pro provedení reakce | [...doplní účastník...]
Reakční objem: | v rozsahu minimálně 15 - 50µl | [...doplní účastník...]
Spektrum použití: | využití přístroje pro relativní a absolutní kvantifikaci, typizaci patogenů na základě jediné bodové mutace v nukleotidové sekvenci, sledování bodových mutací vedoucí k rezistenci na antivirotika a HRM analýzu | [...doplní účastník...]
| možnost měření mikroRNA | [...doplní účastník...]
Další parametry: | použití zkumavek / stripů o objemu 0,1 a 0,2 ml | [...doplní účastník...]
| otevřená platforma pro reagencie a spotřební materiál od různých výrobců | [...doplní účastník...]
| možnost programování vlastních protokolů a analýz | [...doplní účastník...]
Počítačová stanice, ovládací software: | počítač (notebook) pro ovládání termocykléru včetně uživatelsky funkčního a jednoduše ovladatelného softwaru pro analýzu experimentů (s bezplatným update a upgrade po dobu životnosti přístroje), počítač (notebook) musí splňovat minimálně doporučenou konfiguraci výrobce přístroje a tvůrce softwaru, počítač (notebook) pro řízení přístroje a analýzu výstupů včetně příslušného software součástí dodávky | [...doplní účastník...]
Rozměry a váha přístroje (rozměry samotného přístroje): | Šířka: do 0,5 m Hloubka: do 0,5 m Výška: do 0,5 m Váha: do 20 kg | [...doplní účastník...]
Nejvýše přípustná hodnota nabídkové ceny v Kč bez DPH | 925000
* Dodavatel uvede ve sloupci "Název / Popis nabízeného parametru" přesnou specifikaci jednotlivých parametrů, příp. pouze "ANO", nelze-li uvést přesnou specifikaci (např. konkrétní hodnotu).