## část 1 - tech. spec.
Příloha č. 5a dokumentace zadávacího řízení
-
Specifikace předmětu plnění pro část 1 veřejné zakázky
TECHNICKÝ PARAMETR | POŽADAVKY ZADAVATELE | NÁZEV / POPIS NABÍZENÉHO PARAMETRU * (doplní účastník)
Kompletní králičí stojan s min. 3 klecemi
Označení (model, seriové číslo apod.): |  | [...doplní účastník...]
počet stojanů | 25 ks | [...doplní účastník...]
počet klecí ve všech stojanech celkem | min. 75 ks | [...doplní účastník...]
Technické parametry stojanu
materiál | nerezová ocel min. kvality AISI 304 nebo AISI 316 | [...doplní účastník...]
počet klecí v jednom stojanu | min. 3 ks | [...doplní účastník...]
stojan na kolečkách | ano | [...doplní účastník...]
průměr kolečka | min. 50 mm | [...doplní účastník...]
kolečka z materiálu tlumící hluk při manipulaci | ano | [...doplní účastník...]
brzditelná kolečka | ano, min. 2 kolečka s brzdou | [...doplní účastník...]
stojan má přípravu na oplachovou verzi trusníku | ano | [...doplní účastník...]
výška stojanu | max. 1,9 m | [...doplní účastník...]
Technické parametry klece
materiál | nerezová ocel min. kvality AISI 304 nebo AISI 316 | [...doplní účastník...]
rošt | ano, plastový | [...doplní účastník...]
trusník | ano, plastový | [...doplní účastník...]
trusník určený k ručnímu oplachování | ano, z nerezové oceli min. kvality AISI 304 nebo AISI 316 | [...doplní účastník...]
plocha uzavřeného prostoru | min. 4200 cm2 | [...doplní účastník...]
vnitřní výška klece | min. 45 cm | [...doplní účastník...]
klec plně kompatibilní se stojanem | ano | [...doplní účastník...]
Technické parametry pro příšlušenství klece
vyvýšená plošina | ano | [...doplní účastník...]
rozměry vyvýšené plošiny v souladu s vyhláškou č. 419/2012 Sb., o ochraně pokusných zvířat | ano, min. 55 x 30 cm | [...doplní účastník...]
výška vyvýšené plošiny od podlahy v souladu s vyhláškou č. 419/2012 Sb., o ochraně pokusných zvířat | ano, min. 25 cm | [...doplní účastník...]
krmítko | ano | [...doplní účastník...]
napáječka | ano, min. 500 ml, příp. 2 x 250 ml | [...doplní účastník...]
označovací štítky | ano | [...doplní účastník...]
* Dodavatel uvede ve sloupci "Název / Popis nabízeného parametru" přesnou specifikaci jednotlivých parametrů, příp. pouze "ANO", nelze-li uvést přesnou specifikaci (např. konkrétní hodnotu).