## část 2 - tech. spec.
Příloha č. 5b dokumentace zadávacího řízení
-
Specifikace předmětu plnění pro část 2 veřejné zakázky
TECHNICKÝ PARAMETR | POŽADAVKY ZADAVATELE | NÁZEV / POPIS NABÍZENÉHO PARAMETRU * (doplní účastník)
počet kusů
Policový stojan
Označení (model, seriové číslo apod.): |  | [...doplní účastník...]
počet | 8 ks | [...doplní účastník...]
Technické parametry policového stojanu
počet polic | min. 5 polic | [...doplní účastník...]
materiál stojanu | nerezová ocel min. kvality AISI 304 nebo AISI 316 | [...doplní účastník...]
stojan na kolečkách | ano | [...doplní účastník...]
průměr kolečka | min. 100 mm | [...doplní účastník...]
materiál koleček tlumící hluk při manipulaci | ano | [...doplní účastník...]
brzditelná kolečka | ano, min. 2 kolečka s brzdou | [...doplní účastník...]
výška stojanu vč. koleček | min. 1600 mm, max. 1700 mm | [...doplní účastník...]
šířka stojanu | min. 1800 mm, max. 2000 mm | [...doplní účastník...]
hloubka stojanu | min. 400 mm, max. 500 mm | [...doplní účastník...]
rozteč mezi policemi | min. 300 mm | [...doplní účastník...]
police z plného materiálu | ano | [...doplní účastník...]
nosnost police | min. 50 kg | [...doplní účastník...]
* Dodavatel uvede ve sloupci "Název / Popis nabízeného parametru" přesnou specifikaci jednotlivých parametrů, příp. pouze "ANO", nelze-li uvést přesnou specifikaci (např. konkrétní hodnotu).