## Část 4 - tech. spec.
Příloha č. 5d dokumentace zadávacího řízení
-
Specifikace předmětu plnění pro část 4 veřejné zakázky
TECHNICKÝ PARAMETR | POŽADAVKY ZADAVATELE | NÁZEV / POPIS NABÍZENÉHO PARAMETRU * (doplní účastník)
Chovná nádoba pro myši vč. víka
Označení (model, seriové číslo apod.): |  | [...doplní účastník...]
počet | 30 ks | [...doplní účastník...]
Technické parametry chovné nádoby
materiál nádoby | průhledný polysulfonát nebo polykarbonát | [...doplní účastník...]
podlahová plocha dle vyhlášky č. 419/2012 Sb., o ochraně pokusných zvířat | min. 330 cm2 | [...doplní účastník...]
výška uzavřeného prostoru dle vyhlášky č. 419/2012 Sb., o ochraně pokusných zvířat | min. 12 cm | [...doplní účastník...]
autoklávovatelné | ano | [...doplní účastník...]
Technické parametry víka
materiál víka | nerezová ocel min. kvality AISI 304 nebo AISI 316 | [...doplní účastník...]
drátěné víko | ano | [...doplní účastník...]
prostor pro krmivo | ano | [...doplní účastník...]
obsahuje dělící přepážku v prostoru pro krmino | ano | [...doplní účastník...]
autoklávovatelné | ano | [...doplní účastník...]
* Dodavatel uvede ve sloupci "Název / Popis nabízeného parametru" přesnou specifikaci jednotlivých parametrů, příp. pouze "ANO", nelze-li uvést přesnou specifikaci (např. konkrétní hodnotu).