## TM_2PP
Tabulka místností 2.PP
MÍSTNOST |  | plocha | výška | výška sv. | PODLAHA |  | SOKL |  | STĚNA |  |  | OBKLAD |  |  | STROP |  |  | PODHLED
číslo | název prostoru | [m2] | [m] | [m] | skladba | popis | popis | výška (mm) | skladba | malba | popis | skladba | výška [m] | popis | skladba | malba | popis | skladba | malba | popis
E.001 | KANÁL ZTI | 134.86 | 1,85; 2,45 1,90 | - | P27 | stěrka epoxid. | stěrka epoxid. | min.150 | - | PU5.B | bezpraš.uzav.nátěr | - | - | - | - | PU5.B | bezpraš.uzav.nátěr | - | - | -
E.002 | NÁDRŽ MHZ | 52.28 | 2,45; 1,90 | - | P9 | bazénová folie | - | - | P9 | - | bazénová folie | - | - | - | - | PU5.A | omyvatelný nátěr | - | - | -

## TM_1PP
Tabulka místností 1.PP
MÍSTNOST |  | plocha | výška | výška sv. | PODLAHA |  | SOKL |  | STĚNA |  |  | OBKLAD |  |  | STROP |  |  | PODHLED
číslo | název prostoru | [m2] | [m] | [m] | skladba | popis | popis | výška (mm) | skladba | malba | popis | skladba | výška [m] | popis | skladba | malba | popis | skladba | malba | popis
A.016 | DÍLNA | 28.6 | 3.57 | - | P22 | stěrka | stěrka | 80 | PU7.C | PU2.C | štuk.VC om. + malba | PU1.C | 1.8 | keramický obklad (za umyvadlem) | - | - | - | PD2 | - | akust. minerální izolace
A.017 | SPRÁVA OBJ./VELÍN | 18.74 | 3.57 | 3 | P3.B | PVC antistat. | PVC antistat. | 80 | PU7.A PU7.E SDK | PU2.A PU2.A PU2.A | sádr. om + malba sádr. stěrka + malba malba | - | - | - | - | PU5.B | bezpraš.uzav.nátěr | PD14.A PD14.B | - PU2.A | minerální rastrový pevný SDK
A.018 | CHODBA | 4.14 | 3.57 | 2.6 | P19 | stěrka | stěrka | 80 | PU7.A SDK | PU2.A PU2.A | sádr. om + malba malba | - | - | - | - | PU5.B | bezpraš.uzav.nátěr | PD7.A | - | minerální rastrový
A.023 | SPRÁVA-VEDOUCÍ | 22.07 | 3.57 | 3 | P3.C | PVC | PVC | 80 | PU7.A PU7.E SDK | PU2.A PU2.A PU2.A | sádr. om + malba sádr. stěrka + malba malba | - | - | - | - | PU5.B | bezpraš.uzav.nátěr | PD14.A PD14.B | - PU2.A | minerální rastrový pevný SDK
A.024 | SPRÁVA-PRACOVNA | 22.07 | 3.57 | 3 | P3.C | PVC | PVC | 80 | PU7.A PU7.E SDK | PU2.A PU2.A PU2.A | sádr. om + malba sádr. stěrka + malba malba | - | - | - | - | PU5.B | bezpraš.uzav.nátěr | PD14.A PD14.B | - PU2.A | minerální rastrový pevný SDK
A.033 | ARCHIV | 52.36 | 3,52; 3,12 3,12-2,12 | - | P20 | stěrka | stěrka | 80 | PU7.C PU7.D | PU2.C PU2.C | štuk.VC om. + malba cement.stěrka+ malba | - |  |  | PU7.E | PU2.A | sádr. stěrka + malba | - | - | -
B.001a | ŠATNY STUDENTI-Ž | 46.35 | 3.57 | 2.6 | P3.A | PVC protiskl. | PVC | 80 | SDK PU7.E | PU2.A PU2.A | malba sádr.stěrka + malba | - | - | - | - | PU5.B | bezpraš.uzav.nátěr | PD15.A PD15.B | - PU2.A | minerální rastrový pevný SDK
B.001b | ŠATNY STUDENTI-Ž | 50.11 | 3.57 | 2.6 | P3.A | PVC protiskl. | PVC | 80 | SDK PU7.E | PU2.A PU2.A | malba sádr.stěrka + malba | - | - | - | - | PU5.B | bezpraš.uzav.nátěr | PD15.A PD15.B | - PU2.A | minerální rastrový pevný SDK
B.001c | ŠATNY STUDENTI-Ž | 53.67 | 3.57 | 2.6 | P3.A | PVC protiskl. | PVC | 80 | SDK PU7.E | PU2.A PU2.A | malba sádr. stěrka + malba | - | - | - | - | PU5.B | bezpraš.uzav.nátěr | PD15.A PD15.B | - PU2.A | minerální rastrový pevný SDK
B.002 | UMÝVÁRNY/WC | 30.02 | 3.57 | 2.6 | P23 | keramická dlažba | - | - | SDK PU7.B | - | - sádrová omítka | PU1.A | 2.6 | keramický obklad | - | PU5.B | bezpraš.uzav.nátěr | PD8 PD9 | - | minerální rastrový minerální rastrový
B.003 | SPRCHY | 9.62 | 3.57 | 2.6 | P23 | keramická dlažba | - | - | SDK PU7.B | - | - sádrová omítka | PU1.A | 2.6 | keramický obklad | - | PU5.B | bezpraš.uzav.nátěr | PD9 | - | minerální rastrový
B.004a | ŠATNY STUDENTI-M | 36.25 | 3.57 | 2.6 | P3.A | PVC protiskl. | PVC | 80 | SDK PU7.E | PU2.A PU2.A | malba sádr. stěrka + malba | - | - | - | - | PU5.B | bezpraš.uzav.nátěr | PD15.A PD15.B | - PU2.A | minerální rastrový pevný SDK
B.004b | ŠATNY STUDENTI-M | 48.12 | 3.57 | 2.6 | P3.A | PVC protiskl. | PVC | 80 | SDK PU7.E | PU2.A PU2.A | malba sádr. stěrka + malba | - | - | - | - | PU5.B | bezpraš.uzav.nátěr | PD15.A PD15.B | - PU2.A | minerální rastrový pevný SDK
B.004c | ŠATNY STUDENTI-M | 51.49 | 3.57 | 2.6 | P3.A | PVC protiskl. | PVC | 80 | SDK PU7.E | PU2.A PU2.A | malba sádr. stěrka + malba | - | - | - | - | PU5.B | bezpraš.uzav.nátěr | PD15.A PD15.B | - PU2.A | minerální rastrový pevný SDK
B.005 | UMÝVÁRNY/WC | 23.62 | 3.57 | 2.6 | P23 | keramická dlažba | - | - | SDK | - | - | PU1.A | 2.6 | keramický obklad | - | PU5.B | bezpraš.uzav.nátěr | PD8 PD9 | - | minerální rastrový minerální rastrový
B.006 | SPRCHY | 8.18 | 3.57 | 2.6 | P23 | keramická dlažba | - | - | SDK PU7.B | - | - sádrová omítka | PU1.A | 2.6 | keramický obklad | - | PU5.B | bezpraš.uzav.nátěr | PD9 | - | minerální rastrový
B.007 | WC INV. | 4.33 | 3.57 | 2.6 | P23 | keramická dlažba | - | - | SDK PU7.B | - | - sádrová omítka | PU1.A | 2.6 | keramický obklad | - | PU5.B | bezpraš.uzav.nátěr | PD8 | - | minerální rastrový
C.028 | M-SERVEROVNA | 28.22 | 3,52; 3,12 3,12-2,12 | - | P3.B | PVC antistat. | PVC antistat. | 80 | PU7.C PU7.D SDK | PU2.C PU2.C PU2.C | štuk.VC om. + malba cement.stěrka+ malba malba | - | - | - | PU7.E | PU2.C | sádr. stěrka + malba | - | - | -
C.030 | KRYOSKLAD | 31.83 | 3.57 | - | P24 | stěrka | stěrka | 150 | PU7.C PU7.D | PU2.C PU2.C | štuk.VC om. + malba cement.stěrka+ malba | - | - | - | - | - | - | PD1 | - | minerální izolace
C.031 | MRAZÍCÍ BOXY | 28.52 | 3.57 | - | P19 | stěrka | stěrka | 80 | PU7.C PU7.D | PU2.C PU2.C | štuk.VC om. + malba cement.stěrka+ malba | - | - | - | - | - | - | PD1 | - | minerální izolace
C.032 | SKLAD | 33.83 | 3,52; 3,12 3,12-2,12 | - | P21 | stěrka | stěrka | 80 | PU7.C PU7.D | PU2.C PU2.C | štuk.VC om. + malba cement.stěrka+ malba | - | - | - | PU7.E | PU2.C | sádr. stěrka + malba | - | - | -
D.001 | SCHODIŠTĚ 1 | 35.16 | 3,57 proměnná | 2.6 | P5.A P5.B P5.C | stěrka nátěr stěrka (tl.200mm) | stěrka, nátěr | 80 | PU7.A PU7.E | PU2.B PU2.B | sádr. om + malba sádr. stěrka + malba | - | - | - | - PU7.E | PU5.B PU2.A | bezpraš.uzav.nátěr sádr. stěrka + malba | PD5.B - | PU2.A - | pevný SDK požární -
D.002 | SCHODIŠTĚ 2 | 42.59 | 3,57 proměnná | 2.6 | P5.A P5.B P5.C | stěrka nátěr stěrka (tl.200mm) | stěrka, nátěr | 80 | PU7.A PU7.E | PU2.B PU2.B | sádr. om + malba sádr. stěrka + malba | - | - | - | - PU7.E | PU5.B PU2.A | bezpraš.uzav.nátěr sádr. stěrka + malba | PD5.B - | PU2.A - | pevný SDK požární -
D.003 | SCHODIŠTĚ 3 | 45.5 | 3,57 proměnná | 2.6 | P5.A P5.B P5.C | stěrka nátěr stěrka (tl.200mm) | stěrka, nátěr | 80 | PU7.A PU7.E SDK | PU2.B PU2.B PU2.B | sádr. om + malba sádr. stěrka + malba malba | - | - | - | - PU7.E | PU5.B PU2.A | bezpraš.uzav.nátěr sádr. stěrka + malba | PD5.B - | PU2.A - | pevný SDK požární -
D.015 | CHODBA | 68.25 | 3.57 | - | P19 | stěrka | stěrka | 80 | PU7.C SDK | PU2.C PU2.C | štuk.VC om. + malba malba | - | - | - | PU7.E | PU2.C | sádr. stěrka + malba | - | - | -
D.026 | ÚNIK.VÝCHOD | 19.69 | 3.57 | - | P19 | stěrka | stěrka | 80 | PU7.A PU7.E | PU2.A PU2.A | sádr. om + malba sádr. stěrka + malba | - | - | - | - | PU5.B | bezpraš.uzav.nátěr | PD5.A PD5.B | - PU2.A | minerální rastr.požární pevný SDK požární
D.029 | CHODBA | 21.18 | 3,57; 3,12 3,12-2,12 | - | P19 | stěrka | stěrka | 80 | PU7.C PU7.D | PU2.C PU2.C | štuk.VC om. + malba cement.stěrka+ malba | - | - | - | PU7.E | PU2.C | sádr. stěrka + malba | - | - | -
D.037 | CHODBA | 21.56 | 3.57 | - | P19 | stěrka | stěrka | 80 | PU7.A PU7.E SDK | PU2.A PU2.A PU2.A | sádr. om + malba sádr. stěrka + malba malba | - | - | - | - | PU5.B | bezpraš.uzav.nátěr | PD7.A PD7.B | - PU2.A | minerální rastrový pevný SDK
D.039 | CHODBA | 22.39 | 3.57 | - | P19 | stěrka | stěrka | 80 | PU7.A PU7.E SDK | PU2.A PU2.A PU2.A | sádr. om + malba sádr. stěrka + malba malba | - | - | - | - | PU5.B | bezpraš.uzav.nátěr | PD7.A PD7.B | - PU2.A | minerální rastrový pevný SDK
D.040 | CHODBA ŠATNY | 32.69 | 3.57 | - | P19 | stěrka | stěrka | 80 | PU7.A SDK | PU2.A PU2.A | sádr. om + malba malba | - | - | - | - | PU5.B | bezpraš.uzav.nátěr | PD7.A PD7.B | - PU2.A | minerální rastrový pevný SDK
D.041 | CHODBA-ZÁSOBOVÁNÍ | 24.01 | 3.57 | - | P24 | stěrka | stěrka | 150 | PU7.C | PU2.C | štuk.VC om. + malba | - | - | - | - | - | - | PD1 | - | minerální izolace
E.011 | ROZVODNA DA | 13.33 | 3,12; 3,57 | - | P3.B | PVC antistat. | PVC antistat. | 80 | PU7.C | PU2.C | štuk.VC om. + malba | - | - | - | PU7.E | PU2.C | sádr. stěrka + malba | - | - | -
E.012.1 | VN ROZVODNA-PRE di | 15.59 | 3.07 | - 2,45 | P7 | PVC antista. (tl.700, schody, tl.200) | PVC | 80 | PU7.C PU7.D | PU2.C PU2.C | štuk.VC om. + malba cement.stěrka+ malba | - | - | - | PU7.E | PU2.C | sádr. stěrka + malba | - PD7.B | - PU2.A | - pevný SDK
E.012.2 | TRAFO | 8.8 | 3.57 | - | P25 | stěrka antistat. | stěrka antistat. | 80 | PU7.C PU7.D | PU2.C PU2.C | štuk.VC om. + malba cement.stěrka+ malba | - | - | - | PU7.E | PU2.C | sádr. stěrka + malba | - | - | -
E.012.3 | VN ROZVODNA-ODBĚRATEL | 6.67 | 3.07 | - | P7 | PVC antista. (tl.700, schody, tl.200) | PVC | 80 | PU7.A | PU2.C | sádr. om + malba | - | - | - | PU7.E | PU2.C | sádr. stěrka + malba | - | - | -
E.013 | NN ROZVODNA | 24.61 | 3,12 3,12-2,12 | - | P25 | stěrka antistat. | stěrka antistat. | 80 | PU7.C PU7.D | PU2.C PU2.C | štuk.VC om. + malba cement.stěrka+ malba | - | - | - | PU7.E | PU2.C | sádr. stěrka + malba | - | - | -
E.014 | STROJOVNA-UT | 87.9 | 5.57 | - | P4 | stěrka | stěrka | 150 | PU7.C PU7.D | PU2.C PU2.C | štuk.VC om. + malba cement.stěrka+ malba | - | - | - | - | - | - | PD2 | - | akust. minerální izolace
E.015 | STROJOVNA CHLAZENÍ | 173.13 | 5.57 | - | P4 | stěrka | stěrka | 150 | PU7.C PU7.D | PU2.C PU2.C | štuk.VC om. + malba cement.stěrka+ malba | - | - | - | - | - | - | PD2 | - | akust. minerální izolace
E.020 | SKLAD/ODPADOVÉ HOSPODÁŘSTVÍ | 49.14 | 3.57 | - | P24 | stěrka | stěrka | 150 | PU7.C PU7.D | PU2.C PU2.C | štuk.VC om. + malba cement.stěrka+ malba | PU1.C | 2.1 | keramický obklad | - | - | - | PD1 | - | minerální izolace
E.021 | ÚKLID | 1.93 | 3.57 | 2.6 | P23 | keramická dlažba | - | - | SDK | - | - | PU1.A | 2.6 | keramický obklad | - | PU5.B | bezpraš.uzav.nátěr | PD8 | - | minerální rastrový
E.022 | WC MUŽI | 5.19 | 3.57 | 2.6 | P23 | keramická dlažba | - | - | SDK PU7.B | - | - sádrová omítka | PU1.A | 2.6 | keramický obklad | - | PU5.B | bezpraš.uzav.nátěr | PD8 | - | minerální rastrový
E.025 | WC ŽENY | 3.91 | 3.57 | 2.6 | P23 | keramická dlažba | - | - | SDK | - | - | PU1.A | 2.6 | keramický obklad | - | PU5.B | bezpraš.uzav.nátěr | PD8 | - | minerální rastrový
E.026 | WC/ŠATNA | 6.33 | 3.57 | 2.6 | P23 | keramická dlažba | - | - | SDK PU7.B | - | - sádrová omítka | PU1.A | 2.6 | keramický obklad | - | PU5.B | bezpraš.uzav.nátěr | PD8 | - | minerální rastrový
E.027 | ROZVODNA SLB | 5.69 | 3.57 | - | P3.B | PVC antistat. | PVC antistat. | 80 | PU7.A PU7.E SDK | PU2.C PU2.C PU2.C | sádr. om+malba sádr. stěrka + malba malba | - | - | - | PU7.E | PU2.C | sádr. stěrka + malba | - | - | -
E.028 | MYCÍ STROJ | 11.28 | 3,12; 3,57 | - | P19 | stěrka | stěrka | 150 | SDK PU7.C | - | - štuk.VC om. + malba | PU1.C | 2.1 | keramický obklad | PU7.E | PU2.C | sádr. stěrka + malba | - | - | -
E.030 | ÚKLID | 2.81 | 3.57 | 2.6 | P23 | keramická dlažba | - | - | SDK PU7.B | - | - sádrová omítka | PU1.A | 2.6 | keramický obklad | - | PU5.B | bezpraš.uzav.nátěr | PD8 | - | minerální rastrový
E.035 | ČERPADLA SPRINKLERY | 26.1 | 3.57 | - | P11 | stěrka | stěrka | 150 | PU7.C PU7.D | PU2.C PU2.C | štuk.VC om. + malba cement.stěrka+ malba | - | - | - | - | PU5.B | bezpraš.uzav.nátěr | PD2 | - | akust. minerální izolace
E.036 | STROJOVNA VZT | 157.32 | 5.57 | - | P4 | stěrka | stěrka | 150 | PU7.C PU7.D | PU2.C PU2.C | štuk.VC om. + malba cement.stěrka+ malba | - | - | - | - | PU5.B | bezpraš.uzav.nátěr | PD2 | - | akust. minerální izolace
F.018 | PODZEMNÍ GARÁŽ | 2700.48 | 3.57 | - | P10 P26 P29 | epoxid. stěrka PU stěrka (pl. 61,5m2) epoxid. stěrka (pl. 7,3m2) | epoxid. stěrka PU stěrka epoxid. stěrka | min.150 min.150 min.150 | W1 PU7.D | - - | KZP cement.stěrka | - | - | - | - | PU5.B | bezpraš.uzav.nátěr | PD1 - | - - | minerální izolace -
V.01 | VÝTAH.ŠACHTA | 3.91 | 20.62 | - | PU5.B | bezpraš.uzav.nátěr | - | - | - | PU5.B | bezpraš.uzav.nátěr | - | - | - | - | PU5.B | bezpraš.uzav.nátěr | - | - | -
V.02 | VÝTAH.ŠACHTA | 7.33 | 21.55 | - | PU5.B | bezpraš.uzav.nátěr | - | - | - | PU5.B | bezpraš.uzav.nátěr | - | - | - | - | PU5.B | bezpraš.uzav.nátěr | - | - | -
V.03 | VÝTAH.ŠACHTA | 6.96 | 21.55 | - | PU5.B | bezpraš.uzav.nátěr | - | - | - | PU5.B | bezpraš.uzav.nátěr | - | - | - | - | PU5.B | bezpraš.uzav.nátěr | - | - | -
Celková plocha [m²]: 4283,42

## TM_1NP
Tabulka místností 1.NP
MÍSTNOST |  | plocha | výška | výška sv. | PODLAHA |  | SOKL |  | STĚNA |  |  | OBKLAD |  |  | STROP |  |  | PODHLED
číslo | název prostoru | [m2] | [m] | [m] | skladba | popis | popis | výška (mm) | skladba | malba | popis | skladba | výška [m] | popis | skladba | malba | popis | skladba | malba | popis | délky akust. Obkladu
A.116 | STUDOVNA/RELAX/STUDENT. SPOL. | 52.66 | 3.57 | 2.6 | P1.A | PVC | PVC | 80 | PU7.E SDK | PU2.A PU2.A | sádr. stěrka + malba malba | PU3.A | 1,15-2,50 | akustický obklad | - | PU5.B | bezpraš.uzav.nátěr | PD4.A PD4.B | - PU2.A | minerální rastrový pevný SDK | 7,2+3,6
A.117 | UČEBNA | 45.12 | 3.57 | 3 | P1.A | PVC | PVC | 80 | PU7.E SDK | PU2.A PU2.A | sádr. stěrka + malba malba | PU3.A | 1,15-2,50 | akustický obklad | - | PU5.B | bezpraš.uzav.nátěr | PD4.A PD4.B | - PU2.A | minerální rastrový pevný SDK | 2,4+2,4+3,6
A.118 | ŠATNA | 19.06 | 3.57 | 2.6 | P2.B | keramická dlažba | keramická dlažba | 80 | PU7.E SDK | PU2.A PU2.A | sádr. stěrka + malba malba | - | - | - | - | PU5.B | bezpraš.uzav.nátěr | PD7.A PD7.B | - PU2.A | minerální rastrový pevný SDK
A.119a | STUDIJNÍ ODDĚLENÍ | 20.09 | 3.57 | 3 | P1.A | PVC | PVC | 80 | PU7.E SDK | PU2.A PU2.A | sádr. stěrka + malba malba | - | - | - | - | PU5.B | bezpraš.uzav.nátěr | PD14.A PD14.B | - PU2.A | minerální rastrový pevný SDK
A.119b | STUDIJNÍ ODDĚLENÍ | 23.17 | 3.57 | 3 | P1.A | PVC | PVC | 80 | PU7.E SDK | PU2.A PU2.A | sádr. stěrka + malba malba | - | - | - | - | PU5.B | bezpraš.uzav.nátěr | PD14.A PD14.B | - PU2.A | minerální rastrový pevný SDK
A.119c | STUDIJNÍ ODDĚLENÍ | 25.44 | 3.57 | 3 | P1.A | PVC | PVC | 80 | PU7.E SDK | PU2.A PU2.A | sádr. stěrka + malba malba | - | - | - | - | PU5.B | bezpraš.uzav.nátěr | PD14.A PD14.B | - PU2.A | minerální rastrový pevný SDK
A.120 | STUD.ODD.VEDOUCÍ | 13.97 | 3.57 | 3 | P1.A | PVC | PVC | 80 | PU7.A PU7.E SDK | PU2.A PU2.A PU2.A | sádr. om + malba sádr. stěrka + malba malba | - | - | - | - | PU5.B | bezpraš.uzav.nátěr | PD14.A PD14.B | - PU2.A | minerální rastrový pevný SDK
A.121 | ČAJ.KUCH | 10.12 | 3.57 | 2.6 | P1.A | PVC | PVC | 80 | PU7.E SDK | PU2.A PU2.A | sádr. stěrka + malba malba | - | - | - | - | PU5.B | bezpraš.uzav.nátěr | PD7.A PD7.B | - PU2.A | minerální rastrový pevný SDK
A.123 | RECEPCE | 33.95 | 3.57 | 3 | P2.A | keramická dlažba | keramická dlažba | 80 | PU7.E SDK | PU2.A PU2.A | sádr. stěrka + malba malba | PU3.B | 1,00-2,75 | akustický obklad | - | PU5.B | bezpraš.uzav.nátěr | PD12.A PD12.B | - PU2.A | minerální rastrový pevný SDK | 3.6
A.127 | SEMINÁRNÍ MÍSTNOST | 51.72 | 3.57 | 3 | P1.A | PVC | PVC | 80 | PU7.E SDK | PU2.A PU2.A | sádr. stěrka + malba malba | PU3.A | 1,15-2,50 | akustický obklad | - | PU5.B | bezpraš.uzav.nátěr | PD4.A PD4.B | - PU2.A | minerální rastrový pevný SDK | 8,4+3,6
A.129 | PŘEDSÁLÍ/KUCHYŇKA | 27.24 | 3.57 | 2.6 | P1.A | PVC | PVC | 80 | PU7.E SDK | PU2.A PU2.A | sádr. stěrka + malba malba | - | - | - | - | PU5.B | bezpraš.uzav.nátěr | PD7.A PD7.B | - PU2.A | minerální rastrový pevný SDK
A.130 | ATESTACE/ZASEDACÍ M. | 32.72 | 3.57 | 3 | P1.A | PVC | PVC | 80 | PU7.E SDK | PU2.A PU2.A | sádr. stěrka + malba malba | PU3.A | 1,15-2,50 | akustický obklad | - | PU5.B | bezpraš.uzav.nátěr | PD4.A PD4.B | - PU2.A | minerální rastrový pevný SDK | 3,6+4,8
A.131 | ZASEDACÍ MÍSTNOST | 61.85 | 3.57 | 3 | P1.A | PVC | PVC | 80 | PU7.A PU7.E SDK | PU2.A PU2.A PU2.A | sádr. om + malba sádr. stěrka + malba malba | PU3.A | 1,15-2,50 | akustický obklad | - | PU5.B | bezpraš.uzav.nátěr | PD4.A PD4.B | - PU2.A | minerální rastrový pevný SDK | 6+7,2
B.104 | UČEBNA | 40.05 | 3.57 | 3 | P1.A | PVC | PVC | 80 | PU7.E SDK | PU2.A PU2.A | sádr. stěrka + malba malba | PU3.A | 1,15-2,50 | akustický obklad | - | PU5.B | bezpraš.uzav.nátěr | PD4.A PD4.B | - PU2.A | minerální rastrový pevný SDK | 7.2
B.105 | SÁL | 116.13 | 3.57 | 3 | P1.A | PVC | PVC | 80 | PU7.A PU7.E SDK | PU2.A PU2.A PU2.A | sádr. om + malba sádr. stěrka + malba malba | PU3.A | 1,15-2,50 | akustický obklad | - | PU5.B | bezpraš.uzav.nátěr | PD4.A PD4.B | - PU2.A | minerální rastrový pevný SDK | 7,2+2,4+2,4
B.106 | UČEBNA | 31.58 | 3.57 | 3 | P1.A | PVC | PVC | 80 | PU7.A PU7.E SDK | PU2.A PU2.A PU2.A | sádr. om + malba sádr. stěrka + malba malba | PU3.A | 1,15-2,50 | akustický obklad | - | PU5.B | bezpraš.uzav.nátěr | PD4.A PD4.B | - PU2.A | minerální rastrový pevný SDK | 4,8+2,4
B.107 | UČEBNA | 28.42 | 3.57 | 3 | P1.A | PVC | PVC | 80 | PU7.A PU7.E SDK | PU2.A PU2.A PU2.A | sádr. om + malba sádr. stěrka + malba malba | PU3.A | 1,15-2,50 | akustický obklad | - | PU5.B | bezpraš.uzav.nátěr | PD4.A PD4.B | - PU2.A | minerální rastrový pevný SDK | 4,8+2,4
B.108 | UČEBNA | 28.7 | 3.57 | 3 | P1.A | PVC | PVC | 80 | PU7.A PU7.E SDK | PU2.A PU2.A PU2.A | sádr. om + malba sádr. stěrka + malba malba | PU3.A | 1,15-2,50 | akustický obklad | - | PU5.B | bezpraš.uzav.nátěr | PD4.A PD4.B | - PU2.A | minerální rastrový pevný SDK | 4,8+1,2+1,2
B.109 | UČEBNA | 66.23 | 3.57 | 3 | P1.A | PVC | PVC | 80 | PU7.A PU7.E SDK | PU2.A PU2.A PU2.A | sádr. om + malba sádr. stěrka + malba malba | PU3.A | 1,15-2,50 | akustický obklad | - | PU5.B | bezpraš.uzav.nátěr | PD4.A PD4.B | - PU2.A | minerální rastrový pevný SDK | 4,8+1,2+1,2+1,2
B.112 | SKLAD | 18.75 | 3.57 | - | P1.A | PVC | PVC | 80 | PU7.E SDK | PU2.A PU2.A | sádr. stěrka + malba malba | - | - | - | PU7.E | PU2.A | sádr. stěrka + malba | - | - | -
B.113 | MF SÁL | 229.51 | 3,57-4,02 | 3,00-3,45 | P17.A P17.A P17.B | PVC zdvojená PVC zdvojená schody PVC | PVC PVC PVC | 80 80 80 | PU7.A PU7.E SDK | PU2.A PU2.A PU2.A | sádr. om + malba sádr. stěrka + malba malba | PU3.A | 1,35-2,70 | akustický obklad | - | PU5.B | bezpraš.uzav.nátěr | PD6.A PD6.B | - PU2.A | minerální rastrový pevný SDK | 7,2+6+6+4,8
B.113a | ZÁZEMÍ SÁL | 16.85 | 3,57-4,02 | 3,00-3,45 | P17.A P17.A P17.B | PVC zdvojená PVC zdvojená schody PVC | PVC PVC PVC | 80 80 80 | PU7.A PU7.E SDK | PU2.A PU2.A PU2.A | sádr. om + malba sádr. stěrka + malba malba | - | - | - | PU7.E | PU2.A | sádr. stěrka + malba | - | - | -
B.113b | PŘEDSÍŇ SÁL | 5.99 | 3.57 | 3 | P17.A | PVC zdvojená | PVC | 80 | PU7.A PU7.E SDK | PU2.A PU2.A PU2.A | sádr. om + malba sádr. stěrka + malba malba | - | - | - | - | PU5.B | bezpraš.uzav.nátěr | PD4.B | PU2.A | pevný SDK
B.113c | PŘEDSÍŇ SÁL | 6.1 | 3.57 | 3 | P17.A | PVC zdvojená | PVC | 80 | PU7.A PU7.E SDK | PU2.A PU2.A PU2.A | sádr. om + malba sádr. stěrka + malba malba | - | - | - | - | PU5.B | bezpraš.uzav.nátěr | PD4.B | PU2.A | pevný SDK
B.114 | PŘEDSÁLÍ AULY | 33.34 | 3.57 | 3 | P17.B | PVC | PVC | 80 | PU7.E SDK | PU2.A PU2.A | sádr. stěrka + malba malba | PU3.A | 1,35-2,70 | akustický obklad | - | PU5.B | bezpraš.uzav.nátěr | PD4.A PD4.B | - PU2.A | minerální rastrový pevný SDK | 7.2
B.137 | H-UČEBNA-LEHÁTKA | 123.25 | 3.57 | 3 | P1.A | PVC | PVC | 80 | PU7.A PU7.E SDK | PU2.A PU2.A PU2.A | sádr. om + malba sádr. stěrka + malba malba | PU1.A | 0,08-1,58 | keramický obklad (za umyvadlem) | - | PU5.B | bezpraš.uzav.nátěr | PD4.A PD4.B | - PU2.A | minerální rastrový pevný SDK
B.138 | H-FITNESS | 62.38 | 3.57 | 3 | P14 | PVC sport.povrch | PVC | 80 | PU7.E SDK | PU2.A PU2.A | sádr. stěrka + malba malba | - | - | - | - | PU5.B | bezpraš.uzav.nátěr | PD16.A PD16.B | - PU2.A | minerální rastrový pevný SDK
B.139 | H-TĚLOCVIČNA | 61.11 | 3.57 | 3 | P15 | PVC sport.povrch | PVC | 80 | PU7.E SDK | PU2.A PU2.A | sádr. stěrka + malba malba | - | - | - | - | PU5.B | bezpraš.uzav.nátěr | PD16.A PD16.B | - PU2.A | minerální rastrový pevný SDK
B.140 | H-KINEZIO. LAB. | 58.39 | 3.57 | 3 | P16 | PVC zdvojená | PVC | 80 | PU7.A PU7.E SDK | PU2.A PU2.A PU2.A | sádr. om + malba sádr. stěrka + malba malba | - | - | - | - | PU5.B | bezpraš.uzav.nátěr | PD4.A PD4.B | - PU2.A | minerální rastrový pevný SDK
B.143a | H-ŠATNY ST.M | 10.32 | 3.57 | 2.6 | P1.D | PVC protiskl. | PVC | 80 | SDK | PU2.A | malba | - | - | - | - | PU5.B | bezpraš.uzav.nátěr | PD8 | - | minerální rastrový
B.143b | WC ŠATNY | 7.7 | 3.57 | 2.6 | P12 | keramická dlažba | - | - | SDK | - | - | PU1.A | 2.6 | keramický obklad | - | PU5.B | bezpraš.uzav.nátěr | PD9 | - | minerální rastrový
B.144a | H-ŠATNY ST.Ž | 10.32 | 3.57 | 2.6 | P1.D | PVC protiskl. | PVC | 80 | PU7.E SDK | PU2.A PU2.A | sádr. stěrka + malba malba | - | - | - | - | PU5.B | bezpraš.uzav.nátěr | PD8 | - | minerální rastrový
B.144b | WC ŠATNY | 7.7 | 3.57 | 2.6 | P12 | keramická dlažba | - | - | SDK | - | - | PU1.A | 2.6 | keramický obklad | - | PU5.B | bezpraš.uzav.nátěr | PD9 | - | minerální rastrový
B.146 | G-PŘÍPRAVNA | 11.48 | 3.57 | 2.6 | P1.A | PVC | PVC | 80 | PU7.A SDK | PU2.A PU2.A | sádr. om + malba malba | PU1.A | 0,08-1,58 | keramický obklad (za umyvadlem) | - | PU5.B | bezpraš.uzav.nátěr | PD4.A PD4.B | - PU2.A | minerální rastrový pevný SDK
B.147 | G-POMŮCKY | 7.2 | 3.57 | 2.6 | P1.A | PVC | PVC | 80 | SDK | PU2.A | malba | - | - | - | - | PU5.B | bezpraš.uzav.nátěr | PD8 | - | minerální rastrový
B.149 | H-KINEZIO.LAB. | 59.65 | 3.57 | 3 | P16 | PVC zdvojená | PVC | 80 | PU7.A PU7.E SDK | PU2.A PU2.A PU2.A | sádr. om + malba sádr. stěrka + malba malba | - | - | - | - | PU5.B | bezpraš.uzav.nátěr | PD4.A PD4.B | - PU2.A | minerální rastrový pevný SDK
B.150 | H-PRACOVNA | 22.66 | 3.57 | 3 | P1.A | PVC | PVC | 80 | PU7.A PU7.E SDK | PU2.A PU2.A PU2.A | sádr. om + malba sádr. stěrka + malba malba | - | - | - | - | PU5.B | bezpraš.uzav.nátěr | PD14.A PD14.B | - PU2.A | minerální rastrový pevný SDK
B.151 | H-PRACOVNA | 21.1 | 3.57 | 3 | P1.A | PVC | PVC | 80 | PU7.A PU7.E SDK | PU2.A PU2.A PU2.A | sádr. om + malba sádr. stěrka + malba malba | - | - | - | - | PU5.B | bezpraš.uzav.nátěr | PD14.A PD14.B | - PU2.A | minerální rastrový pevný SDK
B.152 | ČAJ.K./RELAX | 17.71 | 3.57 | 2.6 | P1.A | PVC | PVC | 80 | PU7.E SDK | PU2.A PU2.A | sádr. stěrka + malba malba | - | - | - | - | PU5.B | bezpraš.uzav.nátěr | PD7.A PD7.B | - PU2.A | minerální rastrový pevný SDK
B.153 | G-PRAC.VED. | 14.8 | 3.57 | 3 | P1.A | PVC | PVC | 80 | PU7.A PU7.E SDK | PU2.A PU2.A PU2.A | sádr. om + malba sádr. stěrka + malba malba | - | - | - | - | PU5.B | bezpraš.uzav.nátěr | PD14.A PD14.B | - PU2.A | minerální rastrový pevný SDK
B.154 | G-PRACOVNA | 16.13 | 3.57 | 3 | P1.A | PVC | PVC | 80 | PU7.E SDK | PU2.A PU2.A | sádr. stěrka + malba malba | - | - | - | - | PU5.B | bezpraš.uzav.nátěr | PD14.A PD14.B | - PU2.A | minerální rastrový pevný SDK
B.155 | G-PRACOVNA | 16.13 | 3.57 | 3 | P1.A | PVC | PVC | 80 | PU7.E SDK | PU2.A PU2.A | sádr. stěrka + malba malba | - | - | - | - | PU5.B | bezpraš.uzav.nátěr | PD14.A PD14.B | - PU2.A | minerální rastrový pevný SDK
B.156 | G-PRACOVNA | 22.57 | 3.57 | 3 | P1.A | PVC | PVC | 80 | PU7.E SDK | PU2.A PU2.A | sádr. stěrka + malba malba | - | - | - | - | PU5.B | bezpraš.uzav.nátěr | PD14.A PD14.B | - PU2.A | minerální rastrový pevný SDK
B.158 | G-SPEC.UČEBNA | 95.94 | 3.57 | 3 | P1.A | PVC | PVC | 80 | PU7.E SDK | PU2.A PU2.A | sádr. stěrka + malba malba | PU3.A | 1,15-2,50 | akustický obklad | - | PU5.B | bezpraš.uzav.nátěr | PD4.A PD4.B | - PU2.A | minerální rastrový pevný SDK | 7,2+8,4
B.159 | G-SPEC.UČEBNA | 42.8 | 3.57 | 3 | P1.A | PVC | PVC | 80 | PU7.E SDK | PU2.A PU2.A | sádr. stěrka + malba malba | PU3.A | 1,15-2,50 | akustický obklad | - | PU5.B | bezpraš.uzav.nátěr | PD4.A PD4.B | - PU2.A | minerální rastrový pevný SDK | 7,2+2,4
B.160 | G-SPEC.UČEBNA | 42.8 | 3.57 | 3 | P1.A | PVC | PVC | 80 | PU7.E SDK | PU2.A PU2.A | sádr. stěrka + malba malba | PU3.A | 1,15-2,50 | akustický obklad | - | PU5.B | bezpraš.uzav.nátěr | PD4.A PD4.B | - PU2.A | minerální rastrový pevný SDK | 7,2+2,4
B.161 | G-SPEC.UČEBNA | 40.38 | 3.57 | 3 | P1.A | PVC | PVC | 80 | PU7.A PU7.E SDK | PU2.A PU2.A PU2.A | sádr. om + malba sádr. stěrka + malba malba | PU3.A | 1,15-2,50 | akustický obklad | - | PU5.B | bezpraš.uzav.nátěr | PD4.A PD4.B | - PU2.A | minerální rastrový pevný SDK | 7,2+2,4
B.162 | ČEKÁRNA - NEURO | 6.97 | 3.57 | 2.6 | P1.A | PVC | PVC | 80 | SDK | PU2.A | malba | - | - | - | - | PU5.B | bezpraš.uzav.nátěr | PD8 | - | minerální rastrový
B.163 | ZÁTĚŽOVÁ LABORATOŘ | 46.54 | 3.57 | 2.6 | P15 | PVC sport.povrch | PVC | 80 | PU7.E SDK | PU2.A PU2.A | sádr. stěrka + malba malba | PU1.E | 0,08-2,48 | keramický obklad | - | PU5.B | bezpraš.uzav.nátěr | PD4.A PD4.B | - PU2.A | minerální rastrový pevný SDK
B.164a | G-ŠATNY ZAM.Ž | 7.29 | 3.57 | 2.6 | P1.D | PVC protiskl. | PVC | 80 | PU7.E SDK | PU2.A PU2.A | sádr. stěrka + malba malba | - | - | - | - | PU5.B | bezpraš.uzav.nátěr | PD8 | - | minerální rastrový
B.164b | G-WC+SPRCHA | 4.71 | 3.57 | 2.6 | P12 | keramická dlažba | - | - | SDK beton | - - | - - | PU1.A | 2.6 | keramický obklad | - | PU5.B | bezpraš.uzav.nátěr | PD9 | - | minerální rastrový
B.165a | G-ŠATNY ZAM.M | 7.28 | 3.57 | 2.6 | P1.D | PVC protiskl. | PVC | 80 | SDK | PU2.A | malba | - | - | - | - | PU5.B | bezpraš.uzav.nátěr | PD8 | - | minerální rastrový
B.165b | G-WC+SPRCHA | 4.7 | 3.57 | 2.6 | P12 | keramická dlažba | - | - | SDK PU7.B | - - | - - | PU1.A | 2.6 | keramický obklad | - | PU5.B | bezpraš.uzav.nátěr | PD9 | - | minerální rastrový
B.166 | SKLAD | 3.42 | 3.57 | - | P1.A | PVC | PVC | 80 | PU7.E SDK | PU2.A PU2.A | sádr. stěrka + malba malba | - | - | - | PU7.E | PU2.A | sádr. stěrka + malba | - | - | -
D.100 | SCHODIŠTĚ HLAVNÍ | 15.89 | 3,57 proměnná | - | P18 | keram.dlažba | keram.dlažba | 80 | PU7.E | PU2.A | sádr. stěrka + malba | - | - | - | PU7.E | PU2.A | sádr. stěrka + malba | - | - | -
D.101 | SCHODIŠTĚ 1 | 28.41 | 3,57 proměnná | 3 | P5.A P5.B P5.C | stěrka nátěr stěrka | stěrka, nátěr | 80 | PU7.E | PU2.B | sádr. stěrka + malba | - | - | - | - PU7.E | PU5.B PU2.A | bezpraš.uzav.nátěr sádr. stěrka + malba | PD5.B - | PU2.A - | pevný SDK požární -
D.102 | SCHODIŠTĚ 2 | 27.33 | 3,57 proměnná | 2.6 | P5.A P5.B P5.C | stěrka nátěr stěrka | stěrka, nátěr | 80 | PU7.E | PU2.B | sádr. stěrka + malba | - | - | - | - PU7.E | PU5.B PU2.A | bezpraš.uzav.nátěr sádr. stěrka + malba | PD5.B - | PU2.A - | pevný SDK požární -
D.103 | SCHODIŠTĚ 3 | 31.89 | 3,57 proměnná | 2.6 | P5.A P5.B P5.C | stěrka nátěr stěrka | stěrka, nátěr | 80 | PU7.E | PU2.B | sádr. stěrka + malba | - | - | - | - PU7.E | PU5.B PU2.A | bezpraš.uzav.nátěr sádr. stěrka + malba | PD5.B - | PU2.A - | pevný SDK požární -
D.104 | ÚNIKOVÝ VÝCHOD | 15.5 | 3.57 | 3 | P5.C | stěrka | stěrka | 80 | PU7.E SDK | PU2.A PU2.A | sádr. stěrka + malba malba | - | - | - | - | PU5.B | bezpraš.uzav.nátěr | PD5.A PD5.B | - PU2.A | minerální rastr. požár. pevný SDK požár.
D.115 | CHODBA | 98.64 | 3.57 | 2.6 | P1.A | PVC | PVC | 80 | PU7.E SDK | PU2.A PU2.A | sádr. stěrka + malba malba | - | - | - | - | PU5.B | bezpraš.uzav.nátěr | PD7.A PD7.B | - PU2.A | minerální rastrový pevný SDK
D.116 | CHODBA | 181.29 | 3.57 | 2.6 | P2.A P2.B | keramická dlažba keramická dlažba | keramická dlažba keramická dlažba | 80 80 | PU7.E SDK | PU2.A PU2.A | sádr. stěrka + malba malba | - | - | - | - | PU5.B | bezpraš.uzav.nátěr černý | PD12.A | - | minerální rastrový
D.122 | VSTUPNÍ HALA | 338.91 | 3.57 | 3 | P2.A | keramická dlažba | keramická dlažba | 80 | PU7.E SDK | PU2.A PU2.A | sádr. stěrka + malba malba | PU3.B PU3.B | 1,00-2,85 3,9-14,7 | akustický obklad akustický obklad | - | PU5.B | bezpraš.uzav.nátěr černý | PD12.A | - | minerální rastrový | 7,2+3,6 3,6
D.126 | ÚNIKOVÝ VÝCHOD | 22.64 | 3.57 | 3 | P5.C | stěrka | stěrka | 80 | PU7.E SDK | PU2.A PU2.A | sádr. stěrka + malba malba | - | - | - | - | PU5.B | bezpraš.uzav.nátěr | PD5.A PD5.B | - PU2.A | minerální rastr. požár. pevný SDK požár.
D.128 | ZÁDVEŘÍ JIH | 18.68 | 3.57 | 3 | P2.A | keramická dlažba | keramická dlažba | 80 | PU7.E | PU2.A | sádr. stěrka + malba | - | - | - | - | PU5.B | bezpraš.uzav.nátěr | PD17.A PD17.B | - PU2.A | minerální rastrový pevný SDK
D.129 | ZÁDVEŘÍ SEVER | 21.15 | 3.57 | 3 | P2.A | keramická dlažba | keramická dlažba | 80 | PU7.A SDK | PU2.A PU2.A | sádr. om + malba malba | - | - | - | - | PU5.B | bezpraš.uzav.nátěr | PD17.A PD17.B | - PU2.A | minerální rastrový pevný SDK
D.133 | CHODBA | 178.54 | 3.57 | 2.6 | P1.A | PVC | PVC | 80 | PU7.A PU7.E SDK | PU2.A PU2.A PU2.A | sádr. om + malba sádr. stěrka + malba malba | - | - | - | - | PU5.B | bezpraš.uzav.nátěr | PD7.A PD7.B | - PU2.A | minerální rastrový pevný SDK
E.103 | ROZVADĚČE | 8.06 | 3.57 | - | P1.B | PVC antistat. | PVC antistat. | 80 | PU7.E SDK | PU2.A PU2.A | sádr. stěrka + malba malba | - | - | - | PU7.E | PU2.A | sádr. stěrka + malba | - | - | -
E.109 | ÚKLID | 2.86 | 3.57 | 2.6 | P12 | keramická dlažba | - | - | SDK | - | - | PU1.A | 2.6 | keramický obklad | - | PU5.B | bezpraš.uzav.nátěr | PD8 | - | minerální rastrový
E.110 | WC ST.-M | 29.95 | 3.57 | 2.6 | P12 | keramická dlažba | - | - | SDK | - | - | PU1.A | 2.6 | keramický obklad | - | PU5.B | bezpraš.uzav.nátěr | PD8 | - | minerální rastrový
E.111 | WC ST.-Ž | 28.63 | 3.57 | 2.6 | P12 | keramická dlažba | - | - | SDK beton | - - | - - | PU1.A | 2.6 | keramický obklad | - | PU5.B | bezpraš.uzav.nátěr | PD8 | - | minerální rastrový
E.120a | PŘÍPRAVA/VARNA | 31.76 | 3.57 | 2.6 | P13 | keramická dlažba | keramická dlažba | - | SDK beton | - - | - - | PU1.D | 2.6 | keramický obklad | - | PU5.B | bezpraš.uzav.nátěr | PD10.A | - | minerál.rastr.omyv.
E.120b | BAR | 19.71 | 3.57 | 3 | P13 | keramická dlažba | keramická dlažba | - | SDK beton | - - | - - | PU1.A | 3 | keramický obklad | - | PU5.B | bezpraš.uzav.nátěr | PD10.A PD10.B | - PU2.A | minerál.rastr.omyv. pevný SDK impreg.
E.120c | CHLAZENÝ SKLAD | 12.04 | 3.57 | 2.4 | P13 | keramická dlažba | keramická dlažba | - | SDK beton | - - | - - | PU1.D | 2.6 | keramický obklad | - | PU5.B | bezpraš.uzav.nátěr | PD10.A | - | minerál.rastr.omyv.
E.120d | DENNÍ MÍSTNOST | 8.94 | 3.57 | 3,0; 2,6 | P1.A | PVC | PVC | 80 | PU7.A PU7.E SDK | PU2.A PU2.A PU2.A | sádr. om + malba sádr. stěrka + malba malba | - | - | - | - | PU5.B | bezpraš.uzav.nátěr | PD7.A | - | minerální rastrový
E.120e | SUCHÝ SKLAD | 5.85 | 3.57 | 2.4 | P13 | keramická dlažba | keramická dlažba | - | SDK | - | - | PU1.D | 2.6 | keramický obklad | - | PU5.B | bezpraš.uzav.nátěr | PD10.A | - | minerál.rastr.omyv.
E.120f | HR.PŘÍPR.ZEL. | 3.73 | 3.57 | 2.6 | P13 | keramická dlažba | keramická dlažba | - | SDK beton | - - | - - | PU1.D | 2.6 | keramický obklad | - | PU5.B | bezpraš.uzav.nátěr | PD10.A | - | minerál.rastr.omyv.
E.120g | ROZVODNA | 3.7 | 3.57 | - | P1.B | PVC antistat. | PVC antistat. | 80 | PU7.E SDK | PU2.A PU2.A | sádr. stěrka + malba malba | - | - | - | PU7.E | PU2.A | sádr. stěrka + malba | - | - | -
E.120h | CHODBA | 6.77 | 3.57 | 2.6 | P13 | keramická dlažba | keramická dlažba | 80 | PU7.B SDK beton | - - | sádrová om. - - | PU1.D | 3 | keramický obklad | - | PU5.B | bezpraš.uzav.nátěr | PD10.A | - | minerál.rastr.omyv.
E.120i | ÚKLID | 2.5 | 3.57 | 2.6 | P12 | keramická dlažba | - | - | SDK beton | - - | - - | PU1.D | 2.6 | keramický obklad | - | PU5.B | bezpraš.uzav.nátěr | PD8 | - | minerální rastrový
E.120j | ŠATNA | 3.64 | 3.57 | 2.6 | P1.D | PVC protiskl. | PVC | 80 | SDK | PU2.A | malba | - | - | - | - | PU5.B | bezpraš.uzav.nátěr | PD8 | - | minerální rastrový
E.120k | WC+SPRCHA | 4.9 | 3.57 | 2.6 | P12 | keramická dlažba | - | - | SDK | - | - | PU1.A | 2.6 | keramický obklad | - | PU5.B | bezpraš.uzav.nátěr | PD9 | - | minerální rastrový
E.121 | KAVÁRNA/ BUFET | 150.97 | 3.57 | 2,60-3,00 | P2.A | keramická dlažba | keramická dlažba | 80 | PU7.A PU7.E SDK | PU2.A PU2.A PU2.A | sádr. om + malba sádr. stěrka + malba malba | PU3.B | 0,45-2,85 | akustický obklad | - - PU7.E | PU5.B PU5.B PU5.B | q | PD12.A - PD11 | - - - | minerální rastrový - podvěšené akust. prvky | 3,6+3,6
E.133 | ÚKLID | 2.69 | 3.57 | 2.6 | P12 | keramická dlažba | - | - | SDK | - | - | PU1.A | 2.6 | keramický obklad | - | PU5.B | bezpraš.uzav.nátěr | PD8 | - | minerální rastrový
E.134 | WC ST.-M | 23.89 | 3.57 | 2.6 | P12 | keramická dlažba | - | - | SDK | - | - | PU1.A | 2.6 | keramický obklad | - | PU5.B | bezpraš.uzav.nátěr | PD8 | - | minerální rastrový
E.135 | WC ST.-Ž | 23.3 | 3.57 | 2.6 | P12 | keramická dlažba | - | - | SDK | - | - | PU1.A | 2.6 | keramický obklad | - | PU5.B | bezpraš.uzav.nátěr | PD8 | - | minerální rastrový
E.136 | WC ZAM-M | 6.85 | 3.57 | 2.6 | P12 | keramická dlažba | - | - | SDK | - | - | PU1.A | 2.6 | keramický obklad | - | PU5.B | bezpraš.uzav.nátěr | PD8 | - | minerální rastrový
E.137 | WC ZAM-Ž | 10.38 | 3.57 | 2.6 | P12 | keramická dlažba | - | - | SDK | - | - | PU1.A | 2.6 | keramický obklad | - | PU5.B | bezpraš.uzav.nátěr | PD8 | - | minerální rastrový
E.152 | H-TECH.ZÁZ.S ROZVADĚČI | 8.88 | 3.57 | - | P1.B | PVC antistat. | PVC antistat. | 80 | PU7.E SDK | PU2.A PU2.A | sádr. stěrka + malba malba | - | - | - | PU7.E | PU2.A | sádr. stěrka + malba | - | - | -
E.153 | SKLAD | 11.23 | 3.57 | - | P1.A | PVC | PVC | 80 | PU7.E SDK | PU2.A PU2.A | sádr. stěrka + malba malba | - | - | - | PU7.E | PU2.A | sádr. stěrka + malba | - | - | -
E.154 | SKLAD STUD.SPOLKU | 16.87 | 3.57 | - | P1.A | PVC | PVC | 80 | PU7.A SDK | PU2.A PU2.A | sádr. om + malba malba | - | - | - | PU7.E | PU2.A | sádr. stěrka + malba | - | - | -
J.01 | INST.JÁDRO | 6.27 | 3.57 | - | - | - | - | - | - | PU5.B | bezpraš.uzav.nátěr | - | - | - | - | - | - | - | - | -
J.02 | INST.JÁDRO | 6.84 | 3.57 | - | - | - | - | - | - | PU5.B | bezpraš.uzav.nátěr | - | - | - | - | - | - | - | - | -
J.03 | INST.JÁDRO | 7.36 | 3.57 | - | - | - | - | - | - | PU5.B | bezpraš.uzav.nátěr | - | - | - | - | - | - | - | - | -
J.04 | INST.JÁDRO | 7.39 | 3.57 | - | - | - | - | - | - | PU5.B | bezpraš.uzav.nátěr | - | - | - | - | - | - | - | - | -
J.05 | INST.JÁDRO | 2.02 | 3.57 | - | - | - | - | - | - | PU5.B | bezpraš.uzav.nátěr | - | - | - | - | - | - | - | - | -
J.06 | INST.JÁDRO | 2.61 | 3.57 | - | - | - | - | - | - | PU5.B | bezpraš.uzav.nátěr | - | - | - | - | - | - | - | - | -
J.07 | INST.JÁDRO | 2.75 | 3.57 | - | - | - | - | - | - | PU5.B | bezpraš.uzav.nátěr | - | - | - | - | - | - | - | - | -
J.08 | INST.JÁDRO | 1.65 | 3.57 | - | - | - | - | - | - | PU5.B | bezpraš.uzav.nátěr | - | - | - | - | - | - | - | - | -
J.09 | INST.JÁDRO | 3.22 | 3.57 | - | - | - | - | - | - | PU5.B | bezpraš.uzav.nátěr | - | - | - | - | - | - | - | - | -
J.10 | INST.JÁDRO | 0.24 | 3.57 | - | - | - | - | - | - | PU5.B | bezpraš.uzav.nátěr | - | - | - | - | - | - | - | - | -
J.11 | INST.JÁDRO | 0.42 | 3.57 | - | - | - | - | - | - | PU5.B | bezpraš.uzav.nátěr | - | - | - | - | - | - | - | - | -
V.01 | VÝTAH.ŠACHTA | 3.91 | - | - | - | - | - | - | - | PU5.B | bezpraš.uzav.nátěr | - | - | - | - | - | - | - | - | -
V.02 | VÝTAH.ŠACHTA | 7.33 | - | - | - | - | - | - | - | PU5.B | bezpraš.uzav.nátěr | - | - | - | - | - | - | - | - | -
V.03 | VÝTAH.ŠACHTA | 6.96 | - | - | - | - | - | - | - | PU5.B | bezpraš.uzav.nátěr | - | - | - | - | - | - | - | - | -
Celková plocha [m²]: 3342,13

## TM_2NP
Tabulka místností 2.NP
MÍSTNOST |  | plocha | výška | výška sv. | PODLAHA |  | SOKL |  | STĚNA |  |  | OBKLAD |  |  | STROP |  |  | PODHLED
číslo | název prostoru | [m2] | [m] | [m] | skladba | popis | popis | výška (mm) | skladba | malba | popis | skladba | výška [m] | popis | skladba | malba | popis | skladba | malba | popis | délky akust. Obkladu
A.235 | CENTRÁLNÍ KNIŽNÍ SKLAD A | 142.08 | 3.57 | 3 | P1.A | PVC | PVC | 80 | PU7.A PU7.E SDK | PU2.A PU2.A PU2.A | sádr. om + malba sádr. stěrka + malba malba | - | - | - | - | PU5.B | bezpraš.uzav.nátěr | PD14.A PD14.B | - PU2.A | minerální rastrový pevný SDK
A.236 | UVI-AKVIZICE, KATALOGIZACE | 30.38 | 3.57 | 3 | P1.A | PVC | PVC | 80 | PU7.A PU7.E SDK | PU2.A PU2.A PU2.A | sádr. om + malba sádr. stěrka + malba malba | - | - | - | - | PU5.B | bezpraš.uzav.nátěr | PD14.A PD14.B | - PU2.A | minerální rastrový pevný SDK
A.238 | UVI-VEDOUCÍ | 23.85 | 3.57 | 3 | P1.A | PVC | PVC | 80 | PU7.A PU7.E SDK | PU2.A PU2.A PU2.A | sádr. om + malba sádr. stěrka + malba malba | - | - | - | - | PU5.B | bezpraš.uzav.nátěr | PD14.A PD14.B | - PU2.A | minerální rastrový pevný SDK
A.239 | SKLAD | 6.86 | 3.57 | - | P1.A | PVC | PVC | 80 | PU7.E SDK | PU2.A PU2.A | sádr. stěrka + malba malba | - | - | - | PU7.E | PU2.A | sádr. stěrka + malba | - | - | -
A.240 | UVI-SEKRETARIÁT | 15.25 | 3.57 | 3 | P1.A | PVC | PVC | 80 | SDK | PU2.A | malba | - | - | - | - | PU5.B | bezpraš.uzav.nátěr | PD14.A PD14.B | - PU2.A | minerální rastrový pevný SDK
A.241 | UVI-ZÁSTUPCE | 22.5 | 3.57 | 3 | P1.A | PVC | PVC | 80 | PU7.A PU7.E SDK | PU2.A PU2.A PU2.A | sádr. om + malba sádr. stěrka + malba malba | - | - | - | - | PU5.B | bezpraš.uzav.nátěr | PD14.A PD14.B | - PU2.A | minerální rastrový pevný SDK
A.242 | SKLAD | 6.35 | 3.57 | - | P1.A | PVC | PVC | 80 | PU7.E SDK | PU2.A PU2.A | sádr. stěrka + malba malba | - | - | - | PU7.E | PU2.A | sádr. stěrka + malba | - | - | -
A.243 | UVI-PUBLIK.ČINNOST/ŘEŠENÍ SL | 23.94 | 3.57 | 3 | P1.A | PVC | PVC | 80 | PU7.A SDK | PU2.A PU2.A | sádr. om + malba malba | - | - | - | - | PU5.B | bezpraš.uzav.nátěr | PD14.A PD14.B | - PU2.A | minerální rastrový pevný SDK
A.244 | UVI-LEKTOŘI | 32.04 | 3.57 | 3 | P1.A | PVC | PVC | 80 | PU7.A PU7.E SDK | PU2.A PU2.A PU2.A | sádr. om + malba sádr. stěrka + malba malba | - | - | - | - | PU5.B | bezpraš.uzav.nátěr | PD14.A PD14.B | - PU2.A | minerální rastrový pevný SDK
A.245 | ČAJ. K./RELAX | 12.4 | 3.57 | 3 | P1.A | PVC | PVC | 80 | PU7.A SDK | PU2.A PU2.A | sádr. om + malba malba | - | - | - | - | PU5.B | bezpraš.uzav.nátěr | PD7.A PD7.B | - PU2.A | minerální rastrový pevný SDK
A.246 | SKLAD | 6.61 | 3.57 | - | P1.A | PVC | PVC | 80 | PU7.E SDK | PU2.A PU2.A | sádr. stěrka + malba malba | - | - | - | PU7.E | PU2.A | sádr. stěrka + malba | - | - | -
A.248 | STUDENT. MÍSTNOST | 29.07 | 3.57 | 2.6 | P1.A | PVC | PVC | 80 | PU7.E SDK | PU2.A PU2.A | sádr. stěrka + malba malba | - | - | - | - | PU5.B | bezpraš.uzav.nátěr | PD14.A PD14.B | - PU2.A | minerální rastrový pevný SDK
A.249a | INDIV. STUDOVNA | 13.95 | 3.57 | 2.6 | P1.A | PVC | PVC | 80 | SDK | PU2.A | malba | - | - | - | - | PU5.B | bezpraš.uzav.nátěr | PD14.A PD14.B | - PU2.A | minerální rastrový pevný SDK
A.249b | INDIV. STUDOVNA | 13.85 | 3.57 | 2.6 | P1.A | PVC | PVC | 80 | PU7.E SDK | PU2.A PU2.A | sádr. stěrka + malba malba | - | - | - | - | PU5.B | bezpraš.uzav.nátěr | PD14.A PD14.B | - PU2.A | minerální rastrový pevný SDK
A.250 | VÝPUJČKA + PŘÍRUČ. KNIŽ SKLAD | 60.88 | 3.57 | 3 | P1.A | PVC | PVC | 80 | PU7.A PU7.E SDK | PU2.A PU2.A PU2.A | sádr. om + malba sádr. stěrka + malba malba | - | - | - | - | PU5.B | bezpraš.uzav.nátěr | PD14.A PD14.B | - PU2.A | minerální rastrový pevný SDK
A.251 | KONTROLNÍ BOD+TISK | 29.4 | 3.57 | 3 | P1.A | PVC | PVC | 80 | PU7.A PU7.E SDK | PU2.A PU2.A PU2.A | sádr. om + malba sádr. stěrka + malba malba | - | - | - | - | PU5.B | bezpraš.uzav.nátěr | PD14.A PD14.B | - PU2.A | minerální rastrový pevný SDK
A.252 | STUDOVNA PREZ.FONDU | 77.95 | 3.57 | 3 | P1.A | PVC | PVC | 80 | PU7.A PU7.E SDK | PU2.A PU2.A PU2.A | sádr. om + malba sádr. stěrka + malba malba | - | - | - | - | PU5.B | bezpraš.uzav.nátěr | PD14.A PD14.B | - PU2.A | minerální rastrový pevný SDK
A.254 | ANATOMICKÁ STUDOVNA | 42.28 | 3.57 | 3 | P1.A | PVC | PVC | 80 | PU7.A PU7.E SDK | PU2.A PU2.A PU2.A | sádr. om + malba sádr. stěrka + malba malba | - | - | - | - | PU5.B | bezpraš.uzav.nátěr | PD14.A PD14.B | - PU2.A | minerální rastrový pevný SDK
A.255 | STUDOVNA | 35.85 | 3.57 | 3 | P1.A | PVC | PVC | 80 | PU7.E SDK | PU2.A PU2.A | sádr. stěrka + malba malba | - | - | - | - | PU5.B | bezpraš.uzav.nátěr | PD14.A PD14.B | - PU2.A | minerální rastrový pevný SDK
B.227 | I-UČEBNA | 39.15 | 3.57 | 3 | P1.A | PVC | PVC | 80 | PU7.E SDK | PU2.A PU2.A | sádr. stěrka + malba malba | PU3.A | 1,15-2,50 | akustický obklad | - | PU5.B | bezpraš.uzav.nátěr | PD4.A PD4.B | - PU2.A | minerální rastrový pevný SDK | 7.2
B.228 | I-PRACOVNA | 16.67 | 3.57 | 3 | P1.A | PVC | PVC | 80 | PU7.E SDK | PU2.A PU2.A | sádr. stěrka + malba malba | - | - | - | - | PU5.B | bezpraš.uzav.nátěr | PD14.A PD14.B | - PU2.A | minerální rastrový pevný SDK
B.229 | I-PRAC.VED. | 17.7 | 3.57 | 3 | P1.A | PVC | PVC | 80 | PU7.E SDK | PU2.A PU2.A | sádr. stěrka + malba malba | - | - | - | - | PU5.B | bezpraš.uzav.nátěr | PD14.A PD14.B | - PU2.A | minerální rastrový pevný SDK
B.231 | I-PRACOVNA | 29.21 | 3.57 | 3 | P1.A | PVC | PVC | 80 | PU7.A PU7.E SDK | PU2.A PU2.A PU2.A | sádr. om + malba sádr. stěrka + malba malba | - | - | - | - | PU5.B | bezpraš.uzav.nátěr | PD14.A PD14.B | - PU2.A | minerální rastrový pevný SDK
B.232 | I-SKLAD | 8.1 | 3.57 | - | P1.A | PVC | PVC | 80 | SDK | PU2.A | malba | - | - | - | PU7.E | PU2.A | sádr. stěrka + malba | - | - | -
B.233 | ŠATNY ST.-Ž | 20.48 | 3.57 | 2.6 | P1.A | PVC | PVC | 80 | SDK | PU2.A | malba | - | - | - | - | PU5.B | bezpraš.uzav.nátěr | PD15.A PD15.B | - PU2.A | minerální rastrový pevný SDK
B.234 | ŠATNY ST. | 18.09 | 3.57 | 2.6 | P1.A | PVC | PVC | 80 | PU7.E SDK | PU2.A PU2.A | sádr. stěrka + malba malba | - | - | - | - | PU5.B | bezpraš.uzav.nátěr | PD15.A PD15.B | - PU2.A | minerální rastrový pevný SDK
B.235 | ŠATNY ST.-M | 20.47 | 3.57 | 2.6 | P1.A | PVC | PVC | 80 | SDK | PU2.A | malba | - | - | - | - | PU5.B | bezpraš.uzav.nátěr | PD15.A PD15.B | - PU2.A | minerální rastrový pevný SDK
C.260 | ZÁZEMÍ LAB. | 11.89 | 3.57 | 2.6 | P1.C | PVC antistat. | PVC antistat. | 80 | PU7.A PU7.B PU7.E SDK | PU2.A - PU2.A PU2.A | sádr. om + malba sádr. om sádr. stěrka + malba malba | PU1.E | 0,08-2,48 | keramický obklad | - | PU5.B | bezpraš.uzav.nátěr | PD13.A PD13.B | - PU2.A | minerální rastrový pevný SDK
C.263a | ŠATNY ST.-Ž | 10.84 | 3.57 | 2.6 | P1.D | PVC protiskl. | PVC | 80 | SDK | PU2.A | malba | - | - | - | - | PU5.B | bezpraš.uzav.nátěr | PD8 | - | minerální rastrový
C.263b | UMYVÁRNA - Ž | 4.25 | 3.57 | 2.6 | P12 | keramická dlažba | - | - | SDK | - | - | PU1.A | 2.6 | keramický obklad | - | PU5.B | bezpraš.uzav.nátěr | PD9 | - | minerální rastrový
C.264a | ŠATNY ST.-M | 10.84 | 3.57 | 2.6 | P1.D | PVC protiskl. | PVC | 80 | SDK | PU2.A | malba | - | - | - | - | PU5.B | bezpraš.uzav.nátěr | PD8 | - | minerální rastrový
C.264b | UMYVÁRNA - M | 3.6 | 3.57 | 2.6 | P12 | keramická dlažba | - | - | SDK | - | - | PU1.A | 2.6 | keramický obklad | - | PU5.B | bezpraš.uzav.nátěr | PD9 | - | minerální rastrový
C.266 | KANCELÁŘ | 33.87 | 3.57 | 3 | P1.A | PVC | PVC | 80 | PU7.A PU7.E SDK | PU2.A PU2.A PU2.A | sádr. om + malba sádr. stěrka + malba malba | - | - | - | - | PU5.B | bezpraš.uzav.nátěr | PD14.A PD14.B | - PU2.A | minerální rastrový pevný SDK
C.267 | KANCELÁŘ | 30.61 | 3.57 | 3 | P1.A | PVC | PVC | 80 | PU7.E SDK | PU2.A PU2.A | sádr. stěrka + malba malba | - | - | - | - | PU5.B | bezpraš.uzav.nátěr | PD14.A PD14.B | - PU2.A | minerální rastrový pevný SDK
C.268 | KANCELÁŘ | 30.61 | 3.57 | 3 | P1.A | PVC | PVC | 80 | PU7.E SDK | PU2.A PU2.A | sádr. stěrka + malba malba | - | - | - | - | PU5.B | bezpraš.uzav.nátěr | PD14.A PD14.B | - PU2.A | minerální rastrový pevný SDK
C.269 | KANCELÁŘ | 30.61 | 3.57 | 3 | P1.A | PVC | PVC | 80 | PU7.E SDK | PU2.A PU2.A | sádr. stěrka + malba malba | - | - | - | - | PU5.B | bezpraš.uzav.nátěr | PD14.A PD14.B | - PU2.A | minerální rastrový pevný SDK
C.270 | KANCELÁŘ | 43.13 | 3.57 | 3 | P1.A | PVC | PVC | 80 | PU7.E SDK | PU2.A PU2.A | sádr. stěrka + malba malba | - | - | - | - | PU5.B | bezpraš.uzav.nátěr | PD14.A PD14.B | - PU2.A | minerální rastrový pevný SDK
C.271 | KANCELÁŘ | 21.24 | 3.57 | 3 | P1.A | PVC | PVC | 80 | PU7.E SDK | PU2.A PU2.A | sádr. stěrka + malba malba | - | - | - | - | PU5.B | bezpraš.uzav.nátěr | PD14.A PD14.B | - PU2.A | minerální rastrový pevný SDK
C.272 | KANCELÁŘ VED. | 21.54 | 3.57 | 3 | P1.A | PVC | PVC | 80 | PU7.E SDK | PU2.A PU2.A | sádr. stěrka + malba malba | - | - | - | - | PU5.B | bezpraš.uzav.nátěr | PD14.A PD14.B | - PU2.A | minerální rastrový pevný SDK
C.273 | KANCELÁŘ | 23.9 | 3.57 | 3 | P1.A | PVC | PVC | 80 | PU7.E SDK | PU2.A PU2.A | sádr. stěrka + malba malba | - | - | - | - | PU5.B | bezpraš.uzav.nátěr | PD14.A PD14.B | - PU2.A | minerální rastrový pevný SDK
C.274 | KANCELÁŘ | 25.07 | 3.57 | 3 | P1.A | PVC | PVC | 80 | PU7.A PU7.E SDK | PU2.A PU2.A PU2.A | sádr. om + malba sádr. stěrka + malba malba | - | - | - | - | PU5.B | bezpraš.uzav.nátěr | PD14.A PD14.B | - PU2.A | minerální rastrový pevný SDK
C.275 | SKL./ODP. | 5.13 | 3.57 | - | P1.A | PVC | PVC | 80 | PU7.E SDK | PU2.A PU2.A | sádr. stěrka + malba malba | - | - | - | PU7.E | PU2.A | sádr. stěrka + malba | - | - | -
C.276 | SKL./ODP. | 5.13 | 3.57 | - | P1.A | PVC | PVC | 80 | PU7.E SDK | PU2.A PU2.A | sádr. stěrka + malba malba | - | - | - | PU7.E | PU2.A | sádr. stěrka + malba | - | - | -
C.278 | MEETING POINT | 51.63 | 3.57 | 2.6 | P1.A | PVC | PVC | 80 | PU7.A PU7.E SDK | PU2.A PU2.A PU2.A | sádr. om + malba sádr. stěrka + malba malba | - | - | - | - | PU5.B | bezpraš.uzav.nátěr | PD7.A PD7.B | - PU2.A | minerální rastrový pevný SDK
C.279 | TECH.ZÁZ.S ROZVADĚČI | 7.77 | 3.57 | - | P1.B | PVC antistat. | PVC antistat. | 80 | SDK | PU2.A | malba | - | - | - | PU7.E | PU2.A | sádr. stěrka + malba | - | - | -
C.280 | LEDNICE | 11.71 | 3.57 | 2.6 | P1.A | PVC | PVC | 80 | PU7.E SDK | PU2.A PU2.A | sádr. stěrka + malba malba | PU1.E | 0,08-2,48 | keramický obklad | PU7.E | PU5.B | bezpraš.uzav.nátěr | PD14.A PD14.B | - PU2.A | minerální rastrový pevný SDK
C.281 | LAB - BSL2 | 71.11 | 3.57 | 3 | P1.C | PVC antistat. | PVC antistat. | 80 | PU7.A PU7.E SDK | PU2.A PU2.A PU2.A | sádr. om + malba sádr. stěrka + malba malba | PU1.E | 0,08-2,48 | keramický obklad | - | PU5.B | bezpraš.uzav.nátěr | PD13.A PD13.B | - PU2.A | minerální rastrový pevný SDK
C.282 | LAB - BSL2 | 43.22 | 3.57 | 3 | P1.C | PVC antistat. | PVC antistat. | 80 | PU7.A PU7.E SDK | PU2.A PU2.A PU2.A | sádr. om + malba sádr. stěrka + malba malba | PU1.E | 0,08-2,48 | keramický obklad | - | PU5.B | bezpraš.uzav.nátěr | PD13.A PD13.B | - PU2.A | minerální rastrový pevný SDK
C.283 | LAB-PŘEDSÍŇ | 29.86 | 3.57 | 2.6 | P1.A | PVC | PVC | 80 | PU7.E SDK | PU2.A PU2.A | sádr. stěrka + malba malba | - | - | - | - | PU5.B | bezpraš.uzav.nátěr | PD13.A PD13.B | - PU2.A | minerální rastrový pevný SDK
C.284 | LAB - BSL2 | 24.94 | 3.57 | 3 | P1.C | PVC antistat. | PVC antistat. | 80 | PU7.A PU7.E SDK | PU2.A PU2.A PU2.A | sádr. om + malba sádr. stěrka + malba malba | PU1.E | 0,08-2,48 | keramický obklad | - | PU5.B | bezpraš.uzav.nátěr | PD13.A PD13.B | - PU2.A | minerální rastrový pevný SDK
C.285 | LAB - BSL2 | 20.02 | 3.57 | 3 | P1.C | PVC antistat. | PVC antistat. | 80 | PU7.A PU7.E SDK | PU2.A PU2.A PU2.A | sádr. om + malba sádr. stěrka + malba malba | PU1.E | 0,08-2,48 | keramický obklad | - | PU5.B | bezpraš.uzav.nátěr | PD13.A PD13.B | - PU2.A | minerální rastrový pevný SDK
C.286 | LAB - BSL2 | 20.34 | 3.57 | 3 | P1.C | PVC antistat. | PVC antistat. | 80 | PU7.A PU7.E SDK | PU2.A PU2.A PU2.A | sádr. om + malba sádr. stěrka + malba malba | PU1.E | 0,08-2,48 | keramický obklad | - | PU5.B | bezpraš.uzav.nátěr | PD13.A PD13.B | - PU2.A | minerální rastrový pevný SDK
C.287 | LAB - BSL2 | 20.03 | 3.57 | 3 | P1.C | PVC antistat. | PVC antistat. | 80 | PU7.A PU7.E SDK | PU2.A PU2.A PU2.A | sádr. om + malba sádr. stěrka + malba malba | PU1.E | 0,08-2,48 | keramický obklad | - | PU5.B | bezpraš.uzav.nátěr | PD13.A PD13.B | - PU2.A | minerální rastrový pevný SDK
C.288 | LAB - BSL2 | 35.78 | 3.57 | 3 | P1.C | PVC antistat. | PVC antistat. | 80 | PU7.A PU7.E SDK | PU2.A PU2.A PU2.A | sádr. om + malba sádr. stěrka + malba malba | PU1.E | 0,08-2,48 | keramický obklad | - | PU5.B | bezpraš.uzav.nátěr | PD13.A PD13.B | - PU2.A | minerální rastrový pevný SDK
C.289 | SKLAD | 21.06 | 3.57 | - | P1.A | PVC | PVC | 80 | PU7.A PU7.E SDK | PU2.A PU2.A PU2.A | sádr. om + malba sádr. stěrka + malba malba | - | - | - | PU7.E | PU2.A | sádr. stěrka + malba | - | - | -
C.290a | ŠATNY ZAM.-M | 8.68 | 3.57 | 2.6 | P1.D | PVC protiskl. | PVC | 80 | SDK | PU2.A | malba | - | - | - | - | PU5.B | bezpraš.uzav.nátěr | PD8 | - | minerální rastrový
C.290b | UMYVÁRNA - M | 4.21 | 3.57 | 2.6 | P12 | keramická dlažba | - | - | SDK | - | - | PU1.A | 2.6 | keramický obklad | - | PU5.B | bezpraš.uzav.nátěr | PD9 | - | minerální rastrový
C.291a | ŠATNY ZAM.-Ž | 8.68 | 3.57 | 2.6 | P1.D | PVC protiskl. | PVC | 80 | SDK | PU2.A | malba | - | - | - | - | PU5.B | bezpraš.uzav.nátěr | PD8 | - | minerální rastrový
C.291b | UMYVÁRNA-Ž | 4.21 | 3.57 | 2.6 | P12 | keramická dlažba | - | - | SDK | - | - | PU1.A | 2.6 | keramický obklad | - | PU5.B | bezpraš.uzav.nátěr | PD9 | - | minerální rastrový
C.292 | LAB - BSL2 | 60.93 | 3.57 | 3 | P1.C | PVC antistat. | PVC antistat. | 80 | PU7.A PU7.E SDK | PU2.A PU2.A PU2.A | sádr. om + malba sádr. stěrka + malba malba | PU1.E | 0,08-2,48 | keramický obklad | - | PU5.B | bezpraš.uzav.nátěr | PD13.A PD13.B | - PU2.A | minerální rastrový pevný SDK
C.293 | LAB-PŘEDSÍŇ | 10.31 | 3.57 | 3 | P1.A | PVC | PVC | 80 | PU7.E SDK | PU2.A PU2.A | sádr. stěrka + malba malba | - | - | - | - | PU5.B | bezpraš.uzav.nátěr | PD13.A PD13.B | - PU2.A | minerální rastrový pevný SDK
D.200 | SCHODIŠTĚ HL. | 15.89 | 3,57 proměnná | - | P18 | keram.dlažba | keram.dlažba | 80 | PU7.E SDK | PU2.A PU2.A | sádr. stěrka + malba malba | - | - | - | PU7.E | PU2.A | sádr. stěrka + malba | - | - | -
D.201 | SCHODIŠTĚ 1 | 28.5 | 3,57 proměnná | 3 | P5.A P5.B P5.C | stěrka nátěr stěrka | stěrka, nátěr | 80 | PU7.E | PU2.B | sádr. stěrka + malba | - | - | - | - PU7.E | PU5.B PU2.A | bezpraš.uzav.nátěr sádr. stěrka + malba | PD5.B - | PU2.A - | pevný SDK požární -
D.202 | SCHODIŠTĚ 2 | 27.19 | 3,57 proměnná | 2.6 | P5.A P5.B P5.C | stěrka nátěr stěrka | stěrka, nátěr | 80 | PU7.E | PU2.B | sádr. stěrka + malba | - | - | - | - PU7.E | PU5.B PU2.A | bezpraš.uzav.nátěr sádr. stěrka + malba | PD5.B - | PU2.A - | pevný SDK požární -
D.203 | SCHODIŠTĚ 3 | 31.5 | 3,57 proměnná | 2.6 | P5.A P5.B P5.C | stěrka nátěr stěrka | stěrka, nátěr | 80 | PU7.E | PU2.B | sádr. stěrka + malba | - | - | - | - PU7.E | PU5.B PU2.A | bezpraš.uzav.nátěr sádr. stěrka + malba | PD5.B - | PU2.A - | pevný SDK požární -
D.206 | CHODBA | 125.23 | 3.57 | 2,60, 3,00 | P1.A | PVC | PVC | 80 | PU7.E SDK | PU2.A PU2.A | sádr. stěrka + malba malba | PU.6 | 1,0 | PVC (ochrana lehátka) | - | PU5.B | bezpraš.uzav.nátěr | PD7.A PD7.B | - PU2.A | minerální rastrový pevný SDK
D.234 | CHODBA | 53.79 | 3.57 | 2,60, 3,00 | P1.A | PVC | PVC | 80 | PU7.A PU7.E SDK | PU2.A PU2.A PU2.A | sádr. om + malba sádr. stěrka + malba malba | - | - | - | - | PU5.B | bezpraš.uzav.nátěr | PD7.A PD7.B | - PU2.A | minerální rastrový pevný SDK
D.247 | CHODBA | 254.72 | 3.57 | 2,60, 3,00 | P1.A | PVC | PVC | 80 | PU7.E SDK | PU2.A PU2.A | sádr. stěrka + malba malba | - | - | - | - | PU5.B | bezpraš.uzav.nátěr | PD7.A PD7.B | - PU2.A | minerální rastrový pevný SDK
D.265 | CHODBA | 184.07 | 3.57 | 2,60, 3,00 | P1.A | PVC | PVC | 80 | PU7.A PU7.E SDK | PU2.A PU2.A PU2.A | sádr. om + malba sádr. stěrka + malba malba | - | - | - | - | PU5.B | bezpraš.uzav.nátěr | PD7.A PD7.B | - PU2.A | minerální rastrový pevný SDK
E.207 | N-ROZVADĚČE | 7.91 | 3.57 | - | P1.B | PVC antistat. | PVC antistat. | 80 | PU7.E SDK | PU2.A PU2.A | sádr. stěrka + malba malba | - | - | - | PU7.E | PU2.A | sádr. stěrka + malba | - | - | -
E.215 | ÚKLID | 2.7 | 3.57 | 2.6 | P12 | keramická dlažba | - | - | SDK | - | - | PU1.A | 2.6 | keramický obklad | - | PU5.B | bezpraš.uzav.nátěr | PD8 | - | minerální rastrový
E.216 | WC ST.-M | 17.09 | 3.57 | 2.6 | P12 | keramická dlažba | - | - | SDK | - | - | PU1.A | 2.6 | keramický obklad | - | PU5.B | bezpraš.uzav.nátěr | PD8 | - | minerální rastrový
E.217 | WC ST.-Ž | 18.29 | 3.57 | 2.6 | P12 | keramická dlažba | - | - | SDK | - | - | PU1.A | 2.6 | keramický obklad | - | PU5.B | bezpraš.uzav.nátěr | PD8 | - | minerální rastrový
E.246 | TECH.ZÁZ.S ROZVADĚČI | 9.25 | 3.57 | - | P1.B | PVC antistat. | PVC antistat. | 80 | SDK | PU2.A | malba | - | - | - | PU7.E | PU2.A | sádr. stěrka + malba | - | - | -
E.256 | ÚKLID | 2.7 | 3.57 | 2.6 | P12 | keramická dlažba | - | - | SDK | - | - | PU1.A | 2.6 | keramický obklad | - | PU5.B | bezpraš.uzav.nátěr | PD8 | - | minerální rastrový
E.257 | WC ST.-M | 23.89 | 3.57 | 2.6 | P12 | keramická dlažba | - | - | SDK | - | - | PU1.A | 2.6 | keramický obklad | - | PU5.B | bezpraš.uzav.nátěr | PD8 | - | minerální rastrový
E.258 | WC ST.-Ž | 23.3 | 3.57 | 2.6 | P12 | keramická dlažba | - | - | SDK beton | - - | - - | PU1.A | 2.6 | keramický obklad | - | PU5.B | bezpraš.uzav.nátěr | PD8 | - | minerální rastrový
E.261 | WC ZAM.-M | 6.98 | 3.57 | 2.6 | P12 | keramická dlažba | - | - | SDK | - | - | PU1.A | 2.6 | keramický obklad | - | PU5.B | bezpraš.uzav.nátěr | PD8 | - | minerální rastrový
E.262 | WC ZAM.-Ž | 10.54 | 3.57 | 2.6 | P12 | keramická dlažba | - | - | SDK | - | - | PU1.A | 2.6 | keramický obklad | - | PU5.B | bezpraš.uzav.nátěr | PD8 | - | minerální rastrový
E.263 | SERVER | 15.91 | 3.57 | - | P1.B | PVC antistat. | PVC antistat. | 80 | PU7.E SDK | PU2.A PU2.A | sádr. stěrka + malba malba | - | - | - | PU7.E | PU2.A | sádr. stěrka + malba | - | - | -
E.264 | SERVER | 15.07 | 3.57 | - | P1.B | PVC antistat. | PVC antistat. | 80 | PU7.E SDK | PU2.A PU2.A | sádr. stěrka + malba malba | - | - | - | PU7.E | PU2.A | sádr. stěrka + malba | - | - | -
J.01 | INST.JÁDRO | 6.27 | 3.57 | - | - | - | - | - | - | PU5.B | bezpraš.uzav.nátěr | - | - | - | - | - | - | - | - | -
J.02 | INST.JÁDRO | 6.84 | 3.57 | - | - | - | - | - | - | PU5.B | bezpraš.uzav.nátěr | - | - | - | - | - | - | - | - | -
J.03 | INST.JÁDRO | 7.36 | 3.57 | - | - | - | - | - | - | PU5.B | bezpraš.uzav.nátěr | - | - | - | - | - | - | - | - | -
J.04 | INST.JÁDRO | 7.52 | 3.57 | - | - | - | - | - | - | PU5.B | bezpraš.uzav.nátěr | - | - | - | - | - | - | - | - | -
J.05 | INST.JÁDRO | 12.66 | 3.57 | - | - | - | - | - | - | PU5.B | bezpraš.uzav.nátěr | - | - | - | - | - | - | - | - | -
J.06 | INST.JÁDRO | 2.77 | 3.57 | - | - | - | - | - | - | PU5.B | bezpraš.uzav.nátěr | - | - | - | - | - | - | - | - | -
J.07 | INST.JÁDRO | 2.75 | 3.57 | - | - | - | - | - | - | PU5.B | bezpraš.uzav.nátěr | - | - | - | - | - | - | - | - | -
J.08 | INST.JÁDRO | 3.12 | 3.57 | - | - | - | - | - | - | PU5.B | bezpraš.uzav.nátěr | - | - | - | - | - | - | - | - | -
J.09 | INST.JÁDRO | 2.51 | 3.57 | - | - | - | - | - | - | PU5.B | bezpraš.uzav.nátěr | - | - | - | - | - | - | - | - | -
J.10 | INST.JÁDRO | 0.24 | 3.57 | - | - | - | - | - | - | PU5.B | bezpraš.uzav.nátěr | - | - | - | - | - | - | - | - | -
J.11 | INST.JÁDRO | 0.31 | 3.57 | - | - | - | - | - | - | PU5.B | bezpraš.uzav.nátěr | - | - | - | - | - | - | - | - | -
N.201 | N-DEBRIEFING | 45.83 | 3.57 | 3 | P1.A | PVC | PVC | 80 | PU7.A PU7.E SDK | PU2.A PU2.A PU2.A | sádr. om + malba sádr. stěrka + malba malba | PU3.A | 1,15-2,50 | akustický obklad | - | PU5.B | bezpraš.uzav.nátěr | PD4.A PD4.B | - PU2.A | minerální rastrový pevný SDK | 8.4
N.202 | N-SIM.-JIP | 41.34 | 3.57 | 3 | P1.C | PVC antistat. | PVC antistat. | 80 | PU7.E SDK | PU2.A PU2.A | sádr. stěrka + malba malba | PU1.A | 0,08-1,58 | keramický obklad (za umyvadlem) | - | PU5.B | bezpraš.uzav.nátěr | PD4.A PD4.B | - PU2.A | minerální rastrový pevný SDK
N.203 | N-SIM.-JIP | 29.02 | 3.57 | 3 | P1.C | PVC antistat. | PVC antistat. | 80 | PU7.E SDK | PU2.A PU2.A | sádr. stěrka + malba malba | PU1.A | 0,08-1,58 | keramický obklad (za umyvadlem) | - | PU5.B | bezpraš.uzav.nátěr | PD4.A PD4.B | - PU2.A | minerální rastrový pevný SDK
N.204 | N-SIM JIP-VELÍN | 22.26 | 3.57 | 2,60;3,00 | P8 P1.B | PVC antistat. PVC antistat. | PVC antistat. PVC antistat. | 80 80 | PU7.E SDK | PU2.A PU2.A | sádr. stěrka + malba malba | - | - | - | - | PU5.B | bezpraš.uzav.nátěr | PD4.A PD4.B | - PU2.A | minerální rastrový pevný SDK
N.205 | N-RECEPCE | 37.76 | 3.57 | 3 | P1.A | PVC | PVC | 80 | PU7.E SDK | PU2.A PU2.A | sádr. stěrka + malba malba | - | - | - | - | PU5.B | bezpraš.uzav.nátěr | PD7.A PD7.B | - PU2.A | minerální rastrový pevný SDK
N.206 | N-RECEPCE-WC | 4.77 | 3.57 | 2.6 | P12 | keramická dlažba | - | - | SDK | - | - | PU1.A | 2.6 | keramický obklad | - | PU5.B | bezpraš.uzav.nátěr | PD8 | - | minerální rastrový
N.207 | N-RECEPCE-ČAJ.KUCH. | 10.82 | 3.57 | 3 | P1.A | PVC | PVC | 80 | PU7.E SDK | PU2.A PU2.A | sádr. stěrka + malba malba | - | - | - | - | PU5.B | bezpraš.uzav.nátěr | PD7.A PD7.B | - PU2.A | minerální rastrový pevný SDK
N.208 | N-SKLAD 3 | 33.11 | 3.57 | - | P1.A | PVC | PVC | 80 | PU7.E SDK | PU2.A PU2.A | sádr. stěrka + malba malba | - | - | - | PU7.E | PU2.A | sádr. stěrka + malba | - | - | -
N.210 | N-SIM.AMBULANCE | 18.56 | 3.57 | 3 | P1.C | PVC antistat. | PVC antistat. | 80 | PU7.A SDK | PU2.A PU2.A | sádr. om + malba malba | - | - | - | - | PU5.B | bezpraš.uzav.nátěr | PD4.A PD4.B | - PU2.A | minerální rastrový pevný SDK
N.211 | N-SIM-STAND.POKOJ | 20.88 | 3.57 | 3 | P1.C | PVC antistat. | PVC antistat. | 80 | PU7.A SDK | PU2.A PU2.A | sádr. om + malba malba | PU1.A | 0,08-1,58 | keramický obklad (za umyvadlem) | - | PU5.B | bezpraš.uzav.nátěr | PD4.A PD4.B | - PU2.A | minerální rastrový pevný SDK
N.212 | N-SIM-VELÍN | 22.33 | 3.57 | 2,60;3,00 | P8 P1.B | PVC antistat. PVC antistat. | PVC antistat. PVC antistat. | 80 80 | PU7.A PU7.E SDK | PU2.A PU2.A PU2.A | sádr. om + malba sádr. stěrka + malba malba | - | - | - | - | PU5.B | bezpraš.uzav.nátěr | PD4.A PD4.B | - PU2.A | minerální rastrový pevný SDK
N.213 | N-DEBRIEFING | 54.85 | 3.57 | 3 | P1.A | PVC | PVC | 80 | PU7.A PU7.E SDK | PU2.A PU2.A PU2.A | sádr. om + malba sádr. stěrka + malba malba | PU3.A | 1,15-2,50 | akustický obklad | - | PU5.B | bezpraš.uzav.nátěr | PD4.A PD4.B | - PU2.A | minerální rastrový pevný SDK | 7.2
N.218 | N-DEBRIEFING | 59.48 | 3.57 | 3 | P1.A | PVC | PVC | 80 | PU7.A PU7.E SDK | PU2.A PU2.A PU2.A | sádr. om + malba sádr. stěrka + malba malba | PU3.A | 1,15-2,50 | akustický obklad | - | PU5.B | bezpraš.uzav.nátěr | PD4.A PD4.B | - PU2.A | minerální rastrový pevný SDK | 7.2
N.219 | N-DEBRIEFING | 60.42 | 3.57 | 3 | P1.A | PVC | PVC | 80 | PU7.E SDK | PU2.A PU2.A | sádr. stěrka + malba malba | PU3.A | 1,15-2,50 | akustický obklad | - | PU5.B | bezpraš.uzav.nátěr | PD4.A PD4.B | - PU2.A | minerální rastrový pevný SDK | 7.2
N.221 | WC ZAM.-M | 8.34 | 3.57 | 2.6 | P12 | keramická dlažba | - | - | SDK | - | - | PU1.A | 2.6 | keramický obklad | - | PU5.B | bezpraš.uzav.nátěr | PD8 | - | minerální rastrový
N.222 | WC ZAM.-Ž | 10.29 | 3.57 | 2.6 | P12 | keramická dlažba | - | - | SDK | - | - | PU1.A | 2.6 | keramický obklad | - | PU5.B | bezpraš.uzav.nátěr | PD8 | - | minerální rastrový
N.223 | N-VIRTUÁLNÍ SIM.1 | 44.37 | 3.57 | 3 | P1.C | PVC antistat. | PVC antistat. | 80 | PU7.E SDK | PU2.A PU2.A | sádr. stěrka + malba malba | PU1.A | 0,08-1,58 | keramický obklad (za umyvadlem) | - | PU5.B | bezpraš.uzav.nátěr | PD4.A PD4.B | - PU2.A | minerální rastrový pevný SDK
N.224 | N-VIRTUÁLNÍ SIM.2 | 38.47 | 3.57 | 3,00; 2,60 | P1.C | PVC antistat. | PVC antistat. | 80 | PU7.E SDK | PU2.A PU2.A | sádr. stěrka + malba malba | PU1.A | 0,08-1,58 | keramický obklad (za umyvadlem) | - | PU5.B | bezpraš.uzav.nátěr | PD4.A PD4.B | - PU2.A | minerální rastrový pevný SDK
N.225 | N-SKLAD 1 | 37.13 | 3.57 | - | P1.A | PVC | PVC | 80 | PU7.E SDK | PU2.A PU2.A | sádr. stěrka + malba malba | - | - | - | PU7.E | PU2.A | sádr. stěrka + malba | - | - | -
N.226 | N-SKLAD 2 | 35.37 | 3.57 | - | P1.A | PVC | PVC | 80 | PU7.E SDK | PU2.A PU2.A | sádr. stěrka + malba malba | - | - | - | PU7.E | PU2.A | sádr. stěrka + malba | - | - | -
V.01 | VÝTAH.ŠACHTA | 3.91 | - | - | - | - | - | - | - | PU5.B | otěruvzd.nátěr | - | - | - | - | - | - | - | - | -
V.02 | VÝTAH.ŠACHTA | 7.33 | - | - | - | - | - | - | - | PU5.B | otěruvzd.nátěr | - | - | - | - | - | - | - | - | -
V.03 | VÝTAH.ŠACHTA | 6.96 | - | - | - | - | - | - | - | PU5.B | otěruvzd.nátěr | - | - | - | - | - | - | - | - | -
Celková plocha [m²]: 3149,39

## TM_3NP
Tabulka místností 3.NP
MÍSTNOST |  | plocha | výška | výška sv. | PODLAHA |  | SOKL |  | STĚNA |  |  | OBKLAD |  |  | STROP |  |  | PODHLED
číslo | název prostoru | [m2] | [m] | [m] | skladba | popis | popis | výška (mm) | skladba | malba | popis | skladba | výška [m] | popis | skladba | malba | popis | skladba | malba | popis | délky akust. Obkladu
A.326 | PHD | 33.81 | 3.57 | 3 | P1.A | PVC | PVC | 80 | PU7.A PU7.E SDK | PU2.A PU2.A PU2.A | sádr. om + malba sádr. stěrka + malba malba | - | - | - | - | PU5.B | bezpraš.uzav.nátěr | PD14.A PD14.B | - PU2.A | minerální rastrový pevný SDK
A.327 | PHD | 24.76 | 3.57 | 3 | P1.A | PVC | PVC | 80 | PU7.A PU7.E SDK | PU2.A PU2.A PU2.A | sádr. om + malba sádr. stěrka + malba malba | - | - | - | - | PU5.B | bezpraš.uzav.nátěr | PD14.A PD14.B | - PU2.A | minerální rastrový pevný SDK
A.328 | PHD-VED. | 18.76 | 3.57 | 3 | P1.A | PVC | PVC | 80 | PU7.A SDK | PU2.A PU2.A | sádr. om + malba malba | - | - | - | - | PU5.B | bezpraš.uzav.nátěr | PD14.A PD14.B | - PU2.A | minerální rastrový pevný SDK
A.329 | SKLAD | 7.71 | 3.57 | - | P1.A | PVC | PVC | 80 | PU7.E SDK | PU2.A PU2.A | sádr. stěrka + malba malba | - | - | - | PU7.E | PU2.A | sádr. stěrka + malba | - | - | -
A.330 | SKLAD | 4.82 | 3.57 | - | P1.A | PVC | PVC | 80 | PU7.E SDK | PU2.A PU2.A | sádr. stěrka + malba malba | - | - | - | PU7.E | PU2.A | sádr. stěrka + malba | - | - | -
A.331 | GRANTY-VED. | 18.76 | 3.57 | 3 | P1.A | PVC | PVC | 80 | PU7.A SDK | PU2.A PU2.A | sádr. om + malba malba | - | - | - | - | PU5.B | bezpraš.uzav.nátěr | PD14.A PD14.B | - PU2.A | minerální rastrový pevný SDK
A.332 | GRANTY | 24.76 | 3.57 | 3 | P1.A | PVC | PVC | 80 | PU7.A PU7.E SDK | PU2.A PU2.A PU2.A | sádr. om + malba sádr. stěrka + malba malba | - | - | - | - | PU5.B | bezpraš.uzav.nátěr | PD14.A PD14.B | - PU2.A | minerální rastrový pevný SDK
A.333 | GRANTY | 36.28 | 3.57 | 3 | P1.A | PVC | PVC | 80 | PU7.A PU7.E SDK | PU2.A PU2.A PU2.A | sádr. om + malba sádr. stěrka + malba malba | - | - | - | - | PU5.B | bezpraš.uzav.nátěr | PD14.A PD14.B | - PU2.A | minerální rastrový pevný SDK
A.334 | SKLAD | 12.4 | 3.57 | - | P1.A | PVC | PVC | 80 | SDK | PU2.A | malba | - | - | - | PU7.E | PU2.A | sádr. stěrka + malba | - | - | -
A.339 | ZASEDACÍ M. | 58.44 | 3.57 | 3 | P1.A | PVC | PVC | 80 | PU7.E SDK | PU2.A PU2.A | sádr. stěrka + malba malba | PU3.A | 1,15-2,50 | akustický obklad | - | PU5.B | bezpraš.uzav.nátěr | PD14.A PD14.B | - PU2.A | minerální rastrový pevný SDK | 3,6+3,6
A.340 | KUCHYŇKA | 28.91 | 3.57 | 3 | P1.A | PVC | PVC | 80 | SDK | PU2.A | malba | - | - | - | - | PU5.B | bezpraš.uzav.nátěr | PD14.A PD14.B | - PU2.A | minerální rastrový pevný SDK
A.342 | TECH.PODPORA | 31.85 | 3.57 | 3 | P1.A | PVC | PVC | 80 | PU7.A PU7.E SDK | PU2.A PU2.A PU2.A | sádr. om + malba sádr. stěrka + malba malba | - | - | - | - | PU5.B | bezpraš.uzav.nátěr | PD14.A PD14.B | - PU2.A | minerální rastrový pevný SDK
A.343 | TECH.PODPORA-VED. | 18.21 | 3.57 | 3 | P1.A | PVC | PVC | 80 | PU7.A PU7.E SDK | PU2.A PU2.A PU2.A | sádr. om + malba sádr. stěrka + malba malba | - | - | - | - | PU5.B | bezpraš.uzav.nátěr | PD14.A PD14.B | - PU2.A | minerální rastrový pevný SDK
A.344 | SKLAD | 12.69 | 3.57 | - | P1.A | PVC | PVC | 80 | PU7.E SDK | PU2.A PU2.A | sádr. stěrka + malba malba | - | - | - | PU7.E | PU2.A | sádr. stěrka + malba | - | - | -
A.345 | INVESTICE-VED. | 16.62 | 3.57 | 3 | P1.A | PVC | PVC | 80 | PU7.A PU7.E SDK | PU2.A PU2.A PU2.A | sádr. om + malba sádr. stěrka + malba malba | - | - | - | - | PU5.B | bezpraš.uzav.nátěr | PD14.A PD14.B | - PU2.A | minerální rastrový pevný SDK
A.346 | INVESTICE | 21.19 | 3.57 | 3 | P1.A | PVC | PVC | 80 | PU7.A PU7.E SDK | PU2.A PU2.A PU2.A | sádr. om + malba sádr. stěrka + malba malba | - | - | - | - | PU5.B | bezpraš.uzav.nátěr | PD14.A PD14.B | - PU2.A | minerální rastrový pevný SDK
A.347 | SKLAD | 14.8 | 3.57 | - | P1.A | PVC | PVC | 80 | PU7.E SDK | PU2.A PU2.A | sádr. stěrka + malba malba | - | - | - | PU7.E | PU2.A | sádr. stěrka + malba | - | - | -
A.348 | SPEC.VZD-VED. | 17.42 | 3.57 | 3 | P1.A | PVC | PVC | 80 | PU7.A PU7.E SDK | PU2.A PU2.A PU2.A | sádr. om + malba sádr. stěrka + malba malba | - | - | - | - | PU5.B | bezpraš.uzav.nátěr | PD14.A PD14.B | - PU2.A | minerální rastrový pevný SDK
A.349 | SPEC.VZD. | 22.89 | 3.57 | 3 | P1.A | PVC | PVC | 80 | PU7.A PU7.E SDK | PU2.A PU2.A PU2.A | sádr. om + malba sádr. stěrka + malba malba | - | - | - | - | PU5.B | bezpraš.uzav.nátěr | PD14.A PD14.B | - PU2.A | minerální rastrový pevný SDK
A.350 | SKLAD | 9.15 | 3.57 | - | P1.A | PVC | PVC | 80 | PU7.E SDK | PU2.A PU2.A | sádr. stěrka + malba malba | - | - | - | PU7.E | PU2.A | sádr. stěrka + malba | - | - | -
A.351 | A-SPECIALIZAČNÍ VZD. | 40.2 | 3.57 | 3 | P1.A | PVC | PVC | 80 | PU7.A PU7.E SDK | PU2.A PU2.A PU2.A | sádr. om + malba sádr. stěrka + malba malba | - | - | - | - | PU5.B | bezpraš.uzav.nátěr | PD14.A PD14.B | - PU2.A | minerální rastrový pevný SDK
A.352 | A-SPECIALIZAČNÍ VZD. | 29.37 | 3.57 | 3 | P1.A | PVC | PVC | 80 | PU7.E SDK | PU2.A PU2.A | sádr. stěrka + malba malba | - | - | - | - | PU5.B | bezpraš.uzav.nátěr | PD14.A PD14.B | - PU2.A | minerální rastrový pevný SDK
B.301 | ŠATNY ST.-Ž | 20.49 | 3.57 | 2.6 | P1.A | PVC | PVC | 80 | SDK | PU2.A | malba | - | - | - | - | PU5.B | bezpraš.uzav.nátěr | PD15.A PD15.B | - PU2.A | minerální rastrový pevný SDK
B.302 | ŠATNY ST.-M | 18.35 | 3.57 | 2.6 | P1.A | PVC | PVC | 80 | PU7.E SDK | PU2.A PU2.A | sádr. stěrka + malba malba | - | - | - | - | PU5.B | bezpraš.uzav.nátěr | PD15.A PD15.B | - PU2.A | minerální rastrový pevný SDK
B.303 | ŠATNY ST.-M | 20.48 | 3.57 | 2.6 | P1.A | PVC | PVC | 80 | SDK | PU2.A | malba | - | - | - | - | PU5.B | bezpraš.uzav.nátěr | PD15.A PD15.B | - PU2.A | minerální rastrový pevný SDK
C.352 | PRACOVNA | 34.85 | 3.57 | 3 | P1.A | PVC | PVC | 80 | PU7.A PU7.E SDK | PU2.A PU2.A PU2.A | sádr. om + malba sádr. stěrka + malba malba | - | - | - | - | PU5.B | bezpraš.uzav.nátěr | PD14.A PD14.B | - PU2.A | minerální rastrový pevný SDK
C.353 | PRACOVNA | 54.92 | 3.57 | 3 | P1.A | PVC | PVC | 80 | PU7.A PU7.E SDK | PU2.A PU2.A PU2.A | sádr. om + malba sádr. stěrka + malba malba | - | - | - | - | PU5.B | bezpraš.uzav.nátěr | PD14.A PD14.B | - PU2.A | minerální rastrový pevný SDK
C.354 | LAB.-PŘÍPRAVNA | 34.66 | 3.57 | 2.6 | P1.C | PVC antistat. | PVC antistat. | 80 | PU7.E SDK | PU2.A PU2.A | sádr. stěrka + malba malba | PU1.E | 2.1 | keramický obklad | - | PU5.B | bezpraš.uzav.nátěr | PD13.A PD13.B | - PU2.A | minerální rastrový pevný SDK
C.358 | ZÁZEMÍ LAB. | 13.74 | 3.57 | 2.6 | P1.C | PVC antistat. | PVC antistat. | 80 | PU7.A PU7.B PU7.E SDK | PU2.A - PU2.A PU2.A | sádr. om + malba sádr. om sádr. stěrka + malba malba | PU1.E | 2.1 | keramický obklad | - | PU5.B | bezpraš.uzav.nátěr | PD13.A PD13.B | - PU2.A | minerální rastrový pevný SDK
C.360 | KANCELÁŘ | 33.84 | 3.57 | 3 | P1.A | PVC | PVC | 80 | PU7.A PU7.E SDK | PU2.A PU2.A PU2.A | sádr. om + malba sádr. stěrka + malba malba | - | - | - | - | PU5.B | bezpraš.uzav.nátěr | PD14.A PD14.B | - PU2.A | minerální rastrový pevný SDK
C.361 | KANCELÁŘ | 38.52 | 3.57 | 3 | P1.A | PVC | PVC | 80 | PU7.E SDK | PU2.A PU2.A | sádr. stěrka + malba malba | - | - | - | - | PU5.B | bezpraš.uzav.nátěr | PD14.A PD14.B | - PU2.A | minerální rastrový pevný SDK
C.362 | KANCELÁŘ-VED. | 22.7 | 3.57 | 3 | P1.A | PVC | PVC | 80 | PU7.E SDK | PU2.A PU2.A | sádr. stěrka + malba malba | - | - | - | - | PU5.B | bezpraš.uzav.nátěr | PD14.A PD14.B | - PU2.A | minerální rastrový pevný SDK
C.363 | KANCELÁŘ-VED. | 22.66 | 3.57 | 3 | P1.A | PVC | PVC | 80 | PU7.E SDK | PU2.A PU2.A | sádr. stěrka + malba malba | - | - | - | - | PU5.B | bezpraš.uzav.nátěr | PD14.A PD14.B | - PU2.A | minerální rastrový pevný SDK
C.364 | KANCELÁŘ | 36.41 | 3.57 | 3 | P1.A | PVC | PVC | 80 | PU7.E SDK | PU2.A PU2.A | sádr. stěrka + malba malba | - | - | - | - | PU5.B | bezpraš.uzav.nátěr | PD14.A PD14.B | - PU2.A | minerální rastrový pevný SDK
C.365 | SEMINÁRNÍ M. | 38.15 | 3.57 | 3 | P1.A | PVC | PVC | 80 | PU7.E SDK | PU2.A PU2.A | sádr. stěrka + malba malba | PU3.A | 1,15-2,50 | akustický obklad | - | PU5.B | bezpraš.uzav.nátěr | PD4.A PD4.B | - PU2.A | minerální rastrový pevný SDK | 7.2
C.366 | MEETING POINT | 51.63 | 3.57 | 2.6 | P1.A | PVC | PVC | 80 | PU7.A PU7.E SDK | PU2.A PU2.A PU2.A | sádr. om + malba sádr. stěrka + malba malba | - | - | - | - | PU5.B | bezpraš.uzav.nátěr | PD7.A PD7.B | - PU2.A | minerální rastrový pevný SDK
C.367 | TECH.ZÁZ.S ROZVADĚČI | 7.77 | 3.57 | - | P1.B | PVC antistat. | PVC antistat. | 80 | SDK | PU2.A | malba | - | - | - | PU7.E | PU2.A | sádr. stěrka + malba | - | - | -
C.368 | LEDNICE | 14.67 | 3.57 | 2.6 | P1.A | PVC | PVC | 80 | PU7.E SDK | PU2.A PU2.A | sádr. stěrka + malba malba | PU1.E | 0,08-2,48 | keramický obklad | PU7.E | PU5.B | bezpraš.uzav.nátěr | PD14.A PD14.B | - PU2.A | minerální rastrový pevný SDK
C.369 | PRACOVNA | 12.4 | 3.57 | 3 | P1.A | PVC | PVC | 80 | PU7.A PU7.E SDK | PU2.A PU2.A PU2.A | sádr. om + malba sádr. stěrka + malba malba | PU1.A | 0,08-1,58 | keramický obklad (za umyvadlem) | - | PU5.B | bezpraš.uzav.nátěr | PD14.A PD14.B | - PU2.A | minerální rastrový pevný SDK
C.370 | PŘEDSÍŇ | 11.84 | 3.57 | 2.6 | P1.A | PVC | PVC | 80 | PU7.E SDK | PU2.A PU2.A | sádr. stěrka + malba malba | - | - | - | - | PU5.B | bezpraš.uzav.nátěr | PD7.A PD7.B | - PU2.A | minerální rastrový pevný SDK
C.371 | PRACOVNA | 12.57 | 3.57 | 3 | P1.A | PVC | PVC | 80 | PU7.A SDK | PU2.A PU2.A | sádr. om + malba malba | PU1.A | 0,08-1,58 | keramický obklad (za umyvadlem) | - | PU5.B | bezpraš.uzav.nátěr | PD14.A PD14.B | - PU2.A | minerální rastrový pevný SDK
C.372 | LAB - BSL2 | 46.26 | 3.57 | 3 | P1.C | PVC antistat. | PVC antistat. | 80 | PU7.A PU7.E SDK | PU2.A PU2.A PU2.A | sádr. om + malba sádr. stěrka + malba malba | PU1.E | 0,08-2,48 | keramický obklad | - | PU5.B | bezpraš.uzav.nátěr | PD13.A PD13.B | - PU2.A | minerální rastrový pevný SDK
C.373 | LAB - BSL2 | 30.42 | 3.57 | 3 | P1.C | PVC antistat. | PVC antistat. | 80 | PU7.A PU7.E SDK | PU2.A PU2.A PU2.A | sádr. om + malba sádr. stěrka + malba malba | PU1.E | 0,08-2,48 | keramický obklad | - | PU5.B | bezpraš.uzav.nátěr | PD13.A PD13.B | - PU2.A | minerální rastrový pevný SDK
C.374 | LAB - BSL2 | 23.94 | 3.57 | 3 | P1.C | PVC antistat. | PVC antistat. | 80 | PU7.A PU7.E SDK | PU2.A PU2.A PU2.A | sádr. om + malba sádr. stěrka + malba malba | PU1.E | 0,08-2,48 | keramický obklad | - | PU5.B | bezpraš.uzav.nátěr | PD13.A PD13.B | - PU2.A | minerální rastrový pevný SDK
C.375 | LAB-PŘEDSÍŇ | 13.28 | 3.57 | 3 | P1.A | PVC | PVC | 80 | PU7.E SDK | PU2.A PU2.A | sádr. stěrka + malba malba | - | - | - | - | PU5.B | bezpraš.uzav.nátěr | PD13.A PD13.B | - PU2.A | minerální rastrový pevný SDK
C.376 | LAB - BSL2 | 30.61 | 3.57 | 3 | P1.C | PVC antistat. | PVC antistat. | 80 | PU7.A PU7.E SDK | PU2.A PU2.A PU2.A | sádr. om + malba sádr. stěrka + malba malba | PU1.E | 0,08-2,48 | keramický obklad | - | PU5.B | bezpraš.uzav.nátěr | PD13.A PD13.B | - PU2.A | minerální rastrový pevný SDK
C.377 | LAB-PŘEDSÍŇ | 18.04 | 3.57 | 2.6 | P1.A | PVC | PVC | 80 | PU7.E SDK | PU2.A PU2.A | sádr. stěrka + malba malba | - | - | - | - | PU5.B | bezpraš.uzav.nátěr | PD13.A PD13.B | - PU2.A | minerální rastrový pevný SDK
C.378 | LAB - BSL2 | 32.95 | 3.57 | 3 | P1.C | PVC antistat. | PVC antistat. | 80 | PU7.A PU7.E SDK | PU2.A PU2.A PU2.A | sádr. om + malba sádr. stěrka + malba malba | PU1.E | 0,08-2,48 | keramický obklad | - | PU5.B | bezpraš.uzav.nátěr | PD13.A PD13.B | - PU2.A | minerální rastrový pevný SDK
C.379 | LAB - BSL2 | 23.76 | 3.57 | 3 | P1.C | PVC antistat. | PVC antistat. | 80 | PU7.A PU7.E SDK | PU2.A PU2.A PU2.A | sádr. om + malba sádr. stěrka + malba malba | PU1.E | 0,08-2,48 | keramický obklad | - | PU5.B | bezpraš.uzav.nátěr | PD13.A PD13.B | - PU2.A | minerální rastrový pevný SDK
C.380 | LAB-PŘEDSÍŇ | 5.77 | 3.57 | 3 | P1.A | PVC | PVC | 80 | PU7.E SDK | PU2.A PU2.A | sádr. stěrka + malba malba | - | - | - | - | PU5.B | bezpraš.uzav.nátěr | PD13.A PD13.B | - PU2.A | minerální rastrový pevný SDK
C.381 | LAB - BSL2 | 30.07 | 3.57 | 3 | P1.C | PVC antistat. | PVC antistat. | 80 | PU7.A PU7.E SDK | PU2.A PU2.A PU2.A | sádr. om + malba sádr. stěrka + malba malba | PU1.E | 0,08-2,48 | keramický obklad | - | PU5.B | bezpraš.uzav.nátěr | PD13.A PD13.B | - PU2.A | minerální rastrový pevný SDK
C.382 | LAB - BSL2 | 30.35 | 3.57 | 3 | P1.C | PVC antistat. | PVC antistat. | 80 | PU7.A PU7.E SDK | PU2.A PU2.A PU2.A | sádr. om + malba sádr. stěrka + malba malba | PU1.E | 0,08-2,48 | keramický obklad | - | PU5.B | bezpraš.uzav.nátěr | PD13.A PD13.B | - PU2.A | minerální rastrový pevný SDK
C.383 | LAB - BSL2 | 24.12 | 3.57 | 3 | P1.C | PVC antistat. | PVC antistat. | 80 | PU7.A PU7.E SDK | PU2.A PU2.A PU2.A | sádr. om + malba sádr. stěrka + malba malba | PU1.E | 0,08-2,48 | keramický obklad | - | PU5.B | bezpraš.uzav.nátěr | PD13.A PD13.B | - PU2.A | minerální rastrový pevný SDK
C.385 | SKLAD | 10.82 | 3.57 | - | P1.A | PVC | PVC | 80 | PU7.E SDK | PU2.A PU2.A | sádr. stěrka + malba malba | - | - | -
C.386 | KANCELÁŘ | 37.31 | 3.57 | 3 | P1.A | PVC | PVC | 80 | PU7.A PU7.E SDK | PU2.A PU2.A PU2.A | sádr. om + malba sádr. stěrka + malba malba | - | - | - | - | PU5.B | bezpraš.uzav.nátěr | PD14.A PD14.B | - PU2.A | minerální rastrový pevný SDK
C.387 | HOVORNA | 14.7 | 3.57 | 2.6 | P1.A | PVC | PVC | 80 | SDK | PU2.A | malba | - | - | - | - | PU5.B | bezpraš.uzav.nátěr | PD14.A PD14.B | - PU2.A | minerální rastrový pevný SDK
C.388 | KANCELÁŘ | 13.9 | 3.57 | 3 | P1.A | PVC | PVC | 80 | PU7.E SDK | PU2.A PU2.A | sádr. stěrka + malba malba | - | - | - | - | PU5.B | bezpraš.uzav.nátěr | PD14.A PD14.B | - PU2.A | minerální rastrový pevný SDK
C.389 | M-KANCELÁŘ | 14.89 | 3.57 | 3 | P1.A | PVC | PVC | 80 | PU7.E SDK | PU2.A PU2.A | sádr. stěrka + malba malba | - | - | - | - | PU5.B | bezpraš.uzav.nátěr | PD14.A PD14.B | - PU2.A | minerální rastrový pevný SDK
C.390 | M-KANCELÁŘ | 17.28 | 3.57 | 3 | P1.A | PVC | PVC | 80 | PU7.A PU7.E SDK | PU2.A PU2.A PU2.A | sádr. om + malba sádr. stěrka + malba malba | - | - | - | - | PU5.B | bezpraš.uzav.nátěr | PD14.A PD14.B | - PU2.A | minerální rastrový pevný SDK
C.391a | ŠATNY ST.-M | 10.84 | 3.57 | 2.6 | P1.D | PVC protiskl. | PVC | 80 | SDK | PU2.A | malba | - | - | - | - | PU5.B | bezpraš.uzav.nátěr | PD8 | - | minerální rastrový
C.391b | SPRCHA ST.-M | 3.6 | 3.57 | 2.6 | P12 | keramická dlažba | - | - | SDK | - | - | PU1.A | 2.6 | keramický obklad | - | PU5.B | bezpraš.uzav.nátěr | PD9 | - | minerální rastrový
C.392a | ŠATNY ST.-Ž | 10.84 | 3.57 | 2.6 | P1.D | PVC protiskl. | PVC | 80 | SDK | PU2.A | malba | - | - | - | - | PU5.B | bezpraš.uzav.nátěr | PD8 | - | minerální rastrový
C.392b | SPRCHA ST.-Ž | 4.25 | 3.57 | 2.6 | P12 | keramická dlažba | - | - | SDK | - | - | PU1.A | 2.6 | keramický obklad | - | PU5.B | bezpraš.uzav.nátěr | PD9 | - | minerální rastrový
C.393a | ŠATNY ZAM.-M | 8.68 | 3.57 | 2.6 | P1.D | PVC protiskl. | PVC | 80 |  | SDK | PU2.A | malba | - | - | - | PU5.B | bezpraš.uzav.nátěr | PD8 | - | minerální rastrový
C.393b | SPRCHA ST.-M | 4.21 | 3.57 | 2.6 | P12 | keramická dlažba | - | - | SDK | - | - | PU1.A | 2.6 | keramický obklad | - | PU5.B | bezpraš.uzav.nátěr | PD9 | - | minerální rastrový
C.394a | ŠATNY ZAM.-Ž | 8.68 | 3.57 | 2.6 | P1.D | PVC protiskl. | PVC | 80 |  | SDK | PU2.A | malba | - | - | - | PU5.B | bezpraš.uzav.nátěr | PD8 | - | minerální rastrový
C.394b | SPRCHA ST.-Ž | 4.21 | 3.57 | 2.6 | P12 | keramická dlažba | - | - | SDK | - | - | PU1.A | 2.6 | keramický obklad | - | PU5.B | bezpraš.uzav.nátěr | PD9 | - | minerální rastrový
D.300 | SCHODIŠTĚ HL. | 15.89 | 3,57 proměnná | - | P18 | keram.dlažba | keram.dlažba | 80 | PU7.E SDK | PU2.A PU2.A | sádr. stěrka + malba malba | - | - | - | PU7.E | PU2.A | sádr. stěrka + malba | - | - | -
D.301 | SCHODIŠTĚ 1 | 28.5 | 3,57 proměnná | 3 | P5.A P5.B P5.C | stěrka nátěr stěrka | stěrka, nátěr | 80 | PU7.E | PU2.B | sádr. stěrka + malba | - | - | - | - PU7.E | PU5.B PU2.A | bezpraš.uzav.nátěr sádr. stěrka + malba | PD5.B - | PU2.A - | pevný SDK požární -
D.302 | SCHODIŠTĚ 2 | 26.97 | 3,57 proměnná | 2.6 | P5.A P5.B P5.C | stěrka nátěr stěrka | stěrka, nátěr | 80 | PU7.E | PU2.B | sádr. stěrka + malba | - | - | - | - PU7.E | PU5.B PU2.A | bezpraš.uzav.nátěr sádr. stěrka + malba | PD5.B - | PU2.A - | pevný SDK požární -
D.303 | SCHODIŠTĚ 3 | 31.48 | 3,57 proměnná | 2.6 | P5.A P5.B P5.C | stěrka nátěr stěrka | stěrka, nátěr | 80 | PU7.E | PU2.B | sádr. stěrka + malba | - | - | - | - PU7.E | PU5.B PU2.A | bezpraš.uzav.nátěr sádr. stěrka + malba | PD5.B - | PU2.A - | pevný SDK požární -
D.310 | CHODBA | 146.41 | 3.57 | 2,60, 3,00 | P1.A | PVC | PVC | 80 | PU7.A PU7.E SDK | PU2.A PU2.A PU2.A | sádr. om + malba sádr. stěrka + malba malba | PU6.A | 1,0 | PVC (ochrana lehátka) | - | PU5.B | bezpraš.uzav.nátěr | PD7.A PD7.B | - PU2.A | minerální rastrový pevný SDK
D.325 | CHODBA | 18.42 | 3.57 | 2.6 | P1.A | PVC | PVC | 80 | PU7.E SDK | PU2.A PU2.A | sádr. stěrka + malba malba | - | - | - | - | PU5.B | bezpraš.uzav.nátěr | PD7.A PD7.B | - PU2.A | minerální rastrový pevný SDK
D.336 | CHODBA | 312.6 | 3.57 | 2,60, 3,00 | P1.A | PVC | PVC | 80 | PU7.E SDK | PU2.A PU2.A | sádr. stěrka + malba malba | - | - | - | - | PU5.B | bezpraš.uzav.nátěr | PD7.A PD7.B | - PU2.A | minerální rastrový pevný SDK
D.351 | PROPOJ. KRČEK | 25.27 | 3.57 | 3 | P1.A | PVC | PVC | 80 | PU7.A SDK | PU2.A PU2.A | sádr. om + malba malba | - | - | - | - | PU5.B | bezpraš.uzav.nátěr | PD7.A PD7.B | - PU2.A | minerální rastrový pevný SDK
D.359 | CHODBA | 161.85 | 3.57 | 2,60, 3,00 | P1.A | PVC | PVC | 80 | PU7.A PU7.E SDK | PU2.A PU2.A PU2.A | sádr. om + malba sádr. stěrka + malba malba | - | - | - | - | PU5.B | bezpraš.uzav.nátěr | PD7.A PD7.B | - PU2.A | minerální rastrový pevný SDK
E.302 | N-ROZVADĚČE | 7.92 | 3.57 | - | P1.B | PVC antistat. | PVC antistat. | 80 | PU7.E SDK | PU2.A PU2.A | sádr. stěrka + malba malba | - | - | - | PU7.E | PU2.A | sádr. stěrka + malba | - | - | -
E.310 | ÚKLID | 2.7 | 3.57 | 2.6 | P12 | keramická dlažba | - | - | SDK | - | - | PU1.A | 2.6 | keramický obklad | - | PU5.B | bezpraš.uzav.nátěr | PD8 | - | minerální rastrový
E.311 | WC ST.-M | 20.77 | 3.57 | 2.6 | P12 | keramická dlažba | - | - | SDK | - | - | PU1.A | 2.6 | keramický obklad | - | PU5.B | bezpraš.uzav.nátěr | PD8 | - | minerální rastrový
E.312 | WC ST.-Ž | 20.93 | 3.57 | 2.6 | P12 | keramická dlažba | - | - | SDK | - | - | PU1.A | 2.6 | keramický obklad | - | PU5.B | bezpraš.uzav.nátěr | PD8 | - | minerální rastrový
E.335 | TECH.ZÁZ.S ROZVADĚČI | 9.25 | 3.57 | - | P1.B | PVC antistat. | PVC antistat. | 80 | SDK | PU2.A | malba | - | - | - | PU7.E | PU2.A | sádr. stěrka + malba | - | - | -
E.354 | ÚKLID | 2.69 | 3.57 | 2.6 | P12 | keramická dlažba | - | - | SDK | - | - | PU1.A | 2.6 | keramický obklad | - | PU5.B | bezpraš.uzav.nátěr | PD8 | - | minerální rastrový
E.355 | WC ST.-M | 23.89 | 3.57 | 2.6 | P12 | keramická dlažba | - | - | SDK | - | - | PU1.A | 2.6 | keramický obklad | - | PU5.B | bezpraš.uzav.nátěr | PD8 | - | minerální rastrový
E.356 | WC ST.-Ž | 23.3 | 3.57 | 2.6 | P12 | keramická dlažba | - | - | SDK beton | - - | - - | PU1.A | 2.6 | keramický obklad | - | PU5.B | bezpraš.uzav.nátěr | PD8 | - | minerální rastrový
E.393 | WC ZAM.-M | 6.98 | 3.57 | 2.6 | P12 | keramická dlažba | - | - | SDK | - | - | PU1.A | 2.6 | keramický obklad | - | PU5.B | bezpraš.uzav.nátěr | PD8 | - | minerální rastrový
E.394 | WC ZAM.-Ž | 10.54 | 3.57 | 2.6 | P12 | keramická dlažba | - | - | SDK | - | - | PU1.A | 2.6 | keramický obklad | - | PU5.B | bezpraš.uzav.nátěr | PD8 | - | minerální rastrový
E.395 | SKLAD | 11.1 | 3.57 | - | P1.A | PVC | PVC | 80 | SDK | PU2.A | malba | - | - | - | PU7.E | PU2.A | sádr. stěrka + malba | - | - | -
J.01 | INST.JÁDRO | 6.33 | 3.57 | - | - | - | - | - | - | PU5.B | bezpraš.uzav.nátěr | - | - | - | - | - | - | - | - | -
J.02 | INST.JÁDRO | 6.83 | 3.57 | - | - | - | - | - | - | PU5.B | bezpraš.uzav.nátěr | - | - | - | - | - | - | - | - | -
J.03 | INST.JÁDRO | 7.36 | 3.57 | - | - | - | - | - | - | PU5.B | bezpraš.uzav.nátěr | - | - | - | - | - | - | - | - | -
J.04 | INST.JÁDRO | 7.52 | 3.57 | - | - | - | - | - | - | PU5.B | bezpraš.uzav.nátěr | - | - | - | - | - | - | - | - | -
J.05 | INST.JÁDRO | 12.41 | 3.57 | - | - | - | - | - | - | PU5.B | bezpraš.uzav.nátěr | - | - | - | - | - | - | - | - | -
J.06 | INST.JÁDRO | 2.77 | 3.57 | - | - | - | - | - | - | PU5.B | bezpraš.uzav.nátěr | - | - | - | - | - | - | - | - | -
J.07 | INST.JÁDRO | 2.75 | 3.57 | - | - | - | - | - | - | PU5.B | bezpraš.uzav.nátěr | - | - | - | - | - | - | - | - | -
J.08 | INST.JÁDRO | 2.51 | 3.57 | - | - | - | - | - | - | PU5.B | bezpraš.uzav.nátěr | - | - | - | - | PU5.B | bezpraš.uzav.nátěr | - | - | -
J.09 | INST.JÁDRO | 2.51 | 3.57 | - | - | - | - | - | - | PU5.B | bezpraš.uzav.nátěr | - | - | - | - | PU5.B | bezpraš.uzav.nátěr | - | - | -
J.10 | INST.JÁDRO | 0.24 | 3.57 | - | - | - | - | - | - | PU5.B | bezpraš.uzav.nátěr | - | - | - | - | - | - | - | - | -
J.11 | INST.JÁDRO | 0.32 | 3.57 | - | - | - | - | - | - | PU5.B | bezpraš.uzav.nátěr | - | - | - | - | - | - | - | - | -
N.303 | N-SIM-SCÉNY | 42.7 | 3.57 | 3 | P1.C | PVC antistat. | PVC antistat. | 80 | PU7.E SDK | PU2.A PU2.A | sádr. stěrka + malba malba | PU1.A | 0,08-1,58 | keramický obklad (za umyvadlem) | - | PU5.B | bezpraš.uzav.nátěr | PD4.A PD4.B | - PU2.A | minerální rastrový pevný SDK
N.304 | N-SIM-FILTR | 14.33 | 3.57 | 2.6 | P1.D | PVC protiskl. | PVC | 80 | PU7.E SDK | PU2.A PU2.A | sádr. stěrka + malba malba | - | - | - | - | PU5.B | bezpraš.uzav.nátěr | PD4.A PD4.B | - PU2.A | minerální rastrový pevný SDK
N.305 | N-SIM-VELÍN | 22.04 | 3.57 | 2,60;3,00 | P8 P1.B | PVC antistat. PVC antistat. | PVC antistat. PVC antistat. | 80 80 | PU7.E SDK | PU2.A PU2.A | sádr. stěrka + malba malba | - | - | - | - | PU5.B | bezpraš.uzav.nátěr | PD4.A PD4.B | - PU2.A | minerální rastrový pevný SDK
N.306 | N-SIM-OPERAČNÍ SÁL | 37.87 | 3.57 | 3 | P1.C | PVC antistat. | PVC antistat. | 80 | PU7.E SDK | PU2.A PU2.A | sádr. stěrka + malba malba | - | - | - | - | PU5.B | bezpraš.uzav.nátěr | PD4.A PD4.B | - PU2.A | minerální rastrový pevný SDK
N.307 | N-SIM-MYTÍ LÉKAŘI | 7.4 | 3.57 | 3 | P12 | keramická dlažba | - | - | SDK | - | - | PU1.A | 2.6 | keramický obklad | - | PU5.B | bezpraš.uzav.nátěr | PD4.A PD4.B | - PU2.A | minerální rastrový pevný SDK
N.308 | N-OPER.TECHNIKY DRYLAB | 104.51 | 3.57 | 3 | P1.C | PVC antistat. | PVC antistat. | 80 | PU7.A PU7.E SDK | PU2.A PU2.A PU2.A | sádr. om + malba sádr. stěrka + malba malba | PU1.A | 0,08-1,58 | keramický obklad (za umyvadlem) | - | PU5.B | bezpraš.uzav.nátěr | PD4.A PD4.B | - PU2.A | minerální rastrový pevný SDK
N.309 | N-VIRTUÁLNÍ SIM.3 | 21.65 | 3.57 | 3 | P1.C | PVC antistat. | PVC antistat. | 80 | PU7.A SDK | PU2.A PU2.A | sádr. om + malba malba | PU1.A | 0,08-1,58 | keramický obklad (za umyvadlem) | - | PU5.B | bezpraš.uzav.nátěr | PD4.A PD4.B | - PU2.A | minerální rastrový pevný SDK
N.310 | N-KANCELÁŘ | 27.23 | 3.57 | 3 | P1.A | PVC | PVC | 80 | PU7.E SDK | PU2.A PU2.A | sádr. stěrka + malba malba | - | - | - | - | PU5.B | bezpraš.uzav.nátěr | PD14.A PD14.B | - PU2.A | minerální rastrový pevný SDK
N.311 | N-KANCELÁŘ | 27.79 | 3.57 | 3 | P1.A | PVC | PVC | 80 | PU7.E SDK | PU2.A PU2.A | sádr. stěrka + malba malba | - | - | - | - | PU5.B | bezpraš.uzav.nátěr | PD14.A PD14.B | - PU2.A | minerální rastrový pevný SDK
N.312 | N-MEETING POINT | 27.65 | 3.57 | 2.6 | P1.A | PVC | PVC | 80 | PU7.E SDK | PU2.A PU2.A | sádr. stěrka + malba malba | - | - | - | - | PU5.B | bezpraš.uzav.nátěr | PD7.A PD7.B | - PU2.A | minerální rastrový pevný SDK
N.313 | N-DEBRIEFING | 64.94 | 3.57 | 3 | P1.A | PVC | PVC | 80 | PU7.A PU7.E SDK | PU2.A PU2.A PU2.A | sádr. om + malba sádr. stěrka + malba malba | PU3.A | 1,15-2,50 | akustický obklad | - | PU5.B | bezpraš.uzav.nátěr | PD4.A PD4.B | - PU2.A | minerální rastrový pevný SDK | 6
N.314 | N-DEBRIEFING | 61.54 | 3.57 | 3 | P1.A | PVC | PVC | 80 | PU7.E SDK | PU2.A PU2.A | sádr. stěrka + malba malba | PU3.A | 1,15-2,50 | akustický obklad | - | PU5.B | bezpraš.uzav.nátěr | PD4.A PD4.B | - PU2.A | minerální rastrový pevný SDK | 7.2
N.315 | N-VIRTUÁLNÍ SIM.4 | 39.75 | 3.57 | 3 | P1.C | PVC antistat. | PVC antistat. | 80 | PU7.E SDK | PU2.A PU2.A | sádr. stěrka + malba malba | PU1.A | 0,08-1,58 | keramický obklad (za umyvadlem) | - | PU5.B | bezpraš.uzav.nátěr | PD4.A PD4.B | - PU2.A | minerální rastrový pevný SDK
N.316 | WC ZAM.-M | 8.34 | 3.57 | 2.6 | P12 | keramická dlažba | - | - | SDK | - | - | PU1.A | 2.6 | keramický obklad | - | PU5.B | bezpraš.uzav.nátěr | PD8 | - | minerální rastrový
N.317 | WC ZAM.-Ž | 10.29 | 3.57 | 2.6 | P12 | keramická dlažba | - | - | SDK | - | - | PU1.A | 2.6 | keramický obklad | - | PU5.B | bezpraš.uzav.nátěr | PD8 | - | minerální rastrový
N.318.a | N-ODBĚROVÉ TECHNIKY | 16.66 | 3.57 | 3 | P1.C | PVC antistat. | PVC antistat. | 80 | PU7.E SDK | PU2.A PU2.A | sádr. stěrka + malba malba | PU1.E | 0,08-2,48 | keramický obklad | - | PU5.B | bezpraš.uzav.nátěr | PD4.A PD4.B | - PU2.A | minerální rastrový pevný SDK
N.318.b | N-ODBĚROVÉ TECHNIKY | 19.57 | 3.57 | 3 | P1.C | PVC antistat. | PVC antistat. | 80 | PU7.E SDK | PU2.A PU2.A | sádr. stěrka + malba malba | PU1.E | 0,08-2,48 | keramický obklad | - | PU5.B | bezpraš.uzav.nátěr | PD4.A PD4.B | - PU2.A | minerální rastrový pevný SDK
N.318.c | N-ODBĚROVÉ TECHNIKY | 16.93 | 3.57 | 3 | P1.C | PVC antistat. | PVC antistat. | 80 | PU7.E SDK | PU2.A PU2.A | sádr. stěrka + malba malba | PU1.E | 0,08-2,48 | keramický obklad | - | PU5.B | bezpraš.uzav.nátěr | PD4.A PD4.B | - PU2.A | minerální rastrový pevný SDK
N.318.d | N-ODBĚROVÉ TECHNIKY | 19.88 | 3.57 | 3 | P1.C | PVC antistat. | PVC antistat. | 80 | PU7.E SDK | PU2.A PU2.A | sádr. stěrka + malba malba | PU1.E | 0,08-2,48 | keramický obklad | - | PU5.B | bezpraš.uzav.nátěr | PD4.A PD4.B | - PU2.A | minerální rastrový pevný SDK
N.319 | N-SKLAD 5 | 53.58 | 3.57 | - | P1.A | PVC | PVC | 80 | PU7.E SDK | PU2.A PU2.A | sádr. stěrka + malba malba | - | - | - | PU7.E | PU2.A | sádr. stěrka + malba | - | - | -
N.320 | N-SKLAD 4 | 35.37 | 3.57 | - | P1.A | PVC | PVC | 80 | PU7.E SDK | PU2.A PU2.A | sádr. stěrka + malba malba | - | - | - | PU7.E | PU2.A | sádr. stěrka + malba | - | - | -
V.01 | VÝTAH.ŠACHTA | 3.91 | - | - | - | - | - | - | - | PU5.B | otěruvzd.nátěr | - | - | - | - | - | - | - | - | -
V.02 | VÝTAH.ŠACHTA | 7.33 | - | - | - | - | - | - | - | PU5.B | otěruvzd.nátěr | - | - | - | - | - | - | - | - | -
V.03 | VÝTAH.ŠACHTA | 6.96 | - | - | - | - | - | - | - | PU5.B | otěruvzd.nátěr | - | - | - | - | - | - | - | - | -
Celková plocha [m²]: 3142,13

## TM_4NP
Tabulka místností 4.NP
MÍSTNOST |  | plocha | výška | výška sv. | PODLAHA |  | SOKL |  | STĚNA |  |  | OBKLAD |  |  | STROP |  |  | PODHLED
číslo | název prostoru | [m2] | [m] | [m] | skladba | popis | popis | výška (mm) | skladba | malba | popis | skladba | výška [m] | popis | skladba | malba | popis | skladba | malba | popis | délky akust. Obkladu
A.403 | KANCELÁŘ | 63.66 | 3.57 | 3 | P1.A | PVC | PVC | 80 | PU7.A PU7.E SDK | PU2.A PU2.A PU2.A | sádr. om + malba sádr. stěrka + malba malba | - | - | - | - | PU5.B | bezpraš.uzav.nátěr | PD14.A PD14.B | - PU2.A | minerální rastrový pevný SDK
A.404 | ČAJ.KUCHYŇKA | 29.36 | 3.57 | 3 | P1.A | PVC | PVC | 80 | PU7.A SDK | PU2.A PU2.A | sádr. om + malba malba | - | - | - | - | PU5.B | bezpraš.uzav.nátěr | PD7.A PD7.B | - PU2.A | minerální rastrový pevný SDK
A.405 | CHODBA | 5.16 | 3.57 | 2.6 | P1.A | PVC | PVC | 80 | SDK | PU2.A | malba | - | - | - | - | PU5.B | bezpraš.uzav.nátěr | PD7.A | - | minerální rastrový
A.406 | KUCHYŇKA SEKR. | 4.14 | 3.57 | 3 | P1.A | PVC | PVC | 80 | SDK | PU2.A | malba | - | - | - | - | PU5.B | bezpraš.uzav.nátěr | PD7.A | - | minerální rastrový
A.407 | DĚKAN | 52.07 | 3.57 | 3 | P1.A | PVC | PVC | 80 | PU7.A PU7.E SDK | PU2.A PU2.A PU2.A | sádr. om + malba sádr. stěrka + malba malba | - | - | - | - | PU5.B | bezpraš.uzav.nátěr | PD14.A PD14.B | - PU2.A | minerální rastrový pevný SDK
A.408 | SEKRETARIÁT | 54.9 | 3.57 | 3 | P1.A | PVC | PVC | 80 | PU7.A PU7.E SDK | PU2.A PU2.A PU2.A | sádr. om + malba sádr. stěrka + malba malba | - | - | - | - | PU5.B | bezpraš.uzav.nátěr | PD14.A PD14.B | - PU2.A | minerální rastrový pevný SDK
A.409 | TAJEMNÍK | 31.85 | 3.57 | 3 | P1.A | PVC | PVC | 80 | PU7.A PU7.E SDK | PU2.A PU2.A PU2.A | sádr. om + malba sádr. stěrka + malba malba | - | - | - | - | PU5.B | bezpraš.uzav.nátěr | PD14.A PD14.B | - PU2.A | minerální rastrový pevný SDK
A.410 | ZASEDACÍ M. 20 | 60.44 | 3.57 | 3 | P1.A | PVC | PVC | 80 | PU7.E SDK | PU2.A PU2.A | sádr. stěrka + malba malba | PU3.A | 1,15-2,50 | akustický obklad | - | PU5.B | bezpraš.uzav.nátěr | PD14.A PD14.B | - PU2.A | minerální rastrový pevný SDK | 3,6+3,6
A.411 | PERS./MZDY | 30.27 | 3.57 | 3 | P1.A | PVC | PVC | 80 | PU7.A PU7.E SDK | PU2.A PU2.A PU2.A | sádr. om + malba sádr. stěrka + malba malba | - | - | - | - | PU5.B | bezpraš.uzav.nátěr | PD14.A PD14.B | - PU2.A | minerální rastrový pevný SDK
A.412 | PERS./MZDY | 31.3 | 3.57 | 3 | P1.A | PVC | PVC | 80 | PU7.A PU7.E SDK | PU2.A PU2.A PU2.A | sádr. om + malba sádr. stěrka + malba malba | - | - | - | - | PU5.B | bezpraš.uzav.nátěr | PD14.A PD14.B | - PU2.A | minerální rastrový pevný SDK
A.413 | PERS./MZDY-VED. | 21.73 | 3.57 | 3 | P1.A | PVC | PVC | 80 | PU7.A PU7.E SDK | PU2.A PU2.A PU2.A | sádr. om + malba sádr. stěrka + malba malba | - | - | - | - | PU5.B | bezpraš.uzav.nátěr | PD14.A PD14.B | - PU2.A | minerální rastrový pevný SDK
A.414 | VN.VZTAHY-VED. | 21.73 | 3.57 | 3 | P1.A | PVC | PVC | 80 | PU7.A PU7.E SDK | PU2.A PU2.A PU2.A | sádr. om + malba sádr. stěrka + malba malba | - | - | - | - | PU5.B | bezpraš.uzav.nátěr | PD14.A PD14.B | - PU2.A | minerální rastrový pevný SDK
A.415 | VN.VZTAHY | 31.3 | 3.57 | 3 | P1.A | PVC | PVC | 80 | PU7.A PU7.E SDK | PU2.A PU2.A PU2.A | sádr. om + malba sádr. stěrka + malba malba | - | - | - | - | PU5.B | bezpraš.uzav.nátěr | PD14.A PD14.B | - PU2.A | minerální rastrový pevný SDK
A.416 | VN.VZTAHY | 22.06 | 3.57 | 3 | P1.A | PVC | PVC | 80 | PU7.A PU7.E SDK | PU2.A PU2.A PU2.A | sádr. om + malba sádr. stěrka + malba malba | - | - | - | - | PU5.B | bezpraš.uzav.nátěr | PD14.A PD14.B | - PU2.A | minerální rastrový pevný SDK
A.417 | VN.VZTAHY-TISK | 20.3 | 3.57 | 3 | P1.A | PVC | PVC | 80 | PU7.A SDK | PU2.A PU2.A | sádr. om + malba malba | - | - | - | - | PU5.B | bezpraš.uzav.nátěr | PD14.A PD14.B | - PU2.A | minerální rastrový pevný SDK
A.421 | SKLAD | 12.06 | 3.57 | - | P1.A | PVC | PVC | 80 | PU7.E SDK | PU2.A PU2.A | sádr. stěrka + malba malba | - | - | - | PU7.E | PU2.A | sádr. stěrka + malba | - | - | -
A.424 | COPYCENTRUM | 15.15 | 3.57 | 3 | P1.A | PVC | PVC | 80 | PU7.A PU7.E SDK | PU2.A PU2.A PU2.A | sádr. om + malba sádr. stěrka + malba malba | - | - | - | - | PU5.B | bezpraš.uzav.nátěr | PD7.A PD7.B | - PU2.A | minerální rastrový pevný SDK
A.425 | SKLAD/ROZVADĚČE | 16.18 | 3.57 | - | P1.B | PVC antistat. | PVC antistat. | 80 | PU7.A SDK | PU2.A PU2.A | sádr. om + malba malba | - | - | - | PU7.E | PU2.A | sádr. stěrka + malba | - | - | -
A.426 | KANCELÁŘ | 32.55 | 3.57 | 3 | P1.A | PVC | PVC | 80 | PU7.A PU7.E SDK | PU2.A PU2.A PU2.A | sádr. om + malba sádr. stěrka + malba malba | - | - | - | - | PU5.B | bezpraš.uzav.nátěr | PD14.A PD14.B | - PU2.A | minerální rastrový pevný SDK
A.427 | EKONOM-2 | 31.85 | 3.57 | 3 | P1.A | PVC | PVC | 80 | PU7.A PU7.E SDK | PU2.A PU2.A PU2.A | sádr. om + malba sádr. stěrka + malba malba | - | - | - | - | PU5.B | bezpraš.uzav.nátěr | PD14.A PD14.B | - PU2.A | minerální rastrový pevný SDK
A.428 | EKONOM-2 | 30.4 | 3.57 | 3 | P1.A | PVC | PVC | 80 | PU7.A PU7.E SDK | PU2.A PU2.A PU2.A | sádr. om + malba sádr. stěrka + malba malba | - | - | - | - | PU5.B | bezpraš.uzav.nátěr | PD14.A PD14.B | - PU2.A | minerální rastrový pevný SDK
A.429 | EKONOM-TREZOR | 13.92 | 3.57 | 3 | P1.A | PVC | PVC | 80 | PU7.A PU7.E SDK | PU2.A PU2.A PU2.A | sádr. om + malba sádr. stěrka + malba malba | - | - | - | - | PU5.B | bezpraš.uzav.nátěr | PD14.A PD14.B | - PU2.A | minerální rastrový pevný SDK
A.430 | EKONOM | 16.59 | 3.57 | 3 | P1.A | PVC | PVC | 80 | PU7.A PU7.E SDK | PU2.A PU2.A PU2.A | sádr. om + malba sádr. stěrka + malba malba | - | - | - | - | PU5.B | bezpraš.uzav.nátěr | PD14.A PD14.B | - PU2.A | minerální rastrový pevný SDK
A.431 | EKONOM-VED. | 23.15 | 3.57 | 3 | P1.A | PVC | PVC | 80 | PU7.A PU7.E SDK | PU2.A PU2.A PU2.A | sádr. om + malba sádr. stěrka + malba malba | - | - | - | - | PU5.B | bezpraš.uzav.nátěr | PD14.A PD14.B | - PU2.A | minerální rastrový pevný SDK
A.432 | PRÁVNÍK/PROJEKT M. | 23.15 | 3.57 | 3 | P1.A | PVC | PVC | 80 | PU7.A SDK | PU2.A PU2.A | sádr. om + malba malba | - | - | - | - | PU5.B | bezpraš.uzav.nátěr | PD14.A PD14.B | - PU2.A | minerální rastrový pevný SDK
A.433 | WC-Ž | 5.06 | 3.57 | 2.6 | P12 | keramická dlažba | - | - | SDK | - | - | PU1.A | 2.6 | keramický obklad | - | PU5.B | bezpraš.uzav.nátěr | PD8 | - | minerální rastrový
A.434 | WC-M | 7.55 | 3.57 | 2.6 | P12 | keramická dlažba | - | - | SDK | - | - | PU1.A | 2.6 | keramický obklad | - | PU5.B | bezpraš.uzav.nátěr | PD8 | - | minerální rastrový
D.400 | SCHODIŠTĚ HL. | 15.89 | 3.57 | - | - | - | - | - | PU7.E SDK | PU2.A PU2.A | sádr. stěrka + malba malba | - | - | - | - | - | - | - | - | -
D.401 | SCHODIŠTĚ 1 | 28.5 | 3,80 proměnná | 2.6 | P5.A P5.B P5.C | stěrka nátěr stěrka | stěrka, nátěr | 80 | PU7.E | PU2.B | sádr. stěrka + malba | - | - | - | - PU7.E | PU5.B PU2.A | bezpraš.uzav.nátěr sádr. stěrka + malba | PD5.B - | PU2.A - | pevný SDK požární -
D.402 | SCHODIŠTĚ 2 | 33.78 | 3,80 proměnná | 2.6 | P5.A P5.B P30 | stěrka nátěr stěrka (tl.650mm) | stěrka, nátěr | 80 | PU7.A PU7.E | PU2.A PU2.A | sádr. om + malba sádr. stěrka + malba | - | - | - | - | PU5.B | bezpraš.uzav.nátěr | PD5.B | PU2.A | pevný SDK požární
D.403 | SCHODIŠTĚ 3 | 32.01 | 3,80 proměnná | 2.6 | P5.A P5.B P30 | stěrka nátěr stěrka (tl.650mm) | stěrka, nátěr | 80 | PU7.E | PU2.B | sádr. stěrka + malba | - | - | - | - | PU5.B | bezpraš.uzav.nátěr | PD5.B | PU2.A | pevný SDK požární
D.404 | TERASA | 176.49 | - | - | S2 S3 | vegetační betonová dlažba | - | - | - | - | - | - | - | - | - | - | - | - | - | -
D.405 | TERASA | 187.38 | - | - | S2 S3 | vegetační betonová dlažba | - | - | - | - | - | - | - | - | - | - | - | - | - | -
D.422 | CHODBA | 251.4 | 3.57 | 3 | P1.A | PVC | PVC | 80 | PU7.E SDK | PU2.A PU2.A | sádr. stěrka + malba malba | - | - | - | - | PU5.B | bezpraš.uzav.nátěr | PD7.A PD7.B | - PU2.A | minerální rastrový pevný SDK
E.401 | SKLAD | 7.92 | 3.8 | - | P30 | stěrka | stěrka | 80 | PU7.D SDK | PU2.C PU2.C | cement.stěrka+ malba malba | - | - | - | PU7.E | PU2.C | sádr. stěrka + malba | - | - | -
E.417 | SKLAD | 2.79 | 3.57 | - | P1.A | PVC | PVC | 80 | SDK | PU2.A | malba | - | - | - | PU7.E | PU2.A | sádr. stěrka + malba | - | - | -
E.418 | TECH. ZÁZEMÍ | 20.41 | 3.57 | - | P1.A | PVC | PVC | 80 | PU7.A PU7.E SDK | PU2.C PU2.C PU2.C | sádr. om + malba sádr. stěrka + malba malba | - | - | - | PU7.E | PU2.C | sádr. stěrka + malba | - | - | -
E.419 | WC-Ž | 23.39 | 3.57 | 2.6 | P12 | keramická dlažba | - | - | SDK | - | - | PU1.A | 2.6 | keramický obklad | - | PU5.B | bezpraš.uzav.nátěr | PD8 | - | minerální rastrový
E.420 | WC-M | 23.96 | 3.57 | 2.6 | P12 | keramická dlažba | - | - | SDK | - | - | PU1.A | 2.6 | keramický obklad | - | PU5.B | bezpraš.uzav.nátěr | PD8 | - | minerální rastrový
E.421 | ÚKLID | 2.69 | 3.57 | 2.6 | P12 | keramická dlažba | - | - | SDK | - | - | PU1.A | 2.6 | keramický obklad | - | PU5.B | bezpraš.uzav.nátěr | PD8 | - | minerální rastrový
E.422 | SPRCHA-M | 3.63 | 3.57 | 2.6 | P12 | keramická dlažba | - | - | SDK | - | - | PU1.A | 2.6 | keramický obklad | - | PU5.B | bezpraš.uzav.nátěr | PD9 | - | minerální rastrový
E.423 | SERVER | 14.38 | 3.57 | - | P1.B | PVC antistat. | PVC antistat. | 80 | PU7.E SDK | PU2.A PU2.A | sádr. stěrka + malba malba | - | - | - | PU7.E | PU2.A | sádr. stěrka + malba | - | - | -
E.424 | STROJOVNA VZT | 275.87 | 4.25 | - | P6 | stěrka | stěrka | 150 | PU7.C PU7.D SDK | PU2.C PU2.C PU2.C | štuk.VC om. + malba cement.stěrka+ malba malba | - | - | - | - | - | - | PD2 | - | akust. minerální izolace
E.425 | STROJOVNA VZT | 248.05 | 4.25 | - | P6 | stěrka | stěrka | 150 | PU7.C PU7.D SDK | PU2.C PU2.C PU2.C | štuk.VC om. + malba cement.stěrka+ malba malba | - | - | - | - | - | - | PD2 | - | akust. minerální izolace
E.426 | STROJOVNA-STL.VZDUCH | 7.84 | 4.25 | - | P6 | stěrka | stěrka | 150 | PU7.C | PU2.C | štuk.VC om. + malba | - | - | - | - | - | - | PD2 | - | akust. minerální izolace
E.427 | STROJOVNA VZT | 47.5 | 4.25 | - | P6 | stěrka | stěrka | 150 | PU7.C PU7.D | PU2.C PU2.C | štuk.VC om. + malba cement.stěrka+ malba | - | - | - | - | - | - | PD2 | - | akust. minerální izolace
J.01 | INST.JÁDRO | 6.03 | 4.25 | - | - | - | - | - | - | PU5.B | bezpraš.uzav.nátěr | - | - | - | - | PU5.B | bezpraš.uzav.nátěr | - | - | -
J.02 | INST.JÁDRO | 6.83 | 4.25 | - | - | - | - | - | - | PU5.B | bezpraš.uzav.nátěr | - | - | - | - | PU5.B | bezpraš.uzav.nátěr | - | - | -
J.03 | INST.JÁDRO | 7.36 | 4.25 | - | - | - | - | - | - | PU5.B | bezpraš.uzav.nátěr | - | - | - | - | PU5.B | bezpraš.uzav.nátěr | - | - | -
J.05 | INST.JÁDRO | 10.97 | 4.25 | - | PU5.B | bezpraš.uzav.nátěr | - | - | - | PU5.B | bezpraš.uzav.nátěr | - | - | - | - | PU5.B | bezpraš.uzav.nátěr | - | - | -
J.06 | INST.JÁDRO | 1.8 | 4.25 | - | PU5.B | bezpraš.uzav.nátěr | - | - | - | PU5.B | bezpraš.uzav.nátěr | - | - | - | - | PU5.B | bezpraš.uzav.nátěr | - | - | -
J.07 | INST.JÁDRO | 5.98 | 4.25 | - | PU5.B | bezpraš.uzav.nátěr | - | - | - | PU5.B | bezpraš.uzav.nátěr | - | - | - | - | PU5.B | bezpraš.uzav.nátěr | - | - | -
J.08 | INST.JÁDRO | 2.14 | - | - | P6 | stěrka | - | - | - | - | - | - | - | - | - | - | - | - | - | -
J.09 | INST.JÁDRO | 2.34 | - | - | P6 | stěrka | - | - | - | - | - | - | - | - | - | - | - | - | - | -
J.10 | INST.JÁDRO | 0.24 | 4.25 | - | PU5.B | bezpraš.uzav.nátěr | - | - | - | PU5.B | bezpraš.uzav.nátěr | - | - | - | - | PU5.B | bezpraš.uzav.nátěr | - | - | -
J.11 | INST.JÁDRO | 0.31 | 4.25 | - | PU5.B | bezpraš.uzav.nátěr | - | - | - | PU5.B | bezpraš.uzav.nátěr | - | - | - | - | PU5.B | bezpraš.uzav.nátěr | - | - | -
V.01 | VÝTAH.ŠACHTA | 4.08 | - | - | - | - | - | - | - | - | - | - | - | - | - | - | - | - | - | -
V.02 | VÝTAH.ŠACHTA | 7.33 | - | - | - | - | - | - | - | - | - | - | - | - | - | - | - | - | - | -
V.03 | VÝTAH.ŠACHTA | 6.96 | - | - | - | - | - | - | - | - | - | - | - | - | - | - | - | - | - | -
Celková plocha [m²]: 2158,24