## Technické specifikace
UK – HTF – Nákup IT techniky _NPO_učebna 401
Specifikace předmětu plnění a položkový rozpočet
Výrobek / Parametr | Požadované parametry | Nabízené parametry * | Označení výrobku ** | Poznámka *** | Počet kusů | Jednotková cena (Kč bez DPH) | Cena celkem bez DPH
AV technika |  | Nabízené parametry Zde uveďte, zda nabízený výrobek splňuje parametry (ANO/NE) | Zde uveďte výrobce, název a typ výrobku | Zde uveďte případné poznámky |  |  | 0
Reproduktorová soustava | Sloupová line-array reprosoustava min 8x2", min. 140W / 8Ω, citlivost min 93 dB, freq. Rozsah min 80 Hz - 18 kHz, pokrytí min 140°x20° H x V, EQ přepínač, max rozměry do 550x1100x160 mm, vč. polohovatelného nástěnného držáku min ±65° do stran a min ±15° náklon, bílá barva |  |  |  | 2 |  | 0
Zesilovač | Koncový zesilovač min 2x_200W / 8Ω a DSP procesor - nastavení EQ, propustí, možnost nastavení vstupních úrovní 1,4Vrms a 0,775Vrms, limitace a zpoždění, LCD panel, LED indikace stavu, XLR a jack vstupy, preamp. výstupy, kontakty pro sleep mode, spínaný zesilovač a zdroj, společná výška max. 2U |  |  |  | 1 |  | 0
PTZ Kamera USB | Konferenční USB PTZ kamera. Motoricky ovládaná PTZ kamera. Využití pro videokonference typu MS Teams, Google Meet, Webex apod. k připojení přes USB k laptopu nebo počítači. Parametry kamery: objektiv F3,9 mm-47,3 mm s 12x optickým a 6x digitálním zoomem se záběrem 58,5° horizontálně, obrazový čip 2 MP, rozlišení fullHD, rozsah motorického ovládání P&T +/- 170°, 90° nahoru, 30° dolů, minimální vzdálenost objektu 1,5 m, 10 pozic předvoleb. Funkce pro optimalizaci záběru na základě detekce obličeje. Kompenzace protisvětla. WDR. Videostreaming H.264 přes LAN rozhraní. Ovládání kamery přes IR dálkový ovladač. Vstupy: 1x USB 3.0 typ B, 1x RS232 (8-pin DIN), 1x RJ45 (LAN). Napájení 12VDC adaptérem. Balení obsahuje napájecí adaptér, USB 3.0 kabel, dálkový ovladač, držák na stěnu |  |  |  | 1 |  | 0
USB extender | Extender USB 2.0 po CATx. Prodlužuje kabelovou trasu USB 2.0 (high-speed) při rychlosti max. 315Mb/s a to do vzdálenosti až 100m pomocí kabelu Cat5e, Cat6. Podpora přenosu USB obrazu, videa, audia, dotyku, pro Win OS i Mac OS. Funkční s navrženým Kombinovaným maticovým přepínačem a s USB hub. |  |  |  | 1 |  | 0
Mixážní systém | Mixážní matice s digitálním signálovým processingem, min. parametry: 12 symetrických vstupů / 8 symetrických výstupů, min. 10 vstupů s automatickou eliminací ozvěny (AEC), Dante připojení, digitální sběrnice s min. 32 zvukovými kanály, ethernet pro nastavení, kontrolu a monitoring, RS-232 pro řízení |  |  |  | 1 |  | 0
Mixážní systém | Připojení mix. matice k Dante síti |  |  |  | 1 |  | 0
Ostatní audio technika | Dante - min. 2x USB vstup a 2x USB výstup, napájení PoE |  |  |  | 1 |  | 0
Mikrofon | Sestava mikrofonní pole pro snímání min. pěti řečníků samostatně, min. požadavky: individuální úzce směrové mikrofonní laloky 180°, automatické směrování a přepínání na řečníka, automatická mixáž, DSP, AEC, AGC, rozměr max. 1300x650mm, váha max. 6,5 kg, bílé provedení, vč. držáku, instalace podle potřeby na strop, na zeď nebo na stůl |  |  |  | 2 |  | 0
Montážní materiál | Montážní materiál pro zavěšení mikrofonního pole na lanka. |  |  |  | 2 |  | 0
Síťové prvky - příslušenství | 10-port Gigabit WebManaged switch: 8x Gigabit metal + 2x Gigabit combo (metal/SFP), PoE 802.3at (High Power, 30W) - Power budget 130W, IPv6, 802.3az (Green), Layer 2-4 security options, Diffserv (DSCP), L2 Multicast, fanless, 19" rackmount |  |  |  | 1 |  | 0
Kontrolér | Kontrolér řídicího systému. Technické parametry kontroléru: 2GB RAM, 4x RS232/485 obousměrný, 8x univerzální port (digital I/O, IR, RS out), 2x relé, 1x LAN, programování v jazyce XPL2, vestavěný webový server. Výška 1U. Napájecí zdroj je součástí balení nebo PoE (802.3af) |  |  |  | 1 |  | 0
Dotykový panel | Dotykový panel stolní drátový. Technické parametry panelu: úhlopříčka 10" 16:9, rozlišení 1280x800, 32-bitové barvy, kapacitní dotykový IPS displej, vestavěné reproduktory a mikrofon, vestavěný světelný a pohybový senzor, IP komunikace, napájení přes PoE (adaptér je součástí balení), pevný stolní stojan s náklonem 58st., provedení v tenkém hliníkovém šasi s integrovaným stojánkem |  |  |  | 1 |  | 0
Kombinovaný přepínač | Kombinovaný maticový přepínač 4x2 Podpora rozlišení max. 4K@60Hz at 4:4:4. Podpora standardu HDMI 2.0, HDCP 2.2. Víceúčelový maticový přepínač s funkcí USB-C 4K Video, Audio, Data USB + LAN, a Power Delivery 2x 30W. Jednotlivé signálové vrstvy jsou zpracovávány samostatně a skrze webové rozhraní nebo řídicí systém je lze ovládat a konfigurovat. Napájení Power Delivery a Data LAN jsou v USB-C vstupu k dispozici stále pro připojení počítače bez ohledu na zvolený vstup. Přepínač je na výstupu vybaven USB 3.1 Gen 1 hubem na nějž jsou přepínány signály z USB-C a USB-B vstupů. Přepínač disponuje EDID manažerem a CEC kontrolérem. Podpora funkce autoswitch pro automatické přepínání aktivního vstupu (konfigurovatelná priorita). Technické parametry: Vstupy: 2x USB-C DP Alternate Mode (Video, Audio, Data USB + LAN, a Power Delivery), 2x HDMI (v 2.0), 2x USB-B (v 3.1 Gen 1), 3x RJ45 Ethernet (100BaseT, Control, Utility, Config) Výstupy: 2x HDMI (v 2.0), 4x USB-A (v 3.1 Gen 1), 1x audio (2ch stereo, šr.svorky), 8x GPIO (šr.svorky), 2x RS232 (šr.svorky), 1x proximity senzor (šr.svorky) Napájení 24VDC adaptérem (v balení) |  |  |  | 1 |  | 0
Síťové prvky - Switch | datový přepínač s 8 porty 10/100/1000Mbit z toho 4 porty PoE, celkový napájecí výkon přes PoE je 60W, buffer pro 128tis. packetu, podporou až 4tis. MAC adres, pasivní chlazení, set pro instalaci do rack, s napájecím zdrojem |  |  |  | 1 |  | 0
Skříňka pro AV techniku | Skříňka pro AV techniku, atypická vyrobená dle koordinace s investorem. |  |  |  | 1 |  | 0
Kabely a instalační materiál
Kabeláž | Krátké propojovaci kabely, včetně redukcí a spojek. |  |  |  | 1 |  | 0
kabel HDMI | Tenký kabel pro propojování přípojných míst a notebooků - krátké flexibilní kabely Podpora rozlišení 4K*2K@60Hz a 1920*1080@60Hz Vysoce kvalitní HDMI konektor, 15 μm zlacený na styčných plochách Vysoká flexibilita zajišťuje malý poloměr ohybu Podpora audio return channel (ARC), 3D, HDCP, CEC Průměr kabelu 6 mm |  |  |  | 1 |  | 0
kabel HDMI | Kabel HDMI 1,5m. Rozlišení 4K*2K @ 60Hz 99.9% měděný vodič nebo postříbřené měděné jádro Vysoce kvalitní HDMI konektor, 15 μm zlacený na styčných plochách Trojitě stíněný kabel a extra stínění v konektoru Podpora audio return channel (ARC), 3D, HDCP, CEC Vysoká flexibilita zajišťuje malý poloměr ohybu. Průměr kabelu 7,3 mm |  |  |  | 4 |  | 0
kabel HDMI | Kabel HDMI 3m. Rozlišení 4K*2K @ 60Hz 99.9% měděný vodič nebo postříbřené měděné jádro Vysoce kvalitní HDMI konektor, 15 μm zlacený na styčných plochách Trojitě stíněný kabel a extra stínění v konektoru Podpora audio return channel (ARC), 3D, HDCP, CEC Vysoká flexibilita zajišťuje malý poloměr ohybu Průměr kabelu 7,3 mm |  |  |  | 1 |  | 0
Kabel FTP cat.6 | Stíněný kabel CAT6 s LSOH pláštěm. Nejvyšší podporovaný protokol - 1000BaseT, 1000BaseTX. Stínění - fólie kolem všech 4 párů. Šířka pásma - 250 MHz. Jednotlivé páry odděleny plastovým křížem. |  |  |  | 100 |  | 0
Kabel reproduktorový | Kabel pro reproduktory 2x 2,50 mm2 ( průměr 9,0 mm ), max. napětí AC 49V |  |  |  | 30 |  | 0
Kabel audio | Symetrický stíněný audio mono kabel průměr 6,0 mm instalační |  |  |  | 10 |  | 0
Kabel audio | Symetrický stíněný audio stereo kabel 2 x 2 x 0,22 Rozměr 4,5 x 9,1 mm ( dvojkabel ) instalační |  |  |  | 10 |  | 0
Vestavný rack do skříňky | Vestavný rack do skříňky. Vestavná racková konstrukce 19", včetně příslušenství. |  |  |  | 1 |  | 0
Rozvodný panel do racku | 19" rozvodný panel 9x230V-3m, 1U, |  |  |  | 1 |  | 0
Instalační materiál | Drobný instalační materiál (konektory, pásky, příchytky, hmoždinky, šrouby, atd.) |  |  |  | 1 |  | 0
Instalace a zaškolení
Instalace AV techniky a zaškolení | Instalace zahrnuje: mechanické sestavení AV techniky, její oživení, nastavení, programování, prověření funkcionality a koordinaci všech výše uvedených aktivit. Zaškolení zahrnuje: školení v trvání max. 2 hodiny pro max. 6 osob v rámci jednoho školení - seznámení s návodem, instruktáž obsluhy, demonstrace funkcí, zodpovězení dotazů včetně případných následných konzultací. |  |  |  | 1 |  | 0
POZNÁMKA: Uvedené technické požadavky jsou minimální. Dodavatel může nabídnout výrobek i s lepšími parametry. Manuál (návod na užívání) musí být v českém jazyce. |  |  |  |  | CENA CELKEM BEZ DPH: |  | 0
Pokyny pro vyplnění:
1. Účastník zadávacího řízení je povinen vyplnit všechna žlutě vyznačená pole.
2. * Účastník zadávacího řízení doplní ANO-NE, podle toho, zda jím nabízené zboží splňuje požadované vlastnosti a funkce či nikoliv (hodnota NE může znamenat nesplnění požadované vlastnosti výrobku a nesplnění zadávacích podmínek).
3. ** U nabízeného produktu musí být uveden výrobce produktu a současně musí být produkt označen tak, aby jej bylo možné jednoznačně identifikovat a odlišit jej tak od jiných podobných produktů.
4. *** Pokud má účastník zadávacího řízení k jím nabízené hodnotě jakoukoliv poznámku či informaci, kterou by chtěl zadavateli sdělit či je dle něj pro zadavatele podstatná, uvede ji do sloupce "Poznámka".