## Nabídková cena
TABULKA NABÍDKOVÉ CENY
číslo položky | Název položky NABÍZENÝ MODEL | Pčet ks | Cena 1 ks Kč bez DPH | Celková cena Kč bez DPH | Kč DPH 21 % | Celková cena Kč vč. DPH | č. faktury
1 | 3d tiskárna | 1 | 0 | 0 | 0 | 0 | 1053240002
V případě, že technické podmínky obsahují odkazy na obchodní firmy, názvy nebo jména a příjmení, specifická označení zboží a služeb, které platí pro určitou osobu, popřípadě její organizační složku za příznačné, patenty na vynálezy, užitné vzory, průmyslové vzory, ochranné známky nebo označení původu, umožňuje zadavatel , výslovně použití i jiných, kvalitativně a technicky obdobných řešení, které naplní zadavatelem požadovanou či odborníkovi zřejmou funkcionalitu, a to v souladu s § 89 odst. 6 Zákona č. 134/2016, o zadávání veřejných zakázek, v platném znění.
|  |  |  | Nabídková cena celkem Kč bez DPH | DPH 21 % nabídkové ceny | Nabídková cena celkem Kč vč. DPH
|  |  |  | 0 | 0 | 0
Účastník vyplní odemčené žlutě podbarvené buňky pro:
A) stanovení nabídkové ceny
B) doplnění označení nabízeného modelu (např. part number)
C) doplnění specifikace jednotlivých položek tabulky obsažené v listech tohoto sešitu.
V …………………………. dne …………….2024
………………………………………………………..
za dodavatele

## 3d tiskárna
NABÍZENÝ MODEL: ……………………………………….. Part number
Technická specifikace | pevný parametr | minimální požadovaný parametr | Technická specifikace
Základní parametry |  |  | Základní parametry
Kompletně sestavená tiskárna | zkalibrovaná
Napájecí zdroj | vlastní integrovaný napájecí zdroj 230 V AC jako součást tiskárny
Tiskový prostor |  | 250 x 210 x 220 mm nebo větší
Připojení | USB, LAN
Extruder | single, možnost rozšíření
Tisková podložka | Magnetická, vyhřívaná, s výměnnými tiskovými pláty
Hotend | celokovový
Tiskové materiály |  | PLA, PETG, ABS, ASA, Flex, HIPS, PA, PVA, PC, PP, CPE, PVB, NGEN, případně další
Průměr filamentu | 1,75 mm
Filament PLA v dodávce | 1 kg na cívce
Držák cívky filamentu | jako součást tiskárny
Minimální tloušťka tiskové vrstvy |  | 0,05 mm
Průměr trysky | 0,35-0,4 mm, možnost výměny
Maximální teploty trysky |  | 270-290°C
Maximální teplota podložky |  | 100°C nebo více
Ostatní |  |  | Ostatní
Možnost upgrade firmware | ano
Základní tiskový software na USB v ceně, soubory pro vyzkoušení tisku 3d modelů | ano
Oboustranný tiskový plát v ceně dodávky | ano
Sada nářadí nezbytného pro provoz tiskárny v ceně dodávky | ano
Možnost konzultace telefonem, e-mailem apod. | ano
Další informace |  |  | Další informace