## All-in-One
Příloha č. 1 Technická specifikace
VZ: Dodávka IT techniky pro FaF UK v rámci projektu "Nábyteček"
55x Počítač typu All-in-One pro běžné použití
Základní konfigurace | Specifikace – minimální požadavek zadavatele | Konkrétní specifikace nabízeného zboží/služby | Splněno (ANO/NE)
Uchazeč ZDE uvede název zboží
Procesor | CPU o výkonu min. 8900 bodů v programu Passmark CPU Mark
Pevný disk | Min. 240 GB SSD
Operační paměť | Min. 8192 MB ve dvou modulech , DDR4, min. 2400 MHz
Grafická karta | Integrovaná, výstup na 2 monitory
Monitor | Min. 23,5" WLED s rozlišením 1920 x1080, IPS WLED matný LCD s 2MP webkamerou, mikrofonem a výškově nastavitelným stojanem
Síťová karta | Integrovaná s rychlostí 10/100/1000 Mbit/s, RJ45, PXE, Wake on LAN, podpora standardu 802.1x
Zvuková karta | Integrovaná
Vstupní a výstupní porty | Min. 6x USB 3.1
Min. 2x digitální video výstup (DP nebo HDMI)
Optická mechanika | Min. 8xDVD+/- RW , s rozhraním SATA
Klávesnice USB | CZ/US, včetně numerické části - min. 101 kláves, kompatibilní se základní sestavou
Myš USB | Optická s kolečkem, kompatibilní se základní sestavou
Operační systém | Microsoft Windows Professional verze 10, CZ, předinstalovaný na pevném disku
Provedení chassis | Monitor a PC integrované jako jedno zařízení (All In One)
Vestavěná technologie | Min. TPM 2.0
Zdroj | Max 200 W, splňující normu EnergyStar
Přístup k HW komponentám | Beznářaďová demontáž hlavních komponent
Mechanické zabezpečení | Možnost uzamčení ke korpusu stolu
BIOS Management | Lokální a vzdálená možnost BIOS flash update včetně nastavení BIOS při nefunkčním operačním systému
Servis | min. 60 měsíců, ověřitelná na webu výrobce. Ukončený servisní zásah nejpozději následující pracovní den po nahlášení závady v místě instalace. Oprava klávesnice a myši výměnným způsobem.
Způsob provádění záručního servisu a podpory | Jediné kontaktní místo pro nahlášení poruch v celé ČR, servisní střediska pokrývající celé území ČR, možnost sledování servisních reportů prostřednictvím Internetu.
Podpora | Podpora poskytovaná prostřednictvím telefonní linky musí být dostupná v pracovní dny minimálně v době od 8:00 do 16:00 hod. Podpora prostřednictvím Internetu musí umožňovat stahování ovladačů a manuálů z internetu adresně pro konkrétní zadané sériové číslo zařízení.
Pokyn pro uchazeče:
Uchazeč je povinen vyplnit všechny zeleně zvýrazněné buňky této tabulky!

## Tower
Příloha č. 1 Technická specifikace
VZ: Dodávka IT techniky pro FaF UK v rámci projektu "Nábyteček"
3x Počítač typu Tower pro běžné použití
Základní konfigurace | Specifikace – minimální požadavek zadavatele | Konkrétní specifikace nabízeného zboží/služby | Splněno (ANO/NE)
Uchazeč ZDE uvede název zboží
Procesor | CPU o výkonu min. 8900 bodů v programu Passmark CPU Mark
Pevný disk | Dva HDD 500 GB, 7200 ot., SATA, v RAID1
Operační paměť | Min. 16384 MB ve dvou modulech , DDR4, min. 2400 MHz
Grafická karta | Integrovaná, výstup na 2 monitory
Síťová karta | Dvě - Integrovaná a přídavná, obě s rychlostí 10/100/1000 Mbit/s, RJ45, PXE, Wake on LAN, podpora standardu 802.1x
Zvuková karta | Integrovaná
Vstupní a výstupní porty | Min. 6x USB 3.1
Min. 2x digitální video výstup (DP nebo HDMI)
Optická mechanika | Min. 8xDVD+/- RW , s rozhraním SATA
Klávesnice USB | CZ/US, včetně numerické části - min. 101 kláves, kompatibilní se základní sestavou
Myš USB | Optická s kolečkem, kompatibilní se základní sestavou
Operační systém | Microsoft Windows Professional verze 10, CZ, předinstalovaný na pevném disku
Provedení chassis | Tower
Vestavěná technologie | Min. TPM 2.0
Zdroj | Max 250 W, splňující normu EnergyStar
Přístup k HW komponentám | Beznářaďová demontáž hlavních komponent
Mechanické zabezpečení | Možnost uzamčení ke korpusu stolu
BIOS Management | Lokální a vzdálená možnost BIOS flash update včetně nastavení BIOS při nefunkčním operačním systému
Servis | min. 60 měsíců, ověřitelná na webu výrobce. Ukončený servisní zásah nejpozději následující pracovní den po nahlášení závady v místě instalace. Oprava klávesnice a myši výměnným způsobem.
Způsob provádění záručního servisu a podpory | Jediné kontaktní místo pro nahlášení poruch v celé ČR, servisní střediska pokrývající celé území ČR, možnost sledování servisních reportů prostřednictvím Internetu.
Podpora | Podpora poskytovaná prostřednictvím telefonní linky musí být dostupná v pracovní dny minimálně v době od 8:00 do 16:00 hod. Podpora prostřednictvím Internetu musí umožňovat stahování ovladačů a manuálů z internetu adresně pro konkrétní zadané sériové číslo zařízení.
Pokyn pro uchazeče:
Uchazeč je povinen vyplnit všechny zeleně zvýrazněné buňky této tabulky!

## Monitor
Příloha č. 1 Technická specifikace
VZ: Dodávka IT techniky pro FaF UK v rámci projektu "Nábyteček"
3x Monitor
Základní konfigurace | Specifikace – minimální požadavek zadavatele | Konkrétní specifikace nabízeného zboží/služby | Splněno (ANO/NE)
Uchazeč ZDE uvede název zboží
Velikost úhlopříčky | min 23,5”, poměr stran 16:9
Rozlišení | 1920x1080
Kontrastní poměr (statický) | 1000:1
Odezva | Max. 5 ms
Svítivost | 250 cd/m2
Technologie panelu | IPS
Podsvícení | LED
Pozorovací úhel | min 170° (vertikálně) a min 170° (horizontálně)
Konektory | VGA, DP
Servis | min. 60 měsíců, ověřitelný na webu výrobce. Ukončený servisní zásah nejpozději následující pracovní den po nahlášení závady v místě instalace. Oprava výměnným způsobem.
Pokyn pro uchazeče:
Uchazeč je povinen vyplnit všechny zeleně zvýrazněné buňky těchto tabulek!

## Servery rack
Příloha č. 1 Technická specifikace
VZ: Dodávka IT techniky pro FaF UK v rámci projektu "Nábyteček"
2ks serverů v provedení rack
Součástí nabízeného řešení musí být instalace a zprovoznění veškerého dodaného HW, včetně: • Konfigurace HW i SW a integrace do stávajícího prostředí • Aplikace aktuálních verzí firmware • Začlenění všech dodávaných prvků do management systémů • Otestování funkcí vysoké dostupnosti • Předání dokumentace a přístupových hesel
Parametr | Minimální požadované hodnoty | Splnění | Stručný popis nabídnutého parametru
Formát serveru | provedení RACK (šíře 19”, výška 2U), barevně označené hot-plug vnitřní komponenty, pro přístup ke všem komponentám serveru není nutné nářadí, zásuvné kolejnice pro instalaci do racku s výklopným, nebo výsuvným ramenem pro vedení kabelů.
CPU | server musí být osazen dvěma CPU, každý s min. 18x Core a minimální frekvencí 2.3GHz
· server osazený nabídnutými procesory musí dosahovat hodnocení publikovaném na www.spec.org:
o CINT2006, Rates, Baseline 1750
o CFP2006, Rates, Baseline 1350
publikovaný test musí být relizovaný na stejném nebo obdobném modelu výrobce, připouští se rozdílná konfigurace RAM
RAM | 128GB rozšiřitelná na minimálně 768GB typu DDR4 za použití identických DIMMů, požadujeme použití DIMMs s min. 2666MT/s, požadujeme server s minimálně 24 DIMM sloty. Požadujeme podporu memory sparing a mirroring.
Pevné disky | server musí podporovat minimálně 32ks 2,5 palcových hot-swap disků. Server musí akceptovat točící disky SAS, Near Line SAS, SATA i SSD zároveň. Požadujeme osazeny disky:
· 28x 2TB, 7 200rpm, NLSAS 12Gbps, RAID6, 2x hotspare
· 2x 240GB, SSD, min. 1314 TBW, RAID1
Diskové řadiče | 1x řadič pro interní disky min. 8GB NV Cache:
typu SAS, PCI Express 3.0 kompatibilní, dvoukanálový (2 konektory), podpora RAID 0, 1, 5, 6, 10, 50, 60, podpora 12Gbps technologie rozhraní disků (6Gbps se nepovoluje), 12Gbps na port, podpora Non-RAID (Pass-through), podpora Online Capacity Expansion (OCE), podpora Online RAID Level Migration (RLM), podpora Auto resume po ztrátě napájení, podpora 4K native sector velikosti, podpora TRIM/UNMAP příkazů pro SAS/SATA SSDs, podpora NVRAM “Wipe”, podpora End Device Frame Buffering (EDFB), podpora SED disků a SSD disků, Load balancing, podpora až 64 logických disků a 64TB LUN, podpora DDF compliant Configuration on Disk (COD), podpora S.M.A.R.T., podpora globálního i dedikovaného hot-spare
Média pro Hypervisor | server musí být vybaven interní SD kartou, nebo USB3.0 flash diskem s kapacitou min. 16GB pro instalaci hypervisoru
IO rozhraní | 2x 10GbE SFP+ port + 2x 1Gbase-T, vyměnitelná integrovaná karta na boardu (LOM - nazabírají PCI-E sloty), vč. 2x 3m SFP-SFP kabelu
4 x USB (1 vpředu min. USB2.0, 2 USB3.0 vzadu, 1 USB3.0 interní)
sériový port
VGA konetkor na předním i zadním panelu
Rozšiřující sloty | minimálně 4x PCI-E (z toho alespoň 1 typu x16)
Napájení a chlazení | 2 x napájecí zdroje v redundanci max. 1100W s možností nastavení limitů výkonu a spotřeby v BIOSu (Power Budgeting) včetně 2 m napájecích PDU kabelů. Zdroje musí vyhovovat specifikaci Platinum.
Server musí být vybaven chlazením pomocí redundantních za provozu vyměnitelných ventilátorů.
Kompatibilita (podporované OS) | VMware 6.5 a Windows Server 2016
Management a vzdálená správa | Server musí být vybaven nezávislým HW managementem
· s dedikovaným ethernet portem, který není součástí požadovaných ethernet portů
· management nástroje musí umět poskytovat diagnostiku serveru a ovladače pro OS bez speciální dedikované partition na interních discích serveru a nezávisle na těchto discích, tzn. i bezdiskový server poskytuje diagnostiku serveru
· nepřipouští se diagnostika spouštěná z optické mechaniky nebo jiného externího zařízení (např. USB flash disk, SD karta, atd.)
· vyžadována je schopnost monitorovat a spravovat server out-of-band bez nutnosti instalace agenta do operačního systému
· schopnost automatického stahování aktualizací FW a biosů, jejich aplikace a možnost následného roll-back v případě selhání
· integrované zálohování konfigurace a firmware HW zařízení serveru
· možnost automatické rekonfigurace zařízení v případě jejich výměny vč. základové desky
· management musí podporovat dvoufaktorovou autentikaci, filtrování přístupu na základě IP adres (IP blocking) a AD/LDAP
· požadujeme vestavěné GUI s podporou HTML5
· management musí podporovat spojení s technickou podporou výrobce a automaticky vytvářet servisní incidenty, včetně odeslání HW logů serveru
· podpora zabezpečení pomocí lock-down (zamrazení) nastavení serveru, verzí firmware a biosu
· podpora bezpečného vymazání veškerých dat na serveru a jeho komponentách
· komunikace pomocí: HTTPS, CLI, IPMI, WSMAN, REDFISH
· server musí být vybaven LCD zobrazovačem na čelním panelu pro indikaci stavu serveru a výpis chybových statusů
Podpora a servis, doprava | podpora na 5 let typu 9x5 v pracovních dnech s reakcí NBD, oprava v místě instalace serveru, servis je poskytován výrobcem serveru, jediné kontaktní místo pro nahlášení poruch pro všechny komponenty dodávaného systému, možnost stažení ovladačů a management software na webových stránkách, doprava serveru do místa v ČR specifikovaného zadavatelem v ceně serveru. Záruka se musí vztahovat na bezplatnou výměnu SSD v případě propisu.
Pokyn pro uchazeče:
Uchazeč je povinen vyplnit všechny zeleně zvýrazněné buňky této tabulky!

## Přepínače 10Gb
Příloha č. 1 Technická specifikace
VZ: Dodávka IT techniky pro FaF UK v rámci projektu "Nábyteček"
2ks 10Gb přepínačů SAN
Součástí nabízeného řešení musí být instalace a zprovoznění veškerého dodaného HW, včetně: • Konfigurace HW i SW a integrace do stávajícího prostředí • Aplikace aktuálních verzí firmware • Začlenění všech dodávaných prvků do management systémů • Otestování funkcí vysoké dostupnosti • Předání dokumentace a přístupových hesel
Parametr | Minimální požadované hodnoty |  | Splnění | Stručný popis nabídnutého parametru
Formát switche | rack provedení o max. velikosti 1U, požadujeme dodání s rackmount příslušenstvím
Provedení a počet portů switche | · 24x 10GbE SFP+ auto-sensing (10Gb/1Gb) fixed ports,
· 2x 40Gbe QSFP+ port (lze formou rozšiřující karty)
Specifikace min. výkonu a konfiguračních možností | · MAC addresses: 131,072 | · VLAN routing interfaces: 128
| · Static routes: 1,024 (IPv4)/1,024 (IPv6) | · VLANs supported: 4,094
| · Dynamic routes: 8,160 (IPv4)/4,096 (IPv6) | · Protocol-based VLANs: Supported
| · Switch fabric capacity: 640Gbps | · Multicast forwarding entries: 512 (IPv4), 256 (IPv6)
| · Forwarding rate: 476Mpps | · ARP entries: 6,144
| · Link aggregation: 128 LAG groups, 144 dynamic ports per stack, 8 member ports per LAG | · NDP entries: 400
| · Queues per port: 8 | · Access control lists (ACL): Supported
| · Line-rate Layer 2 switching: All (non-blocking) | · MAC and IP-based ACLs: Supported
| · Line-rate Layer 3 routing: All (non-blocking) | · Time-controlled ACLs: Supported
| · Flash memory: 256MB | · Max number of ACLs: 100
| · Packet buffer memory: 9MB | · Max ACL rules system-wide: 3,072
| · CPU memory: 2GB | · Max rules per ACL: 1,023
| · OSPF routing interfaces: 8,160 | · Max ACL rules per interface (IPv4): 2,047 (ingress), 1,023 (egress)
| · RIP routing interfaces: 512 | · Max ACL rules per interface (IPv6): 1,021 (ingress), 512 (egress)
| · ECMP next hops per route: 4 | · Max VLAN interfaces with
| · ECMP groups: 1,024 | · ACLs applied: 24
Požadovaná podpora IEEE standardů | · 802.1AB LLDP | · 802.2 Logical Link Control
| · Voice VLAN | · 802.3 10BASE-T
| · ISDP (inter-operates with devices running CDP) | · 802.3ab Gigabit Ethernet (1000BASE-T)
| · 802.1D Bridging, Spanning Tree | · 802.3ac Frame Extensions for VLAN Tagging
| · 802.1p Ethernet Priority (User Provisioning and Mapping) | · 802.3ad Link Aggregation with LACP
| · Adjustable WRR and Strict Queue Scheduling | · 802.3ae 10 Gigabit Ethernet (10GBASE-X)
| · 802.1Q VLAN Tagging, Double VLAN Tagging, GVRP | · 802.3AX LAG Load Balancing
| · 802.1Qaz DCBx, Enhanced Transmission Selection (ETS) | · Mutli-Chassis LAG (MLAG)
| · 802.1Qbb Priority-based Flow Control (PFC) | · Policy Based Forwarding
| · 802.1S Multiple Spanning Tree (MSTP) | · 802.3az Energy-Efficient Ethernet (EEE)
| · 802.1v Protocol-based VLANs | · 802.3u Fast Ethernet (100BASE-TX) on management ports
| · 802.1W Rapid Spanning Tree (RSTP) | · 802.3x Flow Control
| · RSTP-Per VLAN (compatible with Cisco’s RPVST+)* | · 802.3z Gigabit Ethernet (1000BASE-X)
| · Spanning tree optional features: STP root guard, | · ANSI LLDP-MED (TIA-1057)
| · BPDU guard, BPDU filtering | · MTU 9,216 bytes
· 802.1X Network Access Control, Auto VLAN
L3 funkcionalita | · 1058 RIPv1 | · 3137 OSPF Stub Router Advert
| · 2453 RIPv2 | · 2328 OSPFv2
| · 1724 RIPv2 MIB Extension | · 3623 Graceful Restart
| · 2740 OSPFv3 | · 2338 VRRP
| · 1765 OSPF DB overflow | · 3768 VRRP
| · 2787 VRRP MIB | · 2370 Opaque LSA Option
| · 1850 OSPF MIB | · 5187 OSPFv3 Graceful Restart
| · 3101 NSSA | · Policy Based Routing
· 2082 RIP-2 MD5 Auth
Quality of service | · 2474 DiffServ Field | · L4 Trusted Mode
| · 2697 srTCM | · Port Based QoS Services (TCP/UDP)
| · 2475 DiffServ Architecture | · Mode Red/WRED
| · 4115 trTCM | · Flow Based QoS Services
| · 2597 Assured Fwd PHB | · Mode (IPv4/IPv6)
Kabeláž a příslušenství | ke každému switchi požadujeme dodání kabelů a příslušenství:
1x 10GbE SFP+ Transceiver, LRM
1x 5m LC SC DUPLEX 50/125 MULTIMODE FIBER
4x 10GbE SFP+ Direct Attach Copper Cable 1M – Kit
1x QSFP+ to QSFP+ 0.5 Meter 40GbE TwinAx Cable - Kit
Podpora a servis, doprava | podpora na 5 let typu 24x7x365 s reakcí 4hod., oprava v místě instalace serveru, servis je poskytován výrobcem serveru, jediné kontaktní místo pro nahlášení poruch pro všechny komponenty dodávaného systému, možnost stažení ovladačů a management software na webových stránkách, doprava serveru do místa v ČR specifikovaného zadavatelem v ceně serveru.
Pokyn pro uchazeče:
Uchazeč je povinen vyplnit všechny zeleně zvýrazněné buňky této tabulky!

## Pole 24x6TB
Příloha č. 1 Technická specifikace
VZ: Dodávka IT techniky pro FaF UK v rámci projektu "Nábyteček"
1ks diskové pole NL SAS
Součástí nabízeného řešení musí být instalace a zprovoznění veškerého dodaného HW, včetně: • Konfigurace HW i SW a integrace do stávajícího prostředí • Aplikace aktuálních verzí firmware • Začlenění všech dodávaných prvků do management systémů • Otestování funkcí vysoké dostupnosti • Předání dokumentace a přístupových hesel
Parametr | Minimální požadované hodnoty | Splnění | Stručný popis nabídnutého parametru
Typ zařízení | Výrobní provedení určené k montáži do RACK šíře 19”
Řadiče | Každá police musí obsahovat klíčové komponenty v plně redundantním zapojení.
Osazeny 2ks diskových řadičů v režimu, kdy všechny cesty k LUNu jsou aktivní zároveň (ne ALUA).
Minimální konfigurace každého řadiče:
• 2x iSCSI 10Gbit SFP+
• 2x iSCSI 10Gbit RJ-45
• 1x ethernet management RJ-45
• Paměť cache min. 16GB DRAM/SRAM (nikoliv SSD Cache)
• Ochrana paměti cache proti výpadku napájení pomocí baterie či NVRAM
Osazení disky | 24ks Disk 6TB NL SAS HDD
Rozšiřitelnost | Možnost dodatečného rozšíření pole na 4ks diskových řadičů.
Možnost dodatečného rozšíření pole o disky typu NL-SAS.
Diskové pole musí být bez výpadku rozšiřitelné až na 250 disků, pouze přidáním polic a disků.
Součástí diskového pole musí být licence na veškeré poptávané funkce, osazené porty, řadiče, disky a přístupové protokoly.
Ukládání dat | Funkce pro automatické přemisťování dat mezi různými typy disků podle zatížení (tiering). Funkce alokace a přemisťování dat musí pracovat s datovými stránkami o velikosti 32MB nebo menší.
Funkce pro efektivní využití neobsazeného prostoru – Thin Provisioning a Space Reclamation.
Funkce pro synchronní a asynchronní replikaci na úrovni HW, včetně integrace do VMware Site Recovery Manager.
Ochrana dat proti logickému poškození dat – Snapshoty, včetně možnosti použít snapshoty pro čtení i zápis.
Funkce pro aplikačně konzistentní repliky a snapshoty na platformách Windows Server, SQL DB a VMware ESX.
Kompatibilita a jednotné GUI | Funkce externí virtualizace, umožňující online import dat ze stávajících diskových polí DELL Equallogic PS. Data uložená na stávajících polích musí být přístupná i během importu a to pro Read i Write operace. Krátkodobý plánovaný výpadek, za účelem vzájemného propojení je možný.
Pro nová i stávající disková pole je požadováno zprovoznění společného GUI, které umožní jednotnou správu a vzájemnou interoperabilitu všech provozovaných úložišť. Jednotné GUI musí umožňovat minimálně tyto funkce:
• Vytváření, rušení a mapování LUNů
• Online zvětšování LUNů
• Vytváření, rušení a mapování snapshotů
• Vytváření, rušení a mapování klonů
• Řízení přístupu k jednotlivým LUNům
• Konfigurace tieringu
• Konfigurace Thin Provisioning
• Monitoring využití kapacit
• Health monitoring hardwaru
• Konfigurace síťových a bezpečnostních nastavení
• Konfigurace replikací
Kompatibilitu, interoperabilitu a jednotné GUI je možno řešit buď nativními prostředky diskového pole, nebo prostřednictvím hardwarových virtualizačních appliancí. V případě řešení pomocí HW appliancí musí být zvolena taková architektura neobsahující žádný single point of failure – SPOF. Použití HW appliancí nesmí omezovat funkční ani licenční parametry stávajících polí, ani nově požadovaného pole.
Záruka a podpora | Min. 60 měsíců, poskytována přímo výrobcem zařízení.
S opravou na místě do 4h od diagnostiky závady.
Dostupnost podpory 24 hodin denně, 365 dní v roce.
Aktualizace systému dostupné min. po dobu záruky zdarma.
Stav záruky musí být možné kdykoliv ověřit přímo na online portálu výrobce a to po zadání sériového čísla pole. Možnost prodloužení podpory alespoň o další dva roky.
Součástí nabídky musí být online napojení na servisní dohledové centrum výrobce, funkční po celou dobu záruky.
Pokyn pro uchazeče:
Uchazeč je povinen vyplnit všechny zeleně zvýrazněné buňky této tabulky!