## DZŘ - Příloha č. 5a
Příloha č. 5a dokumentace zadávacího řízení
-
Specifikace předmětu plnění pro část 1 veřejné zakázky
TECHNICKÝ PARAMETR | POŽADAVKY ZADAVATELE | NÁZEV / POPIS NABÍZENÉHO PARAMETRU * (doplní účastník)
Anestetické přístroje pro malá laboratorní zvířata
Označení (model, seriové číslo apod.): |  | [...doplní účastník...]
počet sestav přístroje | 2 ks | [...doplní účastník...]
Technické parametry inhalačního anesteziologického přístroje
napětí | 230 V | [...doplní účastník...]
frekvence | 50 Hz | [...doplní účastník...]
konfigurace sestav | 1x pro myši 1 x pro potkany | [...doplní účastník...]
určení jednotky kompletního anestetického systému | malí laboratorní hlodavci | [...doplní účastník...]
vestavěný odpařovač | ano | [...doplní účastník...]
přesné ovládání anestetik a vzduchu | ano | [...doplní účastník...]
možnost průtoku vzduchu | min. 0 mL/min. - max. 1000 mL/min. | [...doplní účastník...]
možnost připojení k masce, indukční krabici nebo ventilátoru | ano | [...doplní účastník...]
anestetikum využitelné pro odpařovač | isofluran a sevofluran | [...doplní účastník...]
absorber | ano, uhlíkový, min. 12 ks | [...doplní účastník...]
odsávání vydechovaného plynu od obličejových masek laboratorních zvířat | ano | [...doplní účastník...]
odsávání vydýchaných par anestetika z okruhu a z indukční komory | ano | [...doplní účastník...]
Technické parametry indukční komory
průhledný materiál | ano, akrylát nebo obdobný materiál | [...doplní účastník...]
vstupní hadicový konektor na spodní straně | ano | [...doplní účastník...]
připojitelná odsávací jednotka | ano | [...doplní účastník...]
uzpůsobení tak, aby pracující personál nepřišel do kontaktu s anestetickými plyny | ano | [...doplní účastník...]
Technické parametry masek pro malá laboratorní zvířata
maska pro malá laboratorní zvířata | ano, 1x pro myši, 1x pro potkany | [...doplní účastník...]
kompatibilní s napájecím systémem pro anestetický plyn | ano | [...doplní účastník...]
druhý výdechový otvor | ano | [...doplní účastník...]
únik dýchacích plynů do okolí | ne | [...doplní účastník...]
přístup k očím zvířete | ano | [...doplní účastník...]
dobrá omyvatelnost | ano | [...doplní účastník...]
* Dodavatel uvede ve sloupci "Název / Popis nabízeného parametru" přesnou specifikaci jednotlivých parametrů, příp. pouze "ANO", nelze-li uvést přesnou specifikaci (např. konkrétní hodnotu).