## DZŘ - Příloha č. 5b
Příloha č. 5b dokumentace zadávacího řízení
-
Specifikace předmětu plnění pro část 2 veřejné zakázky
TECHNICKÝ PARAMETR | POŽADAVKY ZADAVATELE | NÁZEV / POPIS NABÍZENÉHO PARAMETRU * (doplní účastník)
Dekontaminační systém
Označení (model, seriové číslo apod.): |  | [...doplní účastník...]
počet | 1 ks | [...doplní účastník...]
Technické parametry dekontaminačního systému
napětí | 230 V | [...doplní účastník...]
frekvence | 50 Hz | [...doplní účastník...]
délka | max. 1000 mm | [...doplní účastník...]
šířka | max. 500 mm | [...doplní účastník...]
výška | max. 1500 mm | [...doplní účastník...]
hmotnost | max. 12 kg | [...doplní účastník...]
dekontaminovaný objem | v rozmezí min. 10-165 m3 | [...doplní účastník...]
dávkování | max. 1200 ml/hod | [...doplní účastník...]
kapacita zásobníku | min. 2 l | [...doplní účastník...]
madlo a kolečka | ano | [...doplní účastník...]
automatické řízení dekontaminačního cyklu | ano | [...doplní účastník...]
automatické dávkování H2O2 ze zásobníku | ano | [...doplní účastník...]
dekontaminační činidlo | H2O2 | [...doplní účastník...]
možnost dekontaminace včetně elektroniky | ano | [...doplní účastník...]
* Dodavatel uvede ve sloupci "Název / Popis nabízeného parametru" přesnou specifikaci jednotlivých parametrů, příp. pouze "ANO", nelze-li uvést přesnou specifikaci (např. konkrétní hodnotu).