## DZŘ - Příloha č. 5b
Příloha č. 5b dokumentace zadávacího řízení
-
Specifikace předmětu plnění pro část 2 veřejné zakázky
TECHNICKÝ PARAMETR | POŽADAVKY ZADAVATELE | NÁZEV / POPIS NABÍZENÉHO PARAMETRU * (doplní účastník)
Hlubokomrazicí box
Označení (model, sériové číslo apod.): |  | [...doplní účastník...]
Počet: | 3 ks | [...doplní účastník...]
Technické parametry
Typ: | hlubokomrazící box - nový přístroj | [...doplní účastník...]
Provedení: | skříňové | [...doplní účastník...]
Trvale udržitelná teplota: | min. -80 °C při okolní teplotě až +30 °C | [...doplní účastník...]
Objem chlazeného prostoru: | min. 500 l | [...doplní účastník...]
Úložná kapacita: | min. 320 ks standardních 2“ krabiček na vzorky | [...doplní účastník...]
Materiál úložného prostoru: | nerezová ocel | [...doplní účastník...]
Hlučnost: | < 60 dB | [...doplní účastník...]
Hmotnost prázdného boxu: | max. 260 kg | [...doplní účastník...]
Technologie chlazení: | Box je poháněn minimálně 2 integrovanými kompresory- dva na sobě zcela nezávislé chladící okruhy a kompresory, při poruše nebo výpadku jednoho okruhu musí být druhý schopen udržet teplotu nejméně na -60°C | [...doplní účastník...]
Umístění chladících agregátů: | V dolní části mrazáku pro snazší přístup | [...doplní účastník...]
Typ chladiva: | Ekologické uhlovodíkové (HC) | [...doplní účastník...]
Teplotní rozsah: | min. -50 až -85 °C | [...doplní účastník...]
Vnější rozměry Š x H x V: | max. 1100 mm x 1000 mm x 2000 mm + nutnost nastěhovaní dveřmi výtahu s šířkou 90 cm, nebo po schodišti s šířkou 130 cm | [...doplní účastník...]
Zobrazení údajů: | Dotykový barevný displej ve výšce očí, s ukazatelem aktuální teploty. Časový záznam dat do vestavěné paměti ovládání, možnost vyvolání záznamu na displeji, USB port pro přenos zaznamenaných dat do počítače | [...doplní účastník...]
Zabezpečení: | Zámek na dveřích | [...doplní účastník...]
Bezproblémové opakované otevření dveří po zavření: | Mechanický a automatický vakuový ventil | [...doplní účastník...]
Vnitřní prostor: | Rozdělen na 5 samostatných oddílů se stejně velkými izolovanými dvířky | [...doplní účastník...]
Alarm: | Alarm funkce (překročení teploty, otevřené dveře, výpadek proudu, závada na chlazení) | [...doplní účastník...]
Vnější monitorování teploty: | Průchodka do vnitřního prostoru mrazicího boxu pro kabel externí sondy (sonda ani kabel není příslušenstím a předmětem zakázky) | [...doplní účastník...]
Příslušenství: | 4 ks; horizonatální rack na 4x4 standardních 2“ krabiček na vzorky, materiál nerezová ocel | [...doplní účastník...]
Manipulace: | Kolečka nebo jiné zařízení umožňující přesun hlubokomrazicího boxu v případě potřeby | [...doplní účastník...]
Záruka a servisní zajištění: | 24 měsíců, autorizovaný servis v ČR, doklad o autorizaci dodavatele výrobcem k prodeji a servisu | [...doplní účastník...]
* Dodavatel uvede ve sloupci "Název / Popis nabízeného parametru" přesnou specifikaci jednotlivých parametrů, příp. pouze "ANO", nelze-li uvést přesnou specifikaci (např. konkrétní hodnotu).