## Stanovení nabídkové ceny
STANOVENÍ NABÍDKOVÉ CENY SPOTŘEBNÍHO KOŠE Kupní smlouva s rámcovým prvkem na dodávku ICT potřeb 2024
číslo položky | Název položky NABÍZENÝ MODEL | modelový počet pro stanovení nabídkové ceny | Cena 1 ks Kč bez DPH | Celková cena Kč bez DPH | Kč DPH 21 % | Celková cena Kč vč. DPH
1 | Notebook typ 1A: | 10 | 0 | 0 | 0 | 0
2 | Notebook typ 1B: | 5 | 0 | 0 | 0 | 0
3 | Notebook typ 2A: | 5 | 0 | 0 | 0 | 0
4 | Notebook typ 2B: | 5 | 0 | 0 | 0 | 0
5 | Notebook typ 3A | 5 | 0 | 0 | 0 | 0
6 | Notebook typ 3B | 5 | 0 | 0 | 0 | 0
7 | Notebook typ 4: | 10 | 0 | 0 | 0 | 0
8 | Monitor 24" typ 1: | 7 | 0 | 0 | 0 | 0
9 | Monitor 32" typ 2: | 7 | 0 | 0 | 0 | 0
10 | Monitor 24" typ 3: | 5 | 0 | 0 | 0 | 0
11 | Monitor 27" typ 4 | 5 | 0 | 0 | 0 | 0
12 | PC typ 1: | 10 | 0 | 0 | 0 | 0
13 | PC: typ 2: | 5 | 0 | 0 | 0 | 0
14 | PC typ 3: | 5 | 0 | 0 | 0 | 0
15 | PC: typ 4: | 10 | 0 | 0 | 0 | 0
16 | Mini PC | 7 | 0 | 0 | 0 | 0
17 | Webkamera: | 5 | 0 | 0 | 0 | 0
18 | Klávesnice: | 5 | 0 | 0 | 0 | 0
19 | USB hub typ 1: | 5 | 0 | 0 | 0 | 0
20 | USB hub typ 2: | 5 | 0 | 0 | 0 | 0
21 | Interní SSD disk 1: | 5 | 0 | 0 | 0 | 0
22 | Interní SSD disk 2:: | 5 | 0 | 0 | 0 | 0
23 | Externí SSD disk 1A: | 5 | 0 | 0 | 0 | 0
24 | Externí SSD disk 1B: | 5 | 0 | 0 | 0 | 0
25 | Externí SSD disk 2A: | 5 | 0 | 0 | 0 | 0
26 | Externí SSD disk 2B: | 5 | 0 | 0 | 0 | 0
27 | Flash disk typ 1 | 10 | 0 | 0 | 0 | 0
28 | Flash disk typ 2 | 10 | 0 | 0 | 0 | 0
V případě, že technické podmínky obsahují odkazy na obchodní firmy, názvy nebo jména a příjmení, specifická označení zboží a služeb, které platí pro určitou osobu, popřípadě její organizační složku za příznačné, patenty na vynálezy, užitné vzory, průmyslové vzory, ochranné známky nebo označení původu, umožňuje zadavatel , výslovně použití i jiných, kvalitativně a technicky obdobných řešení, které naplní zadavatelem požadovanou či odborníkovi zřejmou funkcionalitu, a to v souladu s § 89 odst. 6 Zákona č. 134/2016, o zadávání veřejných zakázek, v platném znění.
|  |  |  | Nabídková cena celkem Kč bez DPH | DPH 21 % nabídkové ceny | Nabídková cena celkem Kč vč. DPH
|  |  |  | 0 | 0 | 0
Účastník vyplní odemčené žlutě podbarvené buňky pro:
A) stanovení nabídkové ceny
B) doplnění označení nabízeného produktu (např. part number), případně může účastník přiložit produktový list
C) doplnění specifikace jednotlivých položek tabulky obsažených v listech tohoto sešitu.
V …………………………. dne …………….2024
………………………………………………………..
za dodavatele

## 1,2 Notebook
TYP 1A |  |  | NABÍZENÝ MODEL: ……………………………………….. Part number: …........... | TYP 1B |  |  | NABÍZENÝ MODEL: ……………………………………….. Part number: …...........
Technická specifikace | pevný parametr | minimální požadovaný parametr | Technická specifikace | Technická specifikace | pevný parametr | minimální požadovaný parametr | Technická specifikace
Procesor |  |  | Procesor | Procesor |  |  | Procesor
Typ procesoru: |  | Intel Core i5 |  | Typ procesoru: |  | Intel Core i5
Generace procesoru: |  | 13. generace |  | Generace procesoru: |  | 13. generace
Model procesoru: |  | 1335U/3.4/4.6GHz 10 jader/12 vláken |  | Model procesoru: |  | i5-1335U, 10C (2P + 8E) / 12T, P-core 1,3 / 4,6 GHz, E-core 0,9 / 3,4 GHz, 12 MB
Počet jader procesoru: |  | 10 |  | Počet jader procesoru: |  | 10
Operační systém |  |  | Operační systém | Operační systém |  |  | Operační systém
Operační systém: |  | Windows 11 Home |  | Operační systém: |  | Windows 11 Home
Displej/Grafika |  |  | Displej/Grafika | Displej/Grafika |  |  | Displej/Grafika
Typ displeje: | IPS |  |  | Typ displeje: | IPS antireflexní 400nit, 100% sRGB
Úhlopříčka displeje ["]: |  | 16 |  | Úhlopříčka displeje ["]: |  | 13.3
Rozlišení displeje: | 1920 x 1200 (WUXGA) |  |  | Rozlišení displeje: | 1920 x 1200 (WUXGA)
Druh grafické karty: | Integrovaná |  |  | Druh grafické karty: | Integrovaná
Grafická karta: |  | Intel Iris Xe Graphics |  | Grafická karta: |  | Intel Iris Xe Graphics
Kamera |  | FHD 1080p + IR Hybrid se záslepkou |  | Kamera |  | 5.0MP + IR diskrétní s krytem soukromí
Mechanika a disk |  |  | Mechanika a disk | Mechanika a disk |  |  | Mechanika a disk
Optická mechanika: |  | ne |  | Optická mechanika: |  | ne
Počet pevných disků: |  | 1 |  | Počet pevných disků: |  | 1
Typ pevného disku: | SSD |  |  | Typ pevného disku: | SSD
Typ SSD: | M.2 2242 PCIe 4.0x4 NVMe Opal 2.0 |  |  | Typ SSD: | M.2 2280 PCIe 4.0x4 NVMe Opal 2.0
Kapacita SSD [GB]: |  | 512 |  | Kapacita SSD [GB]: |  | 512
Podporovaná úložiště | až 2x disk, 2x M.2 SSD |  |  | Podporovaná úložiště | 1 disk až 2 TB M.2.2280 SSD
Operační paměť |  |  | Operační paměť | Operační paměť |  |  | Operační paměť
Velikost operační paměti [GB]: |  | 16 |  | Velikost operační paměti [GB]: |  | 16
Maximální operační paměť [GB]: |  | 40 |  | Maximální operační paměť [GB]: |  | 16
Typ paměti: | DDR4 SODIMM (slot) |  |  | Typ paměti: | pájené LPDDR5-4800
Paměťové sloty: |  | 1 (0 volný) |  | Paměťové sloty: |  | bez slotů
Frekvence paměti [MHz]: |  | 3 200 |  | Frekvence paměti [MHz]: |  | 4800
Klávesnice |  |  | Klávesnice | Klávesnice |  |  | Klávesnice
Layout: | Podsvícená, CZ |  |  | Layout: | Podsvícená, CZ
Numerická klávesnice: | Ano |  |  | Numerická klávesnice: | Ne
Touchpad s tlačítky | Ano |  |  | Touchpad s tlačítky | Ano
Trackpoint | Ano |  |  | Trackpoint | Ano
Připojení a Sítě |  |  | Připojení a Sítě | Připojení a Sítě |  |  | Připojení a Sítě
Bluetooth verze: | v5.1 |  |  | Bluetooth verze: | v5.1
Typ síťové karty: | GLAN, WLAN |  |  | Typ síťové karty: | bez integrovaného Ethernetu
Wi-Fi standardy: | a/b/g/n/ac/ax |  |  | Wi-Fi standardy: | a/b/g/n/ac/ax
SIM karta | Ne |  |  | SIM karta | Ne
NFC | Ne |  |  | NFC | Ne
Baterie |  |  | Baterie | Baterie |  |  | Baterie
Baterie: |  | integrovaná 57 Wh |  | Baterie: |  | integrovaná 54,7 Wh
Rozhraní |  |  | Rozhraní | Rozhraní |  |  | Rozhraní
HDMI: |  | 1 |  | HDMI: |  | 1
RJ-45: | ano |  |  | RJ-45: | ne
Podpora DisplayPort: | ano |  |  | Podpora DisplayPort: | ano
Podpora Power Delivery: | ano |  |  | Podpora Power Delivery: | ano
Thunderbolt 4: | ano |  |  | Thunderbolt 4: | ano | 2
Čtečka SmartCard | ne |  |  | Čtečka SmartCard | ne
Počet USB 2.0 Type-A: |  | 1 |  | Počet USB 3.0/3.1/3.2 Gen 1 Type-A: |  | 2
Počet USB 3.0/3.1/3.2 Gen 1 Type-A: |  | 1 |  | Jack 3,5 mm sluchátka/mikrofon |  | 1
Počet USB 3.1/3.2 Gen 1 Type-C: |  | 1 |  | Počet USB 3.1/3.2 Gen 1 Type-C: | --- | ---
Jack 3,5 mm sluchátka/mikrofon |  | 1 |  | Jack 3,5 mm sluchátka/mikrofon | --- | ---
Fyzické charakteristiky a barevné provedení |  |  | Fyzické charakteristiky a barevné provedení | Fyzické charakteristiky a barevné provedení |  |  | Fyzické charakteristiky a barevné provedení
Obsah balení: | Napájecí adaptér, Notebook |  |  | Obsah balení: | Napájecí adaptér, Notebook
Hmotnost |  | max. 2 kg |  | Hmotnost |  | max. 1,1 kg
Další informace |  |  | Další informace | Další informace |  |  | Další informace
Bezpečnostní chip | Discrete TPM 2.0 Enabled |  |  | Bezpečnostní chip | Discrete TPM 2.0 Enabled
Čtečka otisků prstů | Styl dotyku, integrovaná v tlačítku napájení |  |  | Čtečka otisků prstů | Styl dotyku, integrovaná v tlačítku napájení
Certifikace |  |  | Certifikace | Certifikace |  |  | Certifikace
Zelená certifikace | FSC certified package |  |  | Zelená certifikace | EPEAT Gold Registered
| EPEAT Gold Registered |  |  |  | ENERGY STAR 8.0
| ENERGY STAR 8.0 |  |  |  | ErP Lot 6
| ErP Lot 6 |  |  |  | ErP Lot 26
| ErP Lot 26 |  |  |  | TCO Certified 9.0
| TCO Certified 9.0 |  |  |  | RoHS compliant
| RoHS compliant |  |  | Ostatní Certifikace | Platforma Intel® Evo™
Ostatní Certifikace | TÜV Rheinland Low Blue Light (Softwarové řešení) |  |  |  | Certifikace Eyesafe® 2.0
Mil-Spec Testy | MIL-STD-810H military testy - splněno |  |  | Mil-Spec Testy | MIL-STD-810H military testy - splněno
Ostatní |  |  | Ostatní | Ostatní |  |  | Ostatní
Záruka |  | 36 měsíců Onsite |  | Záruka |  | 36 měsíců Onsite

## 3,4 Notebook
TYP 2A |  |  | NABÍZENÝ MODEL: ……………………………………….. Part number: …........... | TYP 2B |  |  | NABÍZENÝ MODEL: ……………………………………….. Part number: …...........
Technická specifikace | pevný parametr | minimální požadovaný parametr | Technická specifikace | Technická specifikace | pevný parametr | minimální požadovaný parametr | Technická specifikace
Procesor |  |  | Procesor | Procesor |  |  | Procesor
Typ procesoru: |  | Intel Core i7 |  | Typ procesoru: |  | Intel Core i7
Generace procesoru: |  | 12. generace, úsporný |  | Generace procesoru: |  | 12. generace, úsporný
Model procesoru: | 1255U | Alder Lake |  | Model procesoru: | 1255U | Alder Lake
TDP |  | 15 W |  | TDP |  | 15 W
Počet jader procesoru: |  | 10 |  | Počet jader procesoru: |  | 10
Operační systém |  |  | Operační systém | Operační systém |  |  | Operační systém
Operační systém: | Windows 11 Pro |  |  | Operační systém: | Windows 11 Pro
Displej/Grafika |  |  | Displej/Grafika | Displej/Grafika |  |  | Displej/Grafika
Typ displeje: | WVA (IPS), matný |  |  | Typ displeje: | WVA (IPS) matný, nedotykový
Úhlopříčka displeje ["]: | 14” |  |  | Úhlopříčka displeje ["]: | 14”
Rozlišení displeje: |  | 1920 x 1080 (Full HD) |  | Rozlišení displeje: |  | 1920 x 1080 (Full HD)
Druh grafické karty: | Integrovaná |  |  | Druh grafické karty: | Integrovaná
Grafická karta: |  | Intel Iris Xe |  | Grafická karta: |  | Intel Iris Xe
Mechanika a disk |  |  | Mechanika a disk | Mechanika a disk |  |  | Mechanika a disk
Optická mechanika: |  | ne |  | Optická mechanika: | ne
Počet pevných disků: |  | 1 |  | Počet pevných disků: |  | 1
Typ pevného disku: | SSD |  |  | Typ pevného disku: | SSD
Typ SSD: | M.2 PCIe (slot) |  |  | Typ SSD: | M.2 PCIe (slot)
Kapacita SSD [GB]: |  | 512 |  | Kapacita SSD [GB]: |  | 1024
Operační paměť |  |  | Operační paměť | Operační paměť |  |  | Operační paměť
Velikost operační paměti [GB]: |  | 16 |  | Velikost operační paměti [GB]: |  | 16
Maximální operační paměť [GB]: |  | 2 x 32 |  | Maximální operační paměť [GB]: |  | 64
Typ paměti: | DDR4 SODIMM |  |  | Typ paměti: | DDR4 SODIMM
Paměťové sloty: |  | 2 |  | Paměťové sloty: |  | 1
Frekvence paměti [MHz]: |  | 3 200 |  | Frekvence paměti [MHz]: |  | 3 200
Klávesnice |  |  | Klávesnice | Klávesnice |  |  | Klávesnice
Layout: | CZ |  |  | Layout: | CZ
Numerická klávesnice: | Ne |  |  | Numerická klávesnice: | Ne
Podsvícení | Ano |  |  | Podsvícená | Ano
Připojení a Sítě |  |  | Připojení a Sítě | Připojení a Sítě |  |  | Připojení a Sítě
Bluetooth verze: | V5.2 |  |  | Bluetooth verze: | V5.2
Typ síťové karty: | RJ-45 LAN | 1 Gb/s |  | Typ síťové karty: | RJ-45 LAN | 1 Gb/s
Wi-Fi standardy: | 802.11 ax | WiFi 6E |  | Wi-Fi standardy: | 802.11 ax | WiFi 6E
Baterie |  |  | Baterie | Baterie |  |  | Baterie
Baterie: | 4-článková | 58 Wh |  | Baterie: | 4-článková | 58 Wh
Nabíjení | přes USB-C |  |  | Nabíjení | přes USB-C
Rozhraní |  |  | Rozhraní | Rozhraní |  |  | Rozhraní
Datové | Thunderbolt 4 | 1 |  | Datové | Thunderbolt 4 | 1
HDMI |  | 1 |  | HDMI |  | 1
USB-C |  | 2 |  | USB-C |  | 2
Síťové rozhraní LAN |  | RJ-45 |  | Síťové rozhraní LAN |  | RJ-45
Podpora Power Delivery | ano |  |  | Podpora Power Delivery | ano
Audio | Combo Audio Jack |  |  | Audio | Combo Audio Jack
USB 3.0 |  | 2 |  | USB 3.0/3.1/3.2 typ A |  | 2
Fyzické charakteristiky a barevné provedení |  |  | Fyzické charakteristiky a barevné provedení | Fyzické charakteristiky a barevné provedení |  |  | Fyzické charakteristiky a barevné provedení
Napájecí adaptér |  | příkon 65 W |  | Napájecí adaptér | ano | příkon 65W
Hmotnost |  | max. 1,5 kg |  | Hmotnost |  | max. 1,5 kg
Další informace |  |  | Další informace | Další informace |  |  | Další informace
Záruka |  | 24 měsíců |  | Záruka |  | 24 měsíců
Servis | NBD | 3 roky |  | Servis | NBD | 3 roky

## 5,6 Notebook
TYP 3A |  |  | NABÍZENÝ MODEL: ……………………………………….. Part number: …........... | TYP 3B |  |  | NABÍZENÝ MODEL: ……………………………………….. Part number: …...........
Technická specifikace | pevný parametr | minimální požadovaný parametr | Technická specifikace | Technická specifikace | pevný parametr | minimální požadovaný parametr | Technická specifikace
Procesor |  |  | Procesor | Procesor |  |  | Procesor
Typ procesoru: |  | Ryzen 7 |  | Typ procesoru: |  | AMD Ryzen 5
Model procesoru: |  | Pro 4750U |  | Model procesoru: |  | Ryzen 5 Pro 6650U (base clock min. 2.8GHz, 6 cores, 12 threads, 3MB L2 cache, 16MB L3 cache)
Počet jader procesoru: |  | 8 |  | Počet jader procesoru: |  | 6 jader / 12 threadů
Operační systém |  |  | Operační systém | Operační systém |  |  | Operační systém
Operační systém: |  | Windows 10 Home |  | Operační systém: |  | Windows 11
Displej/Grafika |  |  | Displej/Grafika | Displej/Grafika | ---- |  | Displej/Grafika
Typ displeje: | IPS |  |  | Typ displeje: | ------------- | ----------------
Úhlopříčka displeje ["]: |  | 13.3 |  | Úhlopříčka displeje ["]: | 14
Rozlišení displeje: |  | 1 920 x 1 080 (Full HD) |  | Rozlišení displeje: |  | 1 920 x 1 200
Druh grafické karty: | Integrovaná |  |  | Druh grafické karty: |  | Integrovaná
------ |  |  |  | Grafická karta: |  | AMD Radeon™ 660M
Mechanika a disk |  |  | Mechanika a disk | Mechanika a disk |  |  | Mechanika a disk
Optická mechanika: |  | ne |  | Optická mechanika: |  | ne
Počet pevných disků: |  | 1 |  | Počet pevných disků: |  | 1
Typ pevného disku: | SSD |  |  | Typ pevného disku: |  | SSD
Typ SSD: | M.2 PCIe (slot) |  |  | Typ SSD: |  | M.2 2280 NVMe PICe 4.0x4
Kapacita SSD [GB]: |  | 512 |  | Kapacita SSD [GB]: |  | 512
Operační paměť |  |  | Operační paměť | Operační paměť |  |  | Operační paměť
Velikost operační paměti [GB]: |  | 16 |  | Velikost operační paměti [GB]: |  | 16
Maximální operační paměť [GB]: |  | 32 |  | Maximální operační paměť [GB]: | ---------------- | --------------------
Typ paměti: | DDR4 SODIMM (slot) |  |  | Typ paměti: |  | LPDDR5-6400
Paměťové sloty: |  | 1 (1 volný) |  | Paměťové sloty: |  | 1 (0 volný)
Frekvence paměti [MHz]: |  | 3 200 |  | Frekvence paměti [MHz]: | ---------------- | -----------------
Klávesnice a myš |  |  | Klávesnice | Klávesnice |  |  | Klávesnice
Layout: | CZ |  |  | Layout: | CZ/EN
Numerická klávesnice: | Ne |  |  | Numerická klávesnice: | Ne
polohovací yařízení | trackpoint + touchpad |  |  | polohovací yařízení | trackpoint + touchpad |  | Připojení a Sítě
Osvětlení klávesnice: | ano |  |  | Osvětlení klávesnice: | ano
Připojení a Sítě |  |  | Připojení a Sítě | Připojení a Sítě |  |  | Připojení a Sítě
Bluetooth verze: | v5.2 |  |  | Bluetooth verze: | v5.2
Typ síťové karty: | GLAN, WLAN |  |  | Typ síťové karty: | WLAN
Wi-Fi standardy: | intel AX200 11ax, 2x2 |  |  | Wi-Fi standardy: |  | AMD RZ616 Wi-Fi 6E, 11ax
Baterie |  |  | Baterie | Baterie |  |  | Baterie
Baterie: | Lithium-Ion | 50 Wh |  | Baterie: |  | 57Wh
Rozhraní |  |  | Rozhraní | Rozhraní |  |  | Rozhraní
HDMI 2.0: | ano | 1 |  | HDMI: | až 4K/60Hz | 1
RJ-45: | ano |  |  | RJ-45: | -------- | --------------
Podpora DisplayPort: | ano |  |  | Podpora DisplayPort: | přes USB
Podpora Power Delivery: | ano |  |  | Podpora Power Delivery: | ano
Počet USB 3.2 Gen 1 |  | 2 |  | Počet USB 3.0/3.1/3.2 Gen 1 Type-A: |  | 2
Počet USB 3.2 Gen 2 |  | 2 |  | Počet USB 3.1/3.2 Gen 1 Type-C: |  | 1
----------------- |  |  |  | Počet USB 4 40Gbps |  | 1
Fyzické charakteristiky a barevné provedení |  |  | Fyzické charakteristiky a barevné provedení | Fyzické charakteristiky a barevné provedení |  |  | Fyzické charakteristiky a barevné provedení
Obsah balení: | Napájecí adaptér, Notebook |  |  | Obsah balení: | Napájecí adaptér, Notebook
Hmotnost |  |  |  | Hmotnost |  | max. 1,5 kg
Další informace |  |  | Další informace | Další informace |  |  | Další informace
Záruka |  | 36 měsíců |  | Záruka |  | 36 měsíců

## 7 Notebook
TYP 4 |  |  | NABÍZENÝ MODEL: ……………………………………….. Part number: …...........
Technická specifikace | pevný parametr | minimální požadovaný parametr | Technická specifikace
Procesor |  |  | Procesor
Typ procesoru: | M1
Počet jader procesoru: |  | 8
Operační systém |  |  | Operační systém
Operační systém: | MacOS
Displej/Grafika |  |  | Displej/Grafika
Typ displeje: | IPS, lesklý
Úhlopříčka displeje ["]: |  | 13.3
Rozlišení displeje: |  | 2560 x 1600
Poměr stran | 16:10
Typ grafické karty | integrovaná M1, 8 jádrová
Mechanika a disk |  |  | Mechanika a disk
Optická mechanika: |  | ne
Počet pevných disků: |  | 1
Typ pevného disku: | SSD
Kapacita SSD [GB]: |  | 512
Operační paměť |  |  | Operační paměť
Velikost operační paměti [GB]: |  | 16
Frekvence paměti [MHz]: |  | 2133
Klávesnice |  |  | Klávesnice
Layout: | CZ
Numerická klávesnice: | Ano
Podsvícená | Ano
Připojení a Sítě |  |  | Připojení a Sítě
Bluetooth verze: | v5.0
Wi-Fi standardy: | 802.11 ac, 802.11ax | WiFi 6
Baterie |  |  | Baterie
Rozhraní |  |  | Rozhraní
USB-C |  | 2
Fyzické charakteristiky a barevné provedení |  |  | Fyzické charakteristiky a barevné provedení
Obsah balení: | notebook, adaptér
Hmotnost |  | max. 1,5 kg
Další informace |  |  | Další informace
Záruka |  | 24 měsíců

## 8,9,10,11 Monitor
TYP 1 |  |  | NABÍZENÝ MODEL: ……………………………………….. Part number: …........... | TYP 2 |  |  | NABÍZENÝ MODEL: ……………………………………….. Part number: …........... | TYP 3 |  |  | NABÍZENÝ MODEL: ……………………………………….. Part number: …........... | TYP 4 |  |  | NABÍZENÝ MODEL: ……………………………………….. Part number: …...........
Technická specifikace | pevný parametr | minimální požadovaný parametr | Technická specifikace | Technická specifikace | pevný parametr | minimální požadovaný parametr | Technická specifikace | Technická specifikace | pevný parametr | minimální požadovaný parametr | Technická specifikace | Technická specifikace | pevný parametr | minimální požadovaný parametr | Technická specifikace
Základní parametry |  |  | Základní parametry | Základní parametry |  |  | Základní parametry | Základní parametry |  |  | Základní parametry | Základní parametry |  |  | Základní parametry
Úhlopříčka displeje ["]: | 24-25" |  |  | Úhlopříčka displeje ["]: |  | 31.5 |  | Úhlopříčka displeje ["]: | 23,8 -24 |  |  | Úhlopříčka displeje ["]: | 26,5 - 27,5
Nativní rozlišení: | 1920 x 1200 (Full HD) |  |  | Nativní rozlišení: | 3840 x 2160 (4K UHD) |  |  | Nativní rozlišení: | 1920 x 1080 |  |  | Nativní rozlišení: | 2560 × 1440 (Quad HD)
Doba odezvy [ms]: |  | 8 |  | Doba odezvy [ms]: |  | 5 |  | ------------------------ |  |  |  | ------------------------
Frekvence [Hz]: |  | 60 |  | Frekvence [Hz]: |  | 60 |  | ------------------------ |  |  |  | ------------------------
Typ displeje: | IPS |  |  | Typ displeje: | IPS |  |  | Typ displeje: | IPS |  |  | Typ displeje: | IPS
Poměr stran: | 16:10 |  |  | Poměr stran: | 16:9 |  |  | Poměr stran: | 16:9 |  |  | Poměr stran: | 16 : 9
Barevná škála s RGB | 99% |  |  | Barevná škála s RGB | 99% |  |  | ------------------------ |  |  |  | ------------------------
Vlastnosti obrazovky |  |  | Vlastnosti obrazovky | Vlastnosti obrazovky |  |  | Vlastnosti obrazovky | Vlastnosti obrazovky |  |  | Vlastnosti obrazovky | Vlastnosti obrazovky |  |  | Vlastnosti obrazovky
Povrch displeje: | matný |  |  | Povrch displeje: | matný |  |  | ------------------------ |  |  |  | ------------------------
Blue light reduction: | Ano |  |  | FreeSync: | Ano |  |  | ------------------------ |  |  |  | ------------------------
Flicker reduction: | Ano |  |  | Blue light reduction: | Ano |  |  | ------------------------ |  |  |  | ------------------------
Plochá obrazovka: | Ano |  |  | Flicker reduction: | Ano |  |  | ------------------------ |  |  |  | ------------------------
------------------------ |  |  |  | HDR | Ano |  |  | ------------------------ |  |  |  | ------------------------
------------------------ |  |  |  | Obraz v obraze (PIP/PBP): | Ano |  |  | ------------------------ |  |  |  | ------------------------
Fyzické vlastnosti |  |  | Fyzické vlastnosti | Plochá obrazovka: | Ano |  |  | ------------------------ |  |  |  | ------------------------
Výškově nastavitelný: | Ano |  |  | Fyzické vlastnosti |  |  | Fyzické vlastnosti | Fyzické vlastnosti |  |  | Fyzické vlastnosti | Fyzické vlastnosti |  |  | Fyzické vlastnosti
Pivot: | Ano |  |  | Výškově nastavitelný: | Ano |  |  | Preferovaná barva | černá |  |  | Preferovaná barva | černá
Ostatní parametry |  |  | Ostatní parametry | Pivot: | Ano |  |  | ------------------------ |  |  |  | ------------------------
Spotřeba |  | energetická třída D |  | Ostatní parametry |  |  | Ostatní parametry | Ostatní parametry |  |  | Ostatní parametry | Ostatní parametry |  |  | Ostatní parametry
Vstupy / Výstupy |  |  | Vstupy / Výstupy | Spotřeba |  | energetická tř. G |  | Záruka | Alespon 3 roky |  |  | ------------------------
DisplayPort: |  | 1 |  | Vstupy / Výstupy |  |  | Vstupy / Výstupy | Vstupy / Výstupy |  |  | Vstupy / Výstupy | Vstupy / Výstupy |  |  | Vstupy / Výstupy
HDMI vstup: |  | 1 |  | DisplayPort: |  | 1 |  | VGA | ano |  |  | HDMI |  | 1
USB 3.0 |  | 5 |  | Počet USB 3.0 |  | 4 |  | HDMI | ano |  |  | DisplayPort |  | 1
USB hub: |  | 1 |  | USB hub: |  | 1 |  | DVI | ano |  |  | ------------------------
Audio rozhraní: | 3.5 mm |  |  | Počet HDMI: |  | 1 |  | ------------------------ |  |  |  | ------------------------
Další informace |  |  | Další informace | Audio rozhraní: | 3.5 mm |  |  | ------------------------ |  |  |  | ------------------------
Záruka |  | 24 měsíců |  | Další informace |  |  | Další informace | Další informace |  |  | Další informace | Další informace |  |  | Další informace
|  |  |  | Záruka |  | 24 měsíců |  | Záruka |  | 36 měsíců |  | Záruka |  | 36 měsíců

## 12 PC typ 1
PC TYP 1 |  |  | NABÍZENÝ MODEL: ……………………………………….. Part number relevantních položek: …...........
Technická specifikace | pevný parametr | minimální požadovaný parametr | Technická specifikace
Procesor |  |  | Procesor
Patice | AM4 socket
Počet jader |  | 6
Počet vláken |  | 12
Pracovní frekvence (MHz) | 3900
Turbo frekvence (MHz) | 4400
Podpora chipsetu | AMD A520, AMD B550, AMD X570
Maximální počet kanálů RAM |  | 2
Maximální frekvence RAM (MHz) |  | 3200
Průměrné TWP (W) | 65
Výkon* |  | CPU o výkonu min. 20000 bodů v programu Passmark CPU Mark
Chlazení |  |  | Chlazení
Typ chlazení | vzduch
Paměť |  |  | Paměť
Typ operační paměti | DDR4 DIMM
Velikost operační paměti (GB): |  | 16 (2 x 8)
Pracovní frekvence (MHz) |  | 3200
Chlazení | Pasivní
Speciální vlastnosti | uvedena na Memory QVL výrobce základní desky pro daný typ CPU
Disk s chladičem |  |  | Disk s chladičem
Typ pevného disku | SSD
Formát disku | M.2. 2280
Kapacita (GB) |  | 500
Rychlost čtení (MB/s) |  | 500
Typ paměti SSD | NAND Type 3bit MLC
Rychlosti zápisu (MB/s) |  | 540
Záruka / Životnost (TBW) |  | 5 let / 300 TBW
RAM řadiče SSD | Low Power DDR4 SDRAM v řadiči SSD | RAM 512 MB
Vč. chladiče | Ano
Skříň a zdroj |  |  | Skříň
Provedení | Počítačová skříň umístění na výšku
Podporované formáty zakladni desky | Micro-ATX, Mini-ITX
Maximální rozměry (DxWxH) | 300 mm x 150 mm x 350 mm
Zdroj | Standartu TFX, součástí skříně | 300W
Základní deska |  |  | Základní deska
Typ základní desky | Standartu Micro-ATX
Síťová karta | Integrovaná v MB s rychlostí 10/100/1000 Mbit/s, RJ45, Wake on LAN
Zvuková karta | Integrovaná v MB
Vstupní a výstupní porty na MB |  | 4x USB 3.1, 2x digitální video výstup (DP, HDMI nebo DVI)
Konektory osazene na MB | ∙ 1x 24-pin ATX main power connector ∙ 1x 4-pin ATX 12V power connector ∙ 4x SATA 6Gb/s connectors ∙ 1x M.2 slots (M-Key) ∙ 1x USB 3.2 Gen 1 5Gbps connector ∙ 2x USB 2.0 connectors (supports additional 4 USB 2.0 ports) ∙ 1x 4-pin CPU fan connector ∙ 1x 4-pin system fan connector ∙ 1x Front panel audio connector ∙ System connectors (Power Switch, Reset Switch, Power LED, HDD LED) ∙ 1x Chassis Intrusion connector ∙ 1x TPM module connector ∙ 1x Clear CMOS jumper
Grafická karta |  |  | Grafická karta
typ | integrovaná na CPU
vykon |  | min. 2600 bodů v programu Passmark G3D Mark
Operační systém |  |  | Operační systém
Operační systém | bez OS
Další informace |  |  | Další informace
Výkon* - preferovaná metodika | Testování dle bodu PassMark by mělo byt prováděno v programu "Passmark CPU Mark" který je dostupný ke stažení na stránkách veřejné databáze www.cpubenchmark.net
Záruka |  | Alespon 3 roky na všechny použité komponenty počítačové sestavy. tj. záruka nebude na počítač jako celek, ale na jeho jednotlivé komponenty. Plnění záručních podmínek proto nebude podmiňováno „zapečetěním“ počítače.

## 13 PC typ 2
PC TYP 2 |  |  | NABÍZENÝ MODEL: ……………………………………….. Part number relevantních položek: …...........
Technická specifikace | pevný parametr | minimální požadovaný parametr | Technická specifikace
Procesor |  |  | Procesor
Patice | AM5 socket
Řada CPU | 8x00G
Počet jader | 8 | 8
Počet vláken | 16 | 8
Podpora chipsetu | X670, B650, A620
Minimální počet kanálů RAM |  | 2
Průměrné TDP (W) | 65
Chlazení |  |  | Chlazení
Typ chlazení | vzduch
Paměť |  |  | Paměť
Typ operační paměti | DDR5
Velikost operační paměti (GB): |  | 32 (2 x 16)
Pracovní frekvence (MHz) |  | 5200
Chlazení | Pasivní
Speciální vlastnosti | uvedena na Memory QVL výrobce základní desky pro daný typ CPU
Disk s chladičem |  |  | Disk s chladičem
Typ pevného disku | SSD m2 NVMe
Řada disků | 970 EVO, 980
Formát disku | M.2. 2280
Kapacita (GB) |  | 1000
Rychlost čtení (MB/s) |  | 500
Typ paměti SSD | NAND Type 3bit MLC
Rychlosti zápisu (MB/s) |  | 540
Záruka / Životnost (TBW) |  | 5let / 300 TBW
Ram řadiče SSD | RAM 512 MB Low Power DDR4 SDRAM v radici SSD
Vč. chladiče | Ano
Skříň a zdroj |  |  | Skříň
Provedení | Počítačová skříň umístění na výšku
Podporované formáty zakladni desky | Micro-ATX, Mini-ITX
maximální rozměry (DxWxH) |  | 430 mm x 190 mm x 370 mm
zdroj | Standartu ATX, součástí skříně | 300W
čtečka paměťových karet
USB 3 na přední straně |  | 2
Základní deska | barva (nejlépe) černá |  | Základní deska
Typ základní desky | Standartu Micro-ATX | X670, B650, A620
Síťová karta | Integrovaná v MB s rychlostí 10/100/1000 Mbit/s, RJ45, Wake on LAN
Zvuková karta | Integrovaná v MB
Vstupní a výstupní porty na MB | 6 USB na zadní stěně | 4x USB 3.1, 2x digitální video výstup (DP, HDMI nebo DVI)
Grafická karta |  |  | Grafická karta
typ | integrovaná na CPU
počet CU jednotek |  | 12 CU RDNA3
Operační systém |  |  | Operační systém
Operační systém | bez OS
Další informace |  |  | Další informace
Záruka |  | Alespon 3 roky na všechny použité komponenty počítačové sestavy. Tj. záruka nebude na počítač jako celek, ale na jeho jednotlivé komponenty. Plnění záručních podmínek proto nebude podmiňováno „zapečetěním“ počítače.
příslušenství | drátová USB klávesnice s CZ lokalizací – popisky, drátová USB myš
Preferovaná barva | černá

## 14 PC typ 3
PC TYP 3 |  |  | NABÍZENÝ MODEL: ……………………………………….. Part number relevantních položek: …...........
Technická specifikace | pevný parametr | minimální požadovaný parametr | Technická specifikace
Procesor |  |  | Procesor
Typ procesoru | Intel Core i7
Model | 12700T | Alder Lake
Počet jader | 12
Počet vláken | 20
Pracovní frekvence (MHz) |  | 1400
Turbo frekvence (MHz) |  | 4000
Maximální počet kanálů RAM |  | 2
Průměrné TWP (W) | 35 | max. 99 W
Chlazení |  |  | Chlazení
Typ chlazení | vzduch
Paměť |  |  | Paměť
Typ operační paměti | DDR4 DIMM
Velikost operační paměti (GB): |  | 16
Pracovní frekvence (MHz) |  | 3200
Chlazení | Pasivní
Disk |  |  | Disk
Typ pevného disku | SSD
Formát disku | M.2 PCIe 3.0 4x NVMe
Kapacita (GB) |  | 512
Skříň a zdroj |  |  | Skříň
Provedení | Midi/Middle Tower
Zdroj |  | 500W
Grafická karta |  |  | Grafická karta
typ | integrovaná na CPU
Operační systém |  |  | Operační systém
Operační systém | bez OS, Win10+
Vystupy |  |  | Vystupy
USB 3.2 Gen 2 |  | 3
USB-C |  | 1
USB 3.0 |  | 2
Graficky vystup | DisplayPort, HDMI
Audio | Audio jack 3,5 mm
LAN | RJ-45
Další informace |  |  | Další informace
Prislusenstvi | Klavesnice + Mys
Záruka |  | 2 roky

## 15 PC typ 4
PC TYP 4 |  |  | NABÍZENÝ MODEL: …………………………… Part number relevantních položek: …...........
Technická specifikace | pevný parametr | minimální požadovaný parametr | Technická specifikace
Procesor |  |  | Procesor
Typ procesoru |  | i5-13500
Paměť |  |  | Paměť
Typ operační paměti | DDR4 DIMM
Velikost operační paměti (GB): |  | 8
Počet volných slotů |  | 1
Disk s chladičem |  |  | Disk s chladičem
Typ pevného disku | SSD
Formát disku | M.2 2280
Kapacita (GB) |  | 512
Skříň a zdroj |  |  | Skříň
Provedení | SFF
Operační systém |  |  | Operační systém
Operační systém |  | Windows 11 Home
Požadavky na licenci operačního systému | licenční číslo zapsané v BIOS
Konektrory |  |  | Konektory
USB 2.0 Type-A |  | 2
USB 3.2 1. generace Type-A |  | 2
Port HDMI 1.4b1 |  | 1
Display Port |  | 1
Další informace |  |  | Záruka
Záruka |  | 3 roky

## 16 Mini PC
mini PC |  |  | NABÍZENÝ MODEL: ……………………………………….. Part number relevantních položek: …...........
Technická specifikace | pevný parametr | minimální požadovaný parametr | Technická specifikace
Procesor |  |  | Procesor
Typ procesoru | Intel Core i7
Model | 12700T | Alder Lake
Počet jader |  | 8 + 4
Počet vláken |  | 20
Pracovní frekvence (MHz) |  | 1400
Turbo frekvence (MHz) |  | 4700
Maximální počet kanálů RAM |  | 2
Průměrné TWP (W) | 35 | max. 99 W
Chlazení |  |  | Chlazení
Typ chlazení | vzduch
Paměť |  |  | Paměť
Typ operační paměti | DDR4 DIMM
Velikost operační paměti (GB): |  | 16
Pracovní frekvence (MHz) |  | 3200
Chlazení | Pasivní
Disk |  |  | Disk
Typ pevného disku | SSD
Formát disku | M.2 PCIe 3.0 4x NVMe
Kapacita (GB) |  | 512
Skříň a zdroj |  |  | Skříň
Provedení | Micro Tower
Maximální rozměry (SxVxH) mm | 36 x 182 x 178
Zdroj |  | 130 W
Grafická karta |  |  | Grafická karta
typ | integrovaná na CPU
vykon
Operační systém |  |  | Operační systém
Operační systém | Win 11 Pro
Vystupy |  |  | Vystupy
USB 3.2 Gen 2 |  | 3
USB-C |  | 1
USB 3.0 |  | 2
Graficky vystup | DisplayPort
Audio | Audio jack 3,5 mm
LAN | RJ-45
Další informace |  |  | Další informace
Prislusenstvi | Klavesnice + Mys
Záruka |  | 2 roky

## 17 WEB kamera
NABÍZENÝ MODEL: ……………………………………….. Part number: …...........
Technická specifikace | pevný parametr | minimální požadovaný parametr | Technická specifikace
Parametry |  |  | Parametry
Rozhraní: |  | USB 2.0
Skutečné rozlišení: |  | 1920 x 1080
Zvuk |  |  | Zvuk
Vestavěný reproduktor | Ano
Vestavěný mikrofon | Ano
Potlačení šumu | Ano
Záznam hlasu: | Ano
Obraz |  |  | Obraz
Zorné pole |  | 78°
Autofocus | Ano
Automatická expozice | Ano
Další informace |  |  | Další informace
Délka USB kabelu (m) |  | 1.8
Integrovaná krytka objektivu | Ano
Univerzální spona pro uchycení k notebooku i monitoru | Ano
Záruka |  | 24 měsíců

## 18 Klávesnice
NABÍZENÝ MODEL: ……………………………………….. Part number: …...........
Technická specifikace | pevný parametr | minimální požadovaný parametr | Technická specifikace
Obecné informace |  |  | Obecné informace
Připojení: | drátová, USB
Klávesnice |  |  | Klávesnice
Layout: | CZ
Další informace |  |  | Další informace
Nastavitelná výška | Ano
Indikátor Caps/Num Lock | Ano
Ergonomická | Ano
Délka kabelu (m) |  | 2
Záruka |  | 24 měsíců

## 19,20 USB hub
TYP 1 |  |  | NABÍZENÝ MODEL: ……………………………………… Part number: …........... | TYP 2 |  |  | NABÍZENÝ MODEL: ……………………………………….. Part number: …...........
Technická specifikace | pevný parametr | minimální požadovaný parametr | Technická specifikace | Technická specifikace | pevný parametr | minimální požadovaný parametr | Technická specifikace
Parametry disk |  |  | Parametry | Parametry disk |  |  | Parametry
Rozhraní připojení | USB C |  |  | Rozhraní připojení | USB C | USB 3.x
Počet portů USB C |  | 2x |  | Počet portů USB C |  | 2x
Počet portů USB A |  | 4x (alespoň 3.0) |  | Počet portů USB A |  | 4x (alespoň 3.0)
Počet portů HDMI |  | 1x |  | Počet portů HDMI |  | 2x
Počet portů LAN |  | 1x |  | Počet portů LAN |  | 1x
Další informace |  |  | Další informace | Další informace |  |  | Další informace
Záruka/Životnost |  | 2 roky |  | Záruka/Životnost |  | 3 roky

## 21,22 SSD disk interní
TYP 1 |  |  | NABÍZENÝ MODEL: ……………………………………… Part number: …........... | TYP 2 |  |  | NABÍZENÝ MODEL: ……………………………………….. Part number: …...........
Technická specifikace | pevný parametr | minimální požadovaný parametr | Technická specifikace | Technická specifikace | pevný parametr | minimální požadovaný parametr | Technická specifikace
Parametry disk |  |  | Parametry | Parametry disk |  |  | Parametry
Typ disku | Interní 2,5 " SATA III |  |  | Typ disku | Interní 2,5 " SATA III
Řada disků | 870 EVO SATA III SSD (MZ-77E250B) |  |  | Řada disků | 870 EVO SATA III SSD (MZ-77E500B)
Rozhraní | SATA 6 Gb/s, kompatibilní s rozhraním SATA 3 Gb/s & SATA 1.5 Gb/s |  |  | Rozhraní | SATA 6 Gb/s, kompatibilní s rozhraním SATA 3 Gb/s & SATA 1.5 Gb/s
Kapacita SSD |  | 1 TB |  | Kapacita SSD |  | 2 TB
Rychlost čtení |  | až 560 MB/sec |  | Rychlost čtení |  | až 560 MB/sec
Rychlost zápisu |  | až 530 MB/sec |  | Rychlost zápisu |  | až 530 MB/sec
Další informace |  |  | Další informace | Další informace |  |  | Další informace
Záruka/Životnost |  | 5letá záruka s omezením nebo záruka na 300 TBW s omezením |  | Záruka/Životnost |  | 5letá záruka s omezením nebo záruka na 300 TBW s omezením

## 23-26 SSD disk externí
TYP 1A |  |  | NABÍZENÝ MODEL: ……………………………………….. Part number: …........... | TYP 1B |  |  | NABÍZENÝ MODEL: ………………………………………. Part number: …...........
Technická specifikace | pevný parametr | minimální požadovaný parametr | Technická specifikace | Technická specifikace | pevný parametr | minimální požadovaný parametr | Technická specifikace
Parametry disk |  |  | Parametry | Parametry disk |  |  | Parametry
Typ disku | Přenosný externí |  |  | Typ disku | Přenosný externí
Řada disků | SSD V2 |  |  | Řada disků | SSD V2
Rozhraní | USB 3.2 / USB-C |  |  | Rozhraní | USB 3.2 / USB-C
Kapacita SSD |  | 2 TB |  | Kapacita SSD |  | 4 TB
Rychlost čtení |  | až 560 MB/sec |  | Rychlost čtení |  | až 560 MB/sec
Rychlost zápisu |  | až 530 MB/sec |  | Rychlost zápisu |  | až 530 MB/sec
Další informace |  |  | Další informace | Další informace |  |  | Další informace
Příslušenství: | Kabel USB typ C na USB typ C, Adaptér z USB typ C na USB typ A |  |  | Příslušenství: | Kabel USB typ C na USB typ C, Adaptér z USB typ C na USB typ A
Záruka/Životnost |  | 5letá záruka s omezením nebo záruka na 300 TBW s omezením |  | Záruka/Životnost |  | 5letá záruka s omezením nebo záruka na 300 TBW s omezením
TYP 2A |  |  | NABÍZENÝ MODEL: ……………………………………….. Part number: …........... | TYP 2B |  |  | NABÍZENÝ MODEL: ………………………………………. Part number: …...........
Technická specifikace | pevný parametr | minimální požadovaný parametr | Technická specifikace | Technická specifikace | pevný parametr | minimální požadovaný parametr | Technická specifikace
Parametry disk |  |  | Parametry | Parametry disk |  |  | Parametry
Typ disku | externí SSD |  |  | Typ disku | externí SSD
Rozhraní | USB typ C, USB 3.2 |  |  | Rozhraní | USB typ C, USB 3.2
Kapacita SSD |  | 2 TB |  | Kapacita SSD |  | 4 TB
Rychlost čtení |  | Až 2000 MB/sec |  | Rychlost čtení |  | až 2000 MB/sec
Rychlost zápisu |  | Až 2000 MB/sec |  | Rychlost zápisu |  | až 2000 MB/sec
Další informace |  |  | Další informace | Další informace |  |  | Další informace
Záruka/Životnost | Ano | 3 roky |  | Záruka/Životnost | Ano | 3 roky

## 27,28 Flash disk
TYP 1 |  |  | NABÍZENÝ MODEL: ……………………………………… Part number: …........... | TYP 2 |  |  | NABÍZENÝ MODEL: ……………………………………….. Part number: …...........
Technická specifikace | pevný parametr | minimální požadovaný parametr | Technická specifikace | Technická specifikace | pevný parametr | minimální požadovaný parametr | Technická specifikace
Parametry disk |  |  | Parametry | Parametry disk |  |  | Parametry
Typ disku | flash |  |  | Typ disku | flash
Rozhraní | USB C | USB 3.x |  | Rozhraní | USB A | USB 3.x
Kapacita SSD |  | 1 TB |  | Kapacita SSD |  | 1 TB
Rychlost čtení |  | Až 1000 MB/sec |  | Rychlost čtení |  | Až 1000 MB/sec
Rychlost zápisu |  | Až 900 MB/sec |  | Rychlost zápisu |  | Až 900 MB/sec
Další informace |  |  | Další informace | Další informace |  |  | Další informace
fyzické vlastnosti | kov |  |  | fyzické vlastnosti | kov
Záruka/Životnost | Ano | 3 roky |  | Záruka/Životnost | Ano | 3 roky