## DZŘ - Příloha č. 5a
Příloha č. 5a dokumentace zadávacího řízení
-
Specifikace předmětu plnění pro část 1 veřejné zakázky
TECHNICKÝ PARAMETR | POŽADAVKY ZADAVATELE | NÁZEV / POPIS NABÍZENÉHO PARAMETRU * (doplní účastník)
Autokláv
Označení (model, seriové číslo apod.): |  | [...doplní účastník...]
Technické parametry autoklávu
Typ: | sterilizační zařízení | [...doplní účastník...]
Základní charakteristika: | stolní laboratorní autokláv - horizontální provedení, typ S nebo B | [...doplní účastník...]
Napájecí zdroj: | 230 V, 50 Hz | [...doplní účastník...]
Objem: | min. 21 l | [...doplní účastník...]
Teplota | max. 145 °C | [...doplní účastník...]
Pracovní tlak: | min. v rozmezí 0-250 kPa | [...doplní účastník...]
Přednastavené programy: | ano, alespoň 4 | [...doplní účastník...]
Ovládací panel: | ano | [...doplní účastník...]
Rozměry přístroje (š x v x h): | 40-60 x 38-60 x 55-73 (cm) | [...doplní účastník...]
Hmotnost přístoje: | max. 65 kg | [...doplní účastník...]
* Dodavatel uvede ve sloupci "Název / Popis nabízeného parametru" přesnou specifikaci jednotlivých parametrů, příp. pouze "ANO", nelze-li uvést přesnou specifikaci (např. konkrétní hodnotu).