## Rekapitulace stavby
Export Komplet | [24 empty] | VZ | 2.0 | ZAMOK |  |  |  |  | False | False | {73e76949-7233-4532-966f-2bb04e00e7d9}
[31 empty] | 0,01 | 21
[31 empty] | 0,01 | 15
|  | REKAPITULACE STAVBY | [15 empty] | v --- níže se nacházejí doplnkové a pomocné údaje k sestavám --- v | [11 empty] | Návod na vyplnění | 0,001
|  | Kód: |  |  |  |  | Z2022004-IIa | [22 empty] | Měnit lze pouze buňky se žlutým podbarvením! 1) v Rekapitulaci stavby vyplňte údaje o Uchazeči (přenesou se do ostatních sestav i v jiných listech) 2) na vybraných listech vyplňte v sestavě Soupis prací ceny u položek | 0,01
|  | Stavba: |  |  |  |  | Multifunkční budova 2.LF UK, Praha 5 - Motol | [23 empty] | 0,01
|  | KSO: |  |  |  |  | 801 13 2 | [6 empty] | CC-CZ: |  | 12641 | [14 empty] | 0,01
|  | Místo: |  |  |  |  | v areálu Fakultní nemocnice v Motole | [6 empty] | Datum: |  | 29. 2. 2024 | [14 empty] | 0,01
0,01
|  | Zadavatel: | [11 empty] | IČ: |  | 00216208 | [14 empty] | 0,01
|  |  | Univerzita Karlova | [10 empty] | DIČ: |  | CZ00216208 | [14 empty] | 0,01
0,01
|  | Uchazeč: | [11 empty] | IČ: |  | Vyplň údaj | [14 empty] | 0,01
|  |  | Vyplň údaj | [10 empty] | DIČ: |  | Vyplň údaj | [14 empty] | 0,01
False
|  | Projektant: | [11 empty] | IČ: |  | 60193280 | [14 empty] | False
|  |  | VPÚ DECO PRAHA a.s | [10 empty] | DIČ: |  | CZ60193280 | [14 empty] | True
0,01
|  | Zpracovatel: | [11 empty] | IČ: |  | 24853950 | [14 empty] | 0,01
|  |  | QSB, s.r.o. | [10 empty] | DIČ: |  | CZ24853950 | [14 empty] | True
Poznámka:
Soupis prací je sestaven s využitím Cenové soustavy ÚRS. Položky, které pochází z této cenové soustavy, jsou ve sloupci 'Cenová soustava' označeny popisem 'CS ÚRS' a úrovní příslušného kalendářního pololetí. Veškeré další informace vymezující popis a podmínky použití těchto položek z Cenové soustavy, které nejsou uvedeny přímo v soupisu prací, jsou neomezeně dálkově k dispozici na webu podminky.urs.cz. Položky, pokud není uvedeno jinak, obsahují veškeré náklady na provedení, tzn. dodávku, montáž a montážní prostředky, kotevní a spojovací prvky, přesuny a dopravu, skládkovné, systémové detaily a řešení, pomocné lešení a přípravné práce. Podrobná specifikace položek je obsažena v projektové dokumentaci, která je nedílnou součástí zadávací dokumentace. Pokud není uveden výkaz výměr, byly hodnoty převzaty přímo z tabulek v projektu a CAD systémů. Pokud se v položkách objeví obchodní název, je uveden pouze orientačně, jako příklad a uchazeč může nabídnout rovnocenné řešení se stejnými nebo lepšími parametry.
|  | Cena bez DPH | [11 empty] | 0
[8 empty] | Sazba daně |  | Základ daně |  |  |  | Výše daně
|  | DPH |  | základní |  |  |  | 21% |  | 0 |  |  |  | 0
|  |  |  | snížená |  |  |  | 15% |  | 0 |  |  |  | 0
|  |  |  | zákl. přenesená |  |  |  | 21% |  | 0 |  |  |  | 0
|  |  |  | sníž. přenesená |  |  |  | 15% |  | 0 |  |  |  | 0
|  |  |  | nulová |  |  |  | 0% |  | 0 |  |  |  | 0
|  | Cena s DPH | [6 empty] | v |  | CZK |  |  | 0
REKAPITULACE OBJEKTŮ STAVBY A SOUPISŮ PRACÍ
| Kód: | [6 empty] | Z2022004-IIa
| Stavba: | [6 empty] | Multifunkční budova 2.LF UK, Praha 5 - Motol
| Místo: | [6 empty] | v areálu Fakultní nemocnice v Motole |  |  |  |  | Datum: |  | 29. 2. 2024
| Zadavatel: | [6 empty] | Univerzita Karlova |  |  |  |  | Projektant: |  | VPÚ DECO PRAHA a.s |  |  | Informatívní údaje z listů zakázek
| Uchazeč: | [11 empty] | Zpracovatel: |  | QSB, s.r.o.
| Kód |  |  |  | Popis | [6 empty] | Cena bez DPH [CZK] |  |  |  | Cena s DPH [CZK] | Typ | z toho Ostat. náklady [CZK] | DPH [CZK] | Normohodiny [h] | DPH základní [CZK] | DPH snížená [CZK] | DPH základní přenesená [CZK] | DPH snížená přenesená [CZK] | Základna DPH základní | Základna DPH snížená | Základna DPH zákl. přenesená | Základna DPH sníž. přenesená | Základna DPH nulová
| Náklady stavby celkem | [10 empty] | 0 |  |  |  | 0 |  | 0 | 0 | 0 | 0 | 0 | 0 | 0 | 0 | 0 | 0 | 0 | 0 |  | D | 0 | ###NOIMPORT### | IMPORT | {73e76949-7233-4532-966f-2bb04e00e7d9} | {00000000-0000-0000-0000-000000000000} | 801 13 2
|  | SO.01 |  |  |  | Multifunkční budova | [5 empty] | 0 |  |  |  | 0 | STA | 0 | 0 | 0 | 0 | 0 | 0 | 0 | 0 | 0 | 0 | 0 | 0 |  | D | 1 | ###NOIMPORT### | IMPORT | {f677ba4e-07e4-4d16-81b3-d2274edccdb0} | {73e76949-7233-4532-966f-2bb04e00e7d9} |  | 2
/ |  |  | A00 |  |  |  | Stavební část |  |  |  |  | 0 |  |  |  | 0 | Soupis | 0 | 0 | 0 | 0 | 0 | 0 | 0 | 0 | 0 | 0 | 0 | 0 |  |  | 2 |  | IMPORT | {342045bf-baa6-4c1c-bf6f-d303cd57428b} | {f677ba4e-07e4-4d16-81b3-d2274edccdb0}
|  |  | B00 |  |  |  | Konstrukční část |  |  |  |  | 0 |  |  |  | 0 | Soupis | 0 | 0 | 0 | 0 | 0 | 0 | 0 | 0 | 0 | 0 | 0 | 0 |  | D | 2 | ###NOIMPORT### | IMPORT | {2f0182c8-5e9b-4939-94d9-f31589c56245} | {f677ba4e-07e4-4d16-81b3-d2274edccdb0}
/ |  |  |  | B10 |  |  |  | Betonové konstrukce |  |  |  | 0 |  |  |  | 0 | Soupis | 0 | 0 | 0 | 0 | 0 | 0 | 0 | 0 | 0 | 0 | 0 | 0 |  |  | 3 |  | IMPORT | {5521595d-b39e-46a2-bc29-8f4c593c433a} | {2f0182c8-5e9b-4939-94d9-f31589c56245}
/ |  |  |  | B20 |  |  |  | Ocelové konstrukce |  |  |  | 0 |  |  |  | 0 | Soupis | 0 | 0 | 0 | 0 | 0 | 0 | 0 | 0 | 0 | 0 | 0 | 0 |  |  | 3 |  | IMPORT | {72861296-dbb0-4bba-97e9-d8a732411cc2} | {2f0182c8-5e9b-4939-94d9-f31589c56245}
/ |  |  |  | ZSJ |  |  |  | Zajištění stavební jámy + piloty |  |  |  | 0 |  |  |  | 0 | Soupis | 0 | 0 | 0 | 0 | 0 | 0 | 0 | 0 | 0 | 0 | 0 | 0 |  |  | 3 |  | IMPORT | {12e948ec-05d4-420e-a35a-e9d366ea0adf} | {2f0182c8-5e9b-4939-94d9-f31589c56245}
/ |  |  | ZTI |  |  |  | Zdravotně technické instalace |  |  |  |  | 0 |  |  |  | 0 | Soupis | 0 | 0 | 0 | 0 | 0 | 0 | 0 | 0 | 0 | 0 | 0 | 0 |  |  | 2 |  | IMPORT | {9d90b7ce-3ee8-4468-b65e-47b49bff29d6} | {f677ba4e-07e4-4d16-81b3-d2274edccdb0}
/ |  |  | VYT |  |  |  | Vytápění |  |  |  |  | 0 |  |  |  | 0 | Soupis | 0 | 0 | 0 | 0 | 0 | 0 | 0 | 0 | 0 | 0 | 0 | 0 |  |  | 2 |  | IMPORT | {a90d2cf8-9e6f-4288-89dd-2106f10a393b} | {f677ba4e-07e4-4d16-81b3-d2274edccdb0}
/ |  |  | VZT |  |  |  | Vzduchotechnika |  |  |  |  | 0 |  |  |  | 0 | Soupis | 0 | 0 | 0 | 0 | 0 | 0 | 0 | 0 | 0 | 0 | 0 | 0 |  |  | 2 |  | IMPORT | {245cbf6d-6808-49e5-af66-b3ccf8ac53b8} | {f677ba4e-07e4-4d16-81b3-d2274edccdb0}
/ |  |  | CHL |  |  |  | Chlazení |  |  |  |  | 0 |  |  |  | 0 | Soupis | 0 | 0 | 0 | 0 | 0 | 0 | 0 | 0 | 0 | 0 | 0 | 0 |  |  | 2 |  | IMPORT | {bcfacfa4-be15-401b-8124-66fe6f0103da} | {f677ba4e-07e4-4d16-81b3-d2274edccdb0}
|  |  | SIL |  |  |  | Silnoproudá elektroinstalace |  |  |  |  | 0 |  |  |  | 0 | Soupis | 0 | 0 | 0 | 0 | 0 | 0 | 0 | 0 | 0 | 0 | 0 | 0 |  | D | 2 | ###NOIMPORT### | IMPORT | {11bd19a6-85eb-4327-9fd0-c61e1b199312} | {f677ba4e-07e4-4d16-81b3-d2274edccdb0}
/ |  |  |  | SIL |  |  |  | Silnoproud |  |  |  | 0 |  |  |  | 0 | Soupis | 0 | 0 | 0 | 0 | 0 | 0 | 0 | 0 | 0 | 0 | 0 | 0 |  |  | 3 |  | IMPORT | {b9919430-a137-44cc-ae08-2a4c89bb6c33} | {11bd19a6-85eb-4327-9fd0-c61e1b199312}
/ |  |  |  | TS |  |  |  | Trafostanice |  |  |  | 0 |  |  |  | 0 | Soupis | 0 | 0 | 0 | 0 | 0 | 0 | 0 | 0 | 0 | 0 | 0 | 0 |  |  | 3 |  | IMPORT | {454dd501-878e-4b89-a960-c3f5ddc75ae1} | {11bd19a6-85eb-4327-9fd0-c61e1b199312}
/ |  |  |  | DA |  |  |  | Záložní zdroj |  |  |  | 0 |  |  |  | 0 | Soupis | 0 | 0 | 0 | 0 | 0 | 0 | 0 | 0 | 0 | 0 | 0 | 0 |  |  | 3 |  | IMPORT | {6486c5fe-dea7-402b-ba07-2fab6d67af51} | {11bd19a6-85eb-4327-9fd0-c61e1b199312}
/ |  |  |  | FVE |  |  |  | Fotovoltaika |  |  |  | 0 |  |  |  | 0 | Soupis | 0 | 0 | 0 | 0 | 0 | 0 | 0 | 0 | 0 | 0 | 0 | 0 |  |  | 3 |  | IMPORT | {b89f86c7-f23d-4249-8e85-6c99aa610a36} | {11bd19a6-85eb-4327-9fd0-c61e1b199312}
|  |  | SLB |  |  |  | Slaboproudé elektroinstalace |  |  |  |  | 0 |  |  |  | 0 | Soupis | 0 | 0 | 0 | 0 | 0 | 0 | 0 | 0 | 0 | 0 | 0 | 0 |  | D | 2 | ###NOIMPORT### | IMPORT | {dbf8294f-f1c4-4001-8fec-22efd5044eac} | {f677ba4e-07e4-4d16-81b3-d2274edccdb0}
/ |  |  |  | ER |  |  |  | Evakuační rozhlas |  |  |  | 0 |  |  |  | 0 | Soupis | 0 | 0 | 0 | 0 | 0 | 0 | 0 | 0 | 0 | 0 | 0 | 0 |  |  | 3 |  | IMPORT | {3d31174d-39d0-463c-9a8d-0534502dbf62} | {dbf8294f-f1c4-4001-8fec-22efd5044eac}
/ |  |  |  | EPS |  |  |  | Elektrická požární signalizace |  |  |  | 0 |  |  |  | 0 | Soupis | 0 | 0 | 0 | 0 | 0 | 0 | 0 | 0 | 0 | 0 | 0 | 0 |  |  | 3 |  | IMPORT | {2933721a-bdc7-4608-99f2-c5caff53bf97} | {dbf8294f-f1c4-4001-8fec-22efd5044eac}
/ |  |  |  | EZS |  |  |  | Poplachový zabezpečovací a tísňový systém |  |  |  | 0 |  |  |  | 0 | Soupis | 0 | 0 | 0 | 0 | 0 | 0 | 0 | 0 | 0 | 0 | 0 | 0 |  |  | 3 |  | IMPORT | {849fa368-8b0a-455e-b394-780e9077d5f8} | {dbf8294f-f1c4-4001-8fec-22efd5044eac}
/ |  |  |  | EKV |  |  |  | Elektronická kontrola vstupu |  |  |  | 0 |  |  |  | 0 | Soupis | 0 | 0 | 0 | 0 | 0 | 0 | 0 | 0 | 0 | 0 | 0 | 0 |  |  | 3 |  | IMPORT | {c58c6e64-45c8-4c36-b9eb-a6a30c5062f3} | {dbf8294f-f1c4-4001-8fec-22efd5044eac}
/ |  |  |  | VSS |  |  |  | Kamerový sledovací systém |  |  |  | 0 |  |  |  | 0 | Soupis | 0 | 0 | 0 | 0 | 0 | 0 | 0 | 0 | 0 | 0 | 0 | 0 |  |  | 3 |  | IMPORT | {bba7c254-410f-4f2d-8078-9d4e162a6b2d} | {dbf8294f-f1c4-4001-8fec-22efd5044eac}
/ |  |  |  | GN |  |  |  | Grafická nadstavba bezpečnostních systémů |  |  |  | 0 |  |  |  | 0 | Soupis | 0 | 0 | 0 | 0 | 0 | 0 | 0 | 0 | 0 | 0 | 0 | 0 |  |  | 3 |  | IMPORT | {d3e7d5cf-cd3b-4198-9417-d18c1fd4dd92} | {dbf8294f-f1c4-4001-8fec-22efd5044eac}
/ |  |  |  | SI |  |  |  | Signalizace pro imobilní |  |  |  | 0 |  |  |  | 0 | Soupis | 0 | 0 | 0 | 0 | 0 | 0 | 0 | 0 | 0 | 0 | 0 | 0 |  |  | 3 |  | IMPORT | {0538fece-bacf-4fbb-b2b7-ee55d7ecee86} | {dbf8294f-f1c4-4001-8fec-22efd5044eac}
/ |  |  |  | STR |  |  |  | Strukturovaný kabelážní systém |  |  |  | 0 |  |  |  | 0 | Soupis | 0 | 0 | 0 | 0 | 0 | 0 | 0 | 0 | 0 | 0 | 0 | 0 |  |  | 3 |  | IMPORT | {41948f44-9895-4297-a776-b14cf2744ae8} | {dbf8294f-f1c4-4001-8fec-22efd5044eac}
/ |  |  |  | KT |  |  |  | Kabelové trasy pro slaboproud |  |  |  | 0 |  |  |  | 0 | Soupis | 0 | 0 | 0 | 0 | 0 | 0 | 0 | 0 | 0 | 0 | 0 | 0 |  |  | 3 |  | IMPORT | {cb75f210-54fd-4658-a277-0dbed46a9544} | {dbf8294f-f1c4-4001-8fec-22efd5044eac}
/ |  |  |  | PS |  |  |  | Parkovací systém |  |  |  | 0 |  |  |  | 0 | Soupis | 0 | 0 | 0 | 0 | 0 | 0 | 0 | 0 | 0 | 0 | 0 | 0 |  |  | 3 |  | IMPORT | {3bb091c1-6786-4617-af31-cf33581d22cc} | {dbf8294f-f1c4-4001-8fec-22efd5044eac}
/ |  |  | MAR |  |  |  | Měření a regulace |  |  |  |  | 0 |  |  |  | 0 | Soupis | 0 | 0 | 0 | 0 | 0 | 0 | 0 | 0 | 0 | 0 | 0 | 0 |  |  | 2 |  | IMPORT | {79094d98-c743-4a82-87e7-1142f4dbfb3d} | {f677ba4e-07e4-4d16-81b3-d2274edccdb0}
/ |  |  | MHZ |  |  |  | Mlhové hasící zařízení |  |  |  |  | 0 |  |  |  | 0 | Soupis | 0 | 0 | 0 | 0 | 0 | 0 | 0 | 0 | 0 | 0 | 0 | 0 |  |  | 2 |  | IMPORT | {d25848df-9af0-4d7f-8987-56974bd896a2} | {f677ba4e-07e4-4d16-81b3-d2274edccdb0}
/ |  |  | ZOKT |  |  |  | Zařízení pro odvod kouře a tepla |  |  |  |  | 0 |  |  |  | 0 | Soupis | 0 | 0 | 0 | 0 | 0 | 0 | 0 | 0 | 0 | 0 | 0 | 0 |  |  | 2 |  | IMPORT | {d591ad21-c94c-4b57-b512-b52efcb2cc5d} | {f677ba4e-07e4-4d16-81b3-d2274edccdb0}
/ |  |  | PL |  |  |  | Plynová zařízení |  |  |  |  | 0 |  |  |  | 0 | Soupis | 0 | 0 | 0 | 0 | 0 | 0 | 0 | 0 | 0 | 0 | 0 | 0 |  |  | 2 |  | IMPORT | {967b1717-5465-4a2a-900a-6fd67950f13c} | {f677ba4e-07e4-4d16-81b3-d2274edccdb0}
/ |  |  | PLM |  |  |  | Medicinální plyny |  |  |  |  | 0 |  |  |  | 0 | Soupis | 0 | 0 | 0 | 0 | 0 | 0 | 0 | 0 | 0 | 0 | 0 | 0 |  |  | 2 |  | IMPORT | {07e07450-34d3-402a-9b39-f45dfa86356a} | {f677ba4e-07e4-4d16-81b3-d2274edccdb0}
/ |  |  | ZDV |  |  |  | Zdvihací zařízení |  |  |  |  | 0 |  |  |  | 0 | Soupis | 0 | 0 | 0 | 0 | 0 | 0 | 0 | 0 | 0 | 0 | 0 | 0 |  |  | 2 |  | IMPORT | {9893f805-0e77-4204-ae2b-d2243ca2e1ec} | {f677ba4e-07e4-4d16-81b3-d2274edccdb0}
/ |  |  | STS |  |  |  | Ovládací systém žaluzií |  |  |  |  | 0 |  |  |  | 0 | Soupis | 0 | 0 | 0 | 0 | 0 | 0 | 0 | 0 | 0 | 0 | 0 | 0 |  |  | 2 |  | IMPORT | {e88d38e4-6874-46a9-92d8-1ebfec11c0b3} | {f677ba4e-07e4-4d16-81b3-d2274edccdb0}
/ |  |  | ZZT |  |  |  | Zpětné získávání tepla |  |  |  |  | 0 |  |  |  | 0 | Soupis | 0 | 0 | 0 | 0 | 0 | 0 | 0 | 0 | 0 | 0 | 0 | 0 |  |  | 2 |  | IMPORT | {e7c21f86-04a1-4c15-95b8-d4be21debd36} | {f677ba4e-07e4-4d16-81b3-d2274edccdb0}
/ |  | SO.02 |  |  |  | HTÚ | [5 empty] | 0 |  |  |  | 0 | ING | 0 | 0 | 0 | 0 | 0 | 0 | 0 | 0 | 0 | 0 | 0 | 0 |  |  | 1 |  | IMPORT | {73772a8d-0d63-4862-aa7c-b87c5cb97f20} | {73e76949-7233-4532-966f-2bb04e00e7d9} |  | 2
/ |  | SO.03 |  |  |  | Komunikace a zpevněné plochy | [5 empty] | 0 |  |  |  | 0 | STA | 0 | 0 | 0 | 0 | 0 | 0 | 0 | 0 | 0 | 0 | 0 | 0 |  |  | 1 |  | IMPORT | {ea4abc6e-e868-4bab-be13-3b3a5f6c1d43} | {73e76949-7233-4532-966f-2bb04e00e7d9} |  | 2
/ |  | SO.04 |  |  |  | Sadové úpravy | [5 empty] | 0 |  |  |  | 0 | STA | 0 | 0 | 0 | 0 | 0 | 0 | 0 | 0 | 0 | 0 | 0 | 0 |  |  | 1 |  | IMPORT | {274d75f8-9f9b-4a03-9965-0a879a24fa0d} | {73e76949-7233-4532-966f-2bb04e00e7d9} |  | 2
/ |  | SO.05 |  |  |  | Opěrné stěny a vnější schodiště | [5 empty] | 0 |  |  |  | 0 | STA | 0 | 0 | 0 | 0 | 0 | 0 | 0 | 0 | 0 | 0 | 0 | 0 |  |  | 1 |  | IMPORT | {907cbb89-6fb7-424b-8f82-a75cd35dde05} | {73e76949-7233-4532-966f-2bb04e00e7d9} |  | 2
/ |  | SO.06 |  |  |  | Podzemní nádrže (retenční zařízení) | [5 empty] | 0 |  |  |  | 0 | ING | 0 | 0 | 0 | 0 | 0 | 0 | 0 | 0 | 0 | 0 | 0 | 0 |  |  | 1 |  | IMPORT | {06dfe2e3-c22b-4fc9-9dbf-549b2d452d4b} | {73e76949-7233-4532-966f-2bb04e00e7d9} |  | 2
/ |  | SO.07 |  |  |  | Oplocení | [5 empty] | 0 |  |  |  | 0 | STA | 0 | 0 | 0 | 0 | 0 | 0 | 0 | 0 | 0 | 0 | 0 | 0 |  |  | 1 |  | IMPORT | {355f7ab4-b9af-4ed8-b745-73becbf3c593} | {73e76949-7233-4532-966f-2bb04e00e7d9} |  | 2
/ |  | SO.08 |  |  |  | Vnější kanalizace | [5 empty] | 0 |  |  |  | 0 | ING | 0 | 0 | 0 | 0 | 0 | 0 | 0 | 0 | 0 | 0 | 0 | 0 |  |  | 1 |  | IMPORT | {aa0a4900-871a-4619-afba-558057bb8546} | {73e76949-7233-4532-966f-2bb04e00e7d9} |  | 2
/ |  | SO.09 |  |  |  | Vnější vodovod | [5 empty] | 0 |  |  |  | 0 | ING | 0 | 0 | 0 | 0 | 0 | 0 | 0 | 0 | 0 | 0 | 0 | 0 |  |  | 1 |  | IMPORT | {fd4d24e0-1c4a-4c71-aabc-53f5cf21ad03} | {73e76949-7233-4532-966f-2bb04e00e7d9} |  | 2
/ |  | SO.10 |  |  |  | Plynovod | [5 empty] | 0 |  |  |  | 0 | STA | 0 | 0 | 0 | 0 | 0 | 0 | 0 | 0 | 0 | 0 | 0 | 0 |  |  | 1 |  | IMPORT | {6650f19e-0151-47ac-9e2c-2824f5a81967} | {73e76949-7233-4532-966f-2bb04e00e7d9} |  | 2
|  | SO.13 |  |  |  | Vnější rozvody NN a VO | [5 empty] | 0 |  |  |  | 0 | STA | 0 | 0 | 0 | 0 | 0 | 0 | 0 | 0 | 0 | 0 | 0 | 0 |  | D | 1 | ###NOIMPORT### | IMPORT | {5260e62b-1254-4d43-b9e5-57f537752e32} | {73e76949-7233-4532-966f-2bb04e00e7d9} |  | 2
/ |  |  | SO.13.1 |  |  |  | Vnější rozvody NN a VO |  |  |  |  | 0 |  |  |  | 0 | Soupis | 0 | 0 | 0 | 0 | 0 | 0 | 0 | 0 | 0 | 0 | 0 | 0 |  |  | 2 |  | IMPORT | {23f8fb81-ce9a-4101-9a43-8a0ab837ef6c} | {5260e62b-1254-4d43-b9e5-57f537752e32}
/ |  |  | SO.13.2 |  |  |  | Veřejné osvtlení |  |  |  |  | 0 |  |  |  | 0 | Soupis | 0 | 0 | 0 | 0 | 0 | 0 | 0 | 0 | 0 | 0 | 0 | 0 |  |  | 2 |  | IMPORT | {cd59cda0-7717-4b1b-abbb-e8c450642f61} | {5260e62b-1254-4d43-b9e5-57f537752e32}
|  | SO.14 |  |  |  | Vnější sdělovací síť | [5 empty] | 0 |  |  |  | 0 | STA | 0 | 0 | 0 | 0 | 0 | 0 | 0 | 0 | 0 | 0 | 0 | 0 |  | D | 1 | ###NOIMPORT### | IMPORT | {6a5750eb-4752-4805-9306-4070965346e3} | {73e76949-7233-4532-966f-2bb04e00e7d9} |  | 2
/ |  |  | DP |  |  |  | Datová přípojka |  |  |  |  | 0 |  |  |  | 0 | Soupis | 0 | 0 | 0 | 0 | 0 | 0 | 0 | 0 | 0 | 0 | 0 | 0 |  |  | 2 |  | IMPORT | {fb6798e3-9b42-417a-924f-a4c5bc63466b} | {6a5750eb-4752-4805-9306-4070965346e3}
/ |  | SO.15 |  |  |  | Příprava území | [5 empty] | 0 |  |  |  | 0 | ING | 0 | 0 | 0 | 0 | 0 | 0 | 0 | 0 | 0 | 0 | 0 | 0 |  |  | 1 |  | IMPORT | {20975bca-a2f5-43e5-bf67-622d04b97ed4} | {73e76949-7233-4532-966f-2bb04e00e7d9} |  | 2
/ |  | SO.16 |  |  |  | Venkovní mobiliář | [5 empty] | 0 |  |  |  | 0 | STA | 0 | 0 | 0 | 0 | 0 | 0 | 0 | 0 | 0 | 0 | 0 | 0 |  |  | 1 |  | IMPORT | {3c6f13f3-b001-4ad8-9613-d1d5549cde9e} | {73e76949-7233-4532-966f-2bb04e00e7d9} |  | 2
/ |  | SO.16.2 |  |  |  | Venkovní mobiliář - instalace | [5 empty] | 0 |  |  |  | 0 | STA | 0 | 0 | 0 | 0 | 0 | 0 | 0 | 0 | 0 | 0 | 0 | 0 |  |  | 1 |  | IMPORT | {3f61cd6b-b474-4539-b935-cf7f30a04513} | {73e76949-7233-4532-966f-2bb04e00e7d9} |  | 2
/ |  | SO.18 |  |  |  | ČTÚ | [5 empty] | 0 |  |  |  | 0 | ING | 0 | 0 | 0 | 0 | 0 | 0 | 0 | 0 | 0 | 0 | 0 | 0 |  |  | 1 |  | IMPORT | {558bc9cf-264b-4df8-a2a6-546d16988588} | {73e76949-7233-4532-966f-2bb04e00e7d9} |  | 2
/ |  | PS.01 |  |  |  | Interiér laboratorních prostor | [5 empty] | 0 |  |  |  | 0 | STA | 0 | 0 | 0 | 0 | 0 | 0 | 0 | 0 | 0 | 0 | 0 | 0 |  |  | 1 |  | IMPORT | {4884f934-e0e5-43e9-a148-5c15df998a05} | {73e76949-7233-4532-966f-2bb04e00e7d9} |  | 2
/ |  | VON |  |  |  | Vedlejší a ostatní rozpočtové náklady | [5 empty] | 0 |  |  |  | 0 | STA | 0 | 0 | 0 | 0 | 0 | 0 | 0 | 0 | 0 | 0 | 0 | 0 |  |  | 1 |  | IMPORT | {3c1b5b90-ca46-4910-8618-64f13763d4d0} | {73e76949-7233-4532-966f-2bb04e00e7d9} |  | 2

## A00 - Stavební část
[18 empty] | {342045bf-baa6-4c1c-bf6f-d303cd57428b} | [5 empty] | F1 |  | m2 | 4401,72 | 2
[18 empty] | 2 | [5 empty] | F1_otvor_1NP |  | m2 | -246,73 | 2
| KRYCÍ LIST SOUPISU PRACÍ | [7 empty] | v --- níže se nacházejí doplnkové a pomocné údaje k sestavám --- v | [8 empty] | False | [5 empty] | F1_otvor_2NP |  | m2 | -470,028 | 2
[24 empty] | F1_otvor_3NP |  | m2 | -465,474 | 2
| Stavba: | [22 empty] | F1_otvor_4NP |  | m2 | -260,899 | 2
|  | Multifunkční budova 2.LF UK, Praha 5 - Motol | [21 empty] | F2 |  | m2 | 350,98 | 2
| Objekt: | [22 empty] | F3 |  | m2 | 233,058 | 2
|  | SO.01 - Multifunkční budova | [21 empty] | F4 |  | m2 | 97,035 | 2
| Soupis: | [22 empty] | F5 |  | m2 | 136,448 | 2
|  | A00 - Stavební část | [21 empty] | F6 |  | m2 | 742,196 | 2
[24 empty] | HIs |  | m2 | 1253,258 | 2
| KSO: |  |  |  |  | CC-CZ: | [17 empty] | HIs_mod |  | m2 | 237,34 | 2
| Místo: |  | v areálu Fakultní nemocnice v Motole |  |  | Datum: | 29. 2. 2024 | [16 empty] | HIs_RAD |  | m2 | 1079,918 | 2
[24 empty] | HIv |  | m2 | 2118 | 2
| Zadavatel: |  |  |  |  | IČ: | 00216208 | [16 empty] | HIv_mod |  | m2 | 918,2 | 2
|  | Univerzita Karlova |  |  |  | DIČ: | CZ00216208 | [16 empty] | HIv_RAD |  | m2 | 1395 | 2
[24 empty] | lešeníFAS |  | m2 | 6171,167 | 2
| Uchazeč: |  |  |  |  | IČ: | Vyplň údaj | [16 empty] | P10 | Podlaha garáže | m2 | 2647,2 | 3
|  | Vyplň údaj |  |  |  | DIČ: | Vyplň údaj | [16 empty] | P10s | sokl | m | 376,2 | 3
[24 empty] | P11 | Podlaha na terénu strojovna MHZ | m2 | 26,1 | 3
| Projektant: |  |  |  |  | IČ: | 60193280 | [16 empty] | P11s | sokl | m | 22,2 | 3
|  | VPÚ DECO PRAHA a.s |  |  |  | DIČ: | CZ60193280 | [16 empty] | P12 | Podlaha WC a sprchy | m2 | 527,8 | 3
[24 empty] | P12o | obvod | m | 761,1 | 3
| Zpracovatel: |  |  |  |  | IČ: | 24853950 | [16 empty] | P12s | sokl | m | 0 | 3
|  | QSB, s.r.o. |  |  |  | DIČ: | CZ24853950 | [16 empty] | P13 | Podlaha gastroprovoz | m2 | 80,2 | 3
[24 empty] | P13o | obvod | m | 91,5 | 3
| Poznámka: | [22 empty] | P13s | sokl | m | 8,6 | 3
|  | Soupis prací je sestaven s využitím Cenové soustavy ÚRS. Položky, které pochází z této cenové soustavy, jsou ve sloupci 'Cenová soustava' označeny popisem 'CS ÚRS' a úrovní příslušného kalendářního pololetí. Veškeré další informace vymezující popis a podmínky použití těchto položek z Cenové soustavy, které nejsou uvedeny přímo v soupisu prací, jsou neomezeně dálkově k dispozici na webu podminky.urs.cz. Položky, pokud není uvedeno jinak, obsahují veškeré náklady na provedení, tzn. dodávku, montáž a montážní prostředky, kotevní a spojovací prvky, přesuny a dopravu, skládkovné, systémové detaily a řešení, pomocné lešení a přípravné práce. Podrobná specifikace položek je obsažena v projektové dokumentaci, která je nedílnou součástí zadávací dokumentace. Pokud není uveden výkaz výměr, byly hodnoty převzaty přímo z tabulek v projektu a CAD systémů. Pokud se v položkách objeví obchodní název, je uveden pouze orientačně, jako příklad a uchazeč může nabídnout rovnocenné řešení se stejnými nebo lepšími parametry. | [21 empty] | P14 | Podlaha fitness 1.NP | m2 | 62,4 | 3
[24 empty] | P14o | obvod | m | 31,9 | 3
[24 empty] | P14s | sokl | m | 23,4 | 3
| Cena bez DPH | [5 empty] | 0 | [16 empty] | P15 | Podlaha tělocvična, laboratoř | m2 | 107,8 | 3
[24 empty] | P15o | obvod | m | 60,1 | 3
|  |  | Základ daně |  |  | Sazba daně | Výše daně | [16 empty] | P15s | sokl | m | 51,6 | 3
| DPH | základní | 0 |  |  | 21% | 0 | [16 empty] | P16 | Podlaha v kineziologické lab. | m2 | 118,1 | 3
|  | snížená | 0 |  |  | 15% | 0 | [16 empty] | P16s | sokl | m | 57,3 | 3
|  | zákl. přenesená | 0 |  |  | 21% | 0 | [16 empty] | P17A | Podlaha v aule s elevací | m2 | 169,8 | 3
|  | sníž. přenesená | 0 |  |  | 15% | 0 | [16 empty] | P17B | Podlaha v aule bez elevace | m2 | 132,7 | 3
|  | nulová | 0 |  |  | 0% | 0 | [16 empty] | P17o | obvod | m | 134,3 | 3
[24 empty] | P17s | sokl | m | 121,9 | 3
| Cena s DPH |  |  | v | CZK |  | 0 | [16 empty] | P18 | Podlaha hl. schodiště | m2 | 69,6 | 3
[24 empty] | P18s | sokl | m | 28,2 | 3
[24 empty] | P19 | Podlaha na terénu - chodby a schodiště | m2 | 230 | 3
[24 empty] | P19o | obvod | m | 280,6 | 3
[24 empty] | P19s | sokl | m | 239,6 | 3
[24 empty] | P1A | PVC běžné provozy | m2 | 6726,4 | 3
REKAPITULACE ČLENĚNÍ SOUPISU PRACÍ | [23 empty] | P1Ao | obvod | m | 5334,7 | 3
[24 empty] | P1As | sokl | m | 4678 | 3
Stavba: | [23 empty] | P1B | PVC serverovny | m2 | 184,3 | 3
|  | Multifunkční budova 2.LF UK, Praha 5 - Motol | [21 empty] | P1Bo | obvod | m | 233,5 | 3
Objekt: | [23 empty] | P1Bs | sokl | m | 190,8 | 3
|  | SO.01 - Multifunkční budova | [21 empty] | P1C | Podlaha PVC - laboratoře, simulační místnost | m2 | 1143,1 | 3
Soupis: | [23 empty] | P1Co | obvod | m | 813 | 3
|  | A00 - Stavební část | [21 empty] | P1Cs | sokl | m | 770,2 | 3
[24 empty] | P1D | Podlaha PVC - šatny | m2 | 131,9 | 3
Místo: |  |  | v areálu Fakultní nemocnice v Motole |  |  | Datum: | 29. 2. 2024 | [16 empty] | P1Do | obvod | m | 181,5 | 3
[24 empty] | P1Ds | sokl | m | 157,1 | 3
Zadavatel: |  |  | Univerzita Karlova |  |  | Projektant: | VPÚ DECO PRAHA a.s | [16 empty] | P20 | Podlaha na terénu - archiv | m2 | 52,4 | 3
Uchazeč: |  |  | Vyplň údaj |  |  | Zpracovatel: | QSB, s.r.o. | [16 empty] | P20o | obvod | m | 30,3 | 3
[24 empty] | P20s | sokl | m | 27,9 | 3
Kód dílu - Popis | [6 empty] | Cena celkem [CZK] | [16 empty] | P21 | Podlaha na terénu - sklad | m2 | 33,9 | 3
[24 empty] | P21o | obvod | m | 28,1 | 3
Náklady stavby celkem | [6 empty] | 0 | [11 empty] | -1 |  |  |  |  | P21s | sokl | m | 26,5 | 3
| HSV - Práce a dodávky HSV | [5 empty] | 0 | [16 empty] | P22 | Podlaha na terénu - dílna | m2 | 28,6 | 3
| 2 - Zakládání | [5 empty] | 0 | [16 empty] | P22o | obvod | m | 25,1 | 3
| 3 - Svislé a kompletní konstrukce | [5 empty] | 0 | [16 empty] | P22s | sokl | m | 24 | 3
| 5 - Komunikace pozemní | [5 empty] | 0 | [16 empty] | P23 | Podlaha na terénu - WC a sprchy | m2 | 96,6 | 3
| 6 - Úpravy povrchů, podlahy a osazování výplní | [5 empty] | 0 | [16 empty] | P23o | obvod | m | 139,3 | 3
| 9 - Ostatní konstrukce a práce, bourání | [5 empty] | 0 | [16 empty] | P23s | sokl | m | 129,9 | 3
| 998 - Přesun hmot | [5 empty] | 0 | [16 empty] | P24 | Podlaha na terénu - kryosklad, odpady | m2 | 105,2 | 3
| PSV - Práce a dodávky PSV | [5 empty] | 0 | [16 empty] | P24o | obvod | m | 80,2 | 3
| 711 - Izolace proti vodě, vlhkosti a plynům | [5 empty] | 0 | [16 empty] | P24s | sokl | m | 69,3 | 3
| 712 - Povlakové krytiny | [5 empty] | 0 | [16 empty] | P25 | Podlaha na terénu - rozvodny NN, TS | m2 | 33,5 | 3
| 713 - Izolace tepelné | [5 empty] | 0 | [16 empty] | P25o | obvod | m | 32,5 | 3
| 714 - Akustická a protiotřesová opatření | [5 empty] | 0 | [16 empty] | P25s | sokl | m | 29,8 | 3
| 725 - Zdravotechnika - zařizovací předměty | [5 empty] | 0 | [16 empty] | P26 | Rampa do garáže | m2 | 61,5 | 3
| 762 - Konstrukce tesařské | [5 empty] | 0 | [16 empty] | P26s | sokl | m | 19,2 | 3
| 763 - Konstrukce suché výstavby | [5 empty] | 0 | [16 empty] | P27 | Podlaha kanálů pod 1.PP | m2 | 134,9 | 3
| 764 - Konstrukce klempířské | [5 empty] | 0 | [16 empty] | P27o | obvod | m | 200,2 | 3
| 766 - Konstrukce truhlářské | [5 empty] | 0 | [16 empty] | P28 | Podlaha bet. vyrovnávacích schodů | m2 | 23,915 | 3
| 767 - Konstrukce zámečnické | [5 empty] | 0 | [16 empty] | P28s | sokl | m | 30,8 | 3
| 768 - Dveře | [5 empty] | 0 | [16 empty] | P29 | Podlaha garáže v místě ukončení ZD | m2 | 7,3 | 3
| 769 - Okna a LOP | [5 empty] | 0 | [16 empty] | P2A | Podlaha atrium s podlahovkou | m2 | 635,7 | 3
| 770 - Prosklené stěny | [5 empty] | 0 | [16 empty] | P2Ao | obvod | m | 381,9 | 3
| 771 - Podlahy z dlaždic | [5 empty] | 0 | [16 empty] | P2As | sokl | m | 143,4 | 3
| 776 - Podlahy povlakové | [5 empty] | 0 | [16 empty] | P2B | Podlaha atrium bez podlahovky | m2 | 128,6 | 3
| 777 - Podlahy lité | [5 empty] | 0 | [16 empty] | P2Bo | obvod | m | 124,1 | 3
| 781 - Dokončovací práce - obklady | [5 empty] | 0 | [16 empty] | P2Bs | sokl | m | 73 | 3
| 783 - Dokončovací práce - nátěry | [5 empty] | 0 | [16 empty] | P30 | Podlaha podesty schodiště a skladu | m2 | 47,5 | 3
| 784 - Dokončovací práce - malby a tapety | [5 empty] | 0 | [16 empty] | P30o | obvod | m | 39,8 | 3
| 786 - Dokončovací práce - čalounické úpravy | [5 empty] | 0 | [16 empty] | P30s | sokl | m | 38,9 | 3
[24 empty] | P3A | Podlaha na terénu - šatny, pracovny, servovny | m2 | 286,3 | 3
[24 empty] | P3Ao | obvod | m | 176,2 | 3
[24 empty] | P3As | sokl | m | 158 | 3
[24 empty] | P3B | Podlaha naterénu - velín, rozvodna, servovna | m2 | 66,2 | 3
[24 empty] | P3Bo | obvod | m | 66,8 | 3
[24 empty] | P3Bs | sokl | m | 63,1 | 3
SOUPIS PRACÍ | [23 empty] | P3C | Podlaha na terénu - bežné provozy | m2 | 44,2 | 3
[24 empty] | P3Co | obvod | m | 38 | 3
Stavba: | [23 empty] | P3Cs | sokl | m | 36,4 | 3
|  | Multifunkční budova 2.LF UK, Praha 5 - Motol | [21 empty] | P4 | Podlaha na terénu - strojovny | m2 | 425,348 | 3
Objekt: | [23 empty] | P4o | obvod | m | 156,5 | 3
|  | SO.01 - Multifunkční budova | [21 empty] | P4s | sokl | m | 150,7 | 3
Soupis: | [23 empty] | P5A | PU stěrka mezipodesty | m2 | 54,8 | 3
|  | A00 - Stavební část | [21 empty] | P5As | sokl | m | 72,8 | 3
[24 empty] | P5B | Epoxi nátěr schodiště | m2 | 183,5 | 3
Místo: |  |  | v areálu Fakultní nemocnice v Motole |  |  | Datum: | 29. 2. 2024 | [16 empty] | P5Bs | sokl | m | 190,6 | 3
[24 empty] | P5C | PU stěrka podesty | m2 | 287,7 | 3
Zadavatel: |  |  | Univerzita Karlova |  |  | Projektant: | VPÚ DECO PRAHA a.s | [16 empty] | P5Co | obvod | m | 460,7 | 3
Uchazeč: |  |  | Vyplň údaj |  |  | Zpracovatel: | QSB, s.r.o. | [16 empty] | P5Cs | sokl | m | 204,6 | 3
[24 empty] | P6 | Podlaha strojovny 4.NP | m2 | 584 | 3
PČ | Typ | Kód | Popis | MJ | Množství | J.cena [CZK] | Cena celkem [CZK] | Cenová soustava |  | DPH | J. Nh [h] | Nh celkem [h] | J. hmotnost [t] | Hmotnost celkem [t] | J. suť [t] | Suť Celkem [t] | [7 empty] | P6o | obvod | m | 199,2 | 3
Náklady soupisu celkem | [6 empty] | 0 |  |  |  |  | 0 |  | 7673.0595 |  | 0 |  | D | -1 |  |  |  |  | P6s | sokl | m | 191,2 | 3 | [6 empty] | 0
| D | HSV | Práce a dodávky HSV |  |  |  | 0 |  |  |  |  | 0 |  | 6415.4799 |  | 0 | 1 | D | 0 |  |  |  | ROZPOCET | P7 | Dvojitá podlaha v rozvodně NN - PVC | m2 | 22,3 | 3 | [6 empty] | 0
| D | 2 | Zakládání |  |  |  | 0 |  |  |  |  | 0 |  | 447.5705 |  | 0 | 1 | D | 1 |  |  |  | ROZPOCET | P7s | sokl | m | 26,1 | 3 | [6 empty] | 0
1 | K | 213141111 | Zřízení vrstvy z geotextilie v rovině nebo ve sklonu do 1:5 š do 3 m | m2 | 55 |  | 0 | CS ÚRS 2022 02 |  | základní |  | 0 | 0.0001 | 0.0055 | 0 | 0 | 4 | K | 2 |  |  |  | ROZPOCET | P8 | Dvojitá podlaha ve velínu simulace | m2 | 50,6 | 3 | 0 | 0 | 0 | 0 | 0 | 1 | 0 | 4 | 1959122716
| PP |  | Zřízení vrstvy z geotextilie filtrační, separační, odvodňovací, ochranné, výztužné nebo protierozní v rovině nebo ve sklonu do 1:5, šířky do 3 m | [14 empty] | PP | 2 |  |  |  |  | P8s | sokl | m | 48,6 | 3
| Online PSC |  | https://podminky.urs.cz/item/CS_URS_2022_02/213141111 | [14 empty] | Online PSC | 2 |  |  |  |  | P9 | Dno nádrže MHZ | m2 | 52,3 | 3
| VV |  | "J59, dle tabulky ostatních výrobků" 110*0,5 |  | 55 | [12 empty] | VV | 2 | 2 | True | 0 | ROZPOCET | PD03 | Zavěšený ext. podhled BOND vč. KZS z MW 250 mm | m2 | 19,8 | 2
| VV |  | Součet |  | 55 | [12 empty] | VV | 2 | 4 | True | 1 | ROZPOCET | PD1 | KZS MW200 s cem. zástřikem | m2 | 3374,4 | 3
2 | M | 69311080 | geotextilie netkaná separační, ochranná, filtrační, drenážní PES 200g/m2 | m2 | 65.148 |  | 0 | CS ÚRS 2022 02 |  | základní |  | 0 | 0.0002 | 0.01303 | 0 | 0 | 8 | M | 2 |  |  |  | ROZPOCET | PD10A | Minerál (gastro) | m2 | 63,4 | 3 | 0 | 0 | 0 | 0 | 0 | 1 | 0 | 4 | -332002616
| PP |  | geotextilie netkaná separační, ochranná, filtrační, drenážní PES 200g/m2 | [14 empty] | PP | 2 |  |  |  |  | PD10B | SDK (Gastro) | m2 | 11,8 | 3
| VV |  | 55*1,1845 'Přepočtené koeficientem množství |  | 65.148 | [12 empty] | VV | 2 | 2 | False | 1 | ROZPOCET | PD11 | Minerál (bufet) | m2 | 12,3 | 3
3 | K | 273321611.R | Nadbetonávka rampy, deska ve spádu dle PD, ze ŽB bez zvýšených nároků na prostředí tř. C 30/37 XF4, XD3, XC4, XA3 | m3 | 13.53 |  | 0 | CS ÚRS 2022 02 |  | základní |  | 0 | 2.5019 | 33.8503 | 0 | 0 | 4 | K | 2 |  |  |  | ROZPOCET | PD12A | Minerál (kolem atria v 1.NP) | m2 | 345,2 | 3 | 0 | 0 | 0 | 0 | 0 | 1 | 0 | 4 | -1286306208
| PP |  | Nadbetonávka rampy, deska ve spádu dle PD, ze ŽB bez zvýšených nároků na prostředí tř. C 30/37 XF4, XD3, XC4, XA3 | [14 empty] | PP | 2 |  |  |  |  | PD12B | SDK (kolem atria v 1.NP) | m2 | 0 | 3
| Online PSC |  | https://podminky.urs.cz/item/CS_URS_2022_02/273321611.R | [14 empty] | Online PSC | 2 |  |  |  |  | PD13A | Minerál (laboratoře) | m2 | 475 | 3
| VV |  | P26*0,22 |  | 13.53 | [12 empty] | VV | 2 | 2 | True | 0 | ROZPOCET | PD13B | SDK (laboratoře) | m2 | 233,5 | 3
| VV |  | Součet |  | 13.53 | [12 empty] | VV | 2 | 4 | True | 1 | ROZPOCET | PD14A | Minerál (kanceláře, zasedačky, knihovny, studovny, velíny) | m2 | 1807 | 3
4 | K | 273351121 | Zřízení bednění základových desek | m2 | 5.4 |  | 0 | CS ÚRS 2022 02 |  | základní |  | 0 | 0.00247 | 0.013338 | 0 | 0 | 4 | K | 2 |  |  |  | ROZPOCET | PD14B | SDK (kanceláře, zasedačky, knihovny, studovny, velíny) | m2 | 879,5 | 3 | 0 | 0 | 0 | 0 | 0 | 1 | 0 | 4 | 874281974
| PP |  | Bednění základů desek zřízení | [14 empty] | PP | 2 |  |  |  |  | PD15A | Minerál (šatny) | m2 | 272,3 | 3
| Online PSC |  | https://podminky.urs.cz/item/CS_URS_2022_02/273351121 | [14 empty] | Online PSC | 2 |  |  |  |  | PD15B | SDK (šatny) | m2 | 133,1 | 3
| VV |  | "nadbetonávka rampy" 9,0*0,3*2 |  | 5.4 | [12 empty] | VV | 2 | 2 | True | 0 | ROZPOCET | PD16A | Minerál (TV a fitness) | m2 | 95,1 | 3
| VV |  | Součet |  | 5.4 | [12 empty] | VV | 2 | 4 | True | 1 | ROZPOCET | PD16B | SDK (TV a fitness) | m2 | 28,6 | 3
5 | K | 273351122 | Odstranění bednění základových desek | m2 | 5.4 |  | 0 | CS ÚRS 2022 02 |  | základní |  | 0 | 0 | 0 | 0 | 0 | 4 | K | 2 |  |  |  | ROZPOCET | PD17A | Minerál (zádveří) | m2 | 21,6 | 3 | 0 | 0 | 0 | 0 | 0 | 1 | 0 | 4 | 957863005
| PP |  | Bednění základů desek odstranění | [14 empty] | PP | 2 |  |  |  |  | PD17B | SDK (zádveří) | m2 | 18,3 | 3
| Online PSC |  | https://podminky.urs.cz/item/CS_URS_2022_02/273351122 | [14 empty] | Online PSC | 2 |  |  |  |  | PD2 | KZS Aku z MW100 | m2 | 1052,6 | 3
6 | K | 273362021 | Výztuž základových desek svařovanými sítěmi Kari | t | 0.415 |  | 0 | CS ÚRS 2022 02 |  | základní |  | 0 | 1.0628 | 0.44105 | 0 | 0 | 4 | K | 2 |  |  |  | ROZPOCET | PD4A | Minerál (v učebnách, simulačních a debriefing. místnostech) | m2 | 1467,8 | 3 | 0 | 0 | 0 | 0 | 0 | 1 | 0 | 4 | 149300350
| PP |  | Výztuž základů desek ze svařovaných sítí z drátů typu KARI | [14 empty] | PP | 2 |  |  |  |  | PD4B | SDK (v učebnách, simulačních a debriefing. místnostech) | m2 | 678 | 3
| Online PSC |  | https://podminky.urs.cz/item/CS_URS_2022_02/273362021 | [14 empty] | Online PSC | 2 |  |  |  |  | PD5A | Minerál (požární v CHÚC) | m2 | 33,3 | 3
| VV |  | "P26, 1xKARI 8-150/150, KY50" 1*P26/(2*3)*32,39/1000*1,25 |  | 0.415 | [12 empty] | VV | 2 | 2 | True | 0 | ROZPOCET | PD5B | SDK (požární v CHÚC) | m2 | 372,2 | 3
| VV |  | Součet |  | 0.415 | [12 empty] | VV | 2 | 4 | True | 1 | ROZPOCET | PD6A | Minerál (v AULE) | m2 | 188,4 | 3
7 | K | 274313711 | Základové pásy z betonu tř. C 20/25 | m3 | 1.422 |  | 0 | CS ÚRS 2022 02 |  | základní |  | 0 | 2.5019 | 3.5577 | 0 | 0 | 4 | K | 2 |  |  |  | ROZPOCET | PD6B | SDK (v AULE) | m2 | 41,2 | 3 | 0 | 0 | 0 | 0 | 0 | 1 | 0 | 4 | -162532375
| PP |  | Základy z betonu prostého pasy betonu kamenem neprokládaného tř. C 20/25 | [14 empty] | PP | 2 |  |  |  |  | PD7A | Minerál (na chodbách bez PO, kuchyňky) | m2 | 1297 | 3
| Online PSC |  | https://podminky.urs.cz/item/CS_URS_2022_02/274313711 | [14 empty] | Online PSC | 2 |  |  |  |  | PD7B | SDK (na chodbách bez PO, kuchyňky) | m2 | 1152,7 | 3
| VV |  | "kolejnice regálu" 7,9*4*(0,3*0,15) |  | 1.422 | [12 empty] | VV | 2 | 2 | True | 0 | ROZPOCET | PD8 | Minerál (WC předsíně) | m2 | 637,7 | 3
| VV |  | Součet |  | 1.422 | [12 empty] | VV | 2 | 4 | True | 1 | ROZPOCET | PD9 | Minerál (sprchy) | m2 | 111,1 | 3
8 | K | 274351121 | Zřízení bednění základových pasů rovného | m2 | 9.48 |  | 0 | CS ÚRS 2022 02 |  | základní |  | 0 | 0.00269 | 0.025501 | 0 | 0 | 4 | K | 2 |  |  |  | ROZPOCET | PU1A | Keramický obklad stěn WC | m2 | 2466,6 | 3 | 0 | 0 | 0 | 0 | 0 | 1 | 0 | 4 | -2068828331
| PP |  | Bednění základů pasů rovné zřízení | [14 empty] | PP | 2 |  |  |  |  | PU1A_sokl |  | m | 883 | 3
| Online PSC |  | https://podminky.urs.cz/item/CS_URS_2022_02/274351121 | [14 empty] | Online PSC | 2 |  |  |  |  | PU1C | Keramický obklad odpadky, dílna | m2 | 103,4 | 3
| VV |  | "kolejnice regálu" 7,9*4*(2*0,15) |  | 9.48 | [12 empty] | VV | 2 | 2 | True | 0 | ROZPOCET | PU1C_sokl |  | m | 41,5 | 3
| VV |  | Součet |  | 9.48 | [12 empty] | VV | 2 | 4 | True | 1 | ROZPOCET | PU1D | Keramický obklad stěn gastro | m2 | 200,4 | 3
9 | K | 274351122 | Odstranění bednění základových pasů rovného | m2 | 9.48 |  | 0 | CS ÚRS 2022 02 |  | základní |  | 0 | 0 | 0 | 0 | 0 | 4 | K | 2 |  |  |  | ROZPOCET | PU1D_sokl |  | m | 66,3 | 3 | 0 | 0 | 0 | 0 | 0 | 1 | 0 | 4 | 1039973277
| PP |  | Bednění základů pasů rovné odstranění | [14 empty] | PP | 2 |  |  |  |  | PU1E | Keramický obklad stěn laboratoře | m2 | 785,9 | 3
| Online PSC |  | https://podminky.urs.cz/item/CS_URS_2022_02/274351122 | [14 empty] | Online PSC | 2 |  |  |  |  | PU1E_sokl |  | m | 462,9 | 3
10 | K | 278381166 | Základy pod technologická zařízení půdorysné plochy přes 1 do 2 m2 z betonu prostého tř. C 25/30 | m3 | 0.162 |  | 0 | CS ÚRS 2022 02 |  | základní |  | 0 | 2.7591 | 0.44698 | 0 | 0 | 4 | K | 2 |  |  |  | ROZPOCET | PU2A_ST | Malba otěruvzdorná středně středně | m2 | 20850,1 | 3 | 0 | 0 | 0 | 0 | 0 | 1 | 0 | 4 | -151326606
| PP |  | Základ (podezdívka) betonový pod ventilátory, čerpadla, ohřívače, motorová zařízení apod. z betonu prostého nebo železového včetně potřebného bednění, s hladkou cementovou omítkou stěn, s potěrem, s vynecháním otvorů pro kotevní železa, bez zemních prací a izolace půdorysná plocha základu přes 1,00 do 2,00 m2 tř. C 25/30 | [14 empty] | PP | 2 |  |  |  |  | PU2A_STR | Malba otěruvzdorná středně středně | m2 | 1095,1 | 3
| Online PSC |  | https://podminky.urs.cz/item/CS_URS_2022_02/278381166 | [14 empty] | Online PSC | 2 |  |  |  |  | PU2B_ST | Malba otěruvzdorná za mokra výborně | m2 | 1612,9 | 3
| VV |  | "E.014, STROJOVNA-UT" | [14 empty] | VV | 2 | 1 | True | 0 | ROZPOCET | PU2B_STR | Malba otěruvzdorná za mokra výborně | m2 | 0 | 3
| VV |  | "E.015, STROJOVNA CHLAZENÍ" 1,21*0,1 |  | 0.121 | [12 empty] | VV | 2 | 2 | True | 0 | ROZPOCET | PU2C_ST | Malba otěruvzdorná za mokra výborně (technické zázemí) | m2 | 2969,7 | 3
| VV |  | Mezisoučet |  | 0.121 | [12 empty] | VV | 2 | 3 | True | 0 | ROZPOCET | PU2C_STR | Malba otěruvzdorná za mokra výborně (technické zázemí) | m2 | 266,4 | 3
| VV |  | "E.425, STROJOVNA VZT" (0,45*0,45*2)*0,1 |  | 0.041 | [12 empty] | VV | 2 | 2 | True | 0 | ROZPOCET | PU3A | Akustický obklad stěn ve výukových prostorech | m2 | 336,96 | 3
| VV |  | Mezisoučet 4.np |  | 0.041 | [12 empty] | VV | 2 | 3 | True | 0 | ROZPOCET | PU3B | Akustický obklad stěn v átriu a aule | m2 | 82,44 | 3
| VV |  | Součet |  | 0.162 | [12 empty] | VV | 2 | 4 | True | 1 | ROZPOCET | PU5A | Omyvatelný epoxidový nátěr | m2 | 52,3 | 3
11 | K | 278381167.R | Základy pod technologická zařízení půdorysné plochy přes 2 m2 z betonu prostého tř. C 25/30 | m3 | 7.89 |  | 0 | CS ÚRS 2022 02 |  | základní |  | 0 | 2.7591 | 21.7695 | 0 | 0 | 4 | K | 2 |  |  |  | ROZPOCET | PU5B_P | Bezprašný nátěr podlahy P (inst. jádra) | m2 | 73,5 | 3 | 0 | 0 | 0 | 0 | 0 | 1 | 0 | 4 | 1086246574
| PP |  | Základ (podezdívka) betonový pod ventilátory, čerpadla, ohřívače, motorová zařízení apod. z betonu prostého nebo železového včetně potřebného bednění, s hladkou cementovou omítkou stěn, s potěrem, s vynecháním otvorů pro kotevní železa, bez zemních prací a izolace půdorysná plocha základu přes 2,00 m2 tř. C 25/30 | [14 empty] | PP | 2 |  |  |  |  | PU5B_ST | Bezprašný nátěr stěn 1xZ + 2-3x nátěr | m2 | 2428,584 | 3
| Online PSC |  | https://podminky.urs.cz/item/CS_URS_2022_02/278381167.R | [14 empty] | Online PSC | 2 |  |  |  |  | PU5B_STR | Bezprašný nátěr stropů 1xZ+ 2-3x nátěr | m2 | 683,3 | 3
| VV |  | "E.014, STROJOVNA-UT" 2,0*1,55*0,05 |  | 0.155 | [12 empty] | VV | 2 | 2 | True | 0 | ROZPOCET | PU5B_STR_PD | Bezprašný nátěr nad PD | m2 | 12922,3 | 3
| VV |  | "E.015, STROJOVNA CHLAZENÍ" 3,95*1,4*0,1+3,9*1,3*0,1+1,57*1,48*0,1 |  | 1.292 | [12 empty] | VV | 2 | 2 | True | 0 | ROZPOCET | PU6A | PVC stěn | m2 | 85,5 | 3
| VV |  | Mezisoučet |  | 1.447 | [12 empty] | VV | 2 | 3 | True | 0 | ROZPOCET | PU6A_lišty |  | m | 106 | 3
| VV |  | "E.424, STROJOVNA VZT" (1,8*3,5+1,5*3,5+5,1*1,8+4,4*1,5+1,5*3,5+0,8*2,3)*0,1 |  | 3.442 | [12 empty] | VV | 2 | 2 | True | 0 | ROZPOCET | PU7A | Sádrová omítka gletovaná | m2 | 1842,3 | 3
| VV |  | "E.425, STROJOVNA VZT" (1,8*2,9+4,4*1,5+3,5*1,7+5,1*2,4)*0,1 |  | 3.001 | [12 empty] | VV | 2 | 2 | True | 0 | ROZPOCET | PU7B | Sádrová omítka hladká | m2 | 81,4 | 3
| VV |  | Mezisoučet |  | 6.443 | [12 empty] | VV | 2 | 3 | True | 0 | ROZPOCET | PU7C | VCŠ omítka | m2 | 2187,1 | 3
| VV |  | Součet |  | 7.89 | [12 empty] | VV | 2 | 4 | True | 1 | ROZPOCET | PU7D | Cementová stěrka | m2 | 1911,8 | 3
12 | K | 279113134 | Základová zeď tl přes 250 do 300 mm z tvárnic ztraceného bednění včetně výplně z betonu tř. C 16/20 | m2 | 560 |  | 0 | CS ÚRS 2022 02 |  | základní |  | 0 | 0.67489 | 377.9384 | 0 | 0 | 4 | K | 2 |  |  |  | ROZPOCET | PU7E | Sádrová stěrka | m2 | 3942,98 | 3 | 0 | 0 | 0 | 0 | 0 | 1 | 0 | 4 | 1681138082
| PP |  | Základové zdi z tvárnic ztraceného bednění včetně výplně z betonu bez zvláštních nároků na vliv prostředí třídy C 16/20, tloušťky zdiva přes 250 do 300 mm | [14 empty] | PP | 2 |  |  |  |  | PU7E_STR | Sádrová stěrka stropů | m2 | 1409,6 | 3
| Online PSC |  | https://podminky.urs.cz/item/CS_URS_2022_02/279113134 | [14 empty] | Online PSC | 2 |  |  |  |  | sokl_DL |  | m | 354,9 | 2
| VV |  | "bednění základů" 544 |  | 544 | [12 empty] | VV | 2 | 2 | True | 0 | ROZPOCET | TXTs |  | m2 | 544 | 2
| VV |  | "řez F-F" 0,5*2,0+15 |  | 16 | [12 empty] | VV | 2 | 2 | True | 0 | ROZPOCET | TXTv |  | m2 | 4610,99 | 2
| VV |  | Součet |  | 560 | [12 empty] | VV | 2 | 4 | True | 1 | ROZPOCET | W1 | KZS z MW tl. 200 + silikon | m2 | 589,87 | 3
13 | K | 279361821 | Výztuž základových zdí nosných betonářskou ocelí 10 505 | t | 8.976 |  | 0 | CS ÚRS 2022 02 |  | základní |  | 0 | 1.0594 | 9.5092 | 0 | 0 | 4 | K | 2 |  |  |  | ROZPOCET | W10A | SDK šachtové s PO (CW75) | m2 | 547,38 | 3 | 0 | 0 | 0 | 0 | 0 | 1 | 0 | 4 | -1301036948
| PP |  | Výztuž základových zdí nosných svislých nebo odkloněných od svislice, rovinných nebo oblých, deskových nebo žebrových, včetně výztuže jejich žeber z betonářské oceli 10 505 (R) nebo BSt 500 | [14 empty] | PP | 2 |  |  |  |  | W10B | SDK šachtové s PO (2xCW50) | m2 | 23,04 | 3
| Online PSC |  | https://podminky.urs.cz/item/CS_URS_2022_02/279361821 | [14 empty] | Online PSC | 2 |  |  |  |  | W11A | SDK inst. předstěna bez PO | m2 | 526,32 | 3
| VV |  | "ztracené bednění základů, kanálů" 544*0,3*0,055 |  | 8.976 | [12 empty] | VV | 2 | 2 | True | 0 | ROZPOCET | W11B | SDK inst. předstěna s PO | m2 | 77,4 | 3
| VV |  | Součet |  | 8.976 | [12 empty] | VV | 2 | 4 | True | 1 | ROZPOCET | W12 | SDK předstěna bez PO | m2 | 686,22 | 3
| D | 3 | Svislé a kompletní konstrukce |  |  |  | 0 |  |  |  |  | 0 |  | 1373.4594 |  | 0 | 1 | D | 1 |  |  |  | ROZPOCET | W13 | SDK napojení na LOP | m2 | 37,8 | 3 | [6 empty] | 0
1678 | K | 311234245 | Zdivo jednovrstvé z cihel děrovaných přes P10 do P15 na maltu M10 tl 250 mm | m2 | 3095.037 |  | 0 | CS ÚRS 2022 02 |  | základní |  | 0 | 0.27198 | 841.7882 | 0 | 0 | 4 | K | 2 |  |  |  | ROZPOCET | W14 | SDK příčka s mech. odol. (zábradlí) | m2 | 110,16 | 3 | 0 | 0 | 0 | 0 | 0 | 1 | 0 | 4 | -1181309552
| PP |  | Zdivo jednovrstvé z cihel děrovaných nebroušených klasických spojených na pero a drážku na maltu M10, pevnost cihel přes P10 do P15, tl. zdiva 250 mm | [14 empty] | PP | 2 |  |  |  |  | W15 | SDK příčka v hyg. zázemí (šatny, WC) | m2 | 219,6 | 3
| Online PSC |  | https://podminky.urs.cz/item/CS_URS_2022_02/311234245 | [14 empty] | Online PSC | 2 |  |  |  |  | W16 | SDK příčka se zzvýšeným Rw (aula) | m2 | 198,8 | 3
| VV |  | F1 |  | 4401.72 | [12 empty] | VV | 2 | 2 | True | 0 | ROZPOCET | W17 | SDK opláštění rozvodu bez PO | m2 | 91,32 | 3
| VV |  | F1_otvor_1NP |  | -246.73 | [12 empty] | VV | 2 | 2 | True | 0 | ROZPOCET | W3A | SDK příčka (WHITE) | m2 | 7015,12 | 3
| VV |  | F1_otvor_2NP |  | -470.028 | [12 empty] | VV | 2 | 2 | True | 0 | ROZPOCET | W3B | SDK příčka (GREEN) | m2 | 1258,2 | 3
| VV |  | F1_otvor_3NP |  | -465.474 | [12 empty] | VV | 2 | 2 | True | 0 | ROZPOCET | W3C | SDK příčka (RED) | m2 | 1592,47 | 3
| VV |  | F1_otvor_4NP |  | -260.899 | [12 empty] | VV | 2 | 2 | True | 0 | ROZPOCET | W3D | SDK příčka (RED, GREEN) | m2 | 192,24 | 3
| VV |  | Mezisoučet |  | 2958.589 | [12 empty] | VV | 2 | 3 | True | 0 | ROZPOCET | W4 | PTH300 s min. izolací na maltu | m2 | 50,64 | 3
| VV |  | F5 |  | 136.448 | [12 empty] | VV | 2 | 2 | True | 0 | ROZPOCET | W5 | SDK příčka ribstol | m2 | 27 | 3
| VV |  | Mezisoučet |  | 136.448 | [12 empty] | VV | 2 | 3 | True | 0 | ROZPOCET | W6 | SDK příčka RC3 (trezor) | m2 | 53,64 | 3
| VV |  | Součet |  | 3095.037 | [12 empty] | VV | 2 | 4 | True | 1 | ROZPOCET | W7A | SDK příčka mokré prostory bez PO (gastro, sprchy) | m2 | 167,76 | 3
14 | K | 311236111 | Zdivo jednovrstvé zvukově izolační na cementovou maltu M10 z cihel děrovaných do P15 tl 200 mm | m2 | 742.196 |  | 0 | CS ÚRS 2022 02 |  | základní |  | 0 | 0.24865 | 184.547 | 0 | 0 | 4 | K | 2 |  |  |  | ROZPOCET | W7B | SDK příčka mokré prostory s PO (gastro, sprchy) | m2 | 137,88 | 3 | 0 | 0 | 0 | 0 | 0 | 1 | 0 | 4 | -1022337177
| PP |  | Zdivo jednovrstvé zvukově izolační z cihel děrovaných spojených na pero a drážku na maltu cementovou M10, pevnost cihel do P15, tl. zdiva 200 mm | [14 empty] | PP | 2 |  |  |  |  | W8A | SDK příčka mokré prostory bez PO (gastro, sprchy) | m2 | 29,16 | 3
| Online PSC |  | https://podminky.urs.cz/item/CS_URS_2022_02/311236111 | [14 empty] | Online PSC | 2 |  |  |  |  | W8B | SDK příčka mokré prostory s PO (gastro, sprchy) | m2 | 23,04 | 3
| VV |  | F6 |  | 742.196 | [12 empty] | VV | 2 | 2 | True | 1 | ROZPOCET | W9 | SDK předstěna mokré (gastro, sprchy) | m2 | 62,64 | 3
15 | K | 311238650 | Zdivo jednovrstvé tepelně izolační z cihel broušených P8 s vnitřní izolací z minerální vlny na tenkovrstvou maltu U přes 0,18 do 0,22 W/m2K tl 300 mm | m2 | 50.64 |  | 0 | CS ÚRS 2022 02 |  | základní |  | 0 | 0.20886 | 10.5767 | 0 | 0 | 4 | K | 2 |  |  |  | ROZPOCET | ZB150 | Ztracené bednění tl. 150 mm | m2 | 126,06 | 3 | 0 | 0 | 0 | 0 | 0 | 1 | 0 | 4 | -2114364523
| PP |  | Zdivo jednovrstvé tepelně izolační z cihel děrovaných broušených s integrovanou izolací z hydrofobizované minerální vlny na tenkovrstvou maltu, součinitel prostupu tepla U přes 0,18 do 0,22, pevnost cihel P8, tl. zdiva 300 mm | [14 empty] | PP | 2 |  |  |  |  | ZB200 | Ztracené bednění tl. 200 mm | m2 | 1237,63 | 3
| Online PSC |  | https://podminky.urs.cz/item/CS_URS_2022_02/311238650 | [14 empty] | Online PSC | 2
| VV |  | W4 |  | 50.64 | [12 empty] | VV | 2 | 2 | True | 0 | ROZPOCET
| VV |  | Mezisoučet |  | 50.64 | [12 empty] | VV | 2 | 3 | True | 0 | ROZPOCET
| VV |  | Součet |  | 50.64 | [12 empty] | VV | 2 | 4 | True | 1 | ROZPOCET
16 | K | 311271510.R | Zdivo nosné rovné tl 150 mm z vibrolisovaných betonových skořepinových tvárnic na MC | m3 | 18.909 |  | 0 | CS ÚRS 2022 02 |  | základní |  | 0 | 1.2023 | 22.7333 | 0 | 0 | 4 | K | 2 |  |  |  | ROZPOCET | [5 empty] | 0 | 0 | 0 | 0 | 0 | 1 | 0 | 4 | -335433570
| PP |  | Zdivo z vibrolisovaných betonových skořepinových tvárnic nosné s plně promaltovanými styčnými spárami, na MC15 rovné, tl. zdiva 150 mm | [14 empty] | PP | 2
| Online PSC |  | https://podminky.urs.cz/item/CS_URS_2022_02/311271510.R | [14 empty] | Online PSC | 2
| VV |  | ZB150*0,15 |  | 18.909 | [12 empty] | VV | 2 | 2 | True | 0 | ROZPOCET
| VV |  | Součet |  | 18.909 | [12 empty] | VV | 2 | 4 | True | 1 | ROZPOCET
17 | K | 311271511 | Zdivo nosné rovné tl 200 mm z vibrolisovaných betonových skořepinových tvárnic na MC | m3 | 247.526 |  | 0 | CS ÚRS 2022 02 |  | základní |  | 0 | 1.2023 | 297.5881 | 0 | 0 | 4 | K | 2 |  |  |  | ROZPOCET | [5 empty] | 0 | 0 | 0 | 0 | 0 | 1 | 0 | 4 | -178674682
| PP |  | Zdivo z vibrolisovaných betonových skořepinových tvárnic nosné s plně promaltovanými styčnými spárami, na MC15 rovné, tl. zdiva 200 mm | [14 empty] | PP | 2
| Online PSC |  | https://podminky.urs.cz/item/CS_URS_2022_02/311271511 | [14 empty] | Online PSC | 2
| VV |  | ZB200*0,2 |  | 247.526 | [12 empty] | VV | 2 | 2 | True | 0 | ROZPOCET
| VV |  | Součet |  | 247.526 | [12 empty] | VV | 2 | 4 | True | 1 | ROZPOCET
18 | K | 317121101 | Montáž prefabrikovaných překladů délky do 1500 mm | kus | 46 |  | 0 | CS ÚRS 2022 02 |  | základní |  | 0 | 0.00688 | 0.31648 | 0 | 0 | 4 | K | 2 |  |  |  | ROZPOCET | [5 empty] | 0 | 0 | 0 | 0 | 0 | 1 | 0 | 4 | -740171063
| PP |  | Montáž prefabrikovaných překladů délky do 1500 mm | [14 empty] | PP | 2
| Online PSC |  | https://podminky.urs.cz/item/CS_URS_2022_02/317121101 | [14 empty] | Online PSC | 2
19 | M | 59321005.R | překlad železobetonový BP 150x 190x 1490 mm, PR2b | kus | 1 |  | 0 |  |  | základní |  | 0 | 0.11 | 0.11 | 0 | 0 | 8 | M | 2 |  |  |  | ROZPOCET | [5 empty] | 0 | 0 | 0 | 0 | 0 | 1 | 0 | 4 | -1602000662
| PP |  | překlad železobetonový BP 150x 190x 1490 mm, PR2b | [14 empty] | PP | 2
1687 | M | 59321007.R | překlad železobetonový BP 150x 190x 990 mm, PR2a | kus | 6 |  | 0 |  |  | základní |  | 0 | 0.072 | 0.432 | 0 | 0 | 8 | M | 2 |  |  |  | ROZPOCET | [5 empty] | 0 | 0 | 0 | 0 | 0 | 1 | 0 | 4 | -873375455
| PP |  | překlad železobetonový BP 150x 190x 990 mm, PR2a | [14 empty] | PP | 2
1688 | M | 59321008.R | překlad železobetonový BP 200x 190x 990 mm, PR3a | kus | 36 |  | 0 |  |  | základní |  | 0 | 0.1 | 3.6 | 0 | 0 | 8 | M | 2 |  |  |  | ROZPOCET | [5 empty] | 0 | 0 | 0 | 0 | 0 | 1 | 0 | 4 | 1961314090
| PP |  | překlad železobetonový BP 200x 190x 990 mm, PR3a | [14 empty] | PP | 2
1689 | M | 59321009.R | překlad železobetonový BP 200x 190x 990 mm, PR3aZ | kus | 3 |  | 0 |  |  | základní |  | 0 | 0.1 | 0.3 | 0 | 0 | 8 | M | 2 |  |  |  | ROZPOCET | [5 empty] | 0 | 0 | 0 | 0 | 0 | 1 | 0 | 4 | 790259757
| PP |  | překlad železobetonový BP 200x 190x 990 mm, PR3aZ | [14 empty] | PP | 2
20 | K | 317121102 | Montáž prefabrikovaných překladů délky přes 1500 do 2200 mm | kus | 25 |  | 0 | CS ÚRS 2022 02 |  | základní |  | 0 | 0.00918 | 0.2295 | 0 | 0 | 4 | K | 2 |  |  |  | ROZPOCET | [5 empty] | 0 | 0 | 0 | 0 | 0 | 1 | 0 | 4 | -1237323087
| PP |  | Montáž prefabrikovaných překladů délky přes 1500 do 2200 mm | [14 empty] | PP | 2
| Online PSC |  | https://podminky.urs.cz/item/CS_URS_2022_02/317121102 | [14 empty] | Online PSC | 2
21 | M | 59321003.R | překlad železobetonový BP 200x 190 x 1990 mm, PR3c | kus | 24 |  | 0 |  |  | základní |  | 0 | 0.2 | 4.8 | 0 | 0 | 8 | M | 2 |  |  |  | ROZPOCET | [5 empty] | 0 | 0 | 0 | 0 | 0 | 1 | 0 | 4 | -1359084458
| PP |  | překlad železobetonový BP 200x 190 x 1990 mm, PR3c | [14 empty] | PP | 2
22 | M | 59321006.R | překlad železobetonový BP 150x 190x 1990 mm, PR2c | kus | 1 |  | 0 |  |  | základní |  | 0 | 0.15 | 0.15 | 0 | 0 | 8 | M | 2 |  |  |  | ROZPOCET | [5 empty] | 0 | 0 | 0 | 0 | 0 | 1 | 0 | 4 | 2139634634
| PP |  | překlad železobetonový BP 150x 190x 1990 mm, PR2c | [14 empty] | PP | 2
23 | K | 317121103 | Montáž prefabrikovaných překladů délky přes 2200 do 4200 mm | kus | 15 |  | 0 | CS ÚRS 2022 02 |  | základní |  | 0 | 0.01147 | 0.17205 | 0 | 0 | 4 | K | 2 |  |  |  | ROZPOCET | [5 empty] | 0 | 0 | 0 | 0 | 0 | 1 | 0 | 4 | -1641883781
| PP |  | Montáž prefabrikovaných překladů délky přes 2200 do 4200 mm | [14 empty] | PP | 2
| Online PSC |  | https://podminky.urs.cz/item/CS_URS_2022_02/317121103 | [14 empty] | Online PSC | 2
24 | M | 59321004.R | překlad železobetonový BP 200x 190 x 2490 mm, PR3d | kus | 12 |  | 0 |  |  | základní |  | 0 | 0.25 | 3 | 0 | 0 | 8 | M | 2 |  |  |  | ROZPOCET | [5 empty] | 0 | 0 | 0 | 0 | 0 | 1 | 0 | 4 | 1275328197
| PP |  | překlad železobetonový BP 200x 190 x 2490 mm, PR3d | [14 empty] | PP | 2
25 | M | 59321060.R | překlad ŽB š 60mm dl 3000mm | kus | 3 |  | 0 |  |  | základní |  | 0 | 0.08 | 0.24 | 0 | 0 | 8 | M | 2 |  |  |  | ROZPOCET | [5 empty] | 0 | 0 | 0 | 0 | 0 | 1 | 0 | 4 | -1396164409
| PP |  | překlad ŽB š 60mm dl 3000mm | [14 empty] | PP | 2
| P |  | Poznámka k položce: 60 x195 x 3000 mm, Celý popis viz technické listy NBP 60-3000 | [14 empty] | P | 2
26 | K | 317168051 | Překlad keramický vysoký v 238 mm dl 1000 mm | kus | 8 |  | 0 | CS ÚRS 2022 02 |  | základní |  | 0 | 0.03655 | 0.2924 | 0 | 0 | 4 | K | 2 |  |  |  | ROZPOCET | [5 empty] | 0 | 0 | 0 | 0 | 0 | 1 | 0 | 4 | -691712315
| PP |  | Překlady keramické vysoké osazené do maltového lože, šířky překladu 70 mm výšky 238 mm, délky 1000 mm | [14 empty] | PP | 2
| Online PSC |  | https://podminky.urs.cz/item/CS_URS_2022_02/317168051 | [14 empty] | Online PSC | 2
| VV |  | "PR4b" 2*1 |  | 2 | [12 empty] | VV | 2 | 2 | True | 0 | ROZPOCET
| VV |  | "PR4j" 3*2 |  | 6 | [12 empty] | VV | 2 | 2 | True | 0 | ROZPOCET
| VV |  | Součet |  | 8 | [12 empty] | VV | 2 | 4 | True | 1 | ROZPOCET
27 | K | 317168052 | Překlad keramický vysoký v 238 mm dl 1250 mm | kus | 9 |  | 0 | CS ÚRS 2022 02 |  | základní |  | 0 | 0.04555 | 0.40995 | 0 | 0 | 4 | K | 2 |  |  |  | ROZPOCET | [5 empty] | 0 | 0 | 0 | 0 | 0 | 1 | 0 | 4 | 481913599
| PP |  | Překlady keramické vysoké osazené do maltového lože, šířky překladu 70 mm výšky 238 mm, délky 1250 mm | [14 empty] | PP | 2
| Online PSC |  | https://podminky.urs.cz/item/CS_URS_2022_02/317168052 | [14 empty] | Online PSC | 2
| VV |  | "PR4c" 2*3 |  | 6 | [12 empty] | VV | 2 | 2 | True | 0 | ROZPOCET
| VV |  | "PR4f" 3*1 |  | 3 | [12 empty] | VV | 2 | 2 | True | 0 | ROZPOCET
| VV |  | Součet |  | 9 | [12 empty] | VV | 2 | 4 | True | 1 | ROZPOCET
28 | K | 317168053 | Překlad keramický vysoký v 238 mm dl 1500 mm | kus | 8 |  | 0 | CS ÚRS 2022 02 |  | základní |  | 0 | 0.05455 | 0.4364 | 0 | 0 | 4 | K | 2 |  |  |  | ROZPOCET | [5 empty] | 0 | 0 | 0 | 0 | 0 | 1 | 0 | 4 | 448993676
| PP |  | Překlady keramické vysoké osazené do maltového lože, šířky překladu 70 mm výšky 238 mm, délky 1500 mm | [14 empty] | PP | 2
| Online PSC |  | https://podminky.urs.cz/item/CS_URS_2022_02/317168053 | [14 empty] | Online PSC | 2
| VV |  | "PR4d" 2*4 |  | 8 | [12 empty] | VV | 2 | 2 | True | 0 | ROZPOCET
| VV |  | Součet |  | 8 | [12 empty] | VV | 2 | 4 | True | 1 | ROZPOCET
29 | K | 317168053.R | Překlad keramický vysoký v 238 mm atyp dl 1425 mm | kus | 2 |  | 0 |  |  | základní |  | 0 | 0.05455 | 0.1091 | 0 | 0 | 4 | K | 2 |  |  |  | ROZPOCET | [5 empty] | 0 | 0 | 0 | 0 | 0 | 1 | 0 | 4 | 915494894
| PP |  | Překlady keramické vysoké osazené do maltového lože, šířky překladu 70 mm výšky 238 mm, atyp délky 1425 mm | [14 empty] | PP | 2
| VV |  | "PR4h" 2 |  | 2 | [12 empty] | VV | 2 | 2 | True | 0 | ROZPOCET
| VV |  | Součet |  | 2 | [12 empty] | VV | 2 | 4 | True | 1 | ROZPOCET
30 | K | 317168054 | Překlad keramický vysoký v 238 mm dl 1750 mm | kus | 8 |  | 0 | CS ÚRS 2022 02 |  | základní |  | 0 | 0.06355 | 0.5084 | 0 | 0 | 4 | K | 2 |  |  |  | ROZPOCET | [5 empty] | 0 | 0 | 0 | 0 | 0 | 1 | 0 | 4 | -70683455
| PP |  | Překlady keramické vysoké osazené do maltového lože, šířky překladu 70 mm výšky 238 mm, délky 1750 mm | [14 empty] | PP | 2
| Online PSC |  | https://podminky.urs.cz/item/CS_URS_2022_02/317168054 | [14 empty] | Online PSC | 2
| VV |  | "PR4e" 2*4 |  | 8 | [12 empty] | VV | 2 | 2 | True | 0 | ROZPOCET
| VV |  | Součet |  | 8 | [12 empty] | VV | 2 | 4 | True | 1 | ROZPOCET
31 | K | 317168056 | Překlad keramický vysoký v 238 mm dl 2250 mm | kus | 3 |  | 0 | CS ÚRS 2022 02 |  | základní |  | 0 | 0.08185 | 0.24555 | 0 | 0 | 4 | K | 2 |  |  |  | ROZPOCET | [5 empty] | 0 | 0 | 0 | 0 | 0 | 1 | 0 | 4 | -961998795
| PP |  | Překlady keramické vysoké osazené do maltového lože, šířky překladu 70 mm výšky 238 mm, délky 2250 mm | [14 empty] | PP | 2
| Online PSC |  | https://podminky.urs.cz/item/CS_URS_2022_02/317168056 | [14 empty] | Online PSC | 2
| VV |  | "PR4i" 3*1 |  | 3 | [12 empty] | VV | 2 | 2 | True | 0 | ROZPOCET
| VV |  | Součet |  | 3 | [12 empty] | VV | 2 | 4 | True | 1 | ROZPOCET
32 | K | 317168058 | Překlad keramický vysoký v 238 mm dl 2750 mm | kus | 2 |  | 0 | CS ÚRS 2022 02 |  | základní |  | 0 | 0.10005 | 0.2001 | 0 | 0 | 4 | K | 2 |  |  |  | ROZPOCET | [5 empty] | 0 | 0 | 0 | 0 | 0 | 1 | 0 | 4 | 2121767789
| PP |  | Překlady keramické vysoké osazené do maltového lože, šířky překladu 70 mm výšky 238 mm, délky 2750 mm | [14 empty] | PP | 2
| Online PSC |  | https://podminky.urs.cz/item/CS_URS_2022_02/317168058 | [14 empty] | Online PSC | 2
| VV |  | "PR4g" 2 |  | 2 | [12 empty] | VV | 2 | 2 | True | 0 | ROZPOCET
| VV |  | Součet |  | 2 | [12 empty] | VV | 2 | 4 | True | 1 | ROZPOCET
1683 | K | 317321411 | Překlad ze ŽB tř. C 25/30 | m3 | 0.222 |  | 0 | CS ÚRS 2024 01 |  | základní |  | 0 | 2.5019 | 0.55542 | 0 | 0 | 4 | K | 2 |  |  |  | ROZPOCET | [5 empty] | 0 | 0 | 0 | 0 | 0 | 1 | 0 | 4 | -1158036881
| PP |  | Překlady z betonu železového (bez výztuže) tř. C 25/30 | [14 empty] | PP | 2
| Online PSC |  | https://podminky.urs.cz/item/CS_URS_2024_01/317321411 | [14 empty] | Online PSC | 2
| VV |  | "PR5" 0,2*0,25*4,43 |  | 0.222 | [12 empty] | VV | 2 | 2 | True | 0 | ROZPOCET
| VV |  | Součet |  | 0.222 | [12 empty] | VV | 2 | 4 | True | 1 | ROZPOCET
1684 | K | 317351101 | Zřízení bednění v do 4 m klenbových pásů válcových | m2 | 2.315 |  | 0 | CS ÚRS 2024 01 |  | základní |  | 0 | 0.00984 | 0.02278 | 0 | 0 | 4 | K | 2 |  |  |  | ROZPOCET | [5 empty] | 0 | 0 | 0 | 0 | 0 | 1 | 0 | 4 | 782731876
| PP |  | Bednění klenbových pásů, říms nebo překladů klenbových pásů válcových včetně podpěrné konstrukce do výše 4 m zřízení | [14 empty] | PP | 2
| Online PSC |  | https://podminky.urs.cz/item/CS_URS_2024_01/317351101 | [14 empty] | Online PSC | 2
| VV |  | "PR5" 2*0,25*4,43+2*0,2*0,25 |  | 2.315 | [12 empty] | VV | 2 | 2 | True | 1 | ROZPOCET
1685 | K | 317351102 | Odstranění bednění v do 4 m klenbových pásů válcových | m2 | 2.315 |  | 0 | CS ÚRS 2024 01 |  | základní |  | 0 | 0 | 0 | 0 | 0 | 4 | K | 2 |  |  |  | ROZPOCET | [5 empty] | 0 | 0 | 0 | 0 | 0 | 1 | 0 | 4 | 1021903607
| PP |  | Bednění klenbových pásů, říms nebo překladů klenbových pásů válcových včetně podpěrné konstrukce do výše 4 m odstranění | [14 empty] | PP | 2
| Online PSC |  | https://podminky.urs.cz/item/CS_URS_2024_01/317351102 | [14 empty] | Online PSC | 2
1686 | K | 317361821 | Výztuž překladů a říms z betonářské oceli 10 505 | t | 0.028 |  | 0 | CS ÚRS 2024 01 |  | základní |  | 0 | 1.0457 | 0.029281 | 0 | 0 | 4 | K | 2 |  |  |  | ROZPOCET | [5 empty] | 0 | 0 | 0 | 0 | 0 | 1 | 0 | 4 | -731353015
| PP |  | Výztuž překladů, říms, žlabů, žlabových říms, klenbových pásů z betonářské oceli 10 505 (R) nebo BSt 500 | [14 empty] | PP | 2
| Online PSC |  | https://podminky.urs.cz/item/CS_URS_2024_01/317361821 | [14 empty] | Online PSC | 2
| VV |  | "R10" 0,00062*4,4*8*1,1 |  | 0.024 | [12 empty] | VV | 2 | 2 | True | 0 | ROZPOCET
| VV |  | "R6" 0,00022*0,9*19*1,1 |  | 0.004 | [12 empty] | VV | 2 | 2 | True | 0 | ROZPOCET
| VV |  | Součet |  | 0.028 | [12 empty] | VV | 2 | 4 | True | 1 | ROZPOCET
1696 | K | 317941119.R | D+M atypické zámečnické konstrukce pod PR3aZ - L profil 125x8 dl. 200mm s čelní deskou vč. kotvení do ŽB - dle tabulky překladů | kpl | 1 |  | 0 |  |  | základní |  | 0 | 0.01954 | 0.01954 | 0 | 0 | 4 | K | 2 |  |  |  | ROZPOCET | [5 empty] | 0 | 0 | 0 | 0 | 0 | 1 | 0 | 4 | 1859179634
| PP |  | D+M atypické zámečnické konstrukce pod PR3aZ - L profil 125x8 dl. 200mm s čelní deskou vč. kotvení do ŽB - dle tabulky překladů | [14 empty] | PP | 2
| P |  | Poznámka k položce: L profil 125x8 délky 200mm s navařenou čelní deskou (P8, 250x250 mm) vč. kotvení do železobetonu (2xM10, l=100 mm), profily spojit navařením pásků (P4), min. uložení 125 mm | [14 empty] | P | 2
33 | K | 317941120.R | D+M atypické zámečnické konstrukce pod PR4h - L profil 125x8 dl. 200mm s čelní deskou vč. kotvení do ŽB - dle tabulky překladů | kpl | 1 |  | 0 |  |  | základní |  | 0 | 0.01954 | 0.01954 | 0 | 0 | 4 | K | 2 |  |  |  | ROZPOCET | [5 empty] | 0 | 0 | 0 | 0 | 0 | 1 | 0 | 4 | -1574500349
| PP |  | D+M atypické zámečnické konstrukce pod PR4h - L profil 125x8 dl. 200mm s čelní deskou vč. kotvení do ŽB - dle tabulky překladů | [14 empty] | PP | 2
| P |  | Poznámka k položce: L profil 125x8 délky 200mm s navařenou čelní deskou (P8, 250x250 mm) vč. kotvení do železobetonu (2xM10, l=100 mm), profily spojit navařením pásků (P4), min. uložení 125 mm | [14 empty] | P | 2
1682 | K | 317941121.R | D+M atypické zámečnické konstrukce pod PR5h - L profil 250x22 délky 200mm s navařenou čelní deskou (P10, 300x300 mm) | kpl | 1 |  | 0 |  |  | základní |  | 0 | 0.01954 | 0.01954 | 0 | 0 | 4 | K | 2 |  |  |  | ROZPOCET | [5 empty] | 0 | 0 | 0 | 0 | 0 | 1 | 0 | 4 | 1520031155
| PP |  | D+M atypické zámečnické konstrukce pod PR5h - L profil 250x22 délky 200mm s navařenou čelní deskou (P10, 300x300 mm) vč. kotvení do železobetonu (2xM10, l=100 mm), profily spojit navařením pásků (P4), min. uložení 125 mm | [14 empty] | PP | 2
1679 | K | 317998111 | Tepelná izolace mezi překlady v 24 cm z EPS tl přes 30 do 50 mm | m | 1.25 |  | 0 | CS ÚRS 2022 02 |  | základní |  | 0 | 0.0001875 | 0.00023437 | 0 | 0 | 4 | K | 2 |  |  |  | ROZPOCET | [5 empty] | 0 | 0 | 0 | 0 | 0 | 1 | 0 | 4 | -1843855843
| PP |  | Izolace tepelná mezi překlady z pěnového polystyrenu výšky 24 cm, tloušťky přes 30 do 50 mm | [14 empty] | PP | 2
| Online PSC |  | https://podminky.urs.cz/item/CS_URS_2022_02/317998111 | [14 empty] | Online PSC | 2
| VV |  | "tl. překladu 250 mm" | [14 empty] | VV | 2 | 1 | True | 0 | ROZPOCET
| VV |  | "PR4f" 1,25*1 |  | 1.25 | [12 empty] | VV | 2 | 2 | True | 0 | ROZPOCET
| VV |  | Součet |  | 1.25 | [12 empty] | VV | 2 | 4 | True | 1 | ROZPOCET
1680 | K | 317998112 | Tepelná izolace mezi překlady v 24 cm z EPS tl přes 50 do 70 mm | m | 24.175 |  | 0 | CS ÚRS 2022 02 |  | základní |  | 0 | 0.0002625 | 0.0063459 | 0 | 0 | 4 | K | 2 |  |  |  | ROZPOCET | [5 empty] | 0 | 0 | 0 | 0 | 0 | 1 | 0 | 4 | 702794640
| PP |  | Izolace tepelná mezi překlady z pěnového polystyrenu výšky 24 cm, tloušťky přes 50 do 70 mm | [14 empty] | PP | 2
| Online PSC |  | https://podminky.urs.cz/item/CS_URS_2022_02/317998112 | [14 empty] | Online PSC | 2
| VV |  | "tl. překladu 200 mm" | [14 empty] | VV | 2 | 1 | True | 0 | ROZPOCET
| VV |  | "PR4b" 1,0*1 |  | 1 | [12 empty] | VV | 2 | 2 | True | 0 | ROZPOCET
| VV |  | "PR4c" 1,25*3 |  | 3.75 | [12 empty] | VV | 2 | 2 | True | 0 | ROZPOCET
| VV |  | "PR4d" 1,5*4 |  | 6 | [12 empty] | VV | 2 | 2 | True | 0 | ROZPOCET
| VV |  | "PR4e" 1,75*4 |  | 7 | [12 empty] | VV | 2 | 2 | True | 0 | ROZPOCET
| VV |  | "PR4g" 2,75*1 |  | 2.75 | [12 empty] | VV | 2 | 2 | True | 0 | ROZPOCET
| VV |  | "PR4h" 1,425*1 |  | 1.425 | [12 empty] | VV | 2 | 2 | True | 0 | ROZPOCET
| VV |  | "PR4i" 2,25*1 |  | 2.25 | [12 empty] | VV | 2 | 2 | True | 0 | ROZPOCET
| VV |  | Součet |  | 24.175 | [12 empty] | VV | 2 | 4 | True | 1 | ROZPOCET
1681 | K | 317998114 | Tepelná izolace mezi překlady v 24 cm z EPS tl 90 mm | m | 4.25 |  | 0 | CS ÚRS 2022 02 |  | základní |  | 0 | 0.0003375 | 0.0014344 | 0 | 0 | 4 | K | 2 |  |  |  | ROZPOCET | [5 empty] | 0 | 0 | 0 | 0 | 0 | 1 | 0 | 4 | 1735185774
| PP |  | Izolace tepelná mezi překlady z pěnového polystyrenu výšky 24 cm, tloušťky 90 mm | [14 empty] | PP | 2
| Online PSC |  | https://podminky.urs.cz/item/CS_URS_2022_02/317998114 | [14 empty] | Online PSC | 2
| VV |  | "tl. překladu 300 mm" | [14 empty] | VV | 2 | 1 | True | 0 | ROZPOCET
| VV |  | "PR4a" 2,25*1 |  | 2.25 | [12 empty] | VV | 2 | 2 | True | 0 | ROZPOCET
| VV |  | "PR4j" 1,0*2 |  | 2 | [12 empty] | VV | 2 | 2 | True | 0 | ROZPOCET
| VV |  | Součet |  | 4.25 | [12 empty] | VV | 2 | 4 | True | 1 | ROZPOCET
| D | 5 | Komunikace pozemní |  |  |  | 0 |  |  |  |  | 0 |  | 528.7143 |  | 0 | 1 | D | 1 |  |  |  | ROZPOCET | [11 empty] | 0
34 | K | 564851114 | Podklad ze štěrkodrtě ŠD plochy přes 100 m2 tl 180 mm | m2 | 599.94 |  | 0 | CS ÚRS 2022 02 |  | základní |  | 0 | 0.414 | 248.3752 | 0 | 0 | 4 | K | 2 |  |  |  | ROZPOCET | [5 empty] | 0 | 0 | 0 | 0 | 0 | 1 | 0 | 4 | -1933784100
| PP |  | Podklad ze štěrkodrti ŠD s rozprostřením a zhutněním plochy přes 100 m2, po zhutnění tl. 180 mm | [14 empty] | PP | 2
| Online PSC |  | https://podminky.urs.cz/item/CS_URS_2022_02/564851114 | [14 empty] | Online PSC | 2
| VV |  | "S4" 492,04 |  | 492.04 | [12 empty] | VV | 2 | 2 | True | 0 | ROZPOCET
| VV |  | "S6" 107,9 |  | 107.9 | [12 empty] | VV | 2 | 2 | True | 0 | ROZPOCET
| VV |  | Součet |  | 599.94 | [12 empty] | VV | 2 | 4 | True | 1 | ROZPOCET
35 | K | 596811412 | Kladení velkoformátové betonové dlažby tl přes 100 do 150 mm velikosti do 0,5 m2 pl přes 300 m2 | m2 | 675.76 |  | 0 | CS ÚRS 2022 02 |  | základní |  | 0 | 0.0904 | 61.0887 | 0 | 0 | 4 | K | 2 |  |  |  | ROZPOCET | [5 empty] | 0 | 0 | 0 | 0 | 0 | 1 | 0 | 4 | -1258166126
| PP |  | Kladení velkoformátové dlažby pozemních komunikací a komunikací pro pěší s ložem z kameniva tl. 40 mm, s vyplněním spár, s hutněním, vibrováním a se smetením přebytečného materiálu tl. přes 100 do 150 mm, velikosti dlaždic do 0,5 m2, pro plochy přes 300 m2 | [14 empty] | PP | 2
| Online PSC |  | https://podminky.urs.cz/item/CS_URS_2022_02/596811412 | [14 empty] | Online PSC | 2
36 | M | 59246020.R | dlažba velkoformátová betonová plochy do 0,5m2 tl 120mm, bílá, protiskluz tryskaný povrch, mrazuvzdorná | m2 | 696.033 |  | 0 |  |  | základní |  | 0 | 0.315 | 219.2504 | 0 | 0 | 8 | M | 2 |  |  |  | ROZPOCET | [5 empty] | 0 | 0 | 0 | 0 | 0 | 1 | 0 | 4 | 1945273975
| PP |  | dlažba velkoformátová betonová plochy do 0,5m2 tl 120mm, bílá, protiskluz tryskaný povrch, mrazuvzdorná | [14 empty] | PP | 2
| VV |  | "S4" 492,04 |  | 492.04 | [12 empty] | VV | 2 | 2 | True | 0 | ROZPOCET
| VV |  | Mezisoučet |  | 492.04 | [12 empty] | VV | 2 | 3 | True | 0 | ROZPOCET
| VV |  | "S6" 107,9 |  | 107.9 | [12 empty] | VV | 2 | 2 | True | 0 | ROZPOCET
| VV |  | Mezisoučet |  | 107.9 | [12 empty] | VV | 2 | 3 | True | 0 | ROZPOCET
| VV |  | "S9" 71,82 |  | 71.82 | [12 empty] | VV | 2 | 2 | True | 0 | ROZPOCET
| VV |  | Mezisoučet |  | 71.82 | [12 empty] | VV | 2 | 3 | True | 0 | ROZPOCET
| VV |  | "J137" 1,0*0,5*8 |  | 4 | [12 empty] | VV | 2 | 2 | True | 0 | ROZPOCET
| VV |  | Mezisoučet |  | 4 | [12 empty] | VV | 2 | 3 | True | 0 | ROZPOCET
| VV |  | Součet |  | 675.76 | [12 empty] | VV | 2 | 4 | True | 1 | ROZPOCET
| VV |  | 675,76*1,03 'Přepočtené koeficientem množství |  | 696.033 | [12 empty] | VV | 2 | 2 | False | 1 | ROZPOCET
| D | 6 | Úpravy povrchů, podlahy a osazování výplní |  |  |  | 0 |  |  |  |  | 0 |  | 4021.029 |  | 0 | 1 | D | 1 |  |  |  | ROZPOCET | [11 empty] | 0
37 | K | 611131121 | Penetrační disperzní nátěr vnitřních stropů nanášený ručně | m2 | 1409.6 |  | 0 | CS ÚRS 2022 02 |  | základní |  | 0 | 0.00026 | 0.3665 | 0 | 0 | 4 | K | 2 |  |  |  | ROZPOCET | [5 empty] | 0 | 0 | 0 | 0 | 0 | 1 | 0 | 4 | 2061693944
| PP |  | Podkladní a spojovací vrstva vnitřních omítaných ploch penetrace disperzní nanášená ručně stropů | [14 empty] | PP | 2
| Online PSC |  | https://podminky.urs.cz/item/CS_URS_2022_02/611131121 | [14 empty] | Online PSC | 2
| VV |  | PU7E_STR |  | 1409.6 | [12 empty] | VV | 2 | 2 | True | 1 | ROZPOCET
38 | K | 611181001 | Sádrová stěrka tl.do 3 mm vnitřních rovných stropů | m2 | 1409.6 |  | 0 | CS ÚRS 2022 02 |  | základní |  | 0 | 0.00391 | 5.5115 | 0 | 0 | 4 | K | 2 |  |  |  | ROZPOCET | [5 empty] | 0 | 0 | 0 | 0 | 0 | 1 | 0 | 4 | 1275303139
| PP |  | Sádrová stěrka vnitřních povrchů tloušťky do 3 mm bez penetrace, včetně následného přebroušení vodorovných konstrukcí stropů rovných | [14 empty] | PP | 2
| Online PSC |  | https://podminky.urs.cz/item/CS_URS_2022_02/611181001 | [14 empty] | Online PSC | 2
| VV |  | PU7E_STR |  | 1409.6 | [12 empty] | VV | 2 | 2 | True | 1 | ROZPOCET
39 | K | 611181011 | Příplatek k cenám za každý další 1 mm sádrové stěrky vnitřních rovných stropů | m2 | 7048 |  | 0 | CS ÚRS 2022 02 |  | základní |  | 0 | 0.0013 | 9.1624 | 0 | 0 | 4 | K | 2 |  |  |  | ROZPOCET | [5 empty] | 0 | 0 | 0 | 0 | 0 | 1 | 0 | 4 | 1107052201
| PP |  | Sádrová stěrka vnitřních povrchů Příplatek k cenám za každý další 1 mm stěrky stropů rovných | [14 empty] | PP | 2
| Online PSC |  | https://podminky.urs.cz/item/CS_URS_2022_02/611181011 | [14 empty] | Online PSC | 2
| VV |  | "do celkové tl. 5 mm + odhad prům. nadspotřeby" (2+3)*PU7E_STR |  | 7048 | [12 empty] | VV | 2 | 2 | True | 0 | ROZPOCET
| VV |  | Součet |  | 7048 | [12 empty] | VV | 2 | 4 | True | 1 | ROZPOCET
40 | K | 612131121 | Penetrační disperzní nátěr vnitřních stěn nanášený ručně | m2 | 9965.58 |  | 0 | CS ÚRS 2022 02 |  | základní |  | 0 | 0.00026 | 2.5911 | 0 | 0 | 4 | K | 2 |  |  |  | ROZPOCET | [5 empty] | 0 | 0 | 0 | 0 | 0 | 1 | 0 | 4 | -271028394
| PP |  | Podkladní a spojovací vrstva vnitřních omítaných ploch penetrace disperzní nanášená ručně stěn | [14 empty] | PP | 2
| Online PSC |  | https://podminky.urs.cz/item/CS_URS_2022_02/612131121 | [14 empty] | Online PSC | 2
| VV |  | PU7A+PU7B+PU7C+PU7E+PU7D |  | 9965.58 | [12 empty] | VV | 2 | 2 | True | 0 | ROZPOCET
| VV |  | Součet |  | 9965.58 | [12 empty] | VV | 2 | 4 | True | 1 | ROZPOCET
41 | K | 612181001 | Sádrová stěrka tl.do 3 mm vnitřních stěn | m2 | 3942.98 |  | 0 | CS ÚRS 2022 02 |  | základní |  | 0 | 0.00391 | 15.4171 | 0 | 0 | 4 | K | 2 |  |  |  | ROZPOCET | [5 empty] | 0 | 0 | 0 | 0 | 0 | 1 | 0 | 4 | -1981536525
| PP |  | Sádrová stěrka vnitřních povrchů tloušťky do 3 mm bez penetrace, včetně následného přebroušení svislých konstrukcí stěn v podlaží i na schodišti | [14 empty] | PP | 2
| Online PSC |  | https://podminky.urs.cz/item/CS_URS_2022_02/612181001 | [14 empty] | Online PSC | 2
| VV |  | PU7E |  | 3942.98 | [12 empty] | VV | 2 | 2 | True | 0 | ROZPOCET
| VV |  | Součet |  | 3942.98 | [12 empty] | VV | 2 | 4 | True | 1 | ROZPOCET
42 | K | 612181011 | Příplatek k cenám za každý další 1 mm sádrové stěrky vnitřních stěn | m2 | 19714.9 |  | 0 | CS ÚRS 2022 02 |  | základní |  | 0 | 0.0013 | 25.6294 | 0 | 0 | 4 | K | 2 |  |  |  | ROZPOCET | [5 empty] | 0 | 0 | 0 | 0 | 0 | 1 | 0 | 4 | 1370940589
| PP |  | Sádrová stěrka vnitřních povrchů Příplatek k cenám za každý další 1 mm stěrky stěn v podlaží i na schodišti | [14 empty] | PP | 2
| Online PSC |  | https://podminky.urs.cz/item/CS_URS_2022_02/612181011 | [14 empty] | Online PSC | 2
| VV |  | PU7E*(2+3) |  | 19714.9 | [12 empty] | VV | 2 | 2 | True | 0 | ROZPOCET
| VV |  | Součet |  | 19714.9 | [12 empty] | VV | 2 | 4 | True | 1 | ROZPOCET
43 | K | 612182001.R | Cementová jemnozrnná mrazuvzdorná stěrka tl.do 5 mm vnitřních stěn a sloupů | m2 | 1911.8 |  | 0 |  |  | základní |  | 0 | 0.00391 | 7.4751 | 0 | 0 | 4 | K | 2 |  |  |  | ROZPOCET | [5 empty] | 0 | 0 | 0 | 0 | 0 | 1 | 0 | 4 | 1239906918
| PP |  | Cementová jemnozrnná mrazuvzdorná stěrka vnitřních povrchů tloušťky do 5 mm bez penetrace, hladký povrch pro sjednocení a dosažení vzhledu pohledového betonu | [14 empty] | PP | 2
| P |  | Poznámka k položce: Tenkovrstvá jemnozrnná mrazuodolná cementová stěrka s hladkým povrchem pro sjednocení a opravy betonových konstrukcí k dosažení vzhledu pohledového betonu tl. do 5mm. O nutnosti aplikace rozhodne architekt a investor. | [14 empty] | P | 2
| VV |  | PU7D |  | 1911.8 | [12 empty] | VV | 2 | 2 | True | 0 | ROZPOCET
| VV |  | Součet |  | 1911.8 | [12 empty] | VV | 2 | 4 | True | 1 | ROZPOCET
44 | K | 612321341 | Vápenocementová omítka štuková dvouvrstvá vnitřních stěn nanášená strojně | m2 | 2187.1 |  | 0 | CS ÚRS 2022 02 |  | základní |  | 0 | 0.01628 | 35.606 | 0 | 0 | 4 | K | 2 |  |  |  | ROZPOCET | [5 empty] | 0 | 0 | 0 | 0 | 0 | 1 | 0 | 4 | -385387951
| PP |  | Omítka vápenocementová vnitřních ploch nanášená strojně dvouvrstvá, tloušťky jádrové omítky do 10 mm a tloušťky štuku do 3 mm štuková svislých konstrukcí stěn | [14 empty] | PP | 2
| Online PSC |  | https://podminky.urs.cz/item/CS_URS_2022_02/612321341 | [14 empty] | Online PSC | 2
| VV |  | PU7C |  | 2187.1 | [12 empty] | VV | 2 | 2 | True | 0 | ROZPOCET
| VV |  | Součet |  | 2187.1 | [12 empty] | VV | 2 | 4 | True | 1 | ROZPOCET
45 | K | 612321391 | Příplatek k vápenocementové omítce vnitřních stěn za každých dalších 5 mm tloušťky strojně | m2 | 4374.2 |  | 0 | CS ÚRS 2022 02 |  | základní |  | 0 | 0.0068 | 29.7446 | 0 | 0 | 4 | K | 2 |  |  |  | ROZPOCET | [5 empty] | 0 | 0 | 0 | 0 | 0 | 1 | 0 | 4 | -1562550842
| PP |  | Omítka vápenocementová vnitřních ploch nanášená strojně Příplatek k cenám za každých dalších i započatých 5 mm tloušťky omítky přes 10 mm stěn | [14 empty] | PP | 2
| Online PSC |  | https://podminky.urs.cz/item/CS_URS_2022_02/612321391 | [14 empty] | Online PSC | 2
| VV |  | PU7C*2 |  | 4374.2 | [12 empty] | VV | 2 | 2 | True | 0 | ROZPOCET
| VV |  | Součet |  | 4374.2 | [12 empty] | VV | 2 | 4 | True | 1 | ROZPOCET
46 | K | 612341321 | Sádrová nebo vápenosádrová omítka hladká jednovrstvá vnitřních stěn nanášená strojně | m2 | 1923.7 |  | 0 | CS ÚRS 2022 02 |  | základní |  | 0 | 0.01103 | 21.2184 | 0 | 0 | 4 | K | 2 |  |  |  | ROZPOCET | [5 empty] | 0 | 0 | 0 | 0 | 0 | 1 | 0 | 4 | -1183096249
| PP |  | Omítka sádrová nebo vápenosádrová vnitřních ploch nanášená strojně jednovrstvá, tloušťky do 10 mm hladká svislých konstrukcí stěn | [14 empty] | PP | 2
| Online PSC |  | https://podminky.urs.cz/item/CS_URS_2022_02/612341321 | [14 empty] | Online PSC | 2
| VV |  | PU7A+PU7B |  | 1923.7 | [12 empty] | VV | 2 | 2 | True | 0 | ROZPOCET
| VV |  | Součet |  | 1923.7 | [12 empty] | VV | 2 | 4 | True | 1 | ROZPOCET
47 | K | 612341391 | Příplatek k sádrové omítce vnitřních stěn za každých dalších 5 mm tloušťky strojně | m2 | 3766 |  | 0 | CS ÚRS 2022 02 |  | základní |  | 0 | 0.00552 | 20.7883 | 0 | 0 | 4 | K | 2 |  |  |  | ROZPOCET | [5 empty] | 0 | 0 | 0 | 0 | 0 | 1 | 0 | 4 | -1805011671
| PP |  | Omítka sádrová nebo vápenosádrová vnitřních ploch nanášená strojně Příplatek k cenám za každých dalších i započatých 5 mm tloušťky omítky přes 10 mm stěn | [14 empty] | PP | 2
| Online PSC |  | https://podminky.urs.cz/item/CS_URS_2022_02/612341391 | [14 empty] | Online PSC | 2
| VV |  | PU7A*2 |  | 3684.6 | [12 empty] | VV | 2 | 2 | True | 0 | ROZPOCET
| VV |  | PU7B |  | 81.4 | [12 empty] | VV | 2 | 2 | True | 0 | ROZPOCET
| VV |  | Součet |  | 3766 | [12 empty] | VV | 2 | 4 | True | 1 | ROZPOCET
48 | K | 612341392.R | Příplatek k sádrové omítce vnitřních stěn za gletování povrchu | m2 | 1842.3 |  | 0 |  |  | základní |  | 0 | 0.00552 | 10.1695 | 0 | 0 | 4 | K | 2 |  |  |  | ROZPOCET | [5 empty] | 0 | 0 | 0 | 0 | 0 | 1 | 0 | 4 | 2035251791
| PP |  | Omítka sádrová nebo vápenosádrová vnitřních ploch nanášená strojně Příplatek k cenám za gletování povrchu | [14 empty] | PP | 2
| VV |  | PU7A |  | 1842.3 | [12 empty] | VV | 2 | 2 | True | 0 | ROZPOCET
| VV |  | Součet |  | 1842.3 | [12 empty] | VV | 2 | 4 | True | 1 | ROZPOCET
49 | K | 613131121 | Penetrační disperzní nátěr vnitřních pilířů nebo sloupů nanášený ručně | m2 | 340.56 |  | 0 | CS ÚRS 2022 02 |  | základní |  | 0 | 0.00026 | 0.088546 | 0 | 0 | 4 | K | 2 |  |  |  | ROZPOCET | [5 empty] | 0 | 0 | 0 | 0 | 0 | 1 | 0 | 4 | -710738933
| PP |  | Podkladní a spojovací vrstva vnitřních omítaných ploch penetrace disperzní nanášená ručně pilířů nebo sloupů | [14 empty] | PP | 2
| Online PSC |  | https://podminky.urs.cz/item/CS_URS_2022_02/613131121 | [14 empty] | Online PSC | 2
| VV |  | 2,2*3,6*43 |  | 340.56 | [12 empty] | VV | 2 | 2 | True | 1 | ROZPOCET
50 | K | 613181001 | Sádrová stěrka tl.do 3 mm vnitřních pilířů nebo sloupů | m2 | 340.56 |  | 0 | CS ÚRS 2022 02 |  | základní |  | 0 | 0.00391 | 1.3316 | 0 | 0 | 4 | K | 2 |  |  |  | ROZPOCET | [5 empty] | 0 | 0 | 0 | 0 | 0 | 1 | 0 | 4 | 836506939
| PP |  | Sádrová stěrka vnitřních povrchů tloušťky do 3 mm bez penetrace, včetně následného přebroušení svislých konstrukcí pilířů nebo sloupů | [14 empty] | PP | 2
| Online PSC |  | https://podminky.urs.cz/item/CS_URS_2022_02/613181001 | [14 empty] | Online PSC | 2
| VV |  | 2,2*3,6*43 |  | 340.56 | [12 empty] | VV | 2 | 2 | True | 0 | ROZPOCET
| VV |  | Součet |  | 340.56 | [12 empty] | VV | 2 | 4 | True | 1 | ROZPOCET
51 | K | 613181011 | Příplatek k cenám za každý další 1 mm sádrové stěrky vnitřních pilířů nebo sloupů | m2 | 1702.8 |  | 0 | CS ÚRS 2022 02 |  | základní |  | 0 | 0.0013 | 2.2136 | 0 | 0 | 4 | K | 2 |  |  |  | ROZPOCET | [5 empty] | 0 | 0 | 0 | 0 | 0 | 1 | 0 | 4 | -1083072979
| PP |  | Sádrová stěrka vnitřních povrchů Příplatek k cenám za každý další 1 mm stěrky pilířů nebo sloupů | [14 empty] | PP | 2
| Online PSC |  | https://podminky.urs.cz/item/CS_URS_2022_02/613181011 | [14 empty] | Online PSC | 2
| VV |  | 2,2*3,6*43*(2+3) |  | 1702.8 | [12 empty] | VV | 2 | 2 | True | 0 | ROZPOCET
| VV |  | Součet |  | 1702.8 | [12 empty] | VV | 2 | 4 | True | 1 | ROZPOCET
52 | K | 622121111 | Zatření spár cementovou maltou vnějších stěn z tvárnic nebo kamene | m2 | 1179.74 |  | 0 | CS ÚRS 2022 02 |  | základní |  | 0 | 0.0012 | 1.4157 | 0 | 0 | 4 | K | 2 |  |  |  | ROZPOCET | [5 empty] | 0 | 0 | 0 | 0 | 0 | 1 | 0 | 4 | -1213131244
| PP |  | Zatření spár vnějších povrchů cementovou maltou, ploch z tvárnic nebo kamene stěn | [14 empty] | PP | 2
| Online PSC |  | https://podminky.urs.cz/item/CS_URS_2022_02/622121111 | [14 empty] | Online PSC | 2
| VV |  | 2*W1 |  | 1179.74 | [12 empty] | VV | 2 | 2 | True | 0 | ROZPOCET
| VV |  | Součet |  | 1179.74 | [12 empty] | VV | 2 | 4 | True | 1 | ROZPOCET
53 | K | 622131321 | Penetrační nátěr vnějších stěn nanášený strojně | m2 | 589.87 |  | 0 | CS ÚRS 2022 02 |  | základní |  | 0 | 0.00026 | 0.15337 | 0 | 0 | 4 | K | 2 |  |  |  | ROZPOCET | [5 empty] | 0 | 0 | 0 | 0 | 0 | 1 | 0 | 4 | 734457638
| PP |  | Podkladní a spojovací vrstva vnějších omítaných ploch penetrace nanášená strojně stěn | [14 empty] | PP | 2
| Online PSC |  | https://podminky.urs.cz/item/CS_URS_2022_02/622131321 | [14 empty] | Online PSC | 2
| VV |  | W1 |  | 589.87 | [12 empty] | VV | 2 | 2 | True | 1 | ROZPOCET
54 | K | 622142001 | Potažení vnějších stěn sklovláknitým pletivem vtlačeným do tenkovrstvé hmoty | m2 | 31.8 |  | 0 | CS ÚRS 2022 02 |  | základní |  | 0 | 0.00438 | 0.13928 | 0 | 0 | 4 | K | 2 |  |  |  | ROZPOCET | [5 empty] | 0 | 0 | 0 | 0 | 0 | 1 | 0 | 4 | 1225623742
| PP |  | Potažení vnějších ploch pletivem v ploše nebo pruzích, na plném podkladu sklovláknitým vtlačením do tmelu stěn | [14 empty] | PP | 2
| Online PSC |  | https://podminky.urs.cz/item/CS_URS_2022_02/622142001 | [14 empty] | Online PSC | 2
| VV |  | "F8" 2*(1,19*10) |  | 23.8 | [12 empty] | VV | 2 | 2 | True | 0 | ROZPOCET
| VV |  | "F8 - sokl" 2*(0,4*10) |  | 8 | [12 empty] | VV | 2 | 2 | True | 0 | ROZPOCET
| VV |  | Součet |  | 31.8 | [12 empty] | VV | 2 | 4 | True | 1 | ROZPOCET
55 | K | 622151001 | Penetrační akrylátový nátěr vnějších pastovitých tenkovrstvých omítek stěn | m2 | 1351.558 |  | 0 | CS ÚRS 2022 02 |  | základní |  | 0 | 0.0003 | 0.40547 | 0 | 0 | 4 | K | 2 |  |  |  | ROZPOCET | [5 empty] | 0 | 0 | 0 | 0 | 0 | 1 | 0 | 4 | -494378419
| PP |  | Penetrační nátěr vnějších pastovitých tenkovrstvých omítek akrylátový univerzální stěn | [14 empty] | PP | 2
| Online PSC |  | https://podminky.urs.cz/item/CS_URS_2022_02/622151001 | [14 empty] | Online PSC | 2
| VV |  | F2+F3 |  | 584.038 | [12 empty] | VV | 2 | 2 | True | 0 | ROZPOCET
| VV |  | "F4" F4 |  | 97.035 | [12 empty] | VV | 2 | 2 | True | 0 | ROZPOCET
| VV |  | "F8" 1,19*10 |  | 11.9 | [12 empty] | VV | 2 | 2 | True | 0 | ROZPOCET
| VV |  | "F8 - sokl" 0,4*10 |  | 4 | [12 empty] | VV | 2 | 2 | True | 0 | ROZPOCET
| VV |  | "atika sokl dle F4" | [14 empty] | VV | 2 | 1 | True | 0 | ROZPOCET
| VV |  | 0,35*147,4 |  | 51.59 | [12 empty] | VV | 2 | 2 | True | 0 | ROZPOCET
| VV |  | 0,35*37,5 |  | 13.125 | [12 empty] | VV | 2 | 2 | True | 0 | ROZPOCET
| VV |  | Mezisoučet |  | 761.688 | [12 empty] | VV | 2 | 3 | True | 0 | ROZPOCET
| VV |  | W1 |  | 589.87 | [12 empty] | VV | 2 | 2 | True | 0 | ROZPOCET
| VV |  | Součet |  | 1351.558 | [12 empty] | VV | 2 | 4 | True | 1 | ROZPOCET
56 | K | 622211041 | Montáž kontaktního zateplení vnějších stěn lepením a mechanickým kotvením polystyrénových desek do betonu a zdiva tl přes 160 do 200 mm | m2 | 382.498 |  | 0 | CS ÚRS 2022 02 |  | základní |  | 0 | 0.00868 | 3.3201 | 0 | 0 | 4 | K | 2 |  |  |  | ROZPOCET | [5 empty] | 0 | 0 | 0 | 0 | 0 | 1 | 0 | 4 | -334481964
| PP |  | Montáž kontaktního zateplení lepením a mechanickým kotvením z polystyrenových desek na vnější stěny, na podklad betonový nebo z lehčeného betonu, z tvárnic keramických nebo vápenopískových, tloušťky desek přes 160 do 200 mm | [14 empty] | PP | 2
| Online PSC |  | https://podminky.urs.cz/item/CS_URS_2022_02/622211041 | [14 empty] | Online PSC | 2
| VV |  | "F3 - sokl" 332,94*0,7 |  | 233.058 | [12 empty] | VV | 2 | 2 | True | 0 | ROZPOCET
| VV | F3 | Mezisoučet |  | 233.058 | [12 empty] | VV | 2 | 3 | True | 0 | ROZPOCET
| VV |  | "F1, F5, F6, sokl" 47+9,9+44,6 |  | 101.5 | [12 empty] | VV | 2 | 2 | True | 0 | ROZPOCET
| VV |  | "W1, sokl" ((92,1-1,4-1,6-1)+(51,9-1,1-1,2-1,8-1-1,8)+(29,5-1,4*2))*0,3 |  | 47.94 | [12 empty] | VV | 2 | 2 | True | 0 | ROZPOCET
| VV |  | Součet |  | 382.498 | [12 empty] | VV | 2 | 4 | True | 1 | ROZPOCET
57 | M | 28376451.R | deska XPS hrana pero - drážka / polodrážková a strukturovaný povrch 300kPA tl 200mm | m2 | 401.623 |  | 0 |  |  | základní |  | 0 | 0.006 | 2.4097 | 0 | 0 | 8 | M | 2 |  |  |  | ROZPOCET | [5 empty] | 0 | 0 | 0 | 0 | 0 | 1 | 0 | 4 | -832338277
| PP |  | deska XPS hrana pero - drážka / polodrážková a strukturovaný povrch 300kPA tl 200mm | [14 empty] | PP | 2
| VV |  | F3 |  | 233.058 | [12 empty] | VV | 2 | 2 | True | 0 | ROZPOCET
| VV |  | "F1, F5, F6, sokl" 47+9,9+44,6 |  | 101.5 | [12 empty] | VV | 2 | 2 | True | 0 | ROZPOCET
| VV |  | "W1, sokl" ((92,1-1,4-1,6-1)+(51,9-1,1-1,2-1,8-1-1,8)+(29,5-1,4*2))*0,3 |  | 47.94 | [12 empty] | VV | 2 | 2 | True | 0 | ROZPOCET
| VV |  | Součet |  | 382.498 | [12 empty] | VV | 2 | 4 | True | 1 | ROZPOCET
| VV |  | 382,498*1,05 'Přepočtené koeficientem množství |  | 401.623 | [12 empty] | VV | 2 | 2 | False | 1 | ROZPOCET
58 | K | 622221031.R | Montáž kontaktního zateplení vnějších stěn lepením a mechanickým kotvením TI z minerální vlny s podélnou orientací do zdiva a betonu tl přes 120 do 160 mm | m2 | 97.035 |  | 0 |  |  | základní |  | 0 | 0.0116 | 1.1256 | 0 | 0 | 4 | K | 2 |  |  |  | ROZPOCET | [5 empty] | 0 | 0 | 0 | 0 | 0 | 1 | 0 | 4 | -231227313
| PP |  | Montáž kontaktního zateplení lepením a mechanickým kotvením z desek z minerální vlny s podélnou orientací vláken nebo kombinovaných na vnější stěny, na podklad betonový nebo z lehčeného betonu, z tvárnic keramických nebo vápenopískových, tloušťky desek přes 120 do 160 mm | [14 empty] | PP | 2
| P |  | Poznámka k položce: jednotková cena vč. provedení hmoždinek s kompozitním trnem nulovým bodovým prostupem tepla | [14 empty] | P | 2
| VV |  | "F4 - atika" (64,69)*1,5 |  | 97.035 | [12 empty] | VV | 2 | 2 | True | 0 | ROZPOCET
| VV | F4 | Mezisoučet |  | 97.035 | [12 empty] | VV | 2 | 3 | True | 0 | ROZPOCET
| VV |  | Součet |  | 97.035 | [12 empty] | VV | 2 | 4 | True | 1 | ROZPOCET
59 | K | 622221041 | Montáž kontaktního zateplení vnějších stěn lepením a mechanickým kotvením desek z minerální vlny s podélnou orientací do zdiva a betonu tl přes 160 do 200mm | m2 | 541.93 |  | 0 | CS ÚRS 2022 02 |  | základní |  | 0 | 0.01168 | 6.3297 | 0 | 0 | 4 | K | 2 |  |  |  | ROZPOCET | [5 empty] | 0 | 0 | 0 | 0 | 0 | 1 | 0 | 4 | -732094713
| PP |  | Montáž kontaktního zateplení lepením a mechanickým kotvením z desek z minerální vlny s podélnou orientací vláken nebo kombinovaných na vnější stěny, na podklad betonový nebo z lehčeného betonu, z tvárnic keramických nebo vápenopískových, tloušťky desek přes 160 do 200 mm | [14 empty] | PP | 2
| Online PSC |  | https://podminky.urs.cz/item/CS_URS_2022_02/622221041 | [14 empty] | Online PSC | 2
| VV |  | W1 |  | 589.87 | [12 empty] | VV | 2 | 2 | True | 0 | ROZPOCET
| VV |  | "W1, odpočet soklu" -((92,1-1,4-1,6-1)+(51,9-1,1-1,2-1,8-1-1,8)+(29,5-1,4*2))*0,3 |  | -47.94 | [12 empty] | VV | 2 | 2 | True | 0 | ROZPOCET
| VV |  | Součet |  | 541.93 | [12 empty] | VV | 2 | 4 | True | 1 | ROZPOCET
60 | M | 63142011 | deska tepelně izolační minerální kontaktních fasád podélné vlákno λ=0,035 tl 200mm | m2 | 574.446 |  | 0 | CS ÚRS 2022 02 |  | základní |  | 0 | 0.031 | 17.8078 | 0 | 0 | 8 | M | 2 |  |  |  | ROZPOCET | [5 empty] | 0 | 0 | 0 | 0 | 0 | 1 | 0 | 4 | 82016012
| PP |  | deska tepelně izolační minerální kontaktních fasád podélné vlákno λ=0,035 tl 200mm | [14 empty] | PP | 2
| VV |  | W1 |  | 589.87 | [12 empty] | VV | 2 | 2 | True | 0 | ROZPOCET
| VV |  | "W1, odpočet soklu" -((92,1-1,4-1,6-1)+(51,9-1,1-1,2-1,8-1-1,8)+(29,5-1,4*2))*0,3 |  | -47.94 | [12 empty] | VV | 2 | 2 | True | 0 | ROZPOCET
| VV |  | Součet |  | 541.93 | [12 empty] | VV | 2 | 4 | True | 1 | ROZPOCET
| VV |  | 541,93*1,06 'Přepočtené koeficientem množství |  | 574.446 | [12 empty] | VV | 2 | 2 | False | 1 | ROZPOCET
61 | K | 622221041.R | Montáž kontaktního zateplení vnějších stěn lepením a mechanickým kotvením desek z minerální vlny s podélnou orientací do zdiva a betonu tl přes 160 do 200mm | m2 | 584.038 |  | 0 |  |  | základní |  | 0 | 0.01168 | 6.8216 | 0 | 0 | 4 | K | 2 |  |  |  | ROZPOCET | [5 empty] | 0 | 0 | 0 | 0 | 0 | 1 | 0 | 4 | -1413904332
| PP |  | Montáž kontaktního zateplení lepením a mechanickým kotvením z desek z minerální vlny s podélnou orientací vláken nebo kombinovaných na vnější stěny, na podklad betonový nebo z lehčeného betonu, z tvárnic keramických nebo vápenopískových, tloušťky desek přes 160 do 200 mm | [14 empty] | PP | 2
| P |  | Poznámka k položce: jednotková cena vč. provedení hmoždinek s kompozitním trnem nulovým bodovým prostupem tepla | [14 empty] | P | 2
| VV |  | "F2" | [14 empty] | VV | 2 | 1 | True | 0 | ROZPOCET
| VV |  | "pohled JV" 245,14 |  | 245.14 | [12 empty] | VV | 2 | 2 | True | 0 | ROZPOCET
| VV |  | "skrytá část JV - schodiště řez A" 2,59+2,14 |  | 4.73 | [12 empty] | VV | 2 | 2 | True | 0 | ROZPOCET
| VV |  | "pohled JZ" 21,2 |  | 21.2 | [12 empty] | VV | 2 | 2 | True | 0 | ROZPOCET
| VV |  | "pohled SV" 98,59 |  | 98.59 | [12 empty] | VV | 2 | 2 | True | 0 | ROZPOCET
| VV |  | "pohled SZ" 0 |  | 0 | [12 empty] | VV | 2 | 2 | True | 0 | ROZPOCET
| VV |  | "světlík" 13,3*2+ 1,22+1,95 |  | 29.77 | [12 empty] | VV | 2 | 2 | True | 0 | ROZPOCET
| VV |  | "odečet otvorů" | [14 empty] | VV | 2 | 1 | True | 0 | ROZPOCET
| VV |  | "1PP JV" -(0,48+7,25+3,75+3,75+5,16+3,75+0,37+0,37) |  | -24.88 | [12 empty] | VV | 2 | 2 | True | 0 | ROZPOCET
| VV |  | "1PP JZ" -(2,41) |  | -2.41 | [12 empty] | VV | 2 | 2 | True | 0 | ROZPOCET
| VV |  | "1PP SV" -(6,2+0,45+0,45+0,54+2,4+2,12) |  | -12.16 | [12 empty] | VV | 2 | 2 | True | 0 | ROZPOCET
| VV |  | "1PP SZ" 0 |  | 0 | [12 empty] | VV | 2 | 2 | True | 0 | ROZPOCET
| VV |  | "odečet světlík" -(1,5*1,5*4) |  | -9 | [12 empty] | VV | 2 | 2 | True | 0 | ROZPOCET
| VV | F2 | Mezisoučet |  | 350.98 | [12 empty] | VV | 2 | 3 | True | 0 | ROZPOCET
| VV |  | F3 |  | 233.058 | [12 empty] | VV | 2 | 2 | True | 0 | ROZPOCET
| VV |  | Mezisoučet |  | 233.058 | [12 empty] | VV | 2 | 3 | True | 0 | ROZPOCET
| VV |  | Součet |  | 584.038 | [12 empty] | VV | 2 | 4 | True | 1 | ROZPOCET
62 | M | 63151540 | deska tepelně izolační minerální kontaktních fasád podélné vlákno λ=0,036 tl 200mm | m2 | 613.24 |  | 0 | CS ÚRS 2022 02 |  | základní |  | 0 | 0.021 | 12.878 | 0 | 0 | 8 | M | 2 |  |  |  | ROZPOCET | [5 empty] | 0 | 0 | 0 | 0 | 0 | 1 | 0 | 4 | 1160983784
| PP |  | deska tepelně izolační minerální kontaktních fasád podélné vlákno λ=0,036 tl 200mm | [14 empty] | PP | 2
| VV |  | F2+F3 |  | 584.038 | [12 empty] | VV | 2 | 2 | True | 1 | ROZPOCET
| VV |  | 584,038*1,05 'Přepočtené koeficientem množství |  | 613.24 | [12 empty] | VV | 2 | 2 | False | 1 | ROZPOCET
63 | M | 63151521 | deska tepelně izolační minerální kontaktních fasád podélné vlákno λ=0,036 tl 150mm | m2 | 101.887 |  | 0 | CS ÚRS 2022 02 |  | základní |  | 0 | 0.0175 | 1.783 | 0 | 0 | 8 | M | 2 |  |  |  | ROZPOCET | [5 empty] | 0 | 0 | 0 | 0 | 0 | 1 | 0 | 4 | -815545745
| PP |  | deska tepelně izolační minerální kontaktních fasád podélné vlákno λ=0,036 tl 150mm | [14 empty] | PP | 2
| VV |  | "F4" F4 |  | 97.035 | [12 empty] | VV | 2 | 2 | True | 0 | ROZPOCET
| VV |  | Součet |  | 97.035 | [12 empty] | VV | 2 | 4 | True | 1 | ROZPOCET
| VV |  | 97,035*1,05 'Přepočtené koeficientem množství |  | 101.887 | [12 empty] | VV | 2 | 2 | False | 1 | ROZPOCET
64 | K | 622251105 | Příplatek k cenám kontaktního zateplení vnějších stěn za zápustnou montáž a použití tepelněizolačních zátek z minerální vlny | m2 | 589.87 |  | 0 | CS ÚRS 2022 02 |  | základní |  | 0 | 8e-05 | 0.04719 | 0 | 0 | 4 | K | 2 |  |  |  | ROZPOCET | [5 empty] | 0 | 0 | 0 | 0 | 0 | 1 | 0 | 4 | -1320026700
| PP |  | Montáž kontaktního zateplení lepením a mechanickým kotvením Příplatek k cenám za zápustnou montáž kotev s použitím tepelněizolačních zátek na vnější stěny z minerální vlny | [14 empty] | PP | 2
| Online PSC |  | https://podminky.urs.cz/item/CS_URS_2022_02/622251105 | [14 empty] | Online PSC | 2
| VV |  | W1 |  | 589.87 | [12 empty] | VV | 2 | 2 | True | 1 | ROZPOCET
65 | K | 622251200.R | Příplatek k cenám kontaktního zateplení vnějších stěn za použití kompozitního trnu s nulovým bodovým prostupem tepla | m2 | 589.87 |  | 0 |  |  | základní |  | 0 | 0 | 0 | 0 | 0 | 4 | K | 2 |  |  |  | ROZPOCET | [5 empty] | 0 | 0 | 0 | 0 | 0 | 1 | 0 | 4 | 82291410
| PP |  | Montáž kontaktního zateplení lepením a mechanickým kotvením Příplatek k cenám za použití kompozitního trnu s nulovým bodovým prostupem tepla | [14 empty] | PP | 2
| VV |  | W1 |  | 589.87 | [12 empty] | VV | 2 | 2 | True | 1 | ROZPOCET
66 | K | 622252001 | Montáž profilů kontaktního zateplení připevněných mechanicky | m | 1025.86 |  | 0 | CS ÚRS 2022 02 |  | základní |  | 0 | 3e-05 | 0.030776 | 0 | 0 | 4 | K | 2 |  |  |  | ROZPOCET | [5 empty] | 0 | 0 | 0 | 0 | 0 | 1 | 0 | 4 | -1274869194
| PP |  | Montáž profilů kontaktního zateplení zakládacích soklových připevněných hmoždinkami | [14 empty] | PP | 2
| Online PSC |  | https://podminky.urs.cz/item/CS_URS_2022_02/622252001 | [14 empty] | Online PSC | 2
67 | M | 59051659 | profil zakládací Al tl 1,0mm pro ETICS pro izolant tl 200mm | m | 815.703 |  | 0 | CS ÚRS 2022 02 |  | základní |  | 0 | 0.00076 | 0.61993 | 0 | 0 | 8 | M | 2 |  |  |  | ROZPOCET | [5 empty] | 0 | 0 | 0 | 0 | 0 | 1 | 0 | 4 | 1672596357
| PP |  | profil zakládací Al tl 1,0mm pro ETICS pro izolant tl 200mm | [14 empty] | PP | 2
| VV |  | F3/0,3 |  | 776.86 | [12 empty] | VV | 2 | 2 | True | 0 | ROZPOCET
| VV |  | Součet |  | 776.86 | [12 empty] | VV | 2 | 4 | True | 1 | ROZPOCET
| VV |  | 776,86*1,05 'Přepočtené koeficientem množství |  | 815.703 | [12 empty] | VV | 2 | 2 | False | 1 | ROZPOCET
68 | M | 59051647 | profil zakládací Al tl 0,7mm pro ETICS pro izolant tl 100mm | m | 112 |  | 0 | CS ÚRS 2022 02 |  | základní |  | 0 | 0.00032 | 0.03584 | 0 | 0 | 8 | M | 2 |  |  |  | ROZPOCET | [5 empty] | 0 | 0 | 0 | 0 | 0 | 1 | 0 | 4 | 194308276
| PP |  | profil zakládací Al tl 0,7mm pro ETICS pro izolant tl 100mm | [14 empty] | PP | 2
| VV |  | "stěny 1.PP" 112 |  | 112 | [12 empty] | VV | 2 | 2 | True | 0 | ROZPOCET
| VV |  | Součet |  | 112 | [12 empty] | VV | 2 | 4 | True | 1 | ROZPOCET
69 | M | 59051647.R | profil zakládací Al tl 0,7mm pro ETICS pro izolant tl 100mm - segmentové atyp provedení (obloukové sloupy) | m | 137 |  | 0 |  |  | základní |  | 0 | 0.00032 | 0.04384 | 0 | 0 | 8 | M | 2 |  |  |  | ROZPOCET | [5 empty] | 0 | 0 | 0 | 0 | 0 | 1 | 0 | 4 | 1114936207
| PP |  | profil zakládací Al tl 0,7mm pro ETICS pro izolant tl 100mm - segmentové atyp provedení (obloukové sloupy) | [14 empty] | PP | 2
| VV |  | "sloupy 1.PP, obvod x výška x počet" 3,4*(9+7+7+6+6)+4,5*4 |  | 137 | [12 empty] | VV | 2 | 2 | True | 0 | ROZPOCET
| VV |  | Součet |  | 137 | [12 empty] | VV | 2 | 4 | True | 1 | ROZPOCET
70 | K | 622252002 | Montáž profilů kontaktního zateplení lepených | m | 2919.23 |  | 0 | CS ÚRS 2022 02 |  | základní |  | 0 | 0 | 0 | 0 | 0 | 4 | K | 2 |  |  |  | ROZPOCET | [5 empty] | 0 | 0 | 0 | 0 | 0 | 1 | 0 | 4 | 238213493
| PP |  | Montáž profilů kontaktního zateplení ostatních stěnových, dilatačních apod. lepených do tmelu | [14 empty] | PP | 2
| Online PSC |  | https://podminky.urs.cz/item/CS_URS_2022_02/622252002 | [14 empty] | Online PSC | 2
71 | M | 59051500 | profil dilatační stěnový PVC s výztužnou tkaninou pro ETICS | m | 33.726 |  | 0 | CS ÚRS 2022 02 |  | základní |  | 0 | 0.0005 | 0.016863 | 0 | 0 | 8 | M | 2 |  |  |  | ROZPOCET | [5 empty] | 0 | 0 | 0 | 0 | 0 | 1 | 0 | 4 | -1325040565
| PP |  | profil dilatační stěnový PVC s výztužnou tkaninou pro ETICS | [14 empty] | PP | 2
| VV |  | "střecha" 31,22 |  | 31.22 | [12 empty] | VV | 2 | 2 | True | 0 | ROZPOCET
| VV |  | "atika" 0,45*2 |  | 0.9 | [12 empty] | VV | 2 | 2 | True | 0 | ROZPOCET
| VV |  | Součet |  | 32.12 | [12 empty] | VV | 2 | 4 | True | 1 | ROZPOCET
| VV |  | 32,12*1,05 'Přepočtené koeficientem množství |  | 33.726 | [12 empty] | VV | 2 | 2 | False | 1 | ROZPOCET
72 | M | 28342205 | profil začišťovací PVC 6mm s výztužnou tkaninou pro ostění ETICS | m | 1419.684 |  | 0 | CS ÚRS 2022 02 |  | základní |  | 0 | 4e-05 | 0.056787 | 0 | 0 | 8 | M | 2 |  |  |  | ROZPOCET | [5 empty] | 0 | 0 | 0 | 0 | 0 | 1 | 0 | 4 | -342708717
| PP |  | profil začišťovací PVC 6mm s výztužnou tkaninou pro ostění ETICS | [14 empty] | PP | 2
| VV |  | "otvory" | [14 empty] | VV | 2 | 1 | True | 0 | ROZPOCET
| VV |  | "1NP JV" (5,4+4,4+4,2+1,4+1,7+1,7+1,7+1,7+1,45+1,75+3,6+4,2+4,2+3,7+1,85+2+2,4+2,4+1,9+1,9+1,55)+2,17*21*2 |  | 146.24 | [12 empty] | VV | 2 | 2 | True | 0 | ROZPOCET
| VV |  | "1NP JZ" (7,7+4,25+3,3+3,3+7,7)+2,17*5*2 |  | 47.95 | [12 empty] | VV | 2 | 2 | True | 0 | ROZPOCET
| VV |  | "1NP SV" (1,25+1,75+1,45+2,5+2,5+6+6,45)+2,17*7*2 |  | 52.28 | [12 empty] | VV | 2 | 2 | True | 0 | ROZPOCET
| VV |  | "1NP SZ" (8,95)+2,17*1*2 |  | 13.29 | [12 empty] | VV | 2 | 2 | True | 0 | ROZPOCET
| VV |  | "skryté části u SZ" (1,5)+2,17*1*2 |  | 5.84 | [12 empty] | VV | 2 | 2 | True | 0 | ROZPOCET
| VV |  | Mezisoučet |  | 265.6 | [12 empty] | VV | 2 | 3 | True | 0 | ROZPOCET
| VV |  | "2NP JV" (3,6+2,8+1,5+2+1,5+3,5+3,5+1,82+2+2+1,54+2,4+3+2,87+2,78+3,85+2,1+2,4+2,4+2,75+2,75)+2,17*21*2+(6,1*3)+3,02*3 |  | 171.56 | [12 empty] | VV | 2 | 2 | True | 0 | ROZPOCET
| VV |  | "skryté části u JV" (3,05+1,1+1+2,9)+2,17*4*2 |  | 25.41 | [12 empty] | VV | 2 | 2 | True | 0 | ROZPOCET
| VV |  | "2NP JZ" (7,45+3,1+2,05+2,25+2,75+1,4)+2,17*6*2 |  | 45.04 | [12 empty] | VV | 2 | 2 | True | 0 | ROZPOCET
| VV |  | "2NP SV" (1,3+1,25+1,75+2+3,3+2,5+2,5+2,5+2,55)+2,17*9*2 |  | 58.71 | [12 empty] | VV | 2 | 2 | True | 0 | ROZPOCET
| VV |  | "2NP SZ" (3,75+1,9+3,3+2,5+3,75+3,75+3,7+4,85+5,94+6,76+4,9)+2,17*11*2+(7*4)+3,02*4 |  | 132.92 | [12 empty] | VV | 2 | 2 | True | 0 | ROZPOCET
| VV |  | "skryté části u SZ" (5,25)+3,02*1 |  | 8.27 | [12 empty] | VV | 2 | 2 | True | 0 | ROZPOCET
| VV |  | Mezisoučet |  | 441.91 | [12 empty] | VV | 2 | 3 | True | 0 | ROZPOCET
| VV |  | "3NP JV" (2,95+2,3+1+2,8+1,5+4,16+2,2+2+2,25+3,49+2,5+3,5+2,3+2,3+3,53+2,4+3,8+1,7+3+1,15)+2,17*20*2+(2,55*6)+3,02*6 |  | 171.05 | [12 empty] | VV | 2 | 2 | True | 0 | ROZPOCET
| VV |  | "skryté části u JV" (3,05+1,1+1,1+1,75)+2,17*4*2 |  | 24.36 | [12 empty] | VV | 2 | 2 | True | 0 | ROZPOCET
| VV |  | "2NP JZ" (2,93+1,5+1,82+2,43+1,82+2,45+1,8+2,75+2,2)+2,17*9*2+(2,1+2,15)+3,02*2 |  | 69.05 | [12 empty] | VV | 2 | 2 | True | 0 | ROZPOCET
| VV |  | "2NP SV" (2,5+3,45+2,55+2,2+2,65+3,55+2,75)+2,17*7*2+(2,1+2,15)+3,02*2 |  | 60.32 | [12 empty] | VV | 2 | 2 | True | 0 | ROZPOCET
| VV |  | "2NP SZ" (2,25+3,7+2,5+2,05+3,35+3,35+3,35+1,25+1,25+4,85+4+3+3,4+4,15)+2,17*14*2+(3*10)+3,02*10 |  | 163.41 | [12 empty] | VV | 2 | 2 | True | 0 | ROZPOCET
| VV |  | Mezisoučet |  | 488.19 | [12 empty] | VV | 2 | 3 | True | 0 | ROZPOCET
| VV |  | "4NP JV" (7,05+7,05)+2,17*2*2+(6,1*3)+3,02*3 |  | 50.14 | [12 empty] | VV | 2 | 2 | True | 0 | ROZPOCET
| VV |  | "4NP JZ" (6,8+2,75)+2,17*2*2+(1,3+1,3)+2,52*2+(5,25)+3,02*1 |  | 34.14 | [12 empty] | VV | 2 | 2 | True | 0 | ROZPOCET
| VV |  | "4NP SV" (1,75)+2,17*2*1+(1,3+1,3)+2,52*2+(5,25)+3,02*1 |  | 22 | [12 empty] | VV | 2 | 2 | True | 0 | ROZPOCET
| VV |  | "4NP SZ" (7*5)+3,02*5 |  | 50.1 | [12 empty] | VV | 2 | 2 | True | 0 | ROZPOCET
| VV |  | Mezisoučet |  | 156.38 | [12 empty] | VV | 2 | 3 | True | 0 | ROZPOCET
| VV |  | Součet |  | 1352.08 | [12 empty] | VV | 2 | 4 | True | 1 | ROZPOCET
| VV |  | 1352,08*1,05 'Přepočtené koeficientem množství |  | 1419.684 | [12 empty] | VV | 2 | 2 | False | 1 | ROZPOCET
73 | M | 63127464 | profil rohový Al 15x15mm s výztužnou tkaninou š 100mm pro ETICS | m | 1611.782 |  | 0 | CS ÚRS 2022 02 |  | základní |  | 0 | 0.0001 | 0.16118 | 0 | 0 | 8 | M | 2 |  |  |  | ROZPOCET | [5 empty] | 0 | 0 | 0 | 0 | 0 | 1 | 0 | 4 | -1732837986
| PP |  | profil rohový Al 15x15mm s výztužnou tkaninou š 100mm pro ETICS | [14 empty] | PP | 2
| VV |  | "F1" | [14 empty] | VV | 2 | 1 | True | 0 | ROZPOCET
| VV |  | "odečet otvorů" | [14 empty] | VV | 2 | 1 | True | 0 | ROZPOCET
| VV |  | "1NP JV" (5,4+4,4+4,2+1,4+1,7+1,7+1,7+1,7+1,45+1,75+3,6+4,2+4,2+3,7+1,85+2+2,4+2,4+1,9+1,9+1,55)+2,17*21*2 |  | 146.24 | [12 empty] | VV | 2 | 2 | True | 0 | ROZPOCET
| VV |  | "1NP JZ" (7,7+4,25+3,3+3,3+7,7)+2,17*5*2 |  | 47.95 | [12 empty] | VV | 2 | 2 | True | 0 | ROZPOCET
| VV |  | "1NP SV" (1,25+1,75+1,45+2,5+2,5+6+6,45)+2,17*7*2 |  | 52.28 | [12 empty] | VV | 2 | 2 | True | 0 | ROZPOCET
| VV |  | "1NP SZ" (8,95)+2,17*1*2 |  | 13.29 | [12 empty] | VV | 2 | 2 | True | 0 | ROZPOCET
| VV |  | "skryté části u SZ" (1,5)+2,17*1*2 |  | 5.84 | [12 empty] | VV | 2 | 2 | True | 0 | ROZPOCET
| VV |  | Mezisoučet |  | 265.6 | [12 empty] | VV | 2 | 3 | True | 0 | ROZPOCET
| VV |  | "2NP JV" (3,6+2,8+1,5+2+1,5+3,5+3,5+1,82+2+2+1,54+2,4+3+2,87+2,78+3,85+2,1+2,4+2,4+2,75+2,75)+2,17*21*2+(6,1*3)+3,02*3 |  | 171.56 | [12 empty] | VV | 2 | 2 | True | 0 | ROZPOCET
| VV |  | "skryté části u JV" (3,05+1,1+1+2,9)+2,17*4*2 |  | 25.41 | [12 empty] | VV | 2 | 2 | True | 0 | ROZPOCET
| VV |  | "2NP JZ" (7,45+3,1+2,05+2,25+2,75+1,4)+2,17*6*2 |  | 45.04 | [12 empty] | VV | 2 | 2 | True | 0 | ROZPOCET
| VV |  | "2NP SV" (1,3+1,25+1,75+2+3,3+2,5+2,5+2,5+2,55)+2,17*9*2 |  | 58.71 | [12 empty] | VV | 2 | 2 | True | 0 | ROZPOCET
| VV |  | "2NP SZ" (3,75+1,9+3,3+2,5+3,75+3,75+3,7+4,85+5,94+6,76+4,9)+2,17*11*2+(7*4)+3,02*4 |  | 132.92 | [12 empty] | VV | 2 | 2 | True | 0 | ROZPOCET
| VV |  | "skryté části u SZ" (5,25)+3,02*1 |  | 8.27 | [12 empty] | VV | 2 | 2 | True | 0 | ROZPOCET
| VV |  | Mezisoučet |  | 441.91 | [12 empty] | VV | 2 | 3 | True | 0 | ROZPOCET
| VV |  | "3NP JV" (2,95+2,3+1+2,8+1,5+4,16+2,2+2+2,25+3,49+2,5+3,5+2,3+2,3+3,53+2,4+3,8+1,7+3+1,15)+2,17*20*2+(2,55*6)+3,02*6 |  | 171.05 | [12 empty] | VV | 2 | 2 | True | 0 | ROZPOCET
| VV |  | "skryté části u JV" (3,05+1,1+1,1+1,75)+2,17*4*2 |  | 24.36 | [12 empty] | VV | 2 | 2 | True | 0 | ROZPOCET
| VV |  | "2NP JZ" (2,93+1,5+1,82+2,43+1,82+2,45+1,8+2,75+2,2)+2,17*9*2+(2,1+2,15)+3,02*2 |  | 69.05 | [12 empty] | VV | 2 | 2 | True | 0 | ROZPOCET
| VV |  | "2NP SV" (2,5+3,45+2,55+2,2+2,65+3,55+2,75)+2,17*7*2+(2,1+2,15)+3,02*2 |  | 60.32 | [12 empty] | VV | 2 | 2 | True | 0 | ROZPOCET
| VV |  | "2NP SZ" (2,25+3,7+2,5+2,05+3,35+3,35+3,35+1,25+1,25+4,85+4+3+3,4+4,15)+2,17*14*2+(3*10)+3,02*10 |  | 163.41 | [12 empty] | VV | 2 | 2 | True | 0 | ROZPOCET
| VV |  | Mezisoučet |  | 488.19 | [12 empty] | VV | 2 | 3 | True | 0 | ROZPOCET
| VV |  | "4NP JV" (7,05+7,05)+2,17*2*2+(6,1*3)+3,02*3 |  | 50.14 | [12 empty] | VV | 2 | 2 | True | 0 | ROZPOCET
| VV |  | "4NP JZ" (6,8+2,75)+2,17*2*2+(1,3+1,3)+2,52*2+(5,25)+3,02*1 |  | 34.14 | [12 empty] | VV | 2 | 2 | True | 0 | ROZPOCET
| VV |  | "4NP SV" (1,75)+2,17*2*1+(1,3+1,3)+2,52*2+(5,25)+3,02*1 |  | 22 | [12 empty] | VV | 2 | 2 | True | 0 | ROZPOCET
| VV |  | "4NP SZ" (7*5)+3,02*5 |  | 50.1 | [12 empty] | VV | 2 | 2 | True | 0 | ROZPOCET
| VV |  | Mezisoučet |  | 156.38 | [12 empty] | VV | 2 | 3 | True | 0 | ROZPOCET
| VV |  | "ostatní rohy" | [14 empty] | VV | 2 | 1 | True | 0 | ROZPOCET
| VV |  | "JV do 4NP" (16,91+13+12,85+12,85) |  | 55.61 | [12 empty] | VV | 2 | 2 | True | 0 | ROZPOCET
| VV |  | "JV střecha" (4,92*4)+(5,52*2) |  | 30.72 | [12 empty] | VV | 2 | 2 | True | 0 | ROZPOCET
| VV |  | "JV do 4NP" (12,85*2) |  | 25.7 | [12 empty] | VV | 2 | 2 | True | 0 | ROZPOCET
| VV |  | "SZ 1NP-střecha" (18*2) |  | 36 | [12 empty] | VV | 2 | 2 | True | 0 | ROZPOCET
| VV |  | "SZ střecha" (4,92*4) |  | 19.68 | [12 empty] | VV | 2 | 2 | True | 0 | ROZPOCET
| VV |  | "SZ u skladby F5" (4,62*2) |  | 9.24 | [12 empty] | VV | 2 | 2 | True | 0 | ROZPOCET
| VV |  | "řez A-1NP- vstup" 3*2 |  | 6 | [12 empty] | VV | 2 | 2 | True | 0 | ROZPOCET
| VV |  | Mezisoučet |  | 182.95 | [12 empty] | VV | 2 | 3 | True | 0 | ROZPOCET
| VV |  | Součet |  | 1535.03 | [12 empty] | VV | 2 | 4 | True | 1 | ROZPOCET
| VV |  | 1535,03*1,05 'Přepočtené koeficientem množství |  | 1611.782 | [12 empty] | VV | 2 | 2 | False | 1 | ROZPOCET
74 | K | 622531012 | Tenkovrstvá silikonová zrnitá omítka zrnitost 1,5 mm vnějších stěn | m2 | 767.52 |  | 0 | CS ÚRS 2022 02 |  | základní |  | 0 | 0.00285 | 2.1874 | 0 | 0 | 4 | K | 2 |  |  |  | ROZPOCET | [5 empty] | 0 | 0 | 0 | 0 | 0 | 1 | 0 | 4 | -34498270
| PP |  | Omítka tenkovrstvá silikonová vnějších ploch probarvená bez penetrace zatíraná (škrábaná), zrnitost 1,5 mm stěn | [14 empty] | PP | 2
| Online PSC |  | https://podminky.urs.cz/item/CS_URS_2022_02/622531012 | [14 empty] | Online PSC | 2
| VV |  | "F4" F4 |  | 97.035 | [12 empty] | VV | 2 | 2 | True | 0 | ROZPOCET
| VV |  | "F8" 1,19*10 |  | 11.9 | [12 empty] | VV | 2 | 2 | True | 0 | ROZPOCET
| VV |  | "F8 - sokl" 0,4*10 |  | 4 | [12 empty] | VV | 2 | 2 | True | 0 | ROZPOCET
| VV |  | "atika sokl dle F4" | [14 empty] | VV | 2 | 1 | True | 0 | ROZPOCET
| VV |  | 0,35*147,4 |  | 51.59 | [12 empty] | VV | 2 | 2 | True | 0 | ROZPOCET
| VV |  | 0,35*37,5 |  | 13.125 | [12 empty] | VV | 2 | 2 | True | 0 | ROZPOCET
| VV |  | Mezisoučet |  | 177.65 | [12 empty] | VV | 2 | 3 | True | 0 | ROZPOCET
| VV |  | W1 |  | 589.87 | [12 empty] | VV | 2 | 2 | True | 0 | ROZPOCET
| VV |  | Součet |  | 767.52 | [12 empty] | VV | 2 | 4 | True | 1 | ROZPOCET
75 | K | 622541012 | Tenkovrstvá silikonsilikátová zatíraná omítka zrnitost 1,5 mm vnějších stěn | m2 | 584.038 |  | 0 | CS ÚRS 2022 02 |  | základní |  | 0 | 0.00275 | 1.6061 | 0 | 0 | 4 | K | 2 |  |  |  | ROZPOCET | [5 empty] | 0 | 0 | 0 | 0 | 0 | 1 | 0 | 4 | -989523338
| PP |  | Omítka tenkovrstvá silikonsilikátová vnějších ploch probarvená bez penetrace, zatíraná (škrábaná), tloušťky 1,5 mm stěn | [14 empty] | PP | 2
| Online PSC |  | https://podminky.urs.cz/item/CS_URS_2022_02/622541012 | [14 empty] | Online PSC | 2
| VV |  | F2+F3 |  | 584.038 | [12 empty] | VV | 2 | 2 | True | 0 | ROZPOCET
| VV |  | Mezisoučet |  | 584.038 | [12 empty] | VV | 2 | 3 | True | 0 | ROZPOCET
| VV |  | Součet |  | 584.038 | [12 empty] | VV | 2 | 4 | True | 1 | ROZPOCET
76 | K | 629991012 | Zakrytí výplní otvorů fólií přilepenou na začišťovací lišty | m2 | 896 |  | 0 | CS ÚRS 2022 02 |  | základní |  | 0 | 0 | 0 | 0 | 0 | 4 | K | 2 |  |  |  | ROZPOCET | [5 empty] | 0 | 0 | 0 | 0 | 0 | 1 | 0 | 4 | -416582615
| PP |  | Zakrytí vnějších ploch před znečištěním včetně pozdějšího odkrytí výplní otvorů a svislých ploch fólií přilepenou na začišťovací lištu | [14 empty] | PP | 2
| Online PSC |  | https://podminky.urs.cz/item/CS_URS_2022_02/629991012 | [14 empty] | Online PSC | 2
| VV |  | "ext. dveře" 50 |  | 50 | [12 empty] | VV | 2 | 2 | True | 0 | ROZPOCET
| VV |  | "okna a LOP" 7+290+193+163+193 |  | 846 | [12 empty] | VV | 2 | 2 | True | 0 | ROZPOCET
| VV |  | Součet |  | 896 | [12 empty] | VV | 2 | 4 | True | 1 | ROZPOCET
77 | K | 631311124 | Mazanina tl přes 80 do 120 mm z betonu prostého bez zvýšených nároků na prostředí tř. C 16/20 | m3 | 369.84 |  | 0 | CS ÚRS 2022 02 |  | základní |  | 0 | 2.301 | 851.0092 | 0 | 0 | 4 | K | 2 |  |  |  | ROZPOCET | [5 empty] | 0 | 0 | 0 | 0 | 0 | 1 | 0 | 4 | 1254629533
| PP |  | Mazanina z betonu prostého bez zvýšených nároků na prostředí tl. přes 80 do 120 mm tř. C 16/20 | [14 empty] | PP | 2
| Online PSC |  | https://podminky.urs.cz/item/CS_URS_2022_02/631311124 | [14 empty] | Online PSC | 2
| VV |  | "podkladní beton, SZ1 + SZ3" (2493,82+30,75+52,85+557,92+18,24+62,42)*1,15*0,1 |  | 369.84 | [12 empty] | VV | 2 | 2 | True | 0 | ROZPOCET
| VV |  | Součet |  | 369.84 | [12 empty] | VV | 2 | 4 | True | 1 | ROZPOCET
78 | K | 631311127 | Mazanina tl přes 80 do 120 mm z betonu prostého bez zvýšených nároků na prostředí tř. C 30/37 | m3 | 2.61 |  | 0 | CS ÚRS 2022 02 |  | základní |  | 0 | 2.5019 | 6.5299 | 0 | 0 | 4 | K | 2 |  |  |  | ROZPOCET | [5 empty] | 0 | 0 | 0 | 0 | 0 | 1 | 0 | 4 | -257392341
| PP |  | Mazanina z betonu prostého bez zvýšených nároků na prostředí tl. přes 80 do 120 mm tř. C 30/37 | [14 empty] | PP | 2
| Online PSC |  | https://podminky.urs.cz/item/CS_URS_2022_02/631311127 | [14 empty] | Online PSC | 2
| VV |  | "P11" P11*0,1 |  | 2.61 | [12 empty] | VV | 2 | 2 | True | 0 | ROZPOCET
| VV |  | Součet |  | 2.61 | [12 empty] | VV | 2 | 4 | True | 1 | ROZPOCET
79 | K | 631311130.R | Mazanina z betonu prostého bez zvýšených nároků na prostředí tl. do 370 mm tř. C 16/20 | m3 | 6.301 |  | 0 |  |  | základní |  | 0 | 2.301 | 14.4987 | 0 | 0 | 4 | K | 2 |  |  |  | ROZPOCET | [5 empty] | 0 | 0 | 0 | 0 | 0 | 1 | 0 | 4 | 59461483
| PP |  | Mazanina z betonu prostého bez zvýšených nároků na prostředí tl. do 370 mm tř. C 16/20 | [14 empty] | PP | 2
| P |  | Poznámka k položce: Jednotková cena vč. provedení dilatací | [14 empty] | P | 2
| VV |  | "S11" 17,03*0,37 |  | 6.301 | [12 empty] | VV | 2 | 2 | True | 0 | ROZPOCET
| VV |  | Součet |  | 6.301 | [12 empty] | VV | 2 | 4 | True | 1 | ROZPOCET
80 | K | 631311134 | Mazanina tl přes 120 do 240 mm z betonu prostého bez zvýšených nároků na prostředí tř. C 16/20 | m3 | 261.751 |  | 0 | CS ÚRS 2022 02 |  | základní |  | 0 | 2.301 | 602.2943 | 0 | 0 | 4 | K | 2 |  |  |  | ROZPOCET | [5 empty] | 0 | 0 | 0 | 0 | 0 | 1 | 0 | 4 | 573001027
| PP |  | Mazanina z betonu prostého bez zvýšených nároků na prostředí tl. přes 120 do 240 mm tř. C 16/20 | [14 empty] | PP | 2
| Online PSC |  | https://podminky.urs.cz/item/CS_URS_2022_02/631311134 | [14 empty] | Online PSC | 2
| VV |  | "podkladní beton, SZ2" (64,15+1330,84)*1,15*0,15 |  | 240.636 | [12 empty] | VV | 2 | 2 | True | 0 | ROZPOCET
| VV |  | "řez F-F" (2,3+8,0)*2,05 |  | 21.115 | [12 empty] | VV | 2 | 2 | True | 0 | ROZPOCET
| VV |  | Součet |  | 261.751 | [12 empty] | VV | 2 | 4 | True | 1 | ROZPOCET
81 | K | 631311136 | Mazanina tl přes 120 do 240 mm z betonu prostého bez zvýšených nároků na prostředí tř. C 25/30 | m3 | 1.424 |  | 0 | CS ÚRS 2022 02 |  | základní |  | 0 | 2.5019 | 3.5627 | 0 | 0 | 4 | K | 2 |  |  |  | ROZPOCET | [5 empty] | 0 | 0 | 0 | 0 | 0 | 1 | 0 | 4 | -268874285
| PP |  | Mazanina z betonu prostého bez zvýšených nároků na prostředí tl. přes 120 do 240 mm tř. C 25/30 | [14 empty] | PP | 2
| Online PSC |  | https://podminky.urs.cz/item/CS_URS_2022_02/631311136 | [14 empty] | Online PSC | 2
| VV |  | "S12" 3,76*0,2+2,1*1,6*0,2 |  | 1.424 | [12 empty] | VV | 2 | 2 | True | 0 | ROZPOCET
| VV |  | Součet |  | 1.424 | [12 empty] | VV | 2 | 4 | True | 1 | ROZPOCET
82 | K | 631311137 | Mazanina tl přes 120 do 240 mm z betonu prostého bez zvýšených nároků na prostředí tř. C 30/37 | m3 | 68.056 |  | 0 | CS ÚRS 2022 02 |  | základní |  | 0 | 2.5019 | 170.2673 | 0 | 0 | 4 | K | 2 |  |  |  | ROZPOCET | [5 empty] | 0 | 0 | 0 | 0 | 0 | 1 | 0 | 4 | -71299362
| PP |  | Mazanina z betonu prostého bez zvýšených nároků na prostředí tl. přes 120 do 240 mm tř. C 30/37 | [14 empty] | PP | 2
| Online PSC |  | https://podminky.urs.cz/item/CS_URS_2022_02/631311137 | [14 empty] | Online PSC | 2
| VV |  | "P4" P4*0,16 |  | 68.056 | [12 empty] | VV | 2 | 2 | True | 0 | ROZPOCET
| VV |  | Součet |  | 68.056 | [12 empty] | VV | 2 | 4 | True | 1 | ROZPOCET
83 | K | 631319012 | Příplatek k mazanině tl přes 80 do 120 mm za přehlazení povrchu | m3 | 2.61 |  | 0 | CS ÚRS 2022 02 |  | základní |  | 0 | 0 | 0 | 0 | 0 | 4 | K | 2 |  |  |  | ROZPOCET | [5 empty] | 0 | 0 | 0 | 0 | 0 | 1 | 0 | 4 | 2102402926
| PP |  | Příplatek k cenám mazanin za úpravu povrchu mazaniny přehlazením, mazanina tl. přes 80 do 120 mm | [14 empty] | PP | 2
| Online PSC |  | https://podminky.urs.cz/item/CS_URS_2022_02/631319012 | [14 empty] | Online PSC | 2
| VV |  | "P11" P11*0,1 |  | 2.61 | [12 empty] | VV | 2 | 2 | True | 0 | ROZPOCET
| VV |  | Součet |  | 2.61 | [12 empty] | VV | 2 | 4 | True | 1 | ROZPOCET
84 | K | 631319013 | Příplatek k mazanině tl přes 120 do 240 mm za přehlazení povrchu | m3 | 329.807 |  | 0 | CS ÚRS 2022 02 |  | základní |  | 0 | 0 | 0 | 0 | 0 | 4 | K | 2 |  |  |  | ROZPOCET | [5 empty] | 0 | 0 | 0 | 0 | 0 | 1 | 0 | 4 | -1761558014
| PP |  | Příplatek k cenám mazanin za úpravu povrchu mazaniny přehlazením, mazanina tl. přes 120 do 240 mm | [14 empty] | PP | 2
| Online PSC |  | https://podminky.urs.cz/item/CS_URS_2022_02/631319013 | [14 empty] | Online PSC | 2
| VV |  | "P4" P4*0,16 |  | 68.056 | [12 empty] | VV | 2 | 2 | True | 0 | ROZPOCET
| VV |  | "podkladní beton, SZ2" (64,15+1330,84)*1,15*0,15 |  | 240.636 | [12 empty] | VV | 2 | 2 | True | 0 | ROZPOCET
| VV |  | "řez F-F" (2,3+8,0)*2,05 |  | 21.115 | [12 empty] | VV | 2 | 2 | True | 0 | ROZPOCET
| VV |  | Součet |  | 329.807 | [12 empty] | VV | 2 | 4 | True | 1 | ROZPOCET
85 | K | 631319171 | Příplatek k mazanině tl přes 50 do 80 mm za stržení povrchu spodní vrstvy před vložením výztuže | m3 | 7.364 |  | 0 | CS ÚRS 2022 02 |  | základní |  | 0 | 0 | 0 | 0 | 0 | 4 | K | 2 |  |  |  | ROZPOCET | [5 empty] | 0 | 0 | 0 | 0 | 0 | 1 | 0 | 4 | -1785959578
| PP |  | Příplatek k cenám mazanin za stržení povrchu spodní vrstvy mazaniny latí před vložením výztuže nebo pletiva pro tl. obou vrstev mazaniny přes 50 do 80 mm | [14 empty] | PP | 2
| Online PSC |  | https://podminky.urs.cz/item/CS_URS_2022_02/631319171 | [14 empty] | Online PSC | 2
| VV |  | "P24" P24*0,07 |  | 7.364 | [12 empty] | VV | 2 | 2 | True | 0 | ROZPOCET
| VV |  | Součet |  | 7.364 | [12 empty] | VV | 2 | 4 | True | 1 | ROZPOCET
86 | K | 631319173 | Příplatek k mazanině tl přes 80 do 120 mm za stržení povrchu spodní vrstvy před vložením výztuže | m3 | 143.06 |  | 0 | CS ÚRS 2022 02 |  | základní |  | 0 | 0 | 0 | 0 | 0 | 4 | K | 2 |  |  |  | ROZPOCET | [5 empty] | 0 | 0 | 0 | 0 | 0 | 1 | 0 | 4 | -462986218
| PP |  | Příplatek k cenám mazanin za stržení povrchu spodní vrstvy mazaniny latí před vložením výztuže nebo pletiva pro tl. obou vrstev mazaniny přes 80 do 120 mm | [14 empty] | PP | 2
| Online PSC |  | https://podminky.urs.cz/item/CS_URS_2022_02/631319173 | [14 empty] | Online PSC | 2
| VV |  | "P6" 2*P6*0,11 |  | 128.48 | [12 empty] | VV | 2 | 2 | True | 0 | ROZPOCET
| VV |  | "P11" 2*P11*0,1 |  | 5.22 | [12 empty] | VV | 2 | 2 | True | 0 | ROZPOCET
| VV |  | "P20" P20*0,1 |  | 5.24 | [12 empty] | VV | 2 | 2 | True | 0 | ROZPOCET
| VV |  | "P21" P21*0,1 |  | 3.39 | [12 empty] | VV | 2 | 2 | True | 0 | ROZPOCET
| VV |  | "P29" P29*0,1 |  | 0.73 | [12 empty] | VV | 2 | 2 | True | 0 | ROZPOCET
| VV |  | Součet |  | 143.06 | [12 empty] | VV | 2 | 4 | True | 1 | ROZPOCET
87 | K | 631319175 | Příplatek k mazanině tl přes 120 do 240 mm za stržení povrchu spodní vrstvy před vložením výztuže | m3 | 383.546 |  | 0 | CS ÚRS 2022 02 |  | základní |  | 0 | 0 | 0 | 0 | 0 | 4 | K | 2 |  |  |  | ROZPOCET | [5 empty] | 0 | 0 | 0 | 0 | 0 | 1 | 0 | 4 | 940256817
| PP |  | Příplatek k cenám mazanin za stržení povrchu spodní vrstvy mazaniny latí před vložením výztuže nebo pletiva pro tl. obou vrstev mazaniny přes 120 do 240 mm | [14 empty] | PP | 2
| Online PSC |  | https://podminky.urs.cz/item/CS_URS_2022_02/631319175 | [14 empty] | Online PSC | 2
| VV |  | "podkladní beton, SZ2" (64,15+1330,84)*1,15*0,15 |  | 240.636 | [12 empty] | VV | 2 | 2 | True | 0 | ROZPOCET
| VV |  | "P4" 2*P4*0,16 |  | 136.111 | [12 empty] | VV | 2 | 2 | True | 0 | ROZPOCET
| VV |  | "P9" P9*0,13 |  | 6.799 | [12 empty] | VV | 2 | 2 | True | 0 | ROZPOCET
| VV |  | Součet |  | 383.546 | [12 empty] | VV | 2 | 4 | True | 1 | ROZPOCET
88 | K | 631319211 | Příplatek k mazaninám za přidání PP mikrovláken pro objemové vyztužení 0,9 kg/m3 | m3 | 27.903 |  | 0 | CS ÚRS 2022 02 |  | základní |  | 0 | 0.00091 | 0.025392 | 0 | 0 | 4 | K | 2 |  |  |  | ROZPOCET | [5 empty] | 0 | 0 | 0 | 0 | 0 | 1 | 0 | 4 | -2139900529
| PP |  | Příplatek k cenám betonových mazanin za vyztužení polypropylenovými mikrovlákny objemové vyztužení 0,9 kg/m3 | [14 empty] | PP | 2
| Online PSC |  | https://podminky.urs.cz/item/CS_URS_2022_02/631319211 | [14 empty] | Online PSC | 2
| VV |  | P13*0,07 |  | 5.614 | [12 empty] | VV | 2 | 2 | True | 0 | ROZPOCET
| VV |  | P14*0,07 |  | 4.368 | [12 empty] | VV | 2 | 2 | True | 0 | ROZPOCET
| VV |  | P15*0,065 |  | 7.007 | [12 empty] | VV | 2 | 2 | True | 0 | ROZPOCET
| VV |  | P17B*0,065 |  | 8.626 | [12 empty] | VV | 2 | 2 | True | 0 | ROZPOCET
| VV |  | P22*0,08 |  | 2.288 | [12 empty] | VV | 2 | 2 | True | 0 | ROZPOCET
| VV |  | Součet |  | 27.903 | [12 empty] | VV | 2 | 4 | True | 1 | ROZPOCET
89 | K | 631342133.R | Mazanina tl přes 120 do 240 mm z betonu lehkého tepelně-izolačního polystyrenového 200 kg/m3 | m3 | 7.9 |  | 0 | CS ÚRS 2022 02 |  | základní |  | 0 | 0.515 | 4.0685 | 0 | 0 | 4 | K | 2 |  |  |  | ROZPOCET | [5 empty] | 0 | 0 | 0 | 0 | 0 | 1 | 0 | 4 | -1878283752
| PP |  | Mazanina z betonu lehkého tepelně-izolačního polystyrénového tl. přes 120 do 240 mm, objemové hmotnosti 200 kg/m3 | [14 empty] | PP | 2
| Online PSC |  | https://podminky.urs.cz/item/CS_URS_2022_02/631342133.R | [14 empty] | Online PSC | 2
| VV |  | "skladba P5, 4.NP" | [14 empty] | VV | 2 | 1 | True | 0 | ROZPOCET
| VV |  | "D.402, SCHODIŠTĚ 2" 20,9*0,2 |  | 4.18 | [12 empty] | VV | 2 | 2 | True | 0 | ROZPOCET
| VV |  | "D.403, SCHODIŠTĚ 3" 18,6*0,2 |  | 3.72 | [12 empty] | VV | 2 | 2 | True | 0 | ROZPOCET
| VV |  | Mezisoučet 4.NP |  | 7.9 | [12 empty] | VV | 2 | 3 | True | 0 | ROZPOCET
| VV |  | Součet |  | 7.9 | [12 empty] | VV | 2 | 4 | True | 1 | ROZPOCET
90 | K | 631342230.R | Cementová litá pěna tl přes 120 do 240 mm objemové hmotnosti 750 kg/m3 | m3 | 87.686 |  | 0 |  |  | základní |  | 0 | 0.927 | 81.2849 | 0 | 0 | 4 | K | 2 |  |  |  | ROZPOCET | [5 empty] | 0 | 0 | 0 | 0 | 0 | 1 | 0 | 4 | -1305343440
| PP |  | Cementová litá pěna tl přes 120 do 240 mm objemové hmotnosti 750 kg/m3 | [14 empty] | PP | 2
| VV |  | "S4" (439,29)*0,120 |  | 52.715 | [12 empty] | VV | 2 | 2 | True | 0 | ROZPOCET
| VV |  | Mezisoučet |  | 52.715 | [12 empty] | VV | 2 | 3 | True | 0 | ROZPOCET
| VV |  | "S7" (104,27)*0,12 |  | 12.512 | [12 empty] | VV | 2 | 2 | True | 0 | ROZPOCET
| VV |  | Mezisoučet |  | 12.512 | [12 empty] | VV | 2 | 3 | True | 0 | ROZPOCET
| VV |  | "S8" (118,62)*0,12 |  | 14.234 | [12 empty] | VV | 2 | 2 | True | 0 | ROZPOCET
| VV |  | Mezisoučet |  | 14.234 | [12 empty] | VV | 2 | 3 | True | 0 | ROZPOCET
| VV |  | "S9" (68,54)*0,12 |  | 8.225 | [12 empty] | VV | 2 | 2 | True | 0 | ROZPOCET
| VV |  | Mezisoučet |  | 8.225 | [12 empty] | VV | 2 | 3 | True | 0 | ROZPOCET
| VV |  | Součet |  | 87.686 | [12 empty] | VV | 2 | 4 | True | 1 | ROZPOCET
91 | K | 631362021 | Výztuž mazanin svařovanými sítěmi Kari | t | 44.112 |  | 0 | CS ÚRS 2022 02 |  | základní |  | 0 | 1.0628 | 46.8809 | 0 | 0 | 4 | K | 2 |  |  |  | ROZPOCET | [5 empty] | 0 | 0 | 0 | 0 | 0 | 1 | 0 | 4 | -496126311
| PP |  | Výztuž mazanin ze svařovaných sítí z drátů typu KARI | [14 empty] | PP | 2
| Online PSC |  | https://podminky.urs.cz/item/CS_URS_2022_02/631362021 | [14 empty] | Online PSC | 2
| VV |  | "S11" (17,03)/(3*2)*18,2/1000*1,25 |  | 0.065 | [12 empty] | VV | 2 | 2 | True | 0 | ROZPOCET
| VV |  | "S12" (3,76)/(3*2)*18,2/1000*1,25+(2,1*1,6)/(3*2)*18,2/1000*1,25 |  | 0.027 | [12 empty] | VV | 2 | 2 | True | 0 | ROZPOCET
| VV |  | "podkladní beton, SZ2" (64,15+1330,84)*1,15/(2*3)*32,4/1000*1,25 |  | 10.829 | [12 empty] | VV | 2 | 2 | True | 0 | ROZPOCET
| VV |  | "P4, 2xKARI 10-100/100, KZ60" 2*P4/(2*3)*74,04/1000*1,25 |  | 13.122 | [12 empty] | VV | 2 | 2 | True | 0 | ROZPOCET
| VV |  | "P6, 2xKARI 8-100/100, KY49" 2*P6/(2*3)*47,4/1000*1,25 |  | 11.534 | [12 empty] | VV | 2 | 2 | True | 0 | ROZPOCET
| VV |  | "P9, 1xKARI 8-100/100, KY49" 1*P6/(2*3)*47,4/1000*1,25 |  | 5.767 | [12 empty] | VV | 2 | 2 | True | 0 | ROZPOCET
| VV |  | "P11, 2xKARI 10-100/100, KZ60" 2*P11/(2*3)*74,04/1000*1,25 |  | 0.805 | [12 empty] | VV | 2 | 2 | True | 0 | ROZPOCET
| VV |  | "P20, 1xKARI 8-100/100, KY49" 1*P20/(2*3)*47,4/1000*1,25 |  | 0.517 | [12 empty] | VV | 2 | 2 | True | 0 | ROZPOCET
| VV |  | "P21, 1xKARI 8-100/100, KY49" 1*P21/(2*3)*47,4/1000*1,25 |  | 0.335 | [12 empty] | VV | 2 | 2 | True | 0 | ROZPOCET
| VV |  | "P24, 1xKARI 8-100/100, KY49" 1*P24/(2*3)*47,4/1000*1,25 |  | 1.039 | [12 empty] | VV | 2 | 2 | True | 0 | ROZPOCET
| VV |  | "P29, 1xKARI 8-100/100, KY49" 1*P29/(2*3)*47,4/1000*1,25 |  | 0.072 | [12 empty] | VV | 2 | 2 | True | 0 | ROZPOCET
| VV |  | Součet |  | 44.112 | [12 empty] | VV | 2 | 4 | True | 1 | ROZPOCET
92 | K | 632451254 | Potěr cementový samonivelační litý C30 tl přes 45 do 50 mm | m2 | 11871.4 |  | 0 | CS ÚRS 2022 02 |  | základní |  | 0 | 0.11 | 1305.854 | 0 | 0 | 4 | K | 2 |  |  |  | ROZPOCET | [5 empty] | 0 | 0 | 0 | 0 | 0 | 1 | 0 | 4 | -593963740
| PP |  | Potěr cementový samonivelační litý tř. C 30, tl. přes 45 do 50 mm | [14 empty] | PP | 2
| Online PSC |  | https://podminky.urs.cz/item/CS_URS_2022_02/632451254 | [14 empty] | Online PSC | 2
| VV |  | P1A+P1B+P1C+P1D |  | 8185.7 | [12 empty] | VV | 2 | 2 | True | 0 | ROZPOCET
| VV |  | P2A+P2B |  | 764.3 | [12 empty] | VV | 2 | 2 | True | 0 | ROZPOCET
| VV |  | P3A+P3B+P3C |  | 396.7 | [12 empty] | VV | 2 | 2 | True | 0 | ROZPOCET
| VV |  | P5C |  | 287.7 | [12 empty] | VV | 2 | 2 | True | 0 | ROZPOCET
| VV |  | P5A |  | 54.8 | [12 empty] | VV | 2 | 2 | True | 0 | ROZPOCET
| VV |  | P6 |  | 584 | [12 empty] | VV | 2 | 2 | True | 0 | ROZPOCET
| VV |  | P9 |  | 52.3 | [12 empty] | VV | 2 | 2 | True | 0 | ROZPOCET
| VV |  | P12 |  | 527.8 | [12 empty] | VV | 2 | 2 | True | 0 | ROZPOCET
| VV |  | P13 |  | 80.2 | [12 empty] | VV | 2 | 2 | True | 0 | ROZPOCET
| VV |  | P14 |  | 62.4 | [12 empty] | VV | 2 | 2 | True | 0 | ROZPOCET
| VV |  | P15 |  | 107.8 | [12 empty] | VV | 2 | 2 | True | 0 | ROZPOCET
| VV |  | P17B |  | 132.7 | [12 empty] | VV | 2 | 2 | True | 0 | ROZPOCET
| VV |  | P19 |  | 230 | [12 empty] | VV | 2 | 2 | True | 0 | ROZPOCET
| VV |  | P20 |  | 52.4 | [12 empty] | VV | 2 | 2 | True | 0 | ROZPOCET
| VV |  | P21 |  | 33.9 | [12 empty] | VV | 2 | 2 | True | 0 | ROZPOCET
| VV |  | P22 |  | 28.6 | [12 empty] | VV | 2 | 2 | True | 0 | ROZPOCET
| VV |  | P23 |  | 96.6 | [12 empty] | VV | 2 | 2 | True | 0 | ROZPOCET
| VV |  | P24 |  | 105.2 | [12 empty] | VV | 2 | 2 | True | 0 | ROZPOCET
| VV |  | P25 |  | 33.5 | [12 empty] | VV | 2 | 2 | True | 0 | ROZPOCET
| VV |  | P29 |  | 7.3 | [12 empty] | VV | 2 | 2 | True | 0 | ROZPOCET
| VV |  | P30 |  | 47.5 | [12 empty] | VV | 2 | 2 | True | 0 | ROZPOCET
| VV |  | Součet |  | 11871.4 | [12 empty] | VV | 2 | 4 | True | 1 | ROZPOCET
93 | K | 632451255.R | Příplatek k potěru za provedení spádování | m2 | 697.8 |  | 0 |  |  | základní |  | 0 | 0.11 | 76.758 | 0 | 0 | 4 | K | 2 |  |  |  | ROZPOCET | [5 empty] | 0 | 0 | 0 | 0 | 0 | 1 | 0 | 4 | 1514892189
| PP |  | Příplatek k potěru za provedení spádování | [14 empty] | PP | 2
| VV |  | P6 |  | 584 | [12 empty] | VV | 2 | 2 | True | 0 | ROZPOCET
| VV |  | P9 |  | 52.3 | [12 empty] | VV | 2 | 2 | True | 0 | ROZPOCET
| VV |  | P26 |  | 61.5 | [12 empty] | VV | 2 | 2 | True | 0 | ROZPOCET
| VV |  | Součet |  | 697.8 | [12 empty] | VV | 2 | 4 | True | 1 | ROZPOCET
94 | K | 632451293 | Příplatek k cementovému samonivelačnímu litému potěru C30 ZKD 5 mm tl přes 50 mm | m2 | 44389.9 |  | 0 | CS ÚRS 2022 02 |  | základní |  | 0 | 0.011 | 488.2889 | 0 | 0 | 4 | K | 2 |  |  |  | ROZPOCET | [5 empty] | 0 | 0 | 0 | 0 | 0 | 1 | 0 | 4 | -1762838091
| PP |  | Potěr cementový samonivelační litý Příplatek k cenám za každých dalších i započatých 5 mm tloušťky přes 50 mm tř. C 30 | [14 empty] | PP | 2
| Online PSC |  | https://podminky.urs.cz/item/CS_URS_2022_02/632451293 | [14 empty] | Online PSC | 2
| VV |  | (P1A+P1B+P1C+P1D)*3 |  | 24557.1 | [12 empty] | VV | 2 | 2 | True | 0 | ROZPOCET
| VV |  | (P2A+P2B)*3 |  | 2292.9 | [12 empty] | VV | 2 | 2 | True | 0 | ROZPOCET
| VV |  | (P3A+P3B+P3C)*5 |  | 1983.5 | [12 empty] | VV | 2 | 2 | True | 0 | ROZPOCET
| VV |  | P5C*4 |  | 1150.8 | [12 empty] | VV | 2 | 2 | True | 0 | ROZPOCET
| VV |  | P5A*4 |  | 219.2 | [12 empty] | VV | 2 | 2 | True | 0 | ROZPOCET
| VV |  | P6*12 |  | 7008 | [12 empty] | VV | 2 | 2 | True | 0 | ROZPOCET
| VV |  | P9*17 |  | 889.1 | [12 empty] | VV | 2 | 2 | True | 0 | ROZPOCET
| VV |  | P12*3 |  | 1583.4 | [12 empty] | VV | 2 | 2 | True | 0 | ROZPOCET
| VV |  | P13*3 |  | 240.6 | [12 empty] | VV | 2 | 2 | True | 0 | ROZPOCET
| VV |  | P14*4 |  | 249.6 | [12 empty] | VV | 2 | 2 | True | 0 | ROZPOCET
| VV |  | P15*3 |  | 323.4 | [12 empty] | VV | 2 | 2 | True | 0 | ROZPOCET
| VV |  | P17B*3 |  | 398.1 | [12 empty] | VV | 2 | 2 | True | 0 | ROZPOCET
| VV |  | P19*6 |  | 1380 | [12 empty] | VV | 2 | 2 | True | 0 | ROZPOCET
| VV |  | P20*10 |  | 524 | [12 empty] | VV | 2 | 2 | True | 0 | ROZPOCET
| VV |  | P21*10 |  | 339 | [12 empty] | VV | 2 | 2 | True | 0 | ROZPOCET
| VV |  | P22*6 |  | 171.6 | [12 empty] | VV | 2 | 2 | True | 0 | ROZPOCET
| VV |  | P23*3 |  | 289.8 | [12 empty] | VV | 2 | 2 | True | 0 | ROZPOCET
| VV |  | P24*4 |  | 420.8 | [12 empty] | VV | 2 | 2 | True | 0 | ROZPOCET
| VV |  | P25*6 |  | 201 | [12 empty] | VV | 2 | 2 | True | 0 | ROZPOCET
| VV |  | P29*10 |  | 73 | [12 empty] | VV | 2 | 2 | True | 0 | ROZPOCET
| VV |  | P30*2 |  | 95 | [12 empty] | VV | 2 | 2 | True | 0 | ROZPOCET
| VV |  | Součet |  | 44389.9 | [12 empty] | VV | 2 | 4 | True | 1 | ROZPOCET
1675 | K | 632481215 | Separační vrstva z geotextilie | m2 | 23.688 |  | 0 | CS ÚRS 2022 02 |  | základní |  | 0 | 0.00033 | 0.007817 | 0 | 0 | 4 | K | 2 |  |  |  | ROZPOCET | [5 empty] | 0 | 0 | 0 | 0 | 0 | 1 | 0 | 4 | -787466750
| PP |  | Separační vrstva k oddělení podlahových vrstev z geotextilie | [14 empty] | PP | 2
| Online PSC |  | https://podminky.urs.cz/item/CS_URS_2022_02/632481215 | [14 empty] | Online PSC | 2
| VV |  | "PP2" | [14 empty] | VV | 2 | 1 | True | 0 | ROZPOCET
| VV |  | "zasypaný kanál z -4,65 do -4,4" 3,8*0,6 |  | 2.28 | [12 empty] | VV | 2 | 2 | True | 0 | ROZPOCET
| VV |  | "zasypaný kanál z -4,55 do -4,4" 4,1*0,6 |  | 2.46 | [12 empty] | VV | 2 | 2 | True | 0 | ROZPOCET
| VV |  | "zasypaný kanál z -4,55 do -4,4" 3,8*0,6 |  | 2.28 | [12 empty] | VV | 2 | 2 | True | 0 | ROZPOCET
| VV |  | "zasypaný kanál z -4,65 do -4,4" 3,0*0,9 |  | 2.7 | [12 empty] | VV | 2 | 2 | True | 0 | ROZPOCET
| VV |  | "zasypaný kanál z -4,65 do -4,4" (3,6*0,6+2,8*0,9+5,7*1,04) |  | 10.608 | [12 empty] | VV | 2 | 2 | True | 0 | ROZPOCET
| VV |  | "zasypaná šachta z -4,65 do -4,2" (1,6*2,1) |  | 3.36 | [12 empty] | VV | 2 | 2 | True | 0 | ROZPOCET
| VV |  | Součet |  | 23.688 | [12 empty] | VV | 2 | 4 | True | 1 | ROZPOCET
95 | K | 633111110.R | Příplatek za strojní hlazení betonové desky | m2 | 3991.548 |  | 0 |  |  | základní |  | 0 | 0.0032 | 12.773 | 0 | 0 | 4 | K | 2 |  |  |  | ROZPOCET | [5 empty] | 0 | 0 | 0 | 0 | 0 | 1 | 0 | 4 | 632819663
| PP |  | Příplatek za strojní hlazení betonové desky | [14 empty] | PP | 2
| VV |  | P4+P6+P10+P11+P24+P26+P27+P29 |  | 3991.548 | [12 empty] | VV | 2 | 2 | True | 0 | ROZPOCET
| VV |  | Součet |  | 3991.548 | [12 empty] | VV | 2 | 4 | True | 1 | ROZPOCET
96 | K | 634112112 | Obvodová dilatace podlahovým páskem z pěnového PE mezi stěnou a mazaninou nebo potěrem v 100 mm | m | 9900.9 |  | 0 | CS ÚRS 2022 02 |  | základní |  | 0 | 2e-05 | 0.19802 | 0 | 0 | 4 | K | 2 |  |  |  | ROZPOCET | [5 empty] | 0 | 0 | 0 | 0 | 0 | 1 | 0 | 4 | -1319908965
| PP |  | Obvodová dilatace mezi stěnou a mazaninou nebo potěrem podlahovým páskem z pěnového PE tl. do 10 mm, výšky 100 mm | [14 empty] | PP | 2
| Online PSC |  | https://podminky.urs.cz/item/CS_URS_2022_02/634112112 | [14 empty] | Online PSC | 2
| VV |  | P1Ao+P1Bo+P1Co+P1Do |  | 6562.7 | [12 empty] | VV | 2 | 2 | True | 0 | ROZPOCET
| VV |  | P2Ao+P2Bo |  | 506 | [12 empty] | VV | 2 | 2 | True | 0 | ROZPOCET
| VV |  | P3Ao+P3Bo+P3Co |  | 281 | [12 empty] | VV | 2 | 2 | True | 0 | ROZPOCET
| VV |  | P4o |  | 156.5 | [12 empty] | VV | 2 | 2 | True | 0 | ROZPOCET
| VV |  | P5Co |  | 460.7 | [12 empty] | VV | 2 | 2 | True | 0 | ROZPOCET
| VV |  | P6o |  | 199.2 | [12 empty] | VV | 2 | 2 | True | 0 | ROZPOCET
| VV |  | P12o |  | 761.1 | [12 empty] | VV | 2 | 2 | True | 0 | ROZPOCET
| VV |  | P13o |  | 91.5 | [12 empty] | VV | 2 | 2 | True | 0 | ROZPOCET
| VV |  | P14o |  | 31.9 | [12 empty] | VV | 2 | 2 | True | 0 | ROZPOCET
| VV |  | P15o |  | 60.1 | [12 empty] | VV | 2 | 2 | True | 0 | ROZPOCET
| VV |  | P17o |  | 134.3 | [12 empty] | VV | 2 | 2 | True | 0 | ROZPOCET
| VV |  | P19o |  | 280.6 | [12 empty] | VV | 2 | 2 | True | 0 | ROZPOCET
| VV |  | P20o |  | 30.3 | [12 empty] | VV | 2 | 2 | True | 0 | ROZPOCET
| VV |  | P21o |  | 28.1 | [12 empty] | VV | 2 | 2 | True | 0 | ROZPOCET
| VV |  | P22o |  | 25.1 | [12 empty] | VV | 2 | 2 | True | 0 | ROZPOCET
| VV |  | P23o |  | 139.3 | [12 empty] | VV | 2 | 2 | True | 0 | ROZPOCET
| VV |  | P24o |  | 80.2 | [12 empty] | VV | 2 | 2 | True | 0 | ROZPOCET
| VV |  | P25o |  | 32.5 | [12 empty] | VV | 2 | 2 | True | 0 | ROZPOCET
| VV |  | P30o |  | 39.8 | [12 empty] | VV | 2 | 2 | True | 0 | ROZPOCET
| VV |  | Součet |  | 9900.9 | [12 empty] | VV | 2 | 4 | True | 1 | ROZPOCET
1676 | K | 635111232 | Násyp pod podlahy z drobného kameniva 0-4 se zhutněním | m3 | 6.12 |  | 0 | CS ÚRS 2022 02 |  | základní |  | 0 | 1.98 | 12.1176 | 0 | 0 | 4 | K | 2 |  |  |  | ROZPOCET | [5 empty] | 0 | 0 | 0 | 0 | 0 | 1 | 0 | 4 | 1007423993
| PP |  | Násyp ze štěrkopísku, písku nebo kameniva pod podlahy se zhutněním z kameniva drobného 0-4 | [14 empty] | PP | 2
| Online PSC |  | https://podminky.urs.cz/item/CS_URS_2022_02/635111232 | [14 empty] | Online PSC | 2
| VV |  | "PP2" | [14 empty] | VV | 2 | 1 | True | 0 | ROZPOCET
| VV |  | "zasypaný kanál z -4,65 do -4,4" 3,8*0,6*(4,65-4,4) |  | 0.57 | [12 empty] | VV | 2 | 2 | True | 0 | ROZPOCET
| VV |  | "zasypaný kanál z -4,55 do -4,4" 4,1*0,6*(4,55-4,4) |  | 0.369 | [12 empty] | VV | 2 | 2 | True | 0 | ROZPOCET
| VV |  | "zasypaný kanál z -4,55 do -4,4" 3,8*0,6*(4,55-4,4) |  | 0.342 | [12 empty] | VV | 2 | 2 | True | 0 | ROZPOCET
| VV |  | "zasypaný kanál z -4,65 do -4,4" 3,0*0,9*(4,65-4,4) |  | 0.675 | [12 empty] | VV | 2 | 2 | True | 0 | ROZPOCET
| VV |  | "zasypaný kanál z -4,65 do -4,4" (3,6*0,6+2,8*0,9+5,7*1,04)*(4,65-4,4) |  | 2.652 | [12 empty] | VV | 2 | 2 | True | 0 | ROZPOCET
| VV |  | "zasypaná šachta z -4,65 do -4,2" (1,6*2,1)*(4,65-4,2) |  | 1.512 | [12 empty] | VV | 2 | 2 | True | 0 | ROZPOCET
| VV |  | Součet |  | 6.12 | [12 empty] | VV | 2 | 4 | True | 1 | ROZPOCET
97 | K | 635211121 | Násyp pod podlahy z keramzitu | m3 | 29.621 |  | 0 | CS ÚRS 2022 02 |  | základní |  | 0 | 0.42 | 12.4408 | 0 | 0 | 4 | K | 2 |  |  |  | ROZPOCET | [5 empty] | 0 | 0 | 0 | 0 | 0 | 1 | 0 | 4 | 711000318
| PP |  | Násyp lehký pod podlahy s udusáním a urovnáním povrchu z keramzitu | [14 empty] | PP | 2
| Online PSC |  | https://podminky.urs.cz/item/CS_URS_2022_02/635211121 | [14 empty] | Online PSC | 2
| VV |  | "1.PP" | [14 empty] | VV | 2 | 1 | True | 0 | ROZPOCET
| VV |  | "dílčí plocha P23, 9,3x9,1 m, mocnosti 350 mm" 9,3*9,1*0,35 |  | 29.621 | [12 empty] | VV | 2 | 2 | True | 0 | ROZPOCET
| VV |  | Mezisoučet 1.PP |  | 29.621 | [12 empty] | VV | 2 | 3 | True | 0 | ROZPOCET
| VV |  | Součet |  | 29.621 | [12 empty] | VV | 2 | 4 | True | 1 | ROZPOCET
98 | K | 636311112 | Kladení dlažby z betonových dlaždic 40x40 cm na sucho na terče z umělé hmoty do výšky přes 50 do 70 mm | m2 | 24.15 |  | 0 | CS ÚRS 2022 02 |  | základní |  | 0 | 0.0032 | 0.07728 | 0 | 0 | 4 | K | 2 |  |  |  | ROZPOCET | [5 empty] | 0 | 0 | 0 | 0 | 0 | 1 | 0 | 4 | 525353085
| PP |  | Kladení dlažby z betonových dlaždic na sucho na terče z umělé hmoty o rozměru dlažby 40x40 cm, o výšce terče přes 25 do 70 mm | [14 empty] | PP | 2
| Online PSC |  | https://podminky.urs.cz/item/CS_URS_2022_02/636311112 | [14 empty] | Online PSC | 2
99 | M | 59246002 | dlažba plošná betonová terasová hladká 400x400x40mm | m2 | 28.98 |  | 0 | CS ÚRS 2022 02 |  | základní |  | 0 | 0.08438 | 2.4453 | 0 | 0 | 8 | M | 2 |  |  |  | ROZPOCET | [5 empty] | 0 | 0 | 0 | 0 | 0 | 1 | 0 | 4 | -324677004
| PP |  | dlažba plošná betonová terasová hladká 400x400x40mm | [14 empty] | PP | 2
| VV |  | "S11" 17,03 |  | 17.03 | [12 empty] | VV | 2 | 2 | True | 0 | ROZPOCET
| VV |  | "S12" 3,76+2,1*1,6 |  | 7.12 | [12 empty] | VV | 2 | 2 | True | 0 | ROZPOCET
| VV |  | Mezisoučet |  | 24.15 | [12 empty] | VV | 2 | 3 | True | 0 | ROZPOCET
| VV |  | Součet |  | 24.15 | [12 empty] | VV | 2 | 4 | True | 1 | ROZPOCET
| VV |  | 24,15*1,2 'Přepočtené koeficientem množství |  | 28.98 | [12 empty] | VV | 2 | 2 | False | 1 | ROZPOCET
100 | M | 56284607.R | terč rektifikační pro dlažbu H 55-110mm vč. pryžové tlumící podložky | kus | 220.005 |  | 0 |  |  | základní |  | 0 | 0.0004 | 0.088002 | 0 | 0 | 8 | M | 2 |  |  |  | ROZPOCET | [5 empty] | 0 | 0 | 0 | 0 | 0 | 1 | 0 | 4 | 323219819
| PP |  | terč rektifikační pro dlažbu H 55-110mm vč. pryžové tlumící podložky | [14 empty] | PP | 2
| VV |  | "S11" 20,79*7,5 |  | 155.925 | [12 empty] | VV | 2 | 2 | True | 0 | ROZPOCET
| VV |  | "S12" 3,76*9+2,1*1,6*9 |  | 64.08 | [12 empty] | VV | 2 | 2 | True | 0 | ROZPOCET
| VV |  | Součet |  | 220.005 | [12 empty] | VV | 2 | 4 | True | 1 | ROZPOCET
101 | K | 636311124 | Kladení dlažby z betonových dlaždic 50x50 cm na sucho na terče z umělé hmoty do výšky přes 100 do 150 mm | m2 | 369.57 |  | 0 | CS ÚRS 2022 02 |  | základní |  | 0 | 0.002 | 0.73914 | 0 | 0 | 4 | K | 2 |  |  |  | ROZPOCET | [5 empty] | 0 | 0 | 0 | 0 | 0 | 1 | 0 | 4 | -601198340
| PP |  | Kladení dlažby z betonových dlaždic na sucho na terče z umělé hmoty o rozměru dlažby 50x50 cm, o výšce terče přes 100 do 150 mm | [14 empty] | PP | 2
| Online PSC |  | https://podminky.urs.cz/item/CS_URS_2022_02/636311124 | [14 empty] | Online PSC | 2
| VV |  | "S3" 189,61+179,96 |  | 369.57 | [12 empty] | VV | 2 | 2 | True | 0 | ROZPOCET
| VV |  | Součet |  | 369.57 | [12 empty] | VV | 2 | 4 | True | 1 | ROZPOCET
102 | M | 59246009 | dlažba plošná betonová terasová tryskaná 500x500x50mm | m2 | 425.006 |  | 0 | CS ÚRS 2022 02 |  | základní |  | 0 | 0.112 | 47.6007 | 0 | 0 | 8 | M | 2 |  |  |  | ROZPOCET | [5 empty] | 0 | 0 | 0 | 0 | 0 | 1 | 0 | 4 | 113557378
| PP |  | dlažba plošná betonová terasová tryskaná 500x500x50mm | [14 empty] | PP | 2
| VV |  | 369,57*1,15 'Přepočtené koeficientem množství |  | 425.006 | [12 empty] | VV | 2 | 2 | False | 1 | ROZPOCET
103 | M | 56284R01 | terč rektifikační pro dlažbu H 30-180 vč. pryžové tlumící podložky | kus | 1885 |  | 0 |  |  | základní |  | 0 | 0.0004 | 0.754 | 0 | 0 | 8 | M | 2 |  |  |  | ROZPOCET | [5 empty] | 0 | 0 | 0 | 0 | 0 | 1 | 0 | 4 | -717776378
| PP |  | terč rektifikační pro dlažbu H 30-180 vč. pryžové tlumící podložky | [14 empty] | PP | 2
| VV |  | 377*5 |  | 1885 | [12 empty] | VV | 2 | 2 | True | 0 | ROZPOCET
| VV |  | Součet |  | 1885 | [12 empty] | VV | 2 | 4 | True | 1 | ROZPOCET
104 | K | 637121112 | Okapový chodník z kačírku tl 150 mm s udusáním | m2 | 44 |  | 0 | CS ÚRS 2022 02 |  | základní |  | 0 | 0.2756 | 12.1264 | 0 | 0 | 4 | K | 2 |  |  |  | ROZPOCET | [5 empty] | 0 | 0 | 0 | 0 | 0 | 1 | 0 | 4 | -2112495659
| PP |  | Okapový chodník z kameniva s udusáním a urovnáním povrchu z kačírku tl. 150 mm | [14 empty] | PP | 2
| Online PSC |  | https://podminky.urs.cz/item/CS_URS_2022_02/637121112 | [14 empty] | Online PSC | 2
| VV |  | "J59, dle tabulky ostatních výrobků" 110*0,4 |  | 44 | [12 empty] | VV | 2 | 2 | True | 0 | ROZPOCET
| VV |  | Součet |  | 44 | [12 empty] | VV | 2 | 4 | True | 1 | ROZPOCET
105 | K | 637311122 | Okapový chodník z betonových chodníkových obrubníků stojatých lože beton | m | 110 |  | 0 | CS ÚRS 2022 02 |  | základní |  | 0 | 0.19663 | 21.6293 | 0 | 0 | 4 | K | 2 |  |  |  | ROZPOCET | [5 empty] | 0 | 0 | 0 | 0 | 0 | 1 | 0 | 4 | 1157262092
| PP |  | Okapový chodník z obrubníků betonových chodníkových, se zalitím spár cementovou maltou do lože z betonu prostého, z obrubníků stojatých | [14 empty] | PP | 2
| Online PSC |  | https://podminky.urs.cz/item/CS_URS_2022_02/637311122 | [14 empty] | Online PSC | 2
| VV |  | "J59, dle tabulky ostatních výrobků" 110 |  | 110 | [12 empty] | VV | 2 | 2 | True | 0 | ROZPOCET
| VV |  | Součet |  | 110 | [12 empty] | VV | 2 | 4 | True | 1 | ROZPOCET
| D | 9 | Ostatní konstrukce a práce, bourání |  |  |  | 0 |  |  |  |  | 0 |  | 44.7068 |  | 0 | 1 | D | 1 |  |  |  | ROZPOCET | [11 empty] | 0
106 | K | 941211112 | Montáž lešení řadového rámového lehkého zatížení do 200 kg/m2 š od 0,6 do 0,9 m v přes 10 do 25 m | m2 | 6171.167 |  | 0 | CS ÚRS 2022 02 |  | základní |  | 0 | 0 | 0 | 0 | 0 | 4 | K | 2 |  |  |  | ROZPOCET | [5 empty] | 0 | 0 | 0 | 0 | 0 | 1 | 0 | 4 | 1386575143
| PP |  | Montáž lešení řadového rámového lehkého pracovního s podlahami s provozním zatížením tř. 3 do 200 kg/m2 šířky tř. SW06 od 0,6 do 0,9 m, výšky přes 10 do 25 m | [14 empty] | PP | 2
| Online PSC |  | https://podminky.urs.cz/item/CS_URS_2022_02/941211112 | [14 empty] | Online PSC | 2
| VV |  | "1PP z pohledů" | [14 empty] | VV | 2 | 1 | True | 0 | ROZPOCET
| VV |  | "SV" 99,65 |  | 99.65 | [12 empty] | VV | 2 | 2 | True | 0 | ROZPOCET
| VV |  | "JZ" 21,15 |  | 21.15 | [12 empty] | VV | 2 | 2 | True | 0 | ROZPOCET
| VV |  | "JV" 245,14 |  | 245.14 | [12 empty] | VV | 2 | 2 | True | 0 | ROZPOCET
| VV |  | Mezisoučet |  | 365.94 | [12 empty] | VV | 2 | 3 | True | 0 | ROZPOCET
| VV |  | "1NP" 332,94*4 |  | 1331.76 | [12 empty] | VV | 2 | 2 | True | 0 | ROZPOCET
| VV |  | 13,36 |  | 13.36 | [12 empty] | VV | 2 | 2 | True | 0 | ROZPOCET
| VV |  | "2NP" (116,35+195,05)*4 |  | 1245.6 | [12 empty] | VV | 2 | 2 | True | 0 | ROZPOCET
| VV |  | 0,6*(34) |  | 20.4 | [12 empty] | VV | 2 | 2 | True | 0 | ROZPOCET
| VV |  | "3NP" (116,35+195,05)*4 |  | 1245.6 | [12 empty] | VV | 2 | 2 | True | 0 | ROZPOCET
| VV |  | "4NP" | [14 empty] | VV | 2 | 1 | True | 0 | ROZPOCET
| VV |  | 0,85*(117,35+117,35) |  | 199.495 | [12 empty] | VV | 2 | 2 | True | 0 | ROZPOCET
| VV |  | 6*(151,2) |  | 907.2 | [12 empty] | VV | 2 | 2 | True | 0 | ROZPOCET
| VV |  | 4,92*(83,3+87,8) |  | 841.812 | [12 empty] | VV | 2 | 2 | True | 0 | ROZPOCET
| VV |  | Mezisoučet |  | 5805.227 | [12 empty] | VV | 2 | 3 | True | 0 | ROZPOCET
| VV | lešeníFAS | Součet |  | 6171.167 | [12 empty] | VV | 2 | 4 | True | 1 | ROZPOCET
107 | K | 941211211 | Příplatek k lešení řadovému rámovému lehkému š 0,9 m v přes 10 do 25 m za první a ZKD den použití | m2 | 1147837.062 |  | 0 | CS ÚRS 2022 02 |  | základní |  | 0 | 0 | 0 | 0 | 0 | 4 | K | 2 |  |  |  | ROZPOCET | [5 empty] | 0 | 0 | 0 | 0 | 0 | 1 | 0 | 4 | 1084990234
| PP |  | Montáž lešení řadového rámového lehkého pracovního s podlahami s provozním zatížením tř. 3 do 200 kg/m2 Příplatek za první a každý další den použití lešení k ceně -1111 nebo -1112 | [14 empty] | PP | 2
| Online PSC |  | https://podminky.urs.cz/item/CS_URS_2022_02/941211211 | [14 empty] | Online PSC | 2
| VV |  | lešeníFAS*31*6 |  | 1147837.062 | [12 empty] | VV | 2 | 2 | True | 1 | ROZPOCET
108 | K | 941211332 | Odborná prohlídka lešení řadového rámového lehkého s podlahami zatížení do 200 kg/m2 š od 0,6 do 0,9 m v do 25 m pl přes 2000 do 4000 m2 zakrytého sítí | kus | 2 |  | 0 | CS ÚRS 2022 02 |  | základní |  | 0 | 0 | 0 | 0 | 0 | 4 | K | 2 |  |  |  | ROZPOCET | [5 empty] | 0 | 0 | 0 | 0 | 0 | 1 | 0 | 4 | -1582618311
| PP |  | Odborná prohlídka lešení řadového rámového lehkého pracovního s podlahami s provozním zatížením tř. 3 do 200 kg/m2 šířky tř. SW06 od 0,6 do 0,9 m výšky do 25 m, celkové plochy přes 2 000 do 4 000 m2 zakrytého sítí | [14 empty] | PP | 2
| Online PSC |  | https://podminky.urs.cz/item/CS_URS_2022_02/941211332 | [14 empty] | Online PSC | 2
109 | K | 941211812 | Demontáž lešení řadového rámového lehkého zatížení do 200 kg/m2 š od 0,6 do 0,9 m v přes 10 do 25 m | m2 | 6171.167 |  | 0 | CS ÚRS 2022 02 |  | základní |  | 0 | 0 | 0 | 0 | 0 | 4 | K | 2 |  |  |  | ROZPOCET | [5 empty] | 0 | 0 | 0 | 0 | 0 | 1 | 0 | 4 | -2141157084
| PP |  | Demontáž lešení řadového rámového lehkého pracovního s provozním zatížením tř. 3 do 200 kg/m2 šířky tř. SW06 od 0,6 do 0,9 m, výšky přes 10 do 25 m | [14 empty] | PP | 2
| Online PSC |  | https://podminky.urs.cz/item/CS_URS_2022_02/941211812 | [14 empty] | Online PSC | 2
| VV |  | lešeníFAS |  | 6171.167 | [12 empty] | VV | 2 | 2 | True | 1 | ROZPOCET
110 | K | 944511111 | Montáž ochranné sítě z textilie z umělých vláken | m2 | 6171.167 |  | 0 | CS ÚRS 2022 02 |  | základní |  | 0 | 0 | 0 | 0 | 0 | 4 | K | 2 |  |  |  | ROZPOCET | [5 empty] | 0 | 0 | 0 | 0 | 0 | 1 | 0 | 4 | -1829044729
| PP |  | Montáž ochranné sítě zavěšené na konstrukci lešení z textilie z umělých vláken | [14 empty] | PP | 2
| Online PSC |  | https://podminky.urs.cz/item/CS_URS_2022_02/944511111 | [14 empty] | Online PSC | 2
| VV |  | lešeníFAS |  | 6171.167 | [12 empty] | VV | 2 | 2 | True | 1 | ROZPOCET
111 | K | 944511211 | Příplatek k ochranné síti za první a ZKD den použití | m2 | 1147837.062 |  | 0 | CS ÚRS 2022 02 |  | základní |  | 0 | 0 | 0 | 0 | 0 | 4 | K | 2 |  |  |  | ROZPOCET | [5 empty] | 0 | 0 | 0 | 0 | 0 | 1 | 0 | 4 | 587832617
| PP |  | Montáž ochranné sítě Příplatek za první a každý další den použití sítě k ceně -1111 | [14 empty] | PP | 2
| Online PSC |  | https://podminky.urs.cz/item/CS_URS_2022_02/944511211 | [14 empty] | Online PSC | 2
| VV |  | lešeníFAS*31*6 |  | 1147837.062 | [12 empty] | VV | 2 | 2 | True | 1 | ROZPOCET
112 | K | 944511811 | Demontáž ochranné sítě z textilie z umělých vláken | m2 | 6171.167 |  | 0 | CS ÚRS 2022 02 |  | základní |  | 0 | 0 | 0 | 0 | 0 | 4 | K | 2 |  |  |  | ROZPOCET | [5 empty] | 0 | 0 | 0 | 0 | 0 | 1 | 0 | 4 | 1262616420
| PP |  | Demontáž ochranné sítě zavěšené na konstrukci lešení z textilie z umělých vláken | [14 empty] | PP | 2
| Online PSC |  | https://podminky.urs.cz/item/CS_URS_2022_02/944511811 | [14 empty] | Online PSC | 2
| VV |  | lešeníFAS |  | 6171.167 | [12 empty] | VV | 2 | 2 | True | 1 | ROZPOCET
113 | K | 945412110.R | Teleskopická hydraulická montážní plošina výška - požadovaný rozsah pro stavební a montážní práce v dle TP stavební, konstrukční a profesních částí dokumentace v délce nasazení dle POV | kpl | 1 |  | 0 |  |  | základní |  | 0 | 0 | 0 | 0 | 0 | 4 | K | 2 |  |  |  | ROZPOCET | [5 empty] | 0 | 0 | 0 | 0 | 0 | 1 | 0 | 4 | -1665933344
| PP |  | Teleskopická hydraulická montážní plošina výška - požadovaný rozsah pro stavební a montážní práce v dle TP stavební, konstrukční a profesních částí dokumentace v délce nasazení dle POV | [14 empty] | PP | 2
114 | K | 952901111 | Vyčištění budov bytové a občanské výstavby při výšce podlaží do 4 m | m2 | 20148 |  | 0 | CS ÚRS 2022 02 |  | základní |  | 0 | 4e-05 | 0.80592 | 0 | 0 | 4 | K | 2 |  |  |  | ROZPOCET | [5 empty] | 0 | 0 | 0 | 0 | 0 | 1 | 0 | 4 | 620556903
| PP |  | Vyčištění budov nebo objektů před předáním do užívání budov bytové nebo občanské výstavby, světlé výšky podlaží do 4 m | [14 empty] | PP | 2
| Online PSC |  | https://podminky.urs.cz/item/CS_URS_2022_02/952901111 | [14 empty] | Online PSC | 2
| VV |  | "2.PP" 188-135 |  | 53 | [12 empty] | VV | 2 | 2 | True | 0 | ROZPOCET
| VV |  | "1.PP" 4284 |  | 4284 | [12 empty] | VV | 2 | 2 | True | 0 | ROZPOCET
| VV |  | "1.NP" 3358 |  | 3358 | [12 empty] | VV | 2 | 2 | True | 0 | ROZPOCET
| VV |  | "2.NP" 3143 |  | 3143 | [12 empty] | VV | 2 | 2 | True | 0 | ROZPOCET
| VV |  | "3.NP" 3136 |  | 3136 | [12 empty] | VV | 2 | 2 | True | 0 | ROZPOCET
| VV |  | "4.NP" 2174 |  | 2174 | [12 empty] | VV | 2 | 2 | True | 0 | ROZPOCET
| VV |  | "střechy" 4000 |  | 4000 | [12 empty] | VV | 2 | 2 | True | 0 | ROZPOCET
| VV |  | Součet |  | 20148 | [12 empty] | VV | 2 | 4 | True | 1 | ROZPOCET
115 | K | 952901411 | Vyčištění ostatních objektů (kanálů, zásobníků, kůlen) při jakékoliv výšce podlaží | m2 | 135 |  | 0 | CS ÚRS 2022 02 |  | základní |  | 0 | 0 | 0 | 0 | 0 | 4 | K | 2 |  |  |  | ROZPOCET | [5 empty] | 0 | 0 | 0 | 0 | 0 | 1 | 0 | 4 | 1158085830
| PP |  | Vyčištění budov nebo objektů před předáním do užívání ostatních objektů (např. kanálů, zásobníků, kůlen apod.) jakékoliv výšky podlaží | [14 empty] | PP | 2
| Online PSC |  | https://podminky.urs.cz/item/CS_URS_2022_02/952901411 | [14 empty] | Online PSC | 2
| VV |  | "2.PP" 135 |  | 135 | [12 empty] | VV | 2 | 2 | True | 0 | ROZPOCET
| VV |  | Součet |  | 135 | [12 empty] | VV | 2 | 4 | True | 1 | ROZPOCET
116 | K | 953921113 | Dlaždice betonové 400x400 mm kladené na sucho na ploché střechy | kus | 1096 |  | 0 | CS ÚRS 2022 02 |  | základní |  | 0 | 0.0216 | 23.6736 | 0 | 0 | 4 | K | 2 |  |  |  | ROZPOCET | [5 empty] | 0 | 0 | 0 | 0 | 0 | 1 | 0 | 4 | 1744619331
| PP |  | Dlaždice betonové na sucho na ploché střechy kladené jednotlivě volně s mezerami např. pro schůdnost po měkké krytině, pro trvalé zatížení krytin, rozměru 400 x 400 mm | [14 empty] | PP | 2
| Online PSC |  | https://podminky.urs.cz/item/CS_URS_2022_02/953921113 | [14 empty] | Online PSC | 2
| VV |  | "S1" | [14 empty] | VV | 2 | 1 | True | 0 | ROZPOCET
| VV |  | "dle výkresu PS1" (500,38-341,09)/(0,4*0,4)*1,1+0,881 |  | 1096 | [12 empty] | VV | 2 | 2 | True | 0 | ROZPOCET
| VV |  | Součet |  | 1096 | [12 empty] | VV | 2 | 4 | True | 1 | ROZPOCET
117 | K | 953943211 | Osazování hasicího přístroje | kus | 87 |  | 0 | CS ÚRS 2022 02 |  | základní |  | 0 | 0.00018 | 0.01566 | 0 | 0 | 4 | K | 2 |  |  |  | ROZPOCET | [5 empty] | 0 | 0 | 0 | 0 | 0 | 1 | 0 | 4 | 1632433100
| PP |  | Osazování drobných kovových předmětů kotvených do stěny hasicího přístroje | [14 empty] | PP | 2
| Online PSC |  | https://podminky.urs.cz/item/CS_URS_2022_02/953943211 | [14 empty] | Online PSC | 2
118 | M | PG6 | PG6 přenosný hasící přístroj pěnový nebo práškový s hasicí schopností 183 B | ks | 86 |  | 0 |  |  | základní |  | 0 | 0.006 | 0.516 | 0 | 0 | 8 | M | 2 |  |  |  | ROZPOCET | [5 empty] | 0 | 0 | 0 | 0 | 0 | 1 | 0 | 4 | -428540506
| PP |  | PG6 přenosný hasící přístroj pěnový nebo práškový s hasicí schopností 183 B | [14 empty] | PP | 2
119 | M | S5 | S5 přenosný hasící přístroj sněhový 5 kg | ks | 1 |  | 0 |  |  | základní |  | 0 | 0.006 | 0.006 | 0 | 0 | 8 | M | 2 |  |  |  | ROZPOCET | [5 empty] | 0 | 0 | 0 | 0 | 0 | 1 | 0 | 4 | 658219278
| PP |  | S5 přenosný hasící přístroj sněhový 5 kg | [14 empty] | PP | 2
120 | K | 953R00J113 | D+M J113 šachty pro zelené střechy 550x550x130 mm vč. nástavce dle tabulky ostatních výrobků | ks | 20 |  | 0 |  |  | základní |  | 0 | 0.005 | 0.1 | 0 | 0 | 4 | K | 2 |  |  |  | ROZPOCET | [5 empty] | 0 | 0 | 0 | 0 | 0 | 1 | 0 | 4 | -1974199321
| PP |  | D+M J113 šachty pro zelené střechy 550x550x130 mm vč. nástavce dle tabulky ostatních výrobků | [14 empty] | PP | 2
| P |  | Poznámka k položce: Jednotková cena vč. příslušenství a doplňků dle TP výrobce. | [14 empty] | P | 2
121 | K | 953R00J114 | D+M J114 průchodka bílou vanou pro združený prostup VN vnitřní průměr Ø200, pažnice HRD 200 FUF + těsnění HRD 200-SG-3/6-54-4/6-26 pro kabely VN 2 x kabel 22kV dle tabulky ostatních výrobků | ks | 2 |  | 0 |  |  | základní |  | 0 | 0.01 | 0.02 | 0 | 0 | 4 | K | 2 |  |  |  | ROZPOCET | [5 empty] | 0 | 0 | 0 | 0 | 0 | 1 | 0 | 4 | -2098846469
| PP |  | D+M J114 průchodka bílou vanou pro združený prostup VN vnitřní průměr Ø200, pažnice HRD 200 FUF + těsnění HRD 200-SG-3/6-54-4/6-26 pro kabely VN 2 x kabel 22kV dle tabulky ostatních výrobků | [14 empty] | PP | 2
122 | K | 953R00J115 | D+M J115 průchodka bílou vanou pro združený prostup VN vnitřní průměr Ø100, pažnice HRD 100 FUF + těsnění HRD 100-1-1/30x4 pro 1 x zemnící pásek FeZn dle tabulky ostatních výrobků | ks | 1 |  | 0 |  |  | základní |  | 0 | 0.007 | 0.007 | 0 | 0 | 4 | K | 2 |  |  |  | ROZPOCET | [5 empty] | 0 | 0 | 0 | 0 | 0 | 1 | 0 | 4 | 90093980
| PP |  | D+M J115 průchodka bílou vanou pro združený prostup VN vnitřní průměr Ø100, pažnice HRD 100 FUF + těsnění HRD 100-1-1/30x4 pro 1 x zemnící pásek FeZn dle tabulky ostatních výrobků | [14 empty] | PP | 2
123 | K | 953R00J116 | D+M J116 průchodka bílou vanou pro potrubí ZTI vnitřní průměr Ø250, pažnice HRD 250 FU2 + těsnění HSD pro potrubí ZTI - KD DN110 dle tabulky ostatních výrobků | ks | 2 |  | 0 |  |  | základní |  | 0 | 0.012 | 0.024 | 0 | 0 | 4 | K | 2 |  |  |  | ROZPOCET | [5 empty] | 0 | 0 | 0 | 0 | 0 | 1 | 0 | 4 | 1945539920
| PP |  | D+M J116 průchodka bílou vanou pro potrubí ZTI vnitřní průměr Ø250, pažnice HRD 250 FU2 + těsnění HSD pro potrubí ZTI - KD DN110 dle tabulky ostatních výrobků | [14 empty] | PP | 2
124 | K | 953R00J117 | D+M J117 průchodka bílou vanou pro potrubí ZTI vnitřní průměr Ø450, pažnice HRD 400 FUF2 + těsnění HSD pro potrubí ZTI - KD DN250 dle tabulky ostatních výrobků | ks | 4 |  | 0 |  |  | základní |  | 0 | 0.015 | 0.06 | 0 | 0 | 4 | K | 2 |  |  |  | ROZPOCET | [5 empty] | 0 | 0 | 0 | 0 | 0 | 1 | 0 | 4 | -439258779
| PP |  | D+M J117 průchodka bílou vanou pro potrubí ZTI vnitřní průměr Ø450, pažnice HRD 400 FUF2 + těsnění HSD pro potrubí ZTI - KD DN250 dle tabulky ostatních výrobků | [14 empty] | PP | 2
125 | K | 953R00J118 | D+M J118 průchodka bílou vanou vnitřní průměr Ø200, pažnice HRD 200 FUF2 + těsnění HSD pro potrubí ZTI - KD DN125 dle tabulky ostatních výrobků | ks | 2 |  | 0 |  |  | základní |  | 0 | 0.014 | 0.028 | 0 | 0 | 4 | K | 2 |  |  |  | ROZPOCET | [5 empty] | 0 | 0 | 0 | 0 | 0 | 1 | 0 | 4 | 1516336724
| PP |  | D+M J118 průchodka bílou vanou vnitřní průměr Ø200, pažnice HRD 200 FUF2 + těsnění HSD pro potrubí ZTI - KD DN125 dle tabulky ostatních výrobků | [14 empty] | PP | 2
126 | K | 953R00J119 | D+M J119 průchodka bílou vanou vnitřní průměr Ø250, pažnice HRD 250 FUF2 + těsnění HSD pro potrubí plynu PE100 dle tabulky ostatních výrobků | ks | 1 |  | 0 |  |  | základní |  | 0 | 0.012 | 0.012 | 0 | 0 | 4 | K | 2 |  |  |  | ROZPOCET | [5 empty] | 0 | 0 | 0 | 0 | 0 | 1 | 0 | 4 | -153773453
| PP |  | D+M J119 průchodka bílou vanou vnitřní průměr Ø250, pažnice HRD 250 FUF2 + těsnění HSD pro potrubí plynu PE100 dle tabulky ostatních výrobků | [14 empty] | PP | 2
127 | K | 953R00J120 | D+M J120 průchodka vnitřní průměr Ø250, pažnice HRD 250 FU2 + těsnění HSD pro přípojku vody DN50 Ø63 dle tabulky ostatních výrobků | ks | 1 |  | 0 |  |  | základní |  | 0 | 0.012 | 0.012 | 0 | 0 | 4 | K | 2 |  |  |  | ROZPOCET | [5 empty] | 0 | 0 | 0 | 0 | 0 | 1 | 0 | 4 | -2022048169
| PP |  | D+M J120 průchodka vnitřní průměr Ø250, pažnice HRD 250 FU2 + těsnění HSD pro přípojku vody DN50 Ø63 dle tabulky ostatních výrobků | [14 empty] | PP | 2
128 | K | 953R00J120a | D+M J120a průchodka vnitřní průměr Ø400, pažnice HRD 400 FU2 + těsnění HSD pro přípojku kanalizace DN200 dle tabulky ostatních výrobků | ks | 1 |  | 0 |  |  | základní |  | 0 | 0.015 | 0.015 | 0 | 0 | 4 | K | 2 |  |  |  | ROZPOCET | [5 empty] | 0 | 0 | 0 | 0 | 0 | 1 | 0 | 4 | -2108798424
| PP |  | D+M J120a průchodka vnitřní průměr Ø400, pažnice HRD 400 FU2 + těsnění HSD pro přípojku kanalizace DN200 dle tabulky ostatních výrobků | [14 empty] | PP | 2
129 | K | 953R00J121 | D+M J121 průchodka bílou vanou vnitřní průměr Ø300, pažnice HRD FUF2 + těsnění HSD pro prostup SLB, průměry a počet kabelů budou upřesněny dle tabulky ostatních výrobků | ks | 1 |  | 0 |  |  | základní |  | 0 | 0 | 0 | 0 | 0 | 4 | K | 2 |  |  |  | ROZPOCET | [5 empty] | 0 | 0 | 0 | 0 | 0 | 1 | 0 | 4 | 1476244998
| PP |  | D+M J121 průchodka bílou vanou vnitřní průměr Ø300, pažnice HRD FUF2 + těsnění HSD pro prostup SLB, průměry a počet kabelů budou upřesněny dle tabulky ostatních výrobků | [14 empty] | PP | 2
130 | K | 953R00J121a | D+M J121a průchodka bílou vanou vnitřní průměr Ø300, pažnice HRD FUF2 + těsnění HSD pro prostup SLB, průměry a počet kabelů budou upřesněny dle tabulky ostatních výrobků | ks | 1 |  | 0 |  |  | základní |  | 0 | 0 | 0 | 0 | 0 | 4 | K | 2 |  |  |  | ROZPOCET | [5 empty] | 0 | 0 | 0 | 0 | 0 | 1 | 0 | 4 | -933358061
| PP |  | D+M J121a průchodka bílou vanou vnitřní průměr Ø300, pažnice HRD FUF2 + těsnění HSD pro prostup SLB, průměry a počet kabelů budou upřesněny dle tabulky ostatních výrobků | [14 empty] | PP | 2
131 | K | 953R00J121b | D+M J121b průchodka bílou vanou vnitřní průměr Ø300, pažnice HRD FUF2 + těsnění HSD pro prostup SLB, průměry a počet kabelů budou upřesněny dle tabulky ostatních výrobků | ks | 1 |  | 0 |  |  | základní |  | 0 | 0 | 0 | 0 | 0 | 4 | K | 2 |  |  |  | ROZPOCET | [5 empty] | 0 | 0 | 0 | 0 | 0 | 1 | 0 | 4 | 555203703
| PP |  | D+M J121b průchodka bílou vanou vnitřní průměr Ø300, pažnice HRD FUF2 + těsnění HSD pro prostup SLB, průměry a počet kabelů budou upřesněny dle tabulky ostatních výrobků | [14 empty] | PP | 2
132 | K | 953R00J121c | D+M J121c průchodka bílou vanou vnitřní průměr Ø300, pažnice HRD FUF2 + těsnění HSD, průměry a počet kabelů budou upřesněny dle tabulky ostatních výrobků | ks | 1 |  | 0 |  |  | základní |  | 0 | 0 | 0 | 0 | 0 | 4 | K | 2 |  |  |  | ROZPOCET | [5 empty] | 0 | 0 | 0 | 0 | 0 | 1 | 0 | 4 | -824560918
| PP |  | D+M J121c průchodka bílou vanou vnitřní průměr Ø300, pažnice HRD FUF2 + těsnění HSD, průměry a počet kabelů budou upřesněny dle tabulky ostatních výrobků | [14 empty] | PP | 2
133 | K | 953R00J122 | D+M J122 Plastová drenážní trubka PP z potrubí 2/3 perforace o průměru 150 mm, pozice dle výkresů vokopů dle tabulky ostatních výrobků | m | 430.6 |  | 0 |  |  | základní |  | 0 | 0.0005 | 0.2153 | 0 | 0 | 4 | K | 2 |  |  |  | ROZPOCET | [5 empty] | 0 | 0 | 0 | 0 | 0 | 1 | 0 | 4 | -1166423095
| PP |  | D+M J122 Plastová drenážní trubka PP z potrubí 2/3 perforace o průměru 150 mm, pozice dle výkresů vokopů dle tabulky ostatních výrobků | [14 empty] | PP | 2
134 | K | 953R00J123a | D+M J123 drenážní proplachovací šachta , DN 40, PP dle tabulky ostatních výrobků | ks | 15 |  | 0 |  |  | základní |  | 0 | 0.015 | 0.225 | 0 | 0 | 4 | K | 2 |  |  |  | ROZPOCET | [5 empty] | 0 | 0 | 0 | 0 | 0 | 1 | 0 | 4 | -1593568081
| PP |  | D+M J123 drenážní proplachovací šachta , DN 40, PP dle tabulky ostatních výrobků | [14 empty] | PP | 2
| P |  | Poznámka k položce: Jednotková cena vč. poklopu, příslušenství a úpravu délky | [14 empty] | P | 2
135 | K | 953R00J123b | D+M J123 prodloužení DN 400 dle tabulky ostatních výrobků | m | 5 |  | 0 |  |  | základní |  | 0 | 0.005 | 0.025 | 0 | 0 | 4 | K | 2 |  |  |  | ROZPOCET | [5 empty] | 0 | 0 | 0 | 0 | 0 | 1 | 0 | 4 | -338802866
| PP |  | D+M J123 prodloužení DN 400 dle tabulky ostatních výrobků | [14 empty] | PP | 2
| P |  | Poznámka k položce: Jednotková cena vč. úpravy délky | [14 empty] | P | 2
136 | K | 953R00J124 | D+M J124 betonová usazovací a čerpací jímka, objem 150 l, DN 1000 dle tabulky ostatních výrobků | m | 1.3 |  | 0 |  |  | základní |  | 0 | 0.25 | 0.325 | 0 | 0 | 4 | K | 2 |  |  |  | ROZPOCET | [5 empty] | 0 | 0 | 0 | 0 | 0 | 1 | 0 | 4 | -241837927
| PP |  | D+M J124 betonová usazovací a čerpací jímka, objem 150 l, DN 1000 dle tabulky ostatních výrobků | [14 empty] | PP | 2
137 | K | 953R00J125 | D+M J125 betonová usazovací a čerpací jímka, objem 150 l, DN 1000 dle tabulky ostatních výrobků | m | 1.4 |  | 0 |  |  | základní |  | 0 | 0.25 | 0.35 | 0 | 0 | 4 | K | 2 |  |  |  | ROZPOCET | [5 empty] | 0 | 0 | 0 | 0 | 0 | 1 | 0 | 4 | 1610306521
| PP |  | D+M J125 betonová usazovací a čerpací jímka, objem 150 l, DN 1000 dle tabulky ostatních výrobků | [14 empty] | PP | 2
138 | K | 953R00J126 | D+M J126 betonová usazovací a čerpací jímka, objem 150 l, DN 1000 dle tabulky ostatních výrobků | m | 3.3 |  | 0 |  |  | základní |  | 0 | 0.25 | 0.825 | 0 | 0 | 4 | K | 2 |  |  |  | ROZPOCET | [5 empty] | 0 | 0 | 0 | 0 | 0 | 1 | 0 | 4 | 314560161
| PP |  | D+M J126 betonová usazovací a čerpací jímka, objem 150 l, DN 1000 dle tabulky ostatních výrobků | [14 empty] | PP | 2
139 | K | 953R00J127 | D+M J127 betonová usazovací a čerpací jímka, objem 150 l, DN 1000 dle tabulky ostatních výrobků | m | 1.9 |  | 0 |  |  | základní |  | 0 | 0.25 | 0.475 | 0 | 0 | 4 | K | 2 |  |  |  | ROZPOCET | [5 empty] | 0 | 0 | 0 | 0 | 0 | 1 | 0 | 4 | 984823457
| PP |  | D+M J127 betonová usazovací a čerpací jímka, objem 150 l, DN 1000 dle tabulky ostatních výrobků | [14 empty] | PP | 2
140 | K | 953R00J128 | D+M J128 dilatační lišty KZS z H-PVC do podhledu, spára do 30 mm dle tabulky ostatních výrobků | m | 43 |  | 0 |  |  | základní |  | 0 | 0.0005 | 0.0215 | 0 | 0 | 4 | K | 2 |  |  |  | ROZPOCET | [5 empty] | 0 | 0 | 0 | 0 | 0 | 1 | 0 | 4 | -692178781
| PP |  | D+M J128 dilatační lišty KZS z H-PVC do podhledu, spára do 30 mm dle tabulky ostatních výrobků | [14 empty] | PP | 2
141 | K | 953R00J129 | D+M J129 dilatační lišty KZS z PVC stěnová - rohová, spára do 30 mm dle tabulky ostatních výrobků | m | 7.9 |  | 0 |  |  | základní |  | 0 | 0.0005 | 0.00395 | 0 | 0 | 4 | K | 2 |  |  |  | ROZPOCET | [5 empty] | 0 | 0 | 0 | 0 | 0 | 1 | 0 | 4 | 691629605
| PP |  | D+M J129 dilatační lišty KZS z PVC stěnová - rohová, spára do 30 mm dle tabulky ostatních výrobků | [14 empty] | PP | 2
142 | K | 953R00J130 | D+M J130 dilatační rohové podlahové lišty, spára do 30 mm dle tabulky ostatních výrobků | m | 7.3 |  | 0 |  |  | základní |  | 0 | 0 | 0 | 0 | 0 | 4 | K | 2 |  |  |  | ROZPOCET | [5 empty] | 0 | 0 | 0 | 0 | 0 | 1 | 0 | 4 | 1347605394
| PP |  | D+M J130 dilatační rohové podlahové lišty, spára do 30 mm dle tabulky ostatních výrobků | [14 empty] | PP | 2
143 | K | 953R00J131 | D+M J131 krycí AL profil hran u posuvné příčky, profil U (50x160 mm) dle tabulky ostatních výrobků | m | 3.5 |  | 0 |  |  | základní |  | 0 | 0.002 | 0.007 | 0 | 0 | 4 | K | 2 |  |  |  | ROZPOCET | [5 empty] | 0 | 0 | 0 | 0 | 0 | 1 | 0 | 4 | -434577922
| PP |  | D+M J131 krycí AL profil hran u posuvné příčky, profil U (50x160 mm) dle tabulky ostatních výrobků | [14 empty] | PP | 2
144 | K | 953R00J132 | D+M J132 akustický a požární předěl v úrovni stropu z instalačních bloků s PO EI 120, tl. stropu 280 mm dle tabulky ostatních výrobků | m2 | 52.69 |  | 0 |  |  | základní |  | 0 | 0.025 | 1.3173 | 0 | 0 | 4 | K | 2 |  |  |  | ROZPOCET | [5 empty] | 0 | 0 | 0 | 0 | 0 | 1 | 0 | 4 | 494995846
| PP |  | D+M J132 akustický a požární předěl v úrovni stropu z instalačních bloků s PO EI 120, tl. stropu 280 mm dle tabulky ostatních výrobků | [14 empty] | PP | 2
| P |  | Poznámka k položce: specifikace dle J132 | [14 empty] | P | 2
| VV |  | "2.PP" 0,56 |  | 0.56 | [12 empty] | VV | 2 | 2 | True | 0 | ROZPOCET
| VV |  | "1.PP" 26,04 |  | 26.04 | [12 empty] | VV | 2 | 2 | True | 0 | ROZPOCET
| VV |  | "1.NP" 0 |  | 0 | [12 empty] | VV | 2 | 2 | True | 0 | ROZPOCET
| VV |  | "2.NP" 0 |  | 0 | [12 empty] | VV | 2 | 2 | True | 0 | ROZPOCET
| VV |  | "3.NP" 0 |  | 0 | [12 empty] | VV | 2 | 2 | True | 0 | ROZPOCET
| VV |  | "4.NP" 17,02 |  | 17.02 | [12 empty] | VV | 2 | 2 | True | 0 | ROZPOCET
| VV |  | "5.NP" 9,07 |  | 9.07 | [12 empty] | VV | 2 | 2 | True | 0 | ROZPOCET
| VV |  | Součet |  | 52.69 | [12 empty] | VV | 2 | 4 | True | 1 | ROZPOCET
145 | K | 953R00J134 | D+M J134 skleněná vchodová stříška čirá, vel. cca 3,0x0,9 m na zavěšených táhlech vč. nerez tyčí, nastavitelných kloubech a kotvení s PTM dle tabulky ostatních výrobků | kpl | 1 |  | 0 |  |  | základní |  | 0 | 0.18 | 0.18 | 0 | 0 | 4 | K | 2 |  |  |  | ROZPOCET | [5 empty] | 0 | 0 | 0 | 0 | 0 | 1 | 0 | 4 | 783669736
| PP |  | D+M J134 skleněná vchodová stříška čirá, vel. cca 3,0x0,9 m na zavěšených táhlech vč. nerez tyčí, nastavitelných kloubech a kotvení s PTM dle tabulky ostatních výrobků | [14 empty] | PP | 2
| P |  | Poznámka k položce: Jednotková cena vč. příslušenství, spojovacího a kotvícího materiálu a provedení detailů dle TP výrobce. | [14 empty] | P | 2
146 | K | 953R00J135 | D+M J135 HT potrubí s kolenem (pod stropem nádrže) a ventilační hlavicí Ø160mm dl.800mm kotvené přes objímky do stropu nádrže a do zdi dle tabulky ostatních výrobků | ks | 1 |  | 0 |  |  | základní |  | 0 | 0.005 | 0.005 | 0 | 0 | 4 | K | 2 |  |  |  | ROZPOCET | [5 empty] | 0 | 0 | 0 | 0 | 0 | 1 | 0 | 4 | -1455279913
| PP |  | D+M J135 HT potrubí s kolenem (pod stropem nádrže) a ventilační hlavicí Ø160mm dl.800mm kotvené přes objímky do stropu nádrže a do zdi dle tabulky ostatních výrobků | [14 empty] | PP | 2
| P |  | Poznámka k položce: Jednotková cena vč. příslušenství, spojovacího a kotvícího materiálu | [14 empty] | P | 2
147 | K | 953R00J138 | D+M J138 betonového mrazuvzdorného šlapáku, různé tvarově odlišné desky, protiskluzné, impregnovaný do štěrkového lože, á=0,63 cm dle tabulky ostatních výrobků | ks | 63 |  | 0 |  |  | základní |  | 0 | 0.02 | 1.26 | 0 | 0 | 4 | K | 2 |  |  |  | ROZPOCET | [5 empty] | 0 | 0 | 0 | 0 | 0 | 1 | 0 | 4 | 313251106
| PP |  | D+M J138 betonového mrazuvzdorného šlapáku, různé tvarově odlišné desky, protiskluzné, impregnovaný do štěrkového lože, á=0,63 cm dle tabulky ostatních výrobků | [14 empty] | PP | 2
| P |  | Poznámka k položce: Jednotková cena vč. příslušenství, spojovacího a kotvícího materiálu | [14 empty] | P | 2
148 | K | 953R00J25 | D+M J25 odpařovacího žlabu z polymerbetonu vč. příslušenství, tvarovek a doplňků dle tabulky ostatních výrobků | m | 326.7 |  | 0 |  |  | základní |  | 0 | 0.01 | 3.267 | 0 | 0 | 4 | K | 2 |  |  |  | ROZPOCET | [5 empty] | 0 | 0 | 0 | 0 | 0 | 1 | 0 | 4 | -1610178143
| PP |  | D+M J25 odpařovacího žlabu z polymerbetonu vč. příslušenství, tvarovek a doplňků dle tabulky ostatních výrobků | [14 empty] | PP | 2
| P |  | Poznámka k položce: Jednotková cena vč. příslušenství a doplňků dle TP výrobce. | [14 empty] | P | 2
149 | K | 953R00J26 | D+M J26 šachty pro zelené střechy 400x400 mm vč. nástavce dle tabulky ostatních výrobků | ks | 12 |  | 0 |  |  | základní |  | 0 | 0.08 | 0.96 | 0 | 0 | 4 | K | 2 |  |  |  | ROZPOCET | [5 empty] | 0 | 0 | 0 | 0 | 0 | 1 | 0 | 4 | 1310357929
| PP |  | D+M J26 šachty pro zelené střechy 400x400 mm vč. nástavce dle tabulky ostatních výrobků | [14 empty] | PP | 2
| P |  | Poznámka k položce: Jednotková cena vč. příslušenství a doplňků dle TP výrobce. | [14 empty] | P | 2
150 | K | 953R00J27 | D+M J27 požární rolety 4,6x3,0 m EW30 dle tabulky ostatních výrobků | ks | 1 |  | 0 |  |  | základní |  | 0 | 0.16 | 0.16 | 0 | 0 | 4 | K | 2 |  |  |  | ROZPOCET | [5 empty] | 0 | 0 | 0 | 0 | 0 | 1 | 0 | 4 | 1771908165
| PP |  | D+M J27 požární rolety 4,6x3,0 m EW30 dle tabulky ostatních výrobků | [14 empty] | PP | 2
| P |  | Poznámka k položce: Jednotková cena vč. vodících lišt, příslušenství, ovládání, motoru, kastlíku a kotvení. | [14 empty] | P | 2
151 | K | 953R00J28 | D+M J28 bezpečnostní roletové mříže 7,8x3,0 m dle tabulky ostatních výrobků | ks | 1 |  | 0 |  |  | základní |  | 0 | 0.1 | 0.1 | 0 | 0 | 4 | K | 2 |  |  |  | ROZPOCET | [5 empty] | 0 | 0 | 0 | 0 | 0 | 1 | 0 | 4 | 831791045
| PP |  | D+M J28 bezpečnostní roletové mříže 7,8x3,0 m dle tabulky ostatních výrobků | [14 empty] | PP | 2
| P |  | Poznámka k položce: Jednotková cena vč. vodících lišt, příslušenství, ovládání, motoru, kastlíku a kotvení. | [14 empty] | P | 2
152 | K | 953R00J29 | D+M J29 požární roleta 7,5+4,8x3,0 m EW15 DP1 dle tabulky ostatních výrobků | ks | 1 |  | 0 |  |  | základní |  | 0 | 0.35 | 0.35 | 0 | 0 | 4 | K | 2 |  |  |  | ROZPOCET | [5 empty] | 0 | 0 | 0 | 0 | 0 | 1 | 0 | 4 | -635439554
| PP |  | D+M J29 požární roleta 7,5+4,8x3,0 m EW15 DP1 dle tabulky ostatních výrobků | [14 empty] | PP | 2
| P |  | Poznámka k položce: Jednotková cena vč. vodících lišt, příslušenství, ovládání, motoru, SDK obkladu, dotěsnění, kastlíku a kotvení. | [14 empty] | P | 2
153 | K | 953R00J30 | D+M J30 požární roleta 7,5x3,0 m, EW15 DP1 dle tabulky ostatních výrobků | ks | 1 |  | 0 |  |  | základní |  | 0 | 0.2 | 0.2 | 0 | 0 | 4 | K | 2 |  |  |  | ROZPOCET | [5 empty] | 0 | 0 | 0 | 0 | 0 | 1 | 0 | 4 | -124514531
| PP |  | D+M J30 požární roleta 7,5x3,0 m, EW15 DP1 dle tabulky ostatních výrobků | [14 empty] | PP | 2
| P |  | Poznámka k položce: Jednotková cena vč. vodících lišt, příslušenství, ovládání, motoru, SDK obkladu, dotěsnění, kastlíku a kotvení. | [14 empty] | P | 2
154 | K | 953R00J31 | D+M J31 Al dilatační lišta do stěny, spára do 30 mm dle tabulky ostatních výrobků | m | 103.8 |  | 0 |  |  | základní |  | 0 | 0.003 | 0.3114 | 0 | 0 | 4 | K | 2 |  |  |  | ROZPOCET | [5 empty] | 0 | 0 | 0 | 0 | 0 | 1 | 0 | 4 | -1550384457
| PP |  | D+M J31 Al dilatační lišta do stěny, spára do 30 mm dle tabulky ostatních výrobků | [14 empty] | PP | 2
155 | K | 953R00J32 | D+M J32 dilatační lišta KZS, spára do 30 mm dle tabulky ostatních výrobků | m | 24 |  | 0 |  |  | základní |  | 0 | 0.003 | 0.072 | 0 | 0 | 4 | K | 2 |  |  |  | ROZPOCET | [5 empty] | 0 | 0 | 0 | 0 | 0 | 1 | 0 | 4 | 1177837366
| PP |  | D+M J32 dilatační lišta KZS, spára do 30 mm dle tabulky ostatních výrobků | [14 empty] | PP | 2
156 | K | 953R00J33 | D+M J33 dilatační podlahová lišta nerez, vodotěsná, zatížení C 250 kN, spára do 30 mm, elastická vložka dle tabulky ostatních výrobků | m | 28.5 |  | 0 |  |  | základní |  | 0 | 0.003 | 0.0855 | 0 | 0 | 4 | K | 2 |  |  |  | ROZPOCET | [5 empty] | 0 | 0 | 0 | 0 | 0 | 1 | 0 | 4 | -2051686514
| PP |  | D+M J33 dilatační podlahová lišta nerez, vodotěsná, zatížení C 250 kN, spára do 30 mm, elastická vložka dle tabulky ostatních výrobků | [14 empty] | PP | 2
| P |  | Poznámka k položce: Dilatační lišta vodotěsná, určená pro provoz garáží zátěžová třída C 250 kN, odolná proti ropným produktům. Lišta bude uložena do drážky o výšce cca 25mm a kotvena do železobetonové podlahové desky | [14 empty] | P | 2
157 | K | 953R00J34 | D+M J34 dilatační podlahová lišta AL kotvená do betonu, spára do 30 mm dle tabulky ostatních výrobků | m | 70.6 |  | 0 |  |  | základní |  | 0 | 0.003 | 0.2118 | 0 | 0 | 4 | K | 2 |  |  |  | ROZPOCET | [5 empty] | 0 | 0 | 0 | 0 | 0 | 1 | 0 | 4 | 451860660
| PP |  | D+M J34 dilatační podlahová lišta AL kotvená do betonu, spára do 30 mm dle tabulky ostatních výrobků | [14 empty] | PP | 2
| P |  | Poznámka k položce: Dilatační lišta určená do podlahy z PVC, vinylu, koberce je kotvena do betonu . Lišta je buď na ditacï v navazující podlaze, nebo je rohová. | [14 empty] | P | 2
158 | K | 953R00J35 | D+M J35 rohová dilatační lišta z AL, spára do 30 mm dle tabulky ostatních výrobků | m | 19 |  | 0 |  |  | základní |  | 0 | 0.003 | 0.057 | 0 | 0 | 4 | K | 2 |  |  |  | ROZPOCET | [5 empty] | 0 | 0 | 0 | 0 | 0 | 1 | 0 | 4 | 602614261
| PP |  | D+M J35 rohová dilatační lišta z AL, spára do 30 mm dle tabulky ostatních výrobků | [14 empty] | PP | 2
159 | K | 953R00J36 | D+M J36 dilatační lišta z AL do podhledu, spára do 30 mm dle tabulky ostatních výrobků | m | 70.5 |  | 0 |  |  | základní |  | 0 | 0.003 | 0.2115 | 0 | 0 | 4 | K | 2 |  |  |  | ROZPOCET | [5 empty] | 0 | 0 | 0 | 0 | 0 | 1 | 0 | 4 | 473300382
| PP |  | D+M J36 dilatační lišta z AL do podhledu, spára do 30 mm dle tabulky ostatních výrobků | [14 empty] | PP | 2
160 | K | 953R00J37 | D+M J37 dilatační lišta z AL do stěny, spára do 30 mm dle tabulky ostatních výrobků | m | 39.04 |  | 0 |  |  | základní |  | 0 | 0.003 | 0.11712 | 0 | 0 | 4 | K | 2 |  |  |  | ROZPOCET | [5 empty] | 0 | 0 | 0 | 0 | 0 | 1 | 0 | 4 | -1797302652
| PP |  | D+M J37 dilatační lišta z AL do stěny, spára do 30 mm dle tabulky ostatních výrobků | [14 empty] | PP | 2
161 | K | 953R00J38 | D+M J38 dilatační lišta z AL do rohu stěny, spára do 30 mm dle tabulky ostatních výrobků | m | 39.3 |  | 0 |  |  | základní |  | 0 | 0.003 | 0.1179 | 0 | 0 | 4 | K | 2 |  |  |  | ROZPOCET | [5 empty] | 0 | 0 | 0 | 0 | 0 | 1 | 0 | 4 | -1470166122
| PP |  | D+M J38 dilatační lišta z AL do rohu stěny, spára do 30 mm dle tabulky ostatních výrobků | [14 empty] | PP | 2
| VV |  | "1.NP" 14,3 |  | 14.3 | [12 empty] | VV | 2 | 2 | True | 0 | ROZPOCET
| VV |  | "3.NP" 25 |  | 25 | [12 empty] | VV | 2 | 2 | True | 0 | ROZPOCET
| VV |  | Součet |  | 39.3 | [12 empty] | VV | 2 | 4 | True | 1 | ROZPOCET
162 | K | 953R00J39 | D+M J39 gravitační kouřová zástěna v. 3000 mm dle tabulky ostatních výrobků | m | 19.75 |  | 0 |  |  | základní |  | 0 | 0.15 | 2.9625 | 0 | 0 | 4 | K | 2 |  |  |  | ROZPOCET | [5 empty] | 0 | 0 | 0 | 0 | 0 | 1 | 0 | 4 | 1187314875
| PP |  | D+M J39 gravitační kouřová zástěna v. 3000 mm dle tabulky ostatních výrobků | [14 empty] | PP | 2
| P |  | Poznámka k položce: Jednotková cena vč. vodících lišt, příslušenství, ovládání, motoru, SDK obkladu, dotěsnění, kastlíku a kotvení. | [14 empty] | P | 2
163 | K | 953R00J40 | D+M J40 akustické, manuálně skládací, zavěšené, posuvné příčky ze sendvičkových panelů, Rw=58 dB dle tabulky ostatních výrobků | m | 15.2 |  | 0 |  |  | základní |  | 0 | 0.1 | 1.52 | 0 | 0 | 4 | K | 2 |  |  |  | ROZPOCET | [5 empty] | 0 | 0 | 0 | 0 | 0 | 1 | 0 | 4 | -194518780
| PP |  | D+M J40 akustické, manuálně skládací, zavěšené, posuvné příčky ze sendvičkových panelů, Rw=58 dB dle tabulky ostatních výrobků | [14 empty] | PP | 2
| P |  | Poznámka k položce: Jednotková cena vč. vodících lišt, příslušenství, akustických a SDK prvků, ukončovací lišty, těsnění podlahy a kotvení dle TP výrobce | [14 empty] | P | 2
164 | K | 953R00J41 | D+M J41 akustické, manuálně skládací, zavěšené, posuvné příčky ze sendvičkových panelů, Rw=58 dB dle tabulky ostatních výrobků | m | 7.6 |  | 0 |  |  | základní |  | 0 | 0.1 | 0.76 | 0 | 0 | 4 | K | 2 |  |  |  | ROZPOCET | [5 empty] | 0 | 0 | 0 | 0 | 0 | 1 | 0 | 4 | 292533512
| PP |  | D+M J41 akustické, manuálně skládací, zavěšené, posuvné příčky ze sendvičkových panelů, Rw=58 dB dle tabulky ostatních výrobků | [14 empty] | PP | 2
| P |  | Poznámka k položce: Jednotková cena vč. vodících lišt, příslušenství, akustických a SDK prvků, ukončovací lišty, těsnění podlahy a kotvení dle TP výrobce | [14 empty] | P | 2
165 | K | 953R00J42 | D+M J42 akustické, manuálně skládací, zavěšené, posuvné příčky ze sendvičkových panelů, Rw=58 dB dle tabulky ostatních výrobků | m | 7.8 |  | 0 |  |  | základní |  | 0 | 0.1 | 0.78 | 0 | 0 | 4 | K | 2 |  |  |  | ROZPOCET | [5 empty] | 0 | 0 | 0 | 0 | 0 | 1 | 0 | 4 | 486399925
| PP |  | D+M J42 akustické, manuálně skládací, zavěšené, posuvné příčky ze sendvičkových panelů, Rw=58 dB dle tabulky ostatních výrobků | [14 empty] | PP | 2
| P |  | Poznámka k položce: Jednotková cena vč. vodících lišt, příslušenství, akustických a SDK prvků, ukončovací lišty, těsnění podlahy a kotvení dle TP výrobce | [14 empty] | P | 2
166 | K | 953R00J43 | D+M J43 akustické, manuálně skládací, zavěšené, posuvné příčky ze sendvičkových panelů, Rw=58 dB dle tabulky ostatních výrobků | m | 12 |  | 0 |  |  | základní |  | 0 | 0.1 | 1.2 | 0 | 0 | 4 | K | 2 |  |  |  | ROZPOCET | [5 empty] | 0 | 0 | 0 | 0 | 0 | 1 | 0 | 4 | 1719434122
| PP |  | D+M J43 akustické, manuálně skládací, zavěšené, posuvné příčky ze sendvičkových panelů, Rw=58 dB dle tabulky ostatních výrobků | [14 empty] | PP | 2
| P |  | Poznámka k položce: Jednotková cena vč. vodících lišt, příslušenství, akustických a SDK prvků, ukončovací lišty, těsnění podlahy a kotvení dle TP výrobce | [14 empty] | P | 2
167 | K | 953R00J44 | D+M J44 čistící zóny s výplní pryž/textilní pásky z AL profilů vč. rámu dle tabulky ostatních výrobků | m2 | 2.88 |  | 0 |  |  | základní |  | 0 | 0.005 | 0.0144 | 0 | 0 | 4 | K | 2 |  |  |  | ROZPOCET | [5 empty] | 0 | 0 | 0 | 0 | 0 | 1 | 0 | 4 | -1615083227
| PP |  | D+M J44 čistící zóny s výplní pryž/textilní pásky z AL profilů vč. rámu dle tabulky ostatních výrobků | [14 empty] | PP | 2
168 | K | 953R00J45 | D+M J45 čistící zóny s výplní pryž/textilní pásky z AL profilů vč. rámu dle tabulky ostatních výrobků | m2 | 7.2 |  | 0 |  |  | základní |  | 0 | 0.005 | 0.036 | 0 | 0 | 4 | K | 2 |  |  |  | ROZPOCET | [5 empty] | 0 | 0 | 0 | 0 | 0 | 1 | 0 | 4 | -1559815069
| PP |  | D+M J45 čistící zóny s výplní pryž/textilní pásky z AL profilů vč. rámu dle tabulky ostatních výrobků | [14 empty] | PP | 2
169 | K | 953R00J46 | D+M J46 čistící zóny z textilní rohože, výška 16 mm dle tabulky ostatních výrobků | m2 | 2.88 |  | 0 |  |  | základní |  | 0 | 0.001 | 0.00288 | 0 | 0 | 4 | K | 2 |  |  |  | ROZPOCET | [5 empty] | 0 | 0 | 0 | 0 | 0 | 1 | 0 | 4 | 1968117933
| PP |  | D+M J46 čistící zóny z textilní rohože, výška 16 mm dle tabulky ostatních výrobků | [14 empty] | PP | 2
170 | K | 953R00J47 | D+M J47 čistící zóny s výplní pryž/textilní pásky z AL profilů vč. rámu dle tabulky ostatních výrobků | m2 | 2.88 |  | 0 |  |  | základní |  | 0 | 0.005 | 0.0144 | 0 | 0 | 4 | K | 2 |  |  |  | ROZPOCET | [5 empty] | 0 | 0 | 0 | 0 | 0 | 1 | 0 | 4 | -59142820
| PP |  | D+M J47 čistící zóny s výplní pryž/textilní pásky z AL profilů vč. rámu dle tabulky ostatních výrobků | [14 empty] | PP | 2
171 | K | 953R00J48 | D+M J48 čistící zóny s výplní pryž/textilní pásky z AL profilů vč. rámu dle tabulky ostatních výrobků | m2 | 7.2 |  | 0 |  |  | základní |  | 0 | 0.005 | 0.036 | 0 | 0 | 4 | K | 2 |  |  |  | ROZPOCET | [5 empty] | 0 | 0 | 0 | 0 | 0 | 1 | 0 | 4 | 1949313545
| PP |  | D+M J48 čistící zóny s výplní pryž/textilní pásky z AL profilů vč. rámu dle tabulky ostatních výrobků | [14 empty] | PP | 2
172 | K | 953R00J49 | D+M J49 čistící zóny z textilní rohože, výška 16 mm dle tabulky ostatních výrobků | m2 | 2.88 |  | 0 |  |  | základní |  | 0 | 0.001 | 0.00288 | 0 | 0 | 4 | K | 2 |  |  |  | ROZPOCET | [5 empty] | 0 | 0 | 0 | 0 | 0 | 1 | 0 | 4 | 1515143729
| PP |  | D+M J49 čistící zóny z textilní rohože, výška 16 mm dle tabulky ostatních výrobků | [14 empty] | PP | 2
173 | K | 953R00J50 | D+M J50 čistící zóny z textilní rohože, výška 16 mm dle tabulky ostatních výrobků | m2 | 1.6 |  | 0 |  |  | základní |  | 0 | 0.001 | 0.0016 | 0 | 0 | 4 | K | 2 |  |  |  | ROZPOCET | [5 empty] | 0 | 0 | 0 | 0 | 0 | 1 | 0 | 4 | 846641681
| PP |  | D+M J50 čistící zóny z textilní rohože, výška 16 mm dle tabulky ostatních výrobků | [14 empty] | PP | 2
174 | K | 953R00J51 | D+M J51 čistící zóny s výplní pryž/textilní pásky z AL profilů vč. rámu dle tabulky ostatních výrobků | m2 | 2.16 |  | 0 |  |  | základní |  | 0 | 0.005 | 0.0108 | 0 | 0 | 4 | K | 2 |  |  |  | ROZPOCET | [5 empty] | 0 | 0 | 0 | 0 | 0 | 1 | 0 | 4 | 1756543378
| PP |  | D+M J51 čistící zóny s výplní pryž/textilní pásky z AL profilů vč. rámu dle tabulky ostatních výrobků | [14 empty] | PP | 2
175 | K | 953R00J52 | D+M J52 čistící zóny s výplní pryž/textilní pásky z AL profilů vč. rámu dle tabulky ostatních výrobků | m2 | 1.9 |  | 0 |  |  | základní |  | 0 | 0.005 | 0.0095 | 0 | 0 | 4 | K | 2 |  |  |  | ROZPOCET | [5 empty] | 0 | 0 | 0 | 0 | 0 | 1 | 0 | 4 | 503889210
| PP |  | D+M J52 čistící zóny s výplní pryž/textilní pásky z AL profilů vč. rámu dle tabulky ostatních výrobků | [14 empty] | PP | 2
176 | K | 953R00J53 | D+M J53 čistící zóny z textilní rohože, výška 16 mm dle tabulky ostatních výrobků | m2 | 1.8 |  | 0 |  |  | základní |  | 0 | 0.001 | 0.0018 | 0 | 0 | 4 | K | 2 |  |  |  | ROZPOCET | [5 empty] | 0 | 0 | 0 | 0 | 0 | 1 | 0 | 4 | -309651820
| PP |  | D+M J53 čistící zóny z textilní rohože, výška 16 mm dle tabulky ostatních výrobků | [14 empty] | PP | 2
177 | K | 953R00J54 | D+M J54 čistící zóny s výplní pryž/textilní pásky z AL profilů vč. rámu dle tabulky ostatních výrobků | m2 | 2.76 |  | 0 |  |  | základní |  | 0 | 0.005 | 0.0138 | 0 | 0 | 4 | K | 2 |  |  |  | ROZPOCET | [5 empty] | 0 | 0 | 0 | 0 | 0 | 1 | 0 | 4 | 1164811816
| PP |  | D+M J54 čistící zóny s výplní pryž/textilní pásky z AL profilů vč. rámu dle tabulky ostatních výrobků | [14 empty] | PP | 2
178 | K | 953R00J55 | D+M J55 čistící zóny z textilní rohože, výška 16 mm dle tabulky ostatních výrobků | m2 | 2.88 |  | 0 |  |  | základní |  | 0 | 0.001 | 0.00288 | 0 | 0 | 4 | K | 2 |  |  |  | ROZPOCET | [5 empty] | 0 | 0 | 0 | 0 | 0 | 1 | 0 | 4 | -54631827
| PP |  | D+M J55 čistící zóny z textilní rohože, výška 16 mm dle tabulky ostatních výrobků | [14 empty] | PP | 2
179 | K | 953R00J56 | D+M J56 čistící zóny z textilní rohože, výška 16 mm dle tabulky ostatních výrobků | m2 | 4.4 |  | 0 |  |  | základní |  | 0 | 0.001 | 0.0044 | 0 | 0 | 4 | K | 2 |  |  |  | ROZPOCET | [5 empty] | 0 | 0 | 0 | 0 | 0 | 1 | 0 | 4 | -1635008820
| PP |  | D+M J56 čistící zóny z textilní rohože, výška 16 mm dle tabulky ostatních výrobků | [14 empty] | PP | 2
180 | K | 953R00J57 | D+M J57 čistící zóny z textilní rohože, výška 16 mm dle tabulky ostatních výrobků | m2 | 2.1 |  | 0 |  |  | základní |  | 0 | 0.001 | 0.0021 | 0 | 0 | 4 | K | 2 |  |  |  | ROZPOCET | [5 empty] | 0 | 0 | 0 | 0 | 0 | 1 | 0 | 4 | -1244318101
| PP |  | D+M J57 čistící zóny z textilní rohože, výška 16 mm dle tabulky ostatních výrobků | [14 empty] | PP | 2
182 | K | 953R00J60 | D+M J60 terasového odvodňovacího žlabu z polymerbetonu vč. pozink roštu, 1300x135x150 mm dle tabulky ostatních výrobků | ks | 3 |  | 0 |  |  | základní |  | 0 | 0.015 | 0.045 | 0 | 0 | 4 | K | 2 |  |  |  | ROZPOCET | [5 empty] | 0 | 0 | 0 | 0 | 0 | 1 | 0 | 4 | 1403536976
| PP |  | D+M J60 terasového odvodňovacího žlabu z polymerbetonu vč. pozink roštu, 1300x135x150 mm dle tabulky ostatních výrobků | [14 empty] | PP | 2
| P |  | Poznámka k položce: Jednotková cena vč. příslušenství dle TP výrobce. | [14 empty] | P | 2
183 | K | 953R00J61 | D+M J61 terasového odvodňovacího žlabu z polymerbetonu vč. pozink roštu, 1100x135x150 mm dle tabulky ostatních výrobků | ks | 4 |  | 0 |  |  | základní |  | 0 | 0.012 | 0.048 | 0 | 0 | 4 | K | 2 |  |  |  | ROZPOCET | [5 empty] | 0 | 0 | 0 | 0 | 0 | 1 | 0 | 4 | -1051223244
| PP |  | D+M J61 terasového odvodňovacího žlabu z polymerbetonu vč. pozink roštu, 1100x135x150 mm dle tabulky ostatních výrobků | [14 empty] | PP | 2
| P |  | Poznámka k položce: Jednotková cena vč. příslušenství dle TP výrobce. | [14 empty] | P | 2
184 | K | 953R00J62 | D+M J62 dilatační podlahová lišta nerez, vodotěsná, zatížení C 250 kN, spára do 30 mm, elastická vložka dle tabulky ostatních výrobků | m | 6 |  | 0 |  |  | základní |  | 0 | 0.003 | 0.018 | 0 | 0 | 4 | K | 2 |  |  |  | ROZPOCET | [5 empty] | 0 | 0 | 0 | 0 | 0 | 1 | 0 | 4 | -1913714026
| PP |  | D+M J62 dilatační podlahová lišta nerez, vodotěsná, zatížení C 250 kN, spára do 30 mm, elastická vložka dle tabulky ostatních výrobků | [14 empty] | PP | 2
| P |  | Poznámka k položce: Jednotková cena vč. příslušenství dle TP výrobce. | [14 empty] | P | 2
185 | K | 953R00J63a | D+M J63a revizní dvířka do SDK, vel. 250x350 mm dle tabulky ostatních výrobků | ks | 3 |  | 0 |  |  | základní |  | 0 | 0.0005 | 0.0015 | 0 | 0 | 4 | K | 2 |  |  |  | ROZPOCET | [5 empty] | 0 | 0 | 0 | 0 | 0 | 1 | 0 | 4 | 1329917067
| PP |  | D+M J63a revizní dvířka do SDK, vel. 250x350 mm dle tabulky ostatních výrobků | [14 empty] | PP | 2
186 | K | 953R00J63b | D+M J63b revizní dvířka do SDK, vel. 250x100 mm dle tabulky ostatních výrobků | ks | 4 |  | 0 |  |  | základní |  | 0 | 0.0005 | 0.002 | 0 | 0 | 4 | K | 2 |  |  |  | ROZPOCET | [5 empty] | 0 | 0 | 0 | 0 | 0 | 1 | 0 | 4 | 1708869418
| PP |  | D+M J63b revizní dvířka do SDK, vel. 250x100 mm dle tabulky ostatních výrobků | [14 empty] | PP | 2
1692 | K | 953R00J63c | D+M J63c revizní dvířka s PO do SDK, vel. 500x500 mm dle tabulky ostatních výrobků | ks | 9 |  | 0 |  |  | základní |  | 0 | 0 | 0 | 0 | 0 | 4 | K | 2 |  |  |  | ROZPOCET | [5 empty] | 0 | 0 | 0 | 0 | 0 | 1 | 0 | 4 | 1693271655
| PP |  | D+M J63c revizní dvířka s PO do SDK, vel. 500x500 mm dle tabulky ostatních výrobků | [14 empty] | PP | 2
1693 | K | 953R00J63d | D+M J63d revizní dvířka s PO do SDK, vel. 600x600 mm dle tabulky ostatních výrobků | ks | 11 |  | 0 |  |  | základní |  | 0 | 0 | 0 | 0 | 0 | 4 | K | 2 |  |  |  | ROZPOCET | [5 empty] | 0 | 0 | 0 | 0 | 0 | 1 | 0 | 4 | 956830626
| PP |  | D+M J63d revizní dvířka s PO do SDK, vel. 600x600 mm dle tabulky ostatních výrobků | [14 empty] | PP | 2
1694 | K | 953R00J63e | D+M J63e revizní dvířka do SDK, vel. 800x900 mm dle tabulky ostatních výrobků | ks | 6 |  | 0 |  |  | základní |  | 0 | 0 | 0 | 0 | 0 | 4 | K | 2 |  |  |  | ROZPOCET | [5 empty] | 0 | 0 | 0 | 0 | 0 | 1 | 0 | 4 | 107828726
| PP |  | D+M J63e revizní dvířka do SDK, vel. 800x900 mm dle tabulky ostatních výrobků | [14 empty] | PP | 2
1695 | K | 953R00J63f | D+M J63f revizní dvířka do SDK, vel. 1000x900 mm dle tabulky ostatních výrobků | ks | 1 |  | 0 |  |  | základní |  | 0 | 0 | 0 | 0 | 0 | 4 | K | 2 |  |  |  | ROZPOCET | [5 empty] | 0 | 0 | 0 | 0 | 0 | 1 | 0 | 4 | 345423274
| PP |  | D+M J63f revizní dvířka do SDK, vel. 1000x900 mm dle tabulky ostatních výrobků | [14 empty] | PP | 2
187 | K | 953R00J140a | S1-01 posuvný regál oboustranný, v. x š. x dl, 1966x(300+300)x(4x1050) mm, plechové čelní desky, střední dělící desky. 1x ovládací panel PRO pro celou sestavu, vč. pohonu, ovládacího syst. (dotyk. panel), | ks | 2 |  | 0 |  |  | základní |  | 0 | 0 | 0 | 0 | 0 | 4 | K | 2 |  |  |  | ROZPOCET | [5 empty] | 0 | 0 | 0 | 0 | 0 | 1 | 0 | 4 | -1574663282
| PP |  | S1-01 posuvný regál oboustranný, v. x š. x dl, 1966x(300+300)x(4x1050) mm, plechové čelní desky, střední dělící desky. 1x ovládací panel PRO pro celou sestavu, vč. pohonu, ovládacího syst. (dotyk. panel), | [14 empty] | PP | 2
| P |  | Poznámka k položce: Jednotková cena vč. staveništního přesunu hmot. | [14 empty] | P | 2
188 | K | 953R00J140b | S1-02 posuvný regál oboustranný, v. x š. x dl, 2356x(300+300)x(4x1050) mm, plechové čelní desky, střední dělící desky. 1x ovládací panel PRO pro celou sestavu, vč. pohonu, ovládacího syst. (dotyk. panel), | ks | 9 |  | 0 |  |  | základní |  | 0 | 0 | 0 | 0 | 0 | 4 | K | 2 |  |  |  | ROZPOCET | [5 empty] | 0 | 0 | 0 | 0 | 0 | 1 | 0 | 4 | 79288293
| PP |  | S1-02 posuvný regál oboustranný, v. x š. x dl, 2356x(300+300)x(4x1050) mm, plechové čelní desky, střední dělící desky. 1x ovládací panel PRO pro celou sestavu, vč. pohonu, ovládacího syst. (dotyk. panel), | [14 empty] | PP | 2
| P |  | Poznámka k položce: Jednotková cena vč. staveništního přesunu hmot. | [14 empty] | P | 2
189 | K | 953R00J140c | S2-01 stacionární regál jednostranný, v. x š. x dl, 2356x(300)x(3x1050) mm, plechová čelní deska, podvozkový sokl, kotvení do stěny | ks | 2 |  | 0 |  |  | základní |  | 0 | 0 | 0 | 0 | 0 | 4 | K | 2 |  |  |  | ROZPOCET | [5 empty] | 0 | 0 | 0 | 0 | 0 | 1 | 0 | 4 | -802237721
| PP |  | S2-01 stacionární regál jednostranný, v. x š. x dl, 2356x(300)x(3x1050) mm, plechová čelní deska, podvozkový sokl, kotvení do stěny | [14 empty] | PP | 2
| P |  | Poznámka k položce: Jednotková cena vč. staveništního přesunu hmot. | [14 empty] | P | 2
190 | K | 953R00J140d | S2-02 stacionární regál jednostranný, v. x š. x dl, 2356-2 sl. polic, 1966-1 sl. polic x(300)x(3x1050) mm, plechová čelní deska, podvozkový sokl, kotvení do stěny | ks | 1 |  | 0 |  |  | základní |  | 0 | 0 | 0 | 0 | 0 | 4 | K | 2 |  |  |  | ROZPOCET | [5 empty] | 0 | 0 | 0 | 0 | 0 | 1 | 0 | 4 | 313131431
| PP |  | S2-02 stacionární regál jednostranný, v. x š. x dl, 2356-2 sl. polic, 1966-1 sl. polic x(300)x(3x1050) mm, plechová čelní deska, podvozkový sokl, kotvení do stěny | [14 empty] | PP | 2
| P |  | Poznámka k položce: Jednotková cena vč. staveništního přesunu hmot. | [14 empty] | P | 2
191 | K | 953R00J140e | Dodávka a osazení kolejnice posuvných regálů | m | 31.4 |  | 0 |  |  | základní |  | 0 | 0 | 0 | 0 | 0 | 4 | K | 2 |  |  |  | ROZPOCET | [5 empty] | 0 | 0 | 0 | 0 | 0 | 1 | 0 | 4 | 235731509
| PP |  | Dodávka a osazení kolejnice posuvných regálů | [14 empty] | PP | 2
| P |  | Poznámka k položce: Jednotková cena vč. staveništního přesunu hmot. | [14 empty] | P | 2
1665 | K | 953R0INF01 | D+M Označení místnosti, vel. 150x150 mm, Plast, kov, dle tabulky informačního systému | ks | 318 |  | 0 |  |  | základní |  | 0 | 0 | 0 | 0 | 0 | 4 | K | 2 |  |  |  | ROZPOCET | [5 empty] | 0 | 0 | 0 | 0 | 0 | 1 | 0 | 4 | -301610628
| PP |  | D+M Označení místnosti, vel. 150x150 mm, Plast, kov, dle tabulky informačního systému | [14 empty] | PP | 2
| P |  | Poznámka k položce: Jednotková cena vč. staveništního přesunu hmot. | [14 empty] | P | 2
1666 | K | 953R0INF02 | D+M Patrová orientační tabule, vel. 1000x1600, Sklo, nerez, hliník, dle tabulky informačního systému | ks | 2 |  | 0 |  |  | základní |  | 0 | 0 | 0 | 0 | 0 | 4 | K | 2 |  |  |  | ROZPOCET | [5 empty] | 0 | 0 | 0 | 0 | 0 | 1 | 0 | 4 | 2090926664
| PP |  | D+M Patrová orientační tabule, vel. 1000x1600, Sklo, nerez, hliník, dle tabulky informačního systému | [14 empty] | PP | 2
| P |  | Poznámka k položce: Jednotková cena vč. staveništního přesunu hmot. | [14 empty] | P | 2
1667 | K | 953R0INF03 | D+M Objektová orientační tabule, vel. 2850x1800, Sklo, nerez, hliník, dle tabulky informačního systému | ks | 1 |  | 0 |  |  | základní |  | 0 | 0 | 0 | 0 | 0 | 4 | K | 2 |  |  |  | ROZPOCET | [5 empty] | 0 | 0 | 0 | 0 | 0 | 1 | 0 | 4 | -188965503
| PP |  | D+M Objektová orientační tabule, vel. 2850x1800, Sklo, nerez, hliník, dle tabulky informačního systému | [14 empty] | PP | 2
| P |  | Poznámka k položce: Jednotková cena vč. staveništního přesunu hmot. | [14 empty] | P | 2
1668 | K | 953R0INF04 | D+M Polep dveří - piktogram řezaná grafika, vel. , Samolepící fólie, dle tabulky informačního systému | ks | 1 |  | 0 |  |  | základní |  | 0 | 0 | 0 | 0 | 0 | 4 | K | 2 |  |  |  | ROZPOCET | [5 empty] | 0 | 0 | 0 | 0 | 0 | 1 | 0 | 4 | -413235216
| PP |  | D+M Polep dveří - piktogram řezaná grafika, vel. , Samolepící fólie, dle tabulky informačního systému | [14 empty] | PP | 2
| P |  | Poznámka k položce: Jednotková cena vč. staveništního přesunu hmot. | [14 empty] | P | 2
1669 | K | 953R0INF05 | D+M Informační systém v nadsvětlíku řezaná grafika - název ústavu, vel. Rozměr dle velikosti jednotlivých nadsvětlíků, Samolepící fólie, dle tabulky informačního systému | ks | 28 |  | 0 |  |  | základní |  | 0 | 0 | 0 | 0 | 0 | 4 | K | 2 |  |  |  | ROZPOCET | [5 empty] | 0 | 0 | 0 | 0 | 0 | 1 | 0 | 4 | 792215985
| PP |  | D+M Informační systém v nadsvětlíku řezaná grafika - název ústavu, vel. Rozměr dle velikosti jednotlivých nadsvětlíků, Samolepící fólie, dle tabulky informačního systému | [14 empty] | PP | 2
| P |  | Poznámka k položce: Jednotková cena vč. staveništního přesunu hmot. | [14 empty] | P | 2
1670 | K | 953R0INF06 | D+M Označení místnosti piktogram - WC/Úklidová místnost/umýváren, vel. 150x150 mm, Plast, kov, dle tabulky informačního systému | ks | 59 |  | 0 |  |  | základní |  | 0 | 0 | 0 | 0 | 0 | 4 | K | 2 |  |  |  | ROZPOCET | [5 empty] | 0 | 0 | 0 | 0 | 0 | 1 | 0 | 4 | -1890064111
| PP |  | D+M Označení místnosti piktogram - WC/Úklidová místnost/umýváren, vel. 150x150 mm, Plast, kov, dle tabulky informačního systému | [14 empty] | PP | 2
| P |  | Poznámka k položce: Jednotková cena vč. staveništního přesunu hmot. | [14 empty] | P | 2
1671 | K | 953R0INF07 | D+M Nástěnka, vel. 2000x1200 mm, Nerez, korek, dle tabulky informačního systému | ks | 29 |  | 0 |  |  | základní |  | 0 | 0 | 0 | 0 | 0 | 4 | K | 2 |  |  |  | ROZPOCET | [5 empty] | 0 | 0 | 0 | 0 | 0 | 1 | 0 | 4 | -1798864511
| PP |  | D+M Nástěnka, vel. 2000x1200 mm, Nerez, korek, dle tabulky informačního systému | [14 empty] | PP | 2
| P |  | Poznámka k položce: Jednotková cena vč. staveništního přesunu hmot. | [14 empty] | P | 2
1672 | K | 953R0INF08 | D+M Informační systém - směrové informace, vel. 1000x1600 mm, Sklo, nerez, hliník, dle tabulky informačního systému | ks | 3 |  | 0 |  |  | základní |  | 0 | 0 | 0 | 0 | 0 | 4 | K | 2 |  |  |  | ROZPOCET | [5 empty] | 0 | 0 | 0 | 0 | 0 | 1 | 0 | 4 | 1946967795
| PP |  | D+M Informační systém - směrové informace, vel. 1000x1600 mm, Sklo, nerez, hliník, dle tabulky informačního systému | [14 empty] | PP | 2
| P |  | Poznámka k položce: Jednotková cena vč. staveništního přesunu hmot. | [14 empty] | P | 2
1673 | K | 953R0INF09 | D+M Informační systém - malba na zeď, vel. 1000x1600 mm, Barva, dle tabulky informačního systému | ks | 16 |  | 0 |  |  | základní |  | 0 | 0 | 0 | 0 | 0 | 4 | K | 2 |  |  |  | ROZPOCET | [5 empty] | 0 | 0 | 0 | 0 | 0 | 1 | 0 | 4 | -252773607
| PP |  | D+M Informační systém - malba na zeď, vel. 1000x1600 mm, Barva, dle tabulky informačního systému | [14 empty] | PP | 2
| P |  | Poznámka k položce: Jednotková cena vč. staveništního přesunu hmot. | [14 empty] | P | 2
1674 | K | 953R0INF10 | D+M Informační kiosek, vel. 450x550x1420 mm, Elektronika, dle tabulky informačního systému | ks | 1 |  | 0 |  |  | základní |  | 0 | 0 | 0 | 0 | 0 | 4 | K | 2 |  |  |  | ROZPOCET | [5 empty] | 0 | 0 | 0 | 0 | 0 | 1 | 0 | 4 | 2042648956
| PP |  | D+M Informační kiosek, vel. 450x550x1420 mm, Elektronika, dle tabulky informačního systému | [14 empty] | PP | 2
| P |  | Poznámka k položce: Jednotková cena vč. staveništního přesunu hmot. | [14 empty] | P | 2
192 | K | 953R0INF11 | D+M varovný a výstražný systém dle TZ informačního systému | kpl | 1 |  | 0 |  |  | základní |  | 0 | 0 | 0 | 0 | 0 | 4 | K | 2 |  |  |  | ROZPOCET | [5 empty] | 0 | 0 | 0 | 0 | 0 | 1 | 0 | 4 | 1775378404
| PP |  | D+M varovný a výstražný systém dle TZ informačního systému | [14 empty] | PP | 2
| P |  | Poznámka k položce: Jednotková cena vč. staveništního přesunu hmot. | [14 empty] | P | 2
1697 | K | 953R0PB1 | Protipožární ucpávka zatěsnění prostupu sdružené páteřní trasy sítí | m2 | 105.5 |  | 0 |  |  | základní |  | 0 | 0 | 0 | 0 | 0 | 4 | K | 2 |  |  |  | ROZPOCET | [5 empty] | 0 | 0 | 0 | 0 | 0 | 1 | 0 | 4 | -455645974
| PP |  | Protipožární ucpávka zatěsnění prostupu sdružené páteřní trasy sítí | [14 empty] | PP | 2
1698 | K | 953R0PB1.1 | prostup 2400x800 mm, tl.stěny 150 mm dle PBŘ | ks | 1 |  | 0 |  |  | základní |  | 0 | 0 | 0 | 0 | 0 | 4 | K | 2 |  |  |  | ROZPOCET | [5 empty] | 0 | 0 | 0 | 0 | 0 | 1 | 0 | 4 | 35467787
| PP |  | prostup 2400x800 mm, tl.stěny 150 mm dle PBŘ | [14 empty] | PP | 2
| P |  | Poznámka k položce: Jednotková cena vč. staveništního přesunu hmot. Provedení ucpávky dle specifikace 1.1 tabulky protipožárních opatření | [14 empty] | P | 2
1699 | K | 953R0PB1.01a | prostup 460x590 mm, tl.stěny 200 mm dle PBŘ | ks | 1 |  | 0 |  |  | základní |  | 0 | 0 | 0 | 0 | 0 | 4 | K | 2 |  |  |  | ROZPOCET | [5 empty] | 0 | 0 | 0 | 0 | 0 | 1 | 0 | 4 | -1182213918
| PP |  | prostup 460x590 mm, tl.stěny 200 mm dle PBŘ | [14 empty] | PP | 2
| P |  | Poznámka k položce: Jednotková cena vč. staveništního přesunu hmot. Provedení ucpávky dle specifikace 1.1 tabulky protipožárních opatření | [14 empty] | P | 2
1700 | K | 953R0PB1.01b | prostup 1030x550 mm, tl.stěny 200 mm dle PBŘ | ks | 1 |  | 0 |  |  | základní |  | 0 | 0 | 0 | 0 | 0 | 4 | K | 2 |  |  |  | ROZPOCET | [5 empty] | 0 | 0 | 0 | 0 | 0 | 1 | 0 | 4 | 463030865
| PP |  | prostup 1030x550 mm, tl.stěny 200 mm dle PBŘ | [14 empty] | PP | 2
| P |  | Poznámka k položce: Jednotková cena vč. staveništního přesunu hmot. Provedení ucpávky dle specifikace 1.1 tabulky protipožárních opatření | [14 empty] | P | 2
1701 | K | 953R0PB1.01c | prostup 825x700 mm, tl.stěny 200 mm dle PBŘ | ks | 1 |  | 0 |  |  | základní |  | 0 | 0 | 0 | 0 | 0 | 4 | K | 2 |  |  |  | ROZPOCET | [5 empty] | 0 | 0 | 0 | 0 | 0 | 1 | 0 | 4 | 972132745
| PP |  | prostup 825x700 mm, tl.stěny 200 mm dle PBŘ | [14 empty] | PP | 2
| P |  | Poznámka k položce: Jednotková cena vč. staveništního přesunu hmot. Provedení ucpávky dle specifikace 1.1 tabulky protipožárních opatření | [14 empty] | P | 2
1702 | K | 953R0PB1.01d | prostup 865x1180 mm, tl.stěny 200 mm dle PBŘ | ks | 1 |  | 0 |  |  | základní |  | 0 | 0 | 0 | 0 | 0 | 4 | K | 2 |  |  |  | ROZPOCET | [5 empty] | 0 | 0 | 0 | 0 | 0 | 1 | 0 | 4 | 711620801
| PP |  | prostup 865x1180 mm, tl.stěny 200 mm dle PBŘ | [14 empty] | PP | 2
| P |  | Poznámka k položce: Jednotková cena vč. staveništního přesunu hmot. Provedení ucpávky dle specifikace 1.1 tabulky protipožárních opatření | [14 empty] | P | 2
1703 | K | 953R0PB1.01e | prostup 1410x1090 mm, tl.stěny 200 mm dle PBŘ | ks | 1 |  | 0 |  |  | základní |  | 0 | 0 | 0 | 0 | 0 | 4 | K | 2 |  |  |  | ROZPOCET | [5 empty] | 0 | 0 | 0 | 0 | 0 | 1 | 0 | 4 | 1088158287
| PP |  | prostup 1410x1090 mm, tl.stěny 200 mm dle PBŘ | [14 empty] | PP | 2
| P |  | Poznámka k položce: Jednotková cena vč. staveništního přesunu hmot. Provedení ucpávky dle specifikace 1.1 tabulky protipožárních opatření | [14 empty] | P | 2
1704 | K | 953R0PB1.01f | prostup 720x1770 mm, tl.stěny 200 mm dle PBŘ | ks | 1 |  | 0 |  |  | základní |  | 0 | 0 | 0 | 0 | 0 | 4 | K | 2 |  |  |  | ROZPOCET | [5 empty] | 0 | 0 | 0 | 0 | 0 | 1 | 0 | 4 | 284128727
| PP |  | prostup 720x1770 mm, tl.stěny 200 mm dle PBŘ | [14 empty] | PP | 2
| P |  | Poznámka k položce: Jednotková cena vč. staveništního přesunu hmot. Provedení ucpávky dle specifikace 1.1 tabulky protipožárních opatření | [14 empty] | P | 2
1705 | K | 953R0PB1.01g | prostup 4 050x530 mm, tl.stěny 200 mm dle PBŘ | ks | 1 |  | 0 |  |  | základní |  | 0 | 0 | 0 | 0 | 0 | 4 | K | 2 |  |  |  | ROZPOCET | [5 empty] | 0 | 0 | 0 | 0 | 0 | 1 | 0 | 4 | 405472256
| PP |  | prostup 4 050x530 mm, tl.stěny 200 mm dle PBŘ | [14 empty] | PP | 2
| P |  | Poznámka k položce: Jednotková cena vč. staveništního přesunu hmot. Provedení ucpávky dle specifikace 1.1 tabulky protipožárních opatření | [14 empty] | P | 2
1706 | K | 953R0PB1.01h | utěsnění dilatace v úrovni stropu tl.20mm dle PBŘ | m | 124.8 |  | 0 |  |  | základní |  | 0 | 0 | 0 | 0 | 0 | 4 | K | 2 |  |  |  | ROZPOCET | [5 empty] | 0 | 0 | 0 | 0 | 0 | 1 | 0 | 4 | 1409499193
| PP |  | utěsnění dilatace v úrovni stropu tl.20mm dle PBŘ | [14 empty] | PP | 2
| P |  | Poznámka k položce: Jednotková cena vč. staveništního přesunu hmot. Provedení ucpávky dle specifikace 1.1 tabulky protipožárních opatření | [14 empty] | P | 2
194 | K | 953R0PB3.1 | PB3.1 Protipožární ucpávka pro prostup potrubí do DN 50 | ks | 102 |  | 0 |  |  | základní |  | 0 | 0 | 0 | 0 | 0 | 4 | K | 2 |  |  |  | ROZPOCET | [5 empty] | 0 | 0 | 0 | 0 | 0 | 1 | 0 | 4 | -1512119490
| PP |  | PB3.1 Protipožární ucpávka pro prostup potrubí do DN 50 | [14 empty] | PP | 2
| P |  | Poznámka k položce: Jednotková cena vč. staveništního přesunu hmot. Provedení ucpávky dle specifikace tabulky protipožárních opatření. | [14 empty] | P | 2
| VV |  | "1.PP" 54 |  | 54 | [12 empty] | VV | 2 | 2 | True | 0 | ROZPOCET
| VV |  | "1.NP" 18 |  | 18 | [12 empty] | VV | 2 | 2 | True | 0 | ROZPOCET
| VV |  | "2.NP" 6 |  | 6 | [12 empty] | VV | 2 | 2 | True | 0 | ROZPOCET
| VV |  | "3.NP" 14 |  | 14 | [12 empty] | VV | 2 | 2 | True | 0 | ROZPOCET
| VV |  | "4.NP" 10 |  | 10 | [12 empty] | VV | 2 | 2 | True | 0 | ROZPOCET
| VV |  | Součet |  | 102 | [12 empty] | VV | 2 | 4 | True | 1 | ROZPOCET
195 | K | 953R0PB3.2 | PB3.2 Protipožární ucpávka pro prostup potrubí nad DN 50 do DN 100 | ks | 26 |  | 0 |  |  | základní |  | 0 | 0 | 0 | 0 | 0 | 4 | K | 2 |  |  |  | ROZPOCET | [5 empty] | 0 | 0 | 0 | 0 | 0 | 1 | 0 | 4 | 1035892932
| PP |  | PB3.2 Protipožární ucpávka pro prostup potrubí nad DN 50 do DN 100 | [14 empty] | PP | 2
| P |  | Poznámka k položce: Jednotková cena vč. staveništního přesunu hmot. Provedení ucpávky dle specifikace tabulky protipožárních opatření. | [14 empty] | P | 2
| VV |  | "1.PP" 22 |  | 22 | [12 empty] | VV | 2 | 2 | True | 0 | ROZPOCET
| VV |  | "1.NP" 0 |  | 0 | [12 empty] | VV | 2 | 2 | True | 0 | ROZPOCET
| VV |  | "2.NP" 0 |  | 0 | [12 empty] | VV | 2 | 2 | True | 0 | ROZPOCET
| VV |  | "3.NP" 0 |  | 0 | [12 empty] | VV | 2 | 2 | True | 0 | ROZPOCET
| VV |  | "4.NP" 4 |  | 4 | [12 empty] | VV | 2 | 2 | True | 0 | ROZPOCET
| VV |  | Součet |  | 26 | [12 empty] | VV | 2 | 4 | True | 1 | ROZPOCET
196 | K | 953R0PB4.1 | PB4.1 Protipožární ucpávka pro prostup potrubí do DN 50 | ks | 100 |  | 0 |  |  | základní |  | 0 | 0 | 0 | 0 | 0 | 4 | K | 2 |  |  |  | ROZPOCET | [5 empty] | 0 | 0 | 0 | 0 | 0 | 1 | 0 | 4 | 1320670955
| PP |  | PB4.1 Protipožární ucpávka pro prostup potrubí do DN 50 | [14 empty] | PP | 2
| P |  | Poznámka k položce: Jednotková cena vč. staveništního přesunu hmot. Provedení ucpávky dle specifikace tabulky protipožárních opatření. | [14 empty] | P | 2
| VV |  | "1.PP" 12 |  | 12 | [12 empty] | VV | 2 | 2 | True | 0 | ROZPOCET
| VV |  | "1.NP" 38 |  | 38 | [12 empty] | VV | 2 | 2 | True | 0 | ROZPOCET
| VV |  | "2.NP" 28 |  | 28 | [12 empty] | VV | 2 | 2 | True | 0 | ROZPOCET
| VV |  | "3.NP" 18 |  | 18 | [12 empty] | VV | 2 | 2 | True | 0 | ROZPOCET
| VV |  | "4.NP" 4 |  | 4 | [12 empty] | VV | 2 | 2 | True | 0 | ROZPOCET
| VV |  | Součet |  | 100 | [12 empty] | VV | 2 | 4 | True | 1 | ROZPOCET
197 | K | 953R0PB4.2 | PB4.2 Protipožární ucpávka pro prostup potrubí nad DN 50 do DN 100 | ks | 76 |  | 0 |  |  | základní |  | 0 | 0 | 0 | 0 | 0 | 4 | K | 2 |  |  |  | ROZPOCET | [5 empty] | 0 | 0 | 0 | 0 | 0 | 1 | 0 | 4 | 206133779
| PP |  | PB4.2 Protipožární ucpávka pro prostup potrubí nad DN 50 do DN 100 | [14 empty] | PP | 2
| P |  | Poznámka k položce: Jednotková cena vč. staveništního přesunu hmot. Provedení ucpávky dle specifikace tabulky protipožárních opatření. | [14 empty] | P | 2
| VV |  | "1.PP" 34 |  | 34 | [12 empty] | VV | 2 | 2 | True | 0 | ROZPOCET
| VV |  | "1.NP" 12 |  | 12 | [12 empty] | VV | 2 | 2 | True | 0 | ROZPOCET
| VV |  | "2.NP" 10 |  | 10 | [12 empty] | VV | 2 | 2 | True | 0 | ROZPOCET
| VV |  | "3.NP" 12 |  | 12 | [12 empty] | VV | 2 | 2 | True | 0 | ROZPOCET
| VV |  | "4.NP" 8 |  | 8 | [12 empty] | VV | 2 | 2 | True | 0 | ROZPOCET
| VV |  | Součet |  | 76 | [12 empty] | VV | 2 | 4 | True | 1 | ROZPOCET
198 | K | 953R0PB4.3 | PB4.3 Protipožární ucpávka pro prostup potrubí nad DN 100 | ks | 48 |  | 0 |  |  | základní |  | 0 | 0 | 0 | 0 | 0 | 4 | K | 2 |  |  |  | ROZPOCET | [5 empty] | 0 | 0 | 0 | 0 | 0 | 1 | 0 | 4 | 857582098
| PP |  | PB4.3 Protipožární ucpávka pro prostup potrubí nad DN 100 | [14 empty] | PP | 2
| P |  | Poznámka k položce: Jednotková cena vč. staveništního přesunu hmot. Provedení ucpávky dle specifikace tabulky protipožárních opatření. | [14 empty] | P | 2
| VV |  | "1.PP" 46 |  | 46 | [12 empty] | VV | 2 | 2 | True | 0 | ROZPOCET
| VV |  | "1.NP" 0 |  | 0 | [12 empty] | VV | 2 | 2 | True | 0 | ROZPOCET
| VV |  | "2.NP" 0 |  | 0 | [12 empty] | VV | 2 | 2 | True | 0 | ROZPOCET
| VV |  | "3.NP" 0 |  | 0 | [12 empty] | VV | 2 | 2 | True | 0 | ROZPOCET
| VV |  | "4.NP" 2 |  | 2 | [12 empty] | VV | 2 | 2 | True | 0 | ROZPOCET
| VV |  | Součet |  | 48 | [12 empty] | VV | 2 | 4 | True | 1 | ROZPOCET
199 | K | 953R0PB5.1 | PB5.1 Protipožární ucpávka pro prostup potrubí do DN 50 | ks | 23 |  | 0 |  |  | základní |  | 0 | 0 | 0 | 0 | 0 | 4 | K | 2 |  |  |  | ROZPOCET | [5 empty] | 0 | 0 | 0 | 0 | 0 | 1 | 0 | 4 | -1469939051
| PP |  | PB5.1 Protipožární ucpávka pro prostup potrubí do DN 50 | [14 empty] | PP | 2
| P |  | Poznámka k položce: Jednotková cena vč. staveništního přesunu hmot. Provedení ucpávky dle specifikace tabulky protipožárních opatření. | [14 empty] | P | 2
| VV |  | "1.PP" 8 |  | 8 | [12 empty] | VV | 2 | 2 | True | 0 | ROZPOCET
| VV |  | "1.NP" 4 |  | 4 | [12 empty] | VV | 2 | 2 | True | 0 | ROZPOCET
| VV |  | "2.NP" 1 |  | 1 | [12 empty] | VV | 2 | 2 | True | 0 | ROZPOCET
| VV |  | "3.NP" 10 |  | 10 | [12 empty] | VV | 2 | 2 | True | 0 | ROZPOCET
| VV |  | "4.NP" 0 |  | 0 | [12 empty] | VV | 2 | 2 | True | 0 | ROZPOCET
| VV |  | Součet |  | 23 | [12 empty] | VV | 2 | 4 | True | 1 | ROZPOCET
200 | K | 985411111 | Beztlakové zalití trhlin a dutin ve zdivu aktivovanou maltou | m3 | 0.284 |  | 0 | CS ÚRS 2022 02 |  | základní |  | 0 | 1.6372 | 0.46497 | 0 | 0 | 4 | K | 2 |  |  |  | ROZPOCET | [5 empty] | 0 | 0 | 0 | 0 | 0 | 1 | 0 | 4 | 1410734074
| PP |  | Beztlakové zalití trhlin a dutin aktivovanou maltou | [14 empty] | PP | 2
| Online PSC |  | https://podminky.urs.cz/item/CS_URS_2022_02/985411111 | [14 empty] | Online PSC | 2
| VV |  | "kolejnice regálu" 7,9*4*(0,15*0,05)*1,2 |  | 0.284 | [12 empty] | VV | 2 | 2 | True | 0 | ROZPOCET
| VV |  | Součet |  | 0.284 | [12 empty] | VV | 2 | 4 | True | 1 | ROZPOCET
| D | 998 | Přesun hmot |  |  |  | 0 |  |  |  |  | 0 |  | 0 |  | 0 | 1 | D | 1 |  |  |  | ROZPOCET | [11 empty] | 0
201 | K | 998011003 | Přesun hmot pro budovy zděné v přes 12 do 24 m | t | 6523.959 |  | 0 | CS ÚRS 2022 02 |  | základní |  | 0 | 0 | 0 | 0 | 0 | 4 | K | 2 |  |  |  | ROZPOCET | [5 empty] | 0 | 0 | 0 | 0 | 0 | 1 | 0 | 4 | 362574997
| PP |  | Přesun hmot pro budovy občanské výstavby, bydlení, výrobu a služby s nosnou svislou konstrukcí zděnou z cihel, tvárnic nebo kamene vodorovná dopravní vzdálenost do 100 m pro budovy výšky přes 12 do 24 m | [14 empty] | PP | 2
| Online PSC |  | https://podminky.urs.cz/item/CS_URS_2022_02/998011003 | [14 empty] | Online PSC | 2
| D | PSV | Práce a dodávky PSV |  |  |  | 0 |  |  |  |  | 0 |  | 1257.5796 |  | 0 | 2 | D | 0 |  |  |  | ROZPOCET | [11 empty] | 0
| D | 711 | Izolace proti vodě, vlhkosti a plynům |  |  |  | 0 |  |  |  |  | 0 |  | 33.435 |  | 0 | 2 | D | 1 |  |  |  | ROZPOCET | [11 empty] | 0
202 | K | 711111001 | Provedení izolace proti zemní vlhkosti vodorovné za studena nátěrem penetračním | m2 | 2249.3 |  | 0 | CS ÚRS 2022 02 |  | základní |  | 0 | 0 | 0 | 0 | 0 | 16 | K | 2 |  |  |  | ROZPOCET | [5 empty] | 0 | 0 | 0 | 0 | 0 | 1 | 0 | 16 | -1558480345
| PP |  | Provedení izolace proti zemní vlhkosti natěradly a tmely za studena na ploše vodorovné V nátěrem penetračním | [14 empty] | PP | 2
| Online PSC |  | https://podminky.urs.cz/item/CS_URS_2022_02/711111001 | [14 empty] | Online PSC | 2
| VV |  | HIv |  | 2118 | [12 empty] | VV | 2 | 2 | True | 0 | ROZPOCET
| VV |  | P11 |  | 26.1 | [12 empty] | VV | 2 | 2 | True | 0 | ROZPOCET
| VV |  | P24 |  | 105.2 | [12 empty] | VV | 2 | 2 | True | 0 | ROZPOCET
| VV |  | Součet |  | 2249.3 | [12 empty] | VV | 2 | 4 | True | 1 | ROZPOCET
203 | K | 711112001 | Provedení izolace proti zemní vlhkosti svislé za studena nátěrem penetračním | m2 | 1253.258 |  | 0 | CS ÚRS 2022 02 |  | základní |  | 0 | 0 | 0 | 0 | 0 | 16 | K | 2 |  |  |  | ROZPOCET | [5 empty] | 0 | 0 | 0 | 0 | 0 | 1 | 0 | 16 | -1447230571
| PP |  | Provedení izolace proti zemní vlhkosti natěradly a tmely za studena na ploše svislé S nátěrem penetračním | [14 empty] | PP | 2
| Online PSC |  | https://podminky.urs.cz/item/CS_URS_2022_02/711112001 | [14 empty] | Online PSC | 2
| VV |  | HIs |  | 1253.258 | [12 empty] | VV | 2 | 2 | True | 1 | ROZPOCET
204 | M | 11163153 | emulze asfaltová penetrační | litr | 1401.023 |  | 0 | CS ÚRS 2022 02 |  | základní |  | 0 | 0.001 | 1.401 | 0 | 0 | 32 | M | 2 |  |  |  | ROZPOCET | [5 empty] | 0 | 0 | 0 | 0 | 0 | 1 | 0 | 16 | 1792556020
| PP |  | emulze asfaltová penetrační | [14 empty] | PP | 2
| VV |  | F3 |  | 233.058 | [12 empty] | VV | 2 | 2 | True | 0 | ROZPOCET
| VV |  | "SP3" | [14 empty] | VV | 2 | 1 | True | 0 | ROZPOCET
| VV |  | "JV" 216,16 |  | 216.16 | [12 empty] | VV | 2 | 2 | True | 0 | ROZPOCET
| VV |  | "JZ" 54,6 |  | 54.6 | [12 empty] | VV | 2 | 2 | True | 0 | ROZPOCET
| VV |  | "F1, F5, F6, sokl" 47+9,9+44,6 |  | 101.5 | [12 empty] | VV | 2 | 2 | True | 0 | ROZPOCET
| VV |  | "W1, sokl" ((92,1-1,4-1,6-1)+(51,9-1,1-1,2-1,8-1-1,8)+(29,5-1,4*2))*0,3 |  | 47.94 | [12 empty] | VV | 2 | 2 | True | 0 | ROZPOCET
| VV |  | "SZ2, SZ3 - základy" 600 |  | 600 | [12 empty] | VV | 2 | 2 | True | 0 | ROZPOCET
| VV | HIs | Mezisoučet |  | 1253.258 | [12 empty] | VV | 2 | 3 | True | 0 | ROZPOCET
| VV |  | "SZ2, SZ3 - základy" 2118 |  | 2118 | [12 empty] | VV | 2 | 2 | True | 0 | ROZPOCET
| VV | HIv | Mezisoučet |  | 2118 | [12 empty] | VV | 2 | 3 | True | 0 | ROZPOCET
| VV |  | P11 |  | 26.1 | [12 empty] | VV | 2 | 2 | True | 0 | ROZPOCET
| VV |  | P24 |  | 105.2 | [12 empty] | VV | 2 | 2 | True | 0 | ROZPOCET
| VV |  | Mezisoučet |  | 131.3 | [12 empty] | VV | 2 | 3 | True | 0 | ROZPOCET
| VV |  | Součet |  | 3502.558 | [12 empty] | VV | 2 | 4 | True | 1 | ROZPOCET
| VV |  | 3502,558*0,4 'Přepočtené koeficientem množství |  | 1401.023 | [12 empty] | VV | 2 | 2 | False | 1 | ROZPOCET
205 | K | 711131111 | Provedení izolace proti zemní vlhkosti pásy na sucho samolepící vodovné | m2 | 584 |  | 0 | CS ÚRS 2022 02 |  | základní |  | 0 | 0 | 0 | 0 | 0 | 16 | K | 2 |  |  |  | ROZPOCET | [5 empty] | 0 | 0 | 0 | 0 | 0 | 1 | 0 | 16 | -59613778
| PP |  | Provedení izolace proti zemní vlhkosti pásy na sucho samolepícího asfaltového pásu na ploše vodovné V | [14 empty] | PP | 2
| Online PSC |  | https://podminky.urs.cz/item/CS_URS_2022_02/711131111 | [14 empty] | Online PSC | 2
| VV |  | P6 |  | 584 | [12 empty] | VV | 2 | 2 | True | 0 | ROZPOCET
| VV |  | Součet |  | 584 | [12 empty] | VV | 2 | 4 | True | 1 | ROZPOCET
206 | K | 711132111 | Provedení izolace proti zemní vlhkosti pásy na sucho samolepící svislé | m2 | 29.88 |  | 0 | CS ÚRS 2022 02 |  | základní |  | 0 | 0 | 0 | 0 | 0 | 16 | K | 2 |  |  |  | ROZPOCET | [5 empty] | 0 | 0 | 0 | 0 | 0 | 1 | 0 | 16 | -268351835
| PP |  | Provedení izolace proti zemní vlhkosti pásy na sucho samolepícího asfaltového pásu na ploše svislé S | [14 empty] | PP | 2
| Online PSC |  | https://podminky.urs.cz/item/CS_URS_2022_02/711132111 | [14 empty] | Online PSC | 2
| VV |  | P6o*0,15 |  | 29.88 | [12 empty] | VV | 2 | 2 | True | 0 | ROZPOCET
| VV |  | Součet |  | 29.88 | [12 empty] | VV | 2 | 4 | True | 1 | ROZPOCET
207 | M | 62866281 | pás asfaltový samolepicí modifikovaný SBS tl 3,0mm s vložkou ze skleněné tkaniny se spalitelnou fólií nebo jemnozrnným minerálním posypem nebo textilií na horním povrchu | m2 | 707.68 |  | 0 | CS ÚRS 2022 02 |  | základní |  | 0 | 0.004 | 2.8307 | 0 | 0 | 32 | M | 2 |  |  |  | ROZPOCET | [5 empty] | 0 | 0 | 0 | 0 | 0 | 1 | 0 | 16 | -1064291954
| PP |  | pás asfaltový samolepicí modifikovaný SBS tl 3,0mm s vložkou ze skleněné tkaniny se spalitelnou fólií nebo jemnozrnným minerálním posypem nebo textilií na horním povrchu | [14 empty] | PP | 2
| VV |  | P6+P6o*0,15*1,05 |  | 615.374 | [12 empty] | VV | 2 | 2 | True | 0 | ROZPOCET
| VV |  | Součet |  | 615.374 | [12 empty] | VV | 2 | 4 | True | 1 | ROZPOCET
| VV |  | 615,374*1,15 'Přepočtené koeficientem množství |  | 707.68 | [12 empty] | VV | 2 | 2 | False | 1 | ROZPOCET
208 | K | 711141559 | Provedení izolace proti zemní vlhkosti pásy přitavením vodorovné NAIP | m2 | 2444.5 |  | 0 | CS ÚRS 2022 02 |  | základní |  | 0 | 0.0004 | 0.9778 | 0 | 0 | 16 | K | 2 |  |  |  | ROZPOCET | [5 empty] | 0 | 0 | 0 | 0 | 0 | 1 | 0 | 16 | 1356784799
| PP |  | Provedení izolace proti zemní vlhkosti pásy přitavením NAIP na ploše vodorovné V | [14 empty] | PP | 2
| Online PSC |  | https://podminky.urs.cz/item/CS_URS_2022_02/711141559 | [14 empty] | Online PSC | 2
| VV |  | HIv_RAD |  | 1395 | [12 empty] | VV | 2 | 2 | True | 0 | ROZPOCET
| VV |  | HIv_mod |  | 918.2 | [12 empty] | VV | 2 | 2 | True | 0 | ROZPOCET
| VV |  | P11 |  | 26.1 | [12 empty] | VV | 2 | 2 | True | 0 | ROZPOCET
| VV |  | P24 |  | 105.2 | [12 empty] | VV | 2 | 2 | True | 0 | ROZPOCET
| VV |  | Součet |  | 2444.5 | [12 empty] | VV | 2 | 4 | True | 1 | ROZPOCET
209 | K | 711142559 | Provedení izolace proti zemní vlhkosti pásy přitavením svislé NAIP | m2 | 1317.258 |  | 0 | CS ÚRS 2022 02 |  | základní |  | 0 | 0.0004 | 0.5269 | 0 | 0 | 16 | K | 2 |  |  |  | ROZPOCET | [5 empty] | 0 | 0 | 0 | 0 | 0 | 1 | 0 | 16 | 1792045023
| PP |  | Provedení izolace proti zemní vlhkosti pásy přitavením NAIP na ploše svislé S | [14 empty] | PP | 2
| Online PSC |  | https://podminky.urs.cz/item/CS_URS_2022_02/711142559 | [14 empty] | Online PSC | 2
| VV |  | HIs_RAD |  | 1079.918 | [12 empty] | VV | 2 | 2 | True | 0 | ROZPOCET
| VV |  | HIs_mod |  | 237.34 | [12 empty] | VV | 2 | 2 | True | 0 | ROZPOCET
| VV |  | Součet |  | 1317.258 | [12 empty] | VV | 2 | 4 | True | 1 | ROZPOCET
210 | M | 62855001 | pás asfaltový natavitelný modifikovaný SBS tl 4,0mm s vložkou z polyesterové rohože a spalitelnou PE fólií nebo jemnozrnným minerálním posypem na horním povrchu | m2 | 1386.648 |  | 0 | CS ÚRS 2022 02 |  | základní |  | 0 | 0.0053 | 7.3492 | 0 | 0 | 32 | M | 2 |  |  |  | ROZPOCET | [5 empty] | 0 | 0 | 0 | 0 | 0 | 1 | 0 | 16 | 250223170
| PP |  | pás asfaltový natavitelný modifikovaný SBS tl 4,0mm s vložkou z polyesterové rohože a spalitelnou PE fólií nebo jemnozrnným minerálním posypem na horním povrchu | [14 empty] | PP | 2
| VV |  | "F1, F5, F6, sokl" 47+9,9+44,6 |  | 101.5 | [12 empty] | VV | 2 | 2 | True | 0 | ROZPOCET
| VV |  | "W1, sokl" ((92,1-1,4-1,6-1)+(51,9-1,1-1,2-1,8-1-1,8)+(29,5-1,4*2))*0,3 |  | 47.94 | [12 empty] | VV | 2 | 2 | True | 0 | ROZPOCET
| VV |  | "SZ3 - základy" 23,5 |  | 23.5 | [12 empty] | VV | 2 | 2 | True | 0 | ROZPOCET
| VV |  | "SZ2, SZ3 - druhá vrstva HI" 64,4 |  | 64.4 | [12 empty] | VV | 2 | 2 | True | 0 | ROZPOCET
| VV | HIs_mod | Mezisoučet |  | 237.34 | [12 empty] | VV | 2 | 3 | True | 0 | ROZPOCET
| VV |  | "SZ3 - základy" 722,2 |  | 722.2 | [12 empty] | VV | 2 | 2 | True | 0 | ROZPOCET
| VV |  | "SZ2, SZ3 - druhá vrstva HI" 196 |  | 196 | [12 empty] | VV | 2 | 2 | True | 0 | ROZPOCET
| VV | HIv_mod | Mezisoučet |  | 918.2 | [12 empty] | VV | 2 | 3 | True | 0 | ROZPOCET
| VV |  | Součet |  | 1155.54 | [12 empty] | VV | 2 | 4 | True | 1 | ROZPOCET
| VV |  | 1155,54*1,2 'Přepočtené koeficientem množství |  | 1386.648 | [12 empty] | VV | 2 | 2 | False | 1 | ROZPOCET
211 | M | 62853004 | pás asfaltový natavitelný modifikovaný SBS tl 4,0mm s vložkou ze skleněné tkaniny a spalitelnou PE fólií nebo jemnozrnným minerálním posypem na horním povrchu | m2 | 2969.902 |  | 0 | CS ÚRS 2022 02 |  | základní |  | 0 | 0.0054 | 16.0375 | 0 | 0 | 32 | M | 2 |  |  |  | ROZPOCET | [5 empty] | 0 | 0 | 0 | 0 | 0 | 1 | 0 | 16 | 1674869625
| PP |  | pás asfaltový natavitelný modifikovaný SBS tl 4,0mm s vložkou ze skleněné tkaniny a spalitelnou PE fólií nebo jemnozrnným minerálním posypem na horním povrchu | [14 empty] | PP | 2
| VV |  | F3 |  | 233.058 | [12 empty] | VV | 2 | 2 | True | 0 | ROZPOCET
| VV |  | "SP3" | [14 empty] | VV | 2 | 1 | True | 0 | ROZPOCET
| VV |  | "JV" 216,16 |  | 216.16 | [12 empty] | VV | 2 | 2 | True | 0 | ROZPOCET
| VV |  | "JZ" 54,6 |  | 54.6 | [12 empty] | VV | 2 | 2 | True | 0 | ROZPOCET
| VV |  | "SZ2" 576,1 |  | 576.1 | [12 empty] | VV | 2 | 2 | True | 0 | ROZPOCET
| VV | HIs_RAD | Mezisoučet |  | 1079.918 | [12 empty] | VV | 2 | 3 | True | 0 | ROZPOCET
| VV |  | "SZ2" 1395 |  | 1395 | [12 empty] | VV | 2 | 2 | True | 0 | ROZPOCET
| VV | HIv_RAD | Mezisoučet |  | 1395 | [12 empty] | VV | 2 | 3 | True | 0 | ROZPOCET
| VV |  | Součet |  | 2474.918 | [12 empty] | VV | 2 | 4 | True | 1 | ROZPOCET
| VV |  | 2474,918*1,2 'Přepočtené koeficientem množství |  | 2969.902 | [12 empty] | VV | 2 | 2 | False | 1 | ROZPOCET
212 | M | 62833158 | pás asfaltový natavitelný oxidovaný tl 4,0mm typu G200 S40 s vložkou ze skleněné tkaniny, s jemnozrnným minerálním posypem | m2 | 150.995 |  | 0 | CS ÚRS 2022 02 |  | základní |  | 0 | 0.0045 | 0.67948 | 0 | 0 | 32 | M | 2 |  |  |  | ROZPOCET | [5 empty] | 0 | 0 | 0 | 0 | 0 | 1 | 0 | 16 | -1647609530
| PP |  | pás asfaltový natavitelný oxidovaný tl 4,0mm typu G200 S40 s vložkou ze skleněné tkaniny, s jemnozrnným minerálním posypem | [14 empty] | PP | 2
| VV |  | P11 |  | 26.1 | [12 empty] | VV | 2 | 2 | True | 0 | ROZPOCET
| VV |  | P24 |  | 105.2 | [12 empty] | VV | 2 | 2 | True | 0 | ROZPOCET
| VV |  | Součet |  | 131.3 | [12 empty] | VV | 2 | 4 | True | 1 | ROZPOCET
| VV |  | 131,3*1,15 'Přepočtené koeficientem množství |  | 150.995 | [12 empty] | VV | 2 | 2 | False | 1 | ROZPOCET
213 | K | 711161273 | Provedení izolace proti zemní vlhkosti svislé z nopové fólie | m2 | 906.25 |  | 0 | CS ÚRS 2022 02 |  | základní |  | 0 | 4e-05 | 0.03625 | 0 | 0 | 16 | K | 2 |  |  |  | ROZPOCET | [5 empty] | 0 | 0 | 0 | 0 | 0 | 1 | 0 | 16 | -772368336
| PP |  | Provedení izolace proti zemní vlhkosti nopovou fólií na ploše svislé S z nopové fólie | [14 empty] | PP | 2
| Online PSC |  | https://podminky.urs.cz/item/CS_URS_2022_02/711161273 | [14 empty] | Online PSC | 2
214 | M | 28323005.R | fólie profilovaná (nopová) drenážní HDPE s výškou nopů 10mm | m2 | 1106.531 |  | 0 |  |  | základní |  | 0 | 0.0003 | 0.33196 | 0 | 0 | 32 | M | 2 |  |  |  | ROZPOCET | [5 empty] | 0 | 0 | 0 | 0 | 0 | 1 | 0 | 16 | -1055575677
| PP |  | fólie profilovaná (nopová) drenážní HDPE s výškou nopů 10mm | [14 empty] | PP | 2
| VV |  | "SP1" | [14 empty] | VV | 2 | 1 | True | 0 | ROZPOCET
| VV |  | "SZ" 4*108,26 |  | 433.04 | [12 empty] | VV | 2 | 2 | True | 0 | ROZPOCET
| VV |  | "JZ s částí schodiště" 87,34 |  | 87.34 | [12 empty] | VV | 2 | 2 | True | 0 | ROZPOCET
| VV |  | "JV schodiště" 9,36 |  | 9.36 | [12 empty] | VV | 2 | 2 | True | 0 | ROZPOCET
| VV |  | Mezisoučet |  | 529.74 | [12 empty] | VV | 2 | 3 | True | 0 | ROZPOCET
| VV |  | "SP2" | [14 empty] | VV | 2 | 1 | True | 0 | ROZPOCET
| VV |  | "SV" 105,75 |  | 105.75 | [12 empty] | VV | 2 | 2 | True | 0 | ROZPOCET
| VV |  | Mezisoučet |  | 105.75 | [12 empty] | VV | 2 | 3 | True | 0 | ROZPOCET
| VV |  | "SP3" | [14 empty] | VV | 2 | 1 | True | 0 | ROZPOCET
| VV |  | "JV" 216,16 |  | 216.16 | [12 empty] | VV | 2 | 2 | True | 0 | ROZPOCET
| VV |  | "JZ" 54,6 |  | 54.6 | [12 empty] | VV | 2 | 2 | True | 0 | ROZPOCET
| VV |  | Mezisoučet |  | 270.76 | [12 empty] | VV | 2 | 3 | True | 0 | ROZPOCET
| VV |  | Součet |  | 906.25 | [12 empty] | VV | 2 | 4 | True | 1 | ROZPOCET
| VV |  | 906,25*1,221 'Přepočtené koeficientem množství |  | 1106.531 | [12 empty] | VV | 2 | 2 | False | 1 | ROZPOCET
215 | K | 711461000.R | D+M ECB fólie tl. 2 mm vlepená mezi asfl. pásy - komplet provedení vč. detailů a příslušenství dle TP výrobce | m2 | 226.5 |  | 0 |  |  | základní |  | 0 | 0 | 0 | 0 | 0 | 16 | K | 2 |  |  |  | ROZPOCET | [5 empty] | 0 | 0 | 0 | 0 | 0 | 1 | 0 | 16 | 1446865728
| PP |  | D+M ECB fólie tl. 2 mm vlepená mezi asfl. pásy - komplet provedení vč. detailů a příslušenství dle TP výrobce | [14 empty] | PP | 2
| VV |  | "vodorovná část" 170,5 |  | 170.5 | [12 empty] | VV | 2 | 2 | True | 0 | ROZPOCET
| VV |  | "svislá část" 56 |  | 56 | [12 empty] | VV | 2 | 2 | True | 0 | ROZPOCET
| VV |  | Součet |  | 226.5 | [12 empty] | VV | 2 | 4 | True | 1 | ROZPOCET
216 | K | 711462000.R | D+M bazénové fólie z mPVC tl. 2mm s výztužnou vložkou z PES tkaniny dle P9 - komplet provedení vč. detailů a příslušenství dle TP výrobce | m2 | 126.8 |  | 0 |  |  | základní |  | 0 | 0 | 0 | 0 | 0 | 16 | K | 2 |  |  |  | ROZPOCET | [5 empty] | 0 | 0 | 0 | 0 | 0 | 1 | 0 | 16 | 1767313207
| PP |  | D+M bazénové fólie z mPVC tl. 2mm s výztužnou vložkou z PES tkaniny dle P9 - komplet provedení vč. detailů a příslušenství dle TP výrobce | [14 empty] | PP | 2
| VV |  | "E.002, NÁDRŽ MHZ, podlaha" P9 |  | 52.3 | [12 empty] | VV | 2 | 2 | True | 0 | ROZPOCET
| VV |  | "E.002, NÁDRŽ MHZ, stěny" 74,5 |  | 74.5 | [12 empty] | VV | 2 | 2 | True | 0 | ROZPOCET
| VV |  | Součet |  | 126.8 | [12 empty] | VV | 2 | 4 | True | 1 | ROZPOCET
217 | K | 711491171 | Provedení doplňků izolace proti vodě na vodorovné ploše z textilií vrstva podkladní | m2 | 4663.29 |  | 0 | CS ÚRS 2022 02 |  | základní |  | 0 | 0 | 0 | 0 | 0 | 16 | K | 2 |  |  |  | ROZPOCET | [5 empty] | 0 | 0 | 0 | 0 | 0 | 1 | 0 | 16 | -1278029166
| PP |  | Provedení doplňků izolace proti vodě textilií na ploše vodorovné V vrstva podkladní | [14 empty] | PP | 2
| Online PSC |  | https://podminky.urs.cz/item/CS_URS_2022_02/711491171 | [14 empty] | Online PSC | 2
| VV |  | TXTv |  | 4610.99 | [12 empty] | VV | 2 | 2 | True | 0 | ROZPOCET
| VV |  | P9 |  | 52.3 | [12 empty] | VV | 2 | 2 | True | 0 | ROZPOCET
| VV |  | Součet |  | 4663.29 | [12 empty] | VV | 2 | 4 | True | 1 | ROZPOCET
218 | K | 711491172 | Provedení doplňků izolace proti vodě na vodorovné ploše z textilií vrstva ochranná | m2 | 4610.99 |  | 0 | CS ÚRS 2022 02 |  | základní |  | 0 | 0 | 0 | 0 | 0 | 16 | K | 2 |  |  |  | ROZPOCET | [5 empty] | 0 | 0 | 0 | 0 | 0 | 1 | 0 | 16 | 2099218456
| PP |  | Provedení doplňků izolace proti vodě textilií na ploše vodorovné V vrstva ochranná | [14 empty] | PP | 2
| Online PSC |  | https://podminky.urs.cz/item/CS_URS_2022_02/711491172 | [14 empty] | Online PSC | 2
| VV |  | TXTv |  | 4610.99 | [12 empty] | VV | 2 | 2 | True | 1 | ROZPOCET
219 | K | 711491271 | Provedení doplňků izolace proti vodě na ploše svislé z textilií vrstva podkladní | m2 | 544 |  | 0 | CS ÚRS 2022 02 |  | základní |  | 0 | 0 | 0 | 0 | 0 | 16 | K | 2 |  |  |  | ROZPOCET | [5 empty] | 0 | 0 | 0 | 0 | 0 | 1 | 0 | 16 | 849262511
| PP |  | Provedení doplňků izolace proti vodě textilií na ploše svislé S vrstva podkladní | [14 empty] | PP | 2
| Online PSC |  | https://podminky.urs.cz/item/CS_URS_2022_02/711491271 | [14 empty] | Online PSC | 2
| VV |  | TXTs |  | 544 | [12 empty] | VV | 2 | 2 | True | 1 | ROZPOCET
220 | K | 711491272 | Provedení doplňků izolace proti vodě na ploše svislé z textilií vrstva ochranná | m2 | 544 |  | 0 | CS ÚRS 2022 02 |  | základní |  | 0 | 0 | 0 | 0 | 0 | 16 | K | 2 |  |  |  | ROZPOCET | [5 empty] | 0 | 0 | 0 | 0 | 0 | 1 | 0 | 16 | 409842657
| PP |  | Provedení doplňků izolace proti vodě textilií na ploše svislé S vrstva ochranná | [14 empty] | PP | 2
| Online PSC |  | https://podminky.urs.cz/item/CS_URS_2022_02/711491272 | [14 empty] | Online PSC | 2
| VV |  | TXTs |  | 544 | [12 empty] | VV | 2 | 2 | True | 1 | ROZPOCET
221 | M | 69311172 | geotextilie PP s ÚV stabilizací 300g/m2 | m2 | 10880.394 |  | 0 | CS ÚRS 2022 02 |  | základní |  | 0 | 0.0003 | 3.2641 | 0 | 0 | 32 | M | 2 |  |  |  | ROZPOCET | [5 empty] | 0 | 0 | 0 | 0 | 0 | 1 | 0 | 16 | -785441442
| PP |  | geotextilie PP s ÚV stabilizací 300g/m2 | [14 empty] | PP | 2
| VV |  | "podkladní" | [14 empty] | VV | 2 | 1 | True | 0 | ROZPOCET
| VV |  | "podkladní beton, SZ1 + SZ3" (2493,82+30,75+52,85+557,92+18,24+62,42) |  | 3216 | [12 empty] | VV | 2 | 2 | True | 0 | ROZPOCET
| VV |  | "podkladní beton, SZ2" (64,15+1330,84) |  | 1394.99 | [12 empty] | VV | 2 | 2 | True | 0 | ROZPOCET
| VV | TXTv | Mezisoučet |  | 4610.99 | [12 empty] | VV | 2 | 3 | True | 0 | ROZPOCET
| VV |  | "podkladní" | [14 empty] | VV | 2 | 1 | True | 0 | ROZPOCET
| VV |  | "ztracené bednění základů, kanálů" 544 |  | 544 | [12 empty] | VV | 2 | 2 | True | 0 | ROZPOCET
| VV | TXTs | Mezisoučet |  | 544 | [12 empty] | VV | 2 | 3 | True | 0 | ROZPOCET
| VV |  | "ochranná textilie" | [14 empty] | VV | 2 | 1 | True | 0 | ROZPOCET
| VV |  | TXTv+TXTs |  | 5154.99 | [12 empty] | VV | 2 | 2 | True | 0 | ROZPOCET
| VV |  | Mezisoučet |  | 5154.99 | [12 empty] | VV | 2 | 3 | True | 0 | ROZPOCET
| VV |  | P9 |  | 52.3 | [12 empty] | VV | 2 | 2 | True | 0 | ROZPOCET
| VV |  | Mezisoučet |  | 52.3 | [12 empty] | VV | 2 | 3 | True | 0 | ROZPOCET
| VV |  | Součet |  | 10362.28 | [12 empty] | VV | 2 | 4 | True | 1 | ROZPOCET
| VV |  | 10362,28*1,05 'Přepočtené koeficientem množství |  | 10880.394 | [12 empty] | VV | 2 | 2 | False | 1 | ROZPOCET
222 | K | 998711103 | Přesun hmot tonážní pro izolace proti vodě, vlhkosti a plynům v objektech v přes 12 do 60 m | t | 33.435 |  | 0 | CS ÚRS 2022 02 |  | základní |  | 0 | 0 | 0 | 0 | 0 | 16 | K | 2 |  |  |  | ROZPOCET | [5 empty] | 0 | 0 | 0 | 0 | 0 | 1 | 0 | 16 | -1517627982
| PP |  | Přesun hmot pro izolace proti vodě, vlhkosti a plynům stanovený z hmotnosti přesunovaného materiálu vodorovná dopravní vzdálenost do 50 m v objektech výšky přes 12 do 60 m | [14 empty] | PP | 2
| Online PSC |  | https://podminky.urs.cz/item/CS_URS_2022_02/998711103 | [14 empty] | Online PSC | 2
| D | 712 | Povlakové krytiny |  |  |  | 0 |  |  |  |  | 0 |  | 502.0675 |  | 0 | 2 | D | 1 |  |  |  | ROZPOCET | [11 empty] | 0
223 | K | 712311101 | Provedení povlakové krytiny střech do 10° za studena lakem penetračním nebo asfaltovým | m2 | 5087.587 |  | 0 | CS ÚRS 2022 02 |  | základní |  | 0 | 0 | 0 | 0 | 0 | 16 | K | 2 |  |  |  | ROZPOCET | [5 empty] | 0 | 0 | 0 | 0 | 0 | 1 | 0 | 16 | 111920877
| PP |  | Provedení povlakové krytiny střech plochých do 10° natěradly a tmely za studena nátěrem lakem penetračním nebo asfaltovým | [14 empty] | PP | 2
| Online PSC |  | https://podminky.urs.cz/item/CS_URS_2022_02/712311101 | [14 empty] | Online PSC | 2
224 | M | 11163153 | emulze asfaltová penetrační | litr | 2035.035 |  | 0 | CS ÚRS 2022 02 |  | základní |  | 0 | 0.001 | 2.035 | 0 | 0 | 32 | M | 2 |  |  |  | ROZPOCET | [5 empty] | 0 | 0 | 0 | 0 | 0 | 1 | 0 | 16 | 1921792248
| PP |  | emulze asfaltová penetrační | [14 empty] | PP | 2
| VV |  | "S1" | [14 empty] | VV | 2 | 1 | True | 0 | ROZPOCET
| VV |  | "řez A" 1248,42-86 |  | 1162.42 | [12 empty] | VV | 2 | 2 | True | 0 | ROZPOCET
| VV |  | "vytažení atika" 2,5*147,4 |  | 368.5 | [12 empty] | VV | 2 | 2 | True | 0 | ROZPOCET
| VV |  | "vytažení světlík" 0,7*37,5 |  | 26.25 | [12 empty] | VV | 2 | 2 | True | 0 | ROZPOCET
| VV |  | Mezisoučet |  | 1557.17 | [12 empty] | VV | 2 | 3 | True | 0 | ROZPOCET
| VV |  | "S2" (162,41+43,23+63,42+41,73)+(146,95+69,3+37,49) |  | 564.53 | [12 empty] | VV | 2 | 2 | True | 0 | ROZPOCET
| VV |  | "zeleň +12,560" (133,43+23,52)+(181,02) |  | 337.97 | [12 empty] | VV | 2 | 2 | True | 0 | ROZPOCET
| VV |  | "vytažené atika" (16,25+85,4)*1+(11,05)*1 |  | 112.7 | [12 empty] | VV | 2 | 2 | True | 0 | ROZPOCET
| VV |  | "vytažené stěna" (46,25+9,1+9)*0,8+(77,9+8,23+9)*0,8 |  | 127.584 | [12 empty] | VV | 2 | 2 | True | 0 | ROZPOCET
| VV |  | Mezisoučet |  | 1142.784 | [12 empty] | VV | 2 | 3 | True | 0 | ROZPOCET
| VV |  | "S3" 189,61+179,96 |  | 369.57 | [12 empty] | VV | 2 | 2 | True | 0 | ROZPOCET
| VV |  | "vytažené atika" (6,8+2)*1 |  | 8.8 | [12 empty] | VV | 2 | 2 | True | 0 | ROZPOCET
| VV |  | "vytažené stěna" (22,26+23,95+1)*0,8+(37,42+15,72)*0,8 |  | 80.28 | [12 empty] | VV | 2 | 2 | True | 0 | ROZPOCET
| VV |  | Mezisoučet |  | 458.65 | [12 empty] | VV | 2 | 3 | True | 0 | ROZPOCET
| VV |  | "S4" 439,29 |  | 439.29 | [12 empty] | VV | 2 | 2 | True | 0 | ROZPOCET
| VV |  | "vytažené svisle dolů" (94,98)*0,7 |  | 66.486 | [12 empty] | VV | 2 | 2 | True | 0 | ROZPOCET
| VV |  | "vytažené stěna" (114,95)*0,52 |  | 59.774 | [12 empty] | VV | 2 | 2 | True | 0 | ROZPOCET
| VV |  | Mezisoučet |  | 565.55 | [12 empty] | VV | 2 | 3 | True | 0 | ROZPOCET
| VV |  | "S5" | [14 empty] | VV | 2 | 1 | True | 0 | ROZPOCET
| VV |  | "2.NP +4,00" (119,63) |  | 119.63 | [12 empty] | VV | 2 | 2 | True | 0 | ROZPOCET
| VV |  | "střecha +17,40" (354,34+348,86) |  | 703.2 | [12 empty] | VV | 2 | 2 | True | 0 | ROZPOCET
| VV |  | "vytažené atika" (30,4)*0,75 |  | 22.8 | [12 empty] | VV | 2 | 2 | True | 0 | ROZPOCET
| VV |  | "vytažené stěna" (16,2)*0,7 |  | 11.34 | [12 empty] | VV | 2 | 2 | True | 0 | ROZPOCET
| VV |  | Mezisoučet |  | 856.97 | [12 empty] | VV | 2 | 3 | True | 0 | ROZPOCET
| VV |  | "S6" 107,9 |  | 107.9 | [12 empty] | VV | 2 | 2 | True | 0 | ROZPOCET
| VV |  | "vytažené stěna i u schodiště" (54,12)*0,45 |  | 24.354 | [12 empty] | VV | 2 | 2 | True | 0 | ROZPOCET
| VV |  | Mezisoučet |  | 132.254 | [12 empty] | VV | 2 | 3 | True | 0 | ROZPOCET
| VV |  | "S7" (104,27) |  | 104.27 | [12 empty] | VV | 2 | 2 | True | 0 | ROZPOCET
| VV |  | "vytažené stěna" (21,4)*0,6 |  | 12.84 | [12 empty] | VV | 2 | 2 | True | 0 | ROZPOCET
| VV |  | Mezisoučet |  | 117.11 | [12 empty] | VV | 2 | 3 | True | 0 | ROZPOCET
| VV |  | "S8" (118,62) |  | 118.62 | [12 empty] | VV | 2 | 2 | True | 0 | ROZPOCET
| VV |  | "vytažené svisle dolů" (7,75)*0,7 |  | 5.425 | [12 empty] | VV | 2 | 2 | True | 0 | ROZPOCET
| VV |  | "vytažené stěna" (16,4)*0,52 |  | 8.528 | [12 empty] | VV | 2 | 2 | True | 0 | ROZPOCET
| VV |  | Mezisoučet |  | 132.573 | [12 empty] | VV | 2 | 3 | True | 0 | ROZPOCET
| VV |  | "S9" (68,54) |  | 68.54 | [12 empty] | VV | 2 | 2 | True | 0 | ROZPOCET
| VV |  | "vytažené svisle dolů" (20,28)*0,7 |  | 14.196 | [12 empty] | VV | 2 | 2 | True | 0 | ROZPOCET
| VV |  | Mezisoučet |  | 82.736 | [12 empty] | VV | 2 | 3 | True | 0 | ROZPOCET
| VV |  | "S10" 15,96 |  | 15.96 | [12 empty] | VV | 2 | 2 | True | 0 | ROZPOCET
| VV |  | Mezisoučet |  | 15.96 | [12 empty] | VV | 2 | 3 | True | 0 | ROZPOCET
| VV |  | "S11" 17,03 |  | 17.03 | [12 empty] | VV | 2 | 2 | True | 0 | ROZPOCET
| VV |  | "S12" 3,76+2,1*1,6*1,5 |  | 8.8 | [12 empty] | VV | 2 | 2 | True | 0 | ROZPOCET
| VV |  | Mezisoučet |  | 25.83 | [12 empty] | VV | 2 | 3 | True | 0 | ROZPOCET
| VV |  | Součet |  | 5087.587 | [12 empty] | VV | 2 | 4 | True | 1 | ROZPOCET
| VV |  | 5087,587*0,4 'Přepočtené koeficientem množství |  | 2035.035 | [12 empty] | VV | 2 | 2 | False | 1 | ROZPOCET
225 | K | 712331111 | Provedení povlakové krytiny střech do 10° podkladní vrstvy pásy na sucho samolepící | m2 | 3792.358 |  | 0 | CS ÚRS 2022 02 |  | základní |  | 0 | 0 | 0 | 0 | 0 | 16 | K | 2 |  |  |  | ROZPOCET | [5 empty] | 0 | 0 | 0 | 0 | 0 | 1 | 0 | 16 | 2073317804
| PP |  | Provedení povlakové krytiny střech plochých do 10° pásy na sucho podkladní samolepící asfaltový pás | [14 empty] | PP | 2
| Online PSC |  | https://podminky.urs.cz/item/CS_URS_2022_02/712331111 | [14 empty] | Online PSC | 2
226 | M | 62866281 | pás asfaltový samolepicí modifikovaný SBS tl 3,0mm s vložkou ze skleněné tkaniny se spalitelnou fólií nebo jemnozrnným minerálním posypem nebo textilií na horním povrchu | m2 | 4419.993 |  | 0 | CS ÚRS 2022 02 |  | základní |  | 0 | 0.004 | 17.68 | 0 | 0 | 32 | M | 2 |  |  |  | ROZPOCET | [5 empty] | 0 | 0 | 0 | 0 | 0 | 1 | 0 | 16 | 690741692
| PP |  | pás asfaltový samolepicí modifikovaný SBS tl 3,0mm s vložkou ze skleněné tkaniny se spalitelnou fólií nebo jemnozrnným minerálním posypem nebo textilií na horním povrchu | [14 empty] | PP | 2
| VV |  | "S1" | [14 empty] | VV | 2 | 1 | True | 0 | ROZPOCET
| VV |  | "řez A" 1248,42-86 |  | 1162.42 | [12 empty] | VV | 2 | 2 | True | 0 | ROZPOCET
| VV |  | "vytažení atika" 0,75*147,4 |  | 110.55 | [12 empty] | VV | 2 | 2 | True | 0 | ROZPOCET
| VV |  | "vytažení světlík" 0,5*37,5 |  | 18.75 | [12 empty] | VV | 2 | 2 | True | 0 | ROZPOCET
| VV |  | Mezisoučet |  | 1291.72 | [12 empty] | VV | 2 | 3 | True | 0 | ROZPOCET
| VV |  | "S2" (162,41+43,23+63,42+41,73)+(146,95+69,3+37,49) |  | 564.53 | [12 empty] | VV | 2 | 2 | True | 0 | ROZPOCET
| VV |  | "zeleň +12,560" (133,43+23,52)+(181,02) |  | 337.97 | [12 empty] | VV | 2 | 2 | True | 0 | ROZPOCET
| VV |  | "vytažené atika" (16,25+85,4)*0,8+(11,05)*0,8 |  | 90.16 | [12 empty] | VV | 2 | 2 | True | 0 | ROZPOCET
| VV |  | "vytažené stěna" (46,25+9,1+9)*0,62+(77,9+8,23+9)*0,62 |  | 98.878 | [12 empty] | VV | 2 | 2 | True | 0 | ROZPOCET
| VV |  | Mezisoučet |  | 1091.538 | [12 empty] | VV | 2 | 3 | True | 0 | ROZPOCET
| VV |  | "S3" 189,61+179,96 |  | 369.57 | [12 empty] | VV | 2 | 2 | True | 0 | ROZPOCET
| VV |  | "vytažené atika" (6,8+2)*0,8 |  | 7.04 | [12 empty] | VV | 2 | 2 | True | 0 | ROZPOCET
| VV |  | "vytažené stěna" (22,26+23,95+1)*0,62+(37,42+15,72)*0,62 |  | 62.217 | [12 empty] | VV | 2 | 2 | True | 0 | ROZPOCET
| VV |  | Mezisoučet |  | 438.827 | [12 empty] | VV | 2 | 3 | True | 0 | ROZPOCET
| VV |  | "S5" | [14 empty] | VV | 2 | 1 | True | 0 | ROZPOCET
| VV |  | "2.NP +4,00" (119,63) |  | 119.63 | [12 empty] | VV | 2 | 2 | True | 0 | ROZPOCET
| VV |  | "střecha +17,40" (354,34+348,86) |  | 703.2 | [12 empty] | VV | 2 | 2 | True | 0 | ROZPOCET
| VV |  | "vytažené atika" (30,4)*0,5 |  | 15.2 | [12 empty] | VV | 2 | 2 | True | 0 | ROZPOCET
| VV |  | "vytažené stěna" (16,2)*0,3 |  | 4.86 | [12 empty] | VV | 2 | 2 | True | 0 | ROZPOCET
| VV |  | Mezisoučet |  | 842.89 | [12 empty] | VV | 2 | 3 | True | 0 | ROZPOCET
| VV |  | "S6" 107,9 |  | 107.9 | [12 empty] | VV | 2 | 2 | True | 0 | ROZPOCET
| VV |  | "vytažené stěna i u schodiště" (54,12)*0,36 |  | 19.483 | [12 empty] | VV | 2 | 2 | True | 0 | ROZPOCET
| VV |  | Mezisoučet |  | 127.383 | [12 empty] | VV | 2 | 3 | True | 0 | ROZPOCET
| VV |  | Součet |  | 3792.358 | [12 empty] | VV | 2 | 4 | True | 1 | ROZPOCET
| VV |  | 3792,358*1,1655 'Přepočtené koeficientem množství |  | 4419.993 | [12 empty] | VV | 2 | 2 | False | 1 | ROZPOCET
227 | K | 712331111.R | Provedení povlakové krytiny střech do 10° podkladní vrstvy pásy na sucho samolepící vč. kotvení | m2 | 221.1 |  | 0 |  |  | základní |  | 0 | 0 | 0 | 0 | 0 | 16 | K | 2 |  |  |  | ROZPOCET | [5 empty] | 0 | 0 | 0 | 0 | 0 | 1 | 0 | 16 | 641709324
| PP |  | Provedení povlakové krytiny střech plochých do 10° pásy na sucho vč. kotvení podkladní samolepící asfaltový pás | [14 empty] | PP | 2
| P |  | Poznámka k položce: Jednotková cena vč. kotev a kotvícího materiálu | [14 empty] | P | 2
228 | M | 62866281 | pás asfaltový samolepicí modifikovaný SBS tl 3,0mm s vložkou ze skleněné tkaniny se spalitelnou fólií nebo jemnozrnným minerálním posypem nebo textilií na horním povrchu | m2 | 257.692 |  | 0 | CS ÚRS 2022 02 |  | základní |  | 0 | 0.004 | 1.0308 | 0 | 0 | 32 | M | 2 |  |  |  | ROZPOCET | [5 empty] | 0 | 0 | 0 | 0 | 0 | 1 | 0 | 16 | -2001717568
| PP |  | pás asfaltový samolepicí modifikovaný SBS tl 3,0mm s vložkou ze skleněné tkaniny se spalitelnou fólií nebo jemnozrnným minerálním posypem nebo textilií na horním povrchu | [14 empty] | PP | 2
| VV |  | "S1" | [14 empty] | VV | 2 | 1 | True | 0 | ROZPOCET
| VV |  | "vytažení atika" 1,5*147,4 |  | 221.1 | [12 empty] | VV | 2 | 2 | True | 0 | ROZPOCET
| VV |  | Mezisoučet |  | 221.1 | [12 empty] | VV | 2 | 3 | True | 0 | ROZPOCET
| VV |  | Součet |  | 221.1 | [12 empty] | VV | 2 | 4 | True | 1 | ROZPOCET
| VV |  | 221,1*1,1655 'Přepočtené koeficientem množství |  | 257.692 | [12 empty] | VV | 2 | 2 | False | 1 | ROZPOCET
229 | K | 7123311R01 | D+M butylelastomerového dilatačního pásu | m | 4.1 |  | 0 |  |  | základní |  | 0 | 0 | 0 | 0 | 0 | 16 | K | 2 |  |  |  | ROZPOCET | [5 empty] | 0 | 0 | 0 | 0 | 0 | 1 | 0 | 16 | 1782720047
| PP |  | D+M butylelastomerového dilatačního pásu | [14 empty] | PP | 2
| VV |  | "S4" 4,1 |  | 4.1 | [12 empty] | VV | 2 | 2 | True | 0 | ROZPOCET
| VV |  | Součet |  | 4.1 | [12 empty] | VV | 2 | 4 | True | 1 | ROZPOCET
230 | K | 712341559 | Provedení povlakové krytiny střech do 10° pásy NAIP přitavením v plné ploše | m2 | 9982.393 |  | 0 | CS ÚRS 2022 02 |  | základní |  | 0 | 0.00088 | 8.7845 | 0 | 0 | 16 | K | 2 |  |  |  | ROZPOCET | [5 empty] | 0 | 0 | 0 | 0 | 0 | 1 | 0 | 16 | 103919509
| PP |  | Provedení povlakové krytiny střech plochých do 10° pásy přitavením NAIP v plné ploše | [14 empty] | PP | 2
| Online PSC |  | https://podminky.urs.cz/item/CS_URS_2022_02/712341559 | [14 empty] | Online PSC | 2
231 | M | 62836110 | pás asfaltový natavitelný oxidovaný tl 4,0mm s vložkou z hliníkové fólie / hliníkové fólie s textilií, se spalitelnou PE folií nebo jemnozrnným minerálním posypem | m2 | 5899.478 |  | 0 | CS ÚRS 2022 02 |  | základní |  | 0 | 0.0054 | 31.8572 | 0 | 0 | 32 | M | 2 |  |  |  | ROZPOCET | [5 empty] | 0 | 0 | 0 | 0 | 0 | 1 | 0 | 16 | -1599812244
| PP |  | pás asfaltový natavitelný oxidovaný tl 4,0mm s vložkou z hliníkové fólie / hliníkové fólie s textilií, se spalitelnou PE folií nebo jemnozrnným minerálním posypem | [14 empty] | PP | 2
| VV |  | "S1" | [14 empty] | VV | 2 | 1 | True | 0 | ROZPOCET
| VV |  | "řez A" 1248,42-86 |  | 1162.42 | [12 empty] | VV | 2 | 2 | True | 0 | ROZPOCET
| VV |  | "vytažení atika" 2,5*147,4 |  | 368.5 | [12 empty] | VV | 2 | 2 | True | 0 | ROZPOCET
| VV |  | "vytažení světlík" 0,7*37,5 |  | 26.25 | [12 empty] | VV | 2 | 2 | True | 0 | ROZPOCET
| VV |  | Mezisoučet |  | 1557.17 | [12 empty] | VV | 2 | 3 | True | 0 | ROZPOCET
| VV |  | "S2" (162,41+43,23+63,42+41,73)+(146,95+69,3+37,49) |  | 564.53 | [12 empty] | VV | 2 | 2 | True | 0 | ROZPOCET
| VV |  | "zeleň +12,560" (133,43+23,52)+(181,02) |  | 337.97 | [12 empty] | VV | 2 | 2 | True | 0 | ROZPOCET
| VV |  | "vytažené atika" (16,25+85,4)*1+(11,05)*1 |  | 112.7 | [12 empty] | VV | 2 | 2 | True | 0 | ROZPOCET
| VV |  | "vytažené stěna" (46,25+9,1+9)*0,8+(77,9+8,23+9)*0,8 |  | 127.584 | [12 empty] | VV | 2 | 2 | True | 0 | ROZPOCET
| VV |  | Mezisoučet |  | 1142.784 | [12 empty] | VV | 2 | 3 | True | 0 | ROZPOCET
| VV |  | "S3" 189,61+179,96 |  | 369.57 | [12 empty] | VV | 2 | 2 | True | 0 | ROZPOCET
| VV |  | "vytažené atika" (6,8+2)*1 |  | 8.8 | [12 empty] | VV | 2 | 2 | True | 0 | ROZPOCET
| VV |  | "vytažené stěna" (22,26+23,95+1)*0,8+(37,42+15,72)*0,8 |  | 80.28 | [12 empty] | VV | 2 | 2 | True | 0 | ROZPOCET
| VV |  | Mezisoučet |  | 458.65 | [12 empty] | VV | 2 | 3 | True | 0 | ROZPOCET
| VV |  | "S4" 439,29 |  | 439.29 | [12 empty] | VV | 2 | 2 | True | 0 | ROZPOCET
| VV |  | "vytažené svisle dolů" (94,98)*0,7 |  | 66.486 | [12 empty] | VV | 2 | 2 | True | 0 | ROZPOCET
| VV |  | "vytažené stěna" (114,95)*0,52 |  | 59.774 | [12 empty] | VV | 2 | 2 | True | 0 | ROZPOCET
| VV |  | Mezisoučet |  | 565.55 | [12 empty] | VV | 2 | 3 | True | 0 | ROZPOCET
| VV |  | "S5" | [14 empty] | VV | 2 | 1 | True | 0 | ROZPOCET
| VV |  | "2.NP +4,00" (119,63) |  | 119.63 | [12 empty] | VV | 2 | 2 | True | 0 | ROZPOCET
| VV |  | "střecha +17,40" (354,34+348,86) |  | 703.2 | [12 empty] | VV | 2 | 2 | True | 0 | ROZPOCET
| VV |  | "vytažené atika" (30,4)*0,75 |  | 22.8 | [12 empty] | VV | 2 | 2 | True | 0 | ROZPOCET
| VV |  | "vytažené stěna" (16,2)*0,7 |  | 11.34 | [12 empty] | VV | 2 | 2 | True | 0 | ROZPOCET
| VV |  | Mezisoučet |  | 856.97 | [12 empty] | VV | 2 | 3 | True | 0 | ROZPOCET
| VV |  | "S6" 107,9 |  | 107.9 | [12 empty] | VV | 2 | 2 | True | 0 | ROZPOCET
| VV |  | "vytažené stěna i u schodiště" (54,12)*0,45 |  | 24.354 | [12 empty] | VV | 2 | 2 | True | 0 | ROZPOCET
| VV |  | Mezisoučet |  | 132.254 | [12 empty] | VV | 2 | 3 | True | 0 | ROZPOCET
| VV |  | "S7" (104,27) |  | 104.27 | [12 empty] | VV | 2 | 2 | True | 0 | ROZPOCET
| VV |  | "vytažené stěna" (21,4)*0,6 |  | 12.84 | [12 empty] | VV | 2 | 2 | True | 0 | ROZPOCET
| VV |  | Mezisoučet |  | 117.11 | [12 empty] | VV | 2 | 3 | True | 0 | ROZPOCET
| VV |  | "S8" (118,62) |  | 118.62 | [12 empty] | VV | 2 | 2 | True | 0 | ROZPOCET
| VV |  | "vytažené svisle dolů" (7,75)*0,7 |  | 5.425 | [12 empty] | VV | 2 | 2 | True | 0 | ROZPOCET
| VV |  | "vytažené stěna" (16,4)*0,52 |  | 8.528 | [12 empty] | VV | 2 | 2 | True | 0 | ROZPOCET
| VV |  | Mezisoučet |  | 132.573 | [12 empty] | VV | 2 | 3 | True | 0 | ROZPOCET
| VV |  | "S9" (68,54) |  | 68.54 | [12 empty] | VV | 2 | 2 | True | 0 | ROZPOCET
| VV |  | "vytažené svisle dolů" (20,28)*0,7 |  | 14.196 | [12 empty] | VV | 2 | 2 | True | 0 | ROZPOCET
| VV |  | Mezisoučet |  | 82.736 | [12 empty] | VV | 2 | 3 | True | 0 | ROZPOCET
| VV |  | "S10" 15,96 |  | 15.96 | [12 empty] | VV | 2 | 2 | True | 0 | ROZPOCET
| VV |  | Součet |  | 5061.757 | [12 empty] | VV | 2 | 4 | True | 1 | ROZPOCET
| VV |  | 5061,757*1,1655 'Přepočtené koeficientem množství |  | 5899.478 | [12 empty] | VV | 2 | 2 | False | 1 | ROZPOCET
232 | M | 62855010 | pás asfaltový natavitelný modifikovaný SBS tl 5,2mm s vložkou z polyesterové vyztužené rohože a hrubozrnným břidličným posypem na horním povrchu | m2 | 1720.243 |  | 0 | CS ÚRS 2022 02 |  | základní |  | 0 | 0.0064 | 11.0096 | 0 | 0 | 32 | M | 2 |  |  |  | ROZPOCET | [5 empty] | 0 | 0 | 0 | 0 | 0 | 1 | 0 | 16 | 1393229964
| PP |  | pás asfaltový natavitelný modifikovaný SBS tl 5,2mm s vložkou z polyesterové vyztužené rohože a hrubozrnným břidličným posypem na horním povrchu | [14 empty] | PP | 2
| VV |  | "S1" | [14 empty] | VV | 2 | 1 | True | 0 | ROZPOCET
| VV |  | "řez A" 1248,42-86 |  | 1162.42 | [12 empty] | VV | 2 | 2 | True | 0 | ROZPOCET
| VV |  | "vytažení atika" 2*147,4 |  | 294.8 | [12 empty] | VV | 2 | 2 | True | 0 | ROZPOCET
| VV |  | "vytažení světlík" 0,5*37,5 |  | 18.75 | [12 empty] | VV | 2 | 2 | True | 0 | ROZPOCET
| VV |  | Součet |  | 1475.97 | [12 empty] | VV | 2 | 4 | True | 1 | ROZPOCET
| VV |  | 1475,97*1,1655 'Přepočtené koeficientem množství |  | 1720.243 | [12 empty] | VV | 2 | 2 | False | 1 | ROZPOCET
233 | M | 62855022 | pás asfaltový natavitelný modifikovaný SBS tl 5,3mm s odolností proti prorůstání kořínků s vložkou ze polyesterové rohože a hrubozrnným břidličným posypem na horním povrchu | m2 | 3954.548 |  | 0 | CS ÚRS 2022 02 |  | základní |  | 0 | 0.00685 | 27.0887 | 0 | 0 | 32 | M | 2 |  |  |  | ROZPOCET | [5 empty] | 0 | 0 | 0 | 0 | 0 | 1 | 0 | 16 | 528497614
| PP |  | pás asfaltový natavitelný modifikovaný SBS tl 5,3mm s odolností proti prorůstání kořínků s vložkou ze polyesterové rohože a hrubozrnným břidličným posypem na horním povrchu | [14 empty] | PP | 2
| VV |  | "S2" (162,41+43,23+63,42+41,73)+(146,95+69,3+37,49) |  | 564.53 | [12 empty] | VV | 2 | 2 | True | 0 | ROZPOCET
| VV |  | "zeleň +12,560" (133,43+23,52)+(181,02) |  | 337.97 | [12 empty] | VV | 2 | 2 | True | 0 | ROZPOCET
| VV |  | "vytažené atika" (16,25+85,4)*0,8+(11,05)*0,8 |  | 90.16 | [12 empty] | VV | 2 | 2 | True | 0 | ROZPOCET
| VV |  | "vytažené stěna" (46,25+9,1+9)*0,62+(77,9+8,23+9)*0,62 |  | 98.878 | [12 empty] | VV | 2 | 2 | True | 0 | ROZPOCET
| VV |  | Mezisoučet |  | 1091.538 | [12 empty] | VV | 2 | 3 | True | 0 | ROZPOCET
| VV |  | "S3" 189,61+179,96 |  | 369.57 | [12 empty] | VV | 2 | 2 | True | 0 | ROZPOCET
| VV |  | "vytažené atika" (6,8+2)*0,8 |  | 7.04 | [12 empty] | VV | 2 | 2 | True | 0 | ROZPOCET
| VV |  | "vytažené stěna" (22,26+23,95+1)*0,62+(37,42+15,72)*0,62 |  | 62.217 | [12 empty] | VV | 2 | 2 | True | 0 | ROZPOCET
| VV |  | Mezisoučet |  | 438.827 | [12 empty] | VV | 2 | 3 | True | 0 | ROZPOCET
| VV |  | "S4" 439,29 |  | 439.29 | [12 empty] | VV | 2 | 2 | True | 0 | ROZPOCET
| VV |  | "vytažené svisle dolů" (94,98)*0,8 |  | 75.984 | [12 empty] | VV | 2 | 2 | True | 0 | ROZPOCET
| VV |  | "vytažené stěna" (114,95)*0,4 |  | 45.98 | [12 empty] | VV | 2 | 2 | True | 0 | ROZPOCET
| VV |  | Mezisoučet |  | 561.254 | [12 empty] | VV | 2 | 3 | True | 0 | ROZPOCET
| VV |  | "S5" | [14 empty] | VV | 2 | 1 | True | 0 | ROZPOCET
| VV |  | "2.NP +4,00" (119,63) |  | 119.63 | [12 empty] | VV | 2 | 2 | True | 0 | ROZPOCET
| VV |  | "střecha +17,40" (354,34+348,86) |  | 703.2 | [12 empty] | VV | 2 | 2 | True | 0 | ROZPOCET
| VV |  | "vytažené atika" (30,4)*0,5 |  | 15.2 | [12 empty] | VV | 2 | 2 | True | 0 | ROZPOCET
| VV |  | "vytažené stěna" (16,2)*0,3 |  | 4.86 | [12 empty] | VV | 2 | 2 | True | 0 | ROZPOCET
| VV |  | Mezisoučet |  | 842.89 | [12 empty] | VV | 2 | 3 | True | 0 | ROZPOCET
| VV |  | "S6" 107,9 |  | 107.9 | [12 empty] | VV | 2 | 2 | True | 0 | ROZPOCET
| VV |  | "vytažené stěna i u schodiště" (54,12)*0,36 |  | 19.483 | [12 empty] | VV | 2 | 2 | True | 0 | ROZPOCET
| VV |  | Mezisoučet |  | 127.383 | [12 empty] | VV | 2 | 3 | True | 0 | ROZPOCET
| VV |  | "S7" (104,27) |  | 104.27 | [12 empty] | VV | 2 | 2 | True | 0 | ROZPOCET
| VV |  | "vytažené stěna" (21,4)*0,5 |  | 10.7 | [12 empty] | VV | 2 | 2 | True | 0 | ROZPOCET
| VV |  | Mezisoučet |  | 114.97 | [12 empty] | VV | 2 | 3 | True | 0 | ROZPOCET
| VV |  | "S8" (118,62) |  | 118.62 | [12 empty] | VV | 2 | 2 | True | 0 | ROZPOCET
| VV |  | "vytažené svisle dolů" (7,75)*0,8 |  | 6.2 | [12 empty] | VV | 2 | 2 | True | 0 | ROZPOCET
| VV |  | "vytažené stěna" (16,4)*0,4 |  | 6.56 | [12 empty] | VV | 2 | 2 | True | 0 | ROZPOCET
| VV |  | Mezisoučet |  | 131.38 | [12 empty] | VV | 2 | 3 | True | 0 | ROZPOCET
| VV |  | "S9" (68,54) |  | 68.54 | [12 empty] | VV | 2 | 2 | True | 0 | ROZPOCET
| VV |  | "vytažené svisle dolů" (20,28)*0,8 |  | 16.224 | [12 empty] | VV | 2 | 2 | True | 0 | ROZPOCET
| VV |  | Mezisoučet |  | 84.764 | [12 empty] | VV | 2 | 3 | True | 0 | ROZPOCET
| VV |  | Součet |  | 3393.006 | [12 empty] | VV | 2 | 4 | True | 1 | ROZPOCET
| VV |  | 3393,006*1,1655 'Přepočtené koeficientem množství |  | 3954.548 | [12 empty] | VV | 2 | 2 | False | 1 | ROZPOCET
234 | M | 62855005 | pás asfaltový natavitelný modifikovaný SBS tl 4,2mm s vložkou z polyesterové rohože a hrubozrnným břidličným posypem na horním povrchu | m2 | 30.105 |  | 0 | CS ÚRS 2022 02 |  | základní |  | 0 | 0.005 | 0.15052 | 0 | 0 | 8 | M | 2 |  |  |  | ROZPOCET | [5 empty] | 0 | 0 | 0 | 0 | 0 | 1 | 0 | 4 | -176025932
| PP |  | pás asfaltový natavitelný modifikovaný SBS tl 4,2mm s vložkou z polyesterové rohože a hrubozrnným břidličným posypem na horním povrchu | [14 empty] | PP | 2
| VV |  | "S11" 17,03 |  | 17.03 | [12 empty] | VV | 2 | 2 | True | 0 | ROZPOCET
| VV |  | "S12" 3,76+2,1*1,6*1,5 |  | 8.8 | [12 empty] | VV | 2 | 2 | True | 0 | ROZPOCET
| VV |  | Součet |  | 25.83 | [12 empty] | VV | 2 | 4 | True | 1 | ROZPOCET
| VV |  | 25,83*1,1655 'Přepočtené koeficientem množství |  | 30.105 | [12 empty] | VV | 2 | 2 | False | 1 | ROZPOCET
235 | M | 62853004 | pás asfaltový natavitelný modifikovaný SBS tl 4,0mm s vložkou ze skleněné tkaniny a spalitelnou PE fólií nebo jemnozrnným minerálním posypem na horním povrchu | m2 | 30.105 |  | 0 | CS ÚRS 2022 02 |  | základní |  | 0 | 0.0054 | 0.16257 | 0 | 0 | 8 | M | 2 |  |  |  | ROZPOCET | [5 empty] | 0 | 0 | 0 | 0 | 0 | 1 | 0 | 4 | -1254190178
| PP |  | pás asfaltový natavitelný modifikovaný SBS tl 4,0mm s vložkou ze skleněné tkaniny a spalitelnou PE fólií nebo jemnozrnným minerálním posypem na horním povrchu | [14 empty] | PP | 2
| VV |  | "S11" 17,03 |  | 17.03 | [12 empty] | VV | 2 | 2 | True | 0 | ROZPOCET
| VV |  | "S12" 3,76+2,1*1,6*1,5 |  | 8.8 | [12 empty] | VV | 2 | 2 | True | 0 | ROZPOCET
| VV |  | Součet |  | 25.83 | [12 empty] | VV | 2 | 4 | True | 1 | ROZPOCET
| VV |  | 25,83*1,1655 'Přepočtené koeficientem množství |  | 30.105 | [12 empty] | VV | 2 | 2 | False | 1 | ROZPOCET
236 | K | 712391172 | Provedení povlakové krytiny střech do 10° ochranné textilní vrstvy | m2 | 2073.092 |  | 0 | CS ÚRS 2022 02 |  | základní |  | 0 | 0 | 0 | 0 | 0 | 16 | K | 2 |  |  |  | ROZPOCET | [5 empty] | 0 | 0 | 0 | 0 | 0 | 1 | 0 | 16 | -1257316242
| PP |  | Provedení povlakové krytiny střech plochých do 10° -ostatní práce provedení vrstvy textilní ochranné | [14 empty] | PP | 2
| Online PSC |  | https://podminky.urs.cz/item/CS_URS_2022_02/712391172 | [14 empty] | Online PSC | 2
237 | M | 69311082 | geotextilie netkaná separační, ochranná, filtrační, drenážní PP 500g/m2 | m2 | 2394.421 |  | 0 | CS ÚRS 2022 02 |  | základní |  | 0 | 0.0005 | 1.1972 | 0 | 0 | 32 | M | 2 |  |  |  | ROZPOCET | [5 empty] | 0 | 0 | 0 | 0 | 0 | 1 | 0 | 16 | -1870508086
| PP |  | geotextilie netkaná separační, ochranná, filtrační, drenážní PP 500g/m2 | [14 empty] | PP | 2
| VV |  | "ochranná vodoakumulační net. textilie" | [14 empty] | VV | 2 | 1 | True | 0 | ROZPOCET
| VV |  | "S2" (162,41+43,23+63,42+41,73)+(146,95+69,3+37,49) |  | 564.53 | [12 empty] | VV | 2 | 2 | True | 0 | ROZPOCET
| VV |  | "zeleň +12,560" (133,43+23,52)+(181,02) |  | 337.97 | [12 empty] | VV | 2 | 2 | True | 0 | ROZPOCET
| VV |  | "vytažené atika" (16,25+85,4)*0,4+(11,05)*0,4 |  | 45.08 | [12 empty] | VV | 2 | 2 | True | 0 | ROZPOCET
| VV |  | "vytažené stěna" (46,25+9,1+9)*0,4+(77,9+8,23+9)*0,4 |  | 63.792 | [12 empty] | VV | 2 | 2 | True | 0 | ROZPOCET
| VV |  | Mezisoučet |  | 1011.372 | [12 empty] | VV | 2 | 3 | True | 0 | ROZPOCET
| VV |  | "S5" | [14 empty] | VV | 2 | 1 | True | 0 | ROZPOCET
| VV |  | "2.NP +4,00" (119,63) |  | 119.63 | [12 empty] | VV | 2 | 2 | True | 0 | ROZPOCET
| VV |  | "střecha +17,40" (354,34+348,86) |  | 703.2 | [12 empty] | VV | 2 | 2 | True | 0 | ROZPOCET
| VV |  | "vytažené atika" (30,4)*0,1 |  | 3.04 | [12 empty] | VV | 2 | 2 | True | 0 | ROZPOCET
| VV |  | "vytažené stěna" (16,2)*0,1 |  | 1.62 | [12 empty] | VV | 2 | 2 | True | 0 | ROZPOCET
| VV |  | Mezisoučet |  | 827.49 | [12 empty] | VV | 2 | 3 | True | 0 | ROZPOCET
| VV |  | "S7" (104,27) |  | 104.27 | [12 empty] | VV | 2 | 2 | True | 0 | ROZPOCET
| VV |  | "vytažené stěna" (21,4)*0,3 |  | 6.42 | [12 empty] | VV | 2 | 2 | True | 0 | ROZPOCET
| VV |  | Mezisoučet |  | 110.69 | [12 empty] | VV | 2 | 3 | True | 0 | ROZPOCET
| VV |  | "S8" (118,62) |  | 118.62 | [12 empty] | VV | 2 | 2 | True | 0 | ROZPOCET
| VV |  | "vytažené stěna" (16,4)*0,3 |  | 4.92 | [12 empty] | VV | 2 | 2 | True | 0 | ROZPOCET
| VV |  | Mezisoučet |  | 123.54 | [12 empty] | VV | 2 | 3 | True | 0 | ROZPOCET
| VV |  | Součet |  | 2073.092 | [12 empty] | VV | 2 | 4 | True | 1 | ROZPOCET
| VV |  | 2073,092*1,155 'Přepočtené koeficientem množství |  | 2394.421 | [12 empty] | VV | 2 | 2 | False | 1 | ROZPOCET
238 | K | 712391176 | Provedení povlakové krytiny střech do 10° připevnění izolace kotvícími terči | kus | 799.05 |  | 0 | CS ÚRS 2022 02 |  | základní |  | 0 | 0 | 0 | 0 | 0 | 16 | K | 2 |  |  |  | ROZPOCET | [5 empty] | 0 | 0 | 0 | 0 | 0 | 1 | 0 | 16 | -767963569
| PP |  | Provedení povlakové krytiny střech plochých do 10° -ostatní práce připevnění izolace kotvícími terči | [14 empty] | PP | 2
| Online PSC |  | https://podminky.urs.cz/item/CS_URS_2022_02/712391176 | [14 empty] | Online PSC | 2
239 | M | 56280334.R | teleskopická hmoždinka pro kotvení TI od 250-300 mm | kus | 799.05 |  | 0 |  |  | základní |  | 0 | 2e-05 | 0.015981 | 0 | 0 | 32 | M | 2 |  |  |  | ROZPOCET | [5 empty] | 0 | 0 | 0 | 0 | 0 | 1 | 0 | 16 | 272501501
| PP |  | teleskopická hmoždinka pro kotvení TI od 250-300 mm | [14 empty] | PP | 2
| VV |  | "S1" 3,5*142,3 |  | 498.05 | [12 empty] | VV | 2 | 2 | True | 0 | ROZPOCET
| VV |  | "S3" 3,5*24,2*2 |  | 169.4 | [12 empty] | VV | 2 | 2 | True | 0 | ROZPOCET
| VV |  | "S6" 3,5*37,6 |  | 131.6 | [12 empty] | VV | 2 | 2 | True | 0 | ROZPOCET
| VV |  | Součet |  | 799.05 | [12 empty] | VV | 2 | 4 | True | 1 | ROZPOCET
240 | K | 712391382 | Provedení povlakové krytiny střech do 10° násypem z hrubého kameniva tl 50 mm | m2 | 1434.205 |  | 0 | CS ÚRS 2022 02 |  | základní |  | 0 | 0 | 0 | 0 | 0 | 16 | K | 2 |  |  |  | ROZPOCET | [5 empty] | 0 | 0 | 0 | 0 | 0 | 1 | 0 | 16 | 1122560074
| PP |  | Provedení povlakové krytiny střech plochých do 10° -ostatní práce dokončení izolace násypem z hrubého kameniva frakce 16 - 22, tl. 50 mm | [14 empty] | PP | 2
| Online PSC |  | https://podminky.urs.cz/item/CS_URS_2022_02/712391382 | [14 empty] | Online PSC | 2
| VV |  | "S1" | [14 empty] | VV | 2 | 1 | True | 0 | ROZPOCET
| VV |  | "dle výkresu PS1" 500,38-341,09 |  | 159.29 | [12 empty] | VV | 2 | 2 | True | 0 | ROZPOCET
| VV |  | Mezisoučet |  | 159.29 | [12 empty] | VV | 2 | 3 | True | 0 | ROZPOCET
| VV |  | "S1" | [14 empty] | VV | 2 | 1 | True | 0 | ROZPOCET
| VV |  | "řez A" 1248,42-86-159,29 |  | 1003.13 | [12 empty] | VV | 2 | 2 | True | 0 | ROZPOCET
| VV |  | Mezisoučet |  | 1003.13 | [12 empty] | VV | 2 | 3 | True | 0 | ROZPOCET
| VV |  | "S2 - u poznámek š. 500 mm" (25,25+85,4+48,75+9,1)*0,5+(127,68+48,08)*0,5 |  | 172.13 | [12 empty] | VV | 2 | 2 | True | 0 | ROZPOCET
| VV |  | "S5 - u poznámek š. 500 mm (střecha )(2.NP)" (74,11+78,6)*0,5+(46,6)*0,5 |  | 99.655 | [12 empty] | VV | 2 | 2 | True | 0 | ROZPOCET
| VV |  | Mezisoučet |  | 271.785 | [12 empty] | VV | 2 | 3 | True | 0 | ROZPOCET
| VV |  | Součet |  | 1434.205 | [12 empty] | VV | 2 | 4 | True | 1 | ROZPOCET
241 | M | 58333674 | kamenivo těžené hrubé frakce 16/32 | t | 114.743 |  | 0 | CS ÚRS 2022 02 |  | základní |  | 0 | 1 | 114.743 | 0 | 0 | 32 | M | 2 |  |  |  | ROZPOCET | [5 empty] | 0 | 0 | 0 | 0 | 0 | 1 | 0 | 16 | 1755530494
| PP |  | kamenivo těžené hrubé frakce 16/32 | [14 empty] | PP | 2
| VV |  | "S1" | [14 empty] | VV | 2 | 1 | True | 0 | ROZPOCET
| VV |  | "řez A" (1248,42-86-159,29)*0,05*1,8 |  | 90.282 | [12 empty] | VV | 2 | 2 | True | 0 | ROZPOCET
| VV |  | Mezisoučet |  | 90.282 | [12 empty] | VV | 2 | 3 | True | 0 | ROZPOCET
| VV |  | "S2 - u poznámek š. 500 mm" ((25,25+85,4+48,75+9,1)*0,5+(127,68+48,08)*0,5)*0,05*1,8 |  | 15.492 | [12 empty] | VV | 2 | 2 | True | 0 | ROZPOCET
| VV |  | "S5 - u poznámek š. 500 mm (střecha )(2.NP)" ((74,11+78,6)*0,5+(46,6)*0,5)*0,05*1,8 |  | 8.969 | [12 empty] | VV | 2 | 2 | True | 0 | ROZPOCET
| VV |  | Mezisoučet |  | 24.461 | [12 empty] | VV | 2 | 3 | True | 0 | ROZPOCET
| VV |  | Součet |  | 114.743 | [12 empty] | VV | 2 | 4 | True | 1 | ROZPOCET
242 | M | 58333625 | kamenivo těžené hrubé frakce 4/8 | t | 8.602 |  | 0 | CS ÚRS 2022 02 |  | základní |  | 0 | 1 | 8.602 | 0 | 0 | 32 | M | 2 |  |  |  | ROZPOCET | [5 empty] | 0 | 0 | 0 | 0 | 0 | 1 | 0 | 16 | -997260364
| PP |  | kamenivo těžené hrubé frakce 4/8 | [14 empty] | PP | 2
| VV |  | "S1" | [14 empty] | VV | 2 | 1 | True | 0 | ROZPOCET
| VV |  | "dle výkresu PS1" (500,38-341,09)*0,03*1,8 |  | 8.602 | [12 empty] | VV | 2 | 2 | True | 0 | ROZPOCET
| VV |  | Součet |  | 8.602 | [12 empty] | VV | 2 | 4 | True | 1 | ROZPOCET
243 | K | 712771223 | Provedení drenážní vrstvy vegetační střechy z plastových nopových fólií v nopů přes 25 mm do 5° | m2 | 2073.092 |  | 0 | CS ÚRS 2022 02 |  | základní |  | 0 | 0 | 0 | 0 | 0 | 16 | K | 2 |  |  |  | ROZPOCET | [5 empty] | 0 | 0 | 0 | 0 | 0 | 1 | 0 | 16 | -2060275998
| PP |  | Provedení drenážní vrstvy vegetační střechy z plastových nopových fólií, výšky nopů přes 25 mm, sklon střechy do 5° | [14 empty] | PP | 2
| Online PSC |  | https://podminky.urs.cz/item/CS_URS_2022_02/712771223 | [14 empty] | Online PSC | 2
244 | M | 69334004 | fólie profilovaná (nopová) perforovaná HDPE s hydroakumulační a drenážní funkcí do vegetačních střech s výškou nopů 40mm | m2 | 2285.584 |  | 0 | CS ÚRS 2022 02 |  | základní |  | 0 | 0.0023 | 5.2568 | 0 | 0 | 32 | M | 2 |  |  |  | ROZPOCET | [5 empty] | 0 | 0 | 0 | 0 | 0 | 1 | 0 | 16 | 1312717030
| PP |  | fólie profilovaná (nopová) perforovaná HDPE s hydroakumulační a drenážní funkcí do vegetačních střech s výškou nopů 40mm | [14 empty] | PP | 2
| VV |  | "S2" (162,41+43,23+63,42+41,73)+(146,95+69,3+37,49) |  | 564.53 | [12 empty] | VV | 2 | 2 | True | 0 | ROZPOCET
| VV |  | "zeleň +12,560" (133,43+23,52)+(181,02) |  | 337.97 | [12 empty] | VV | 2 | 2 | True | 0 | ROZPOCET
| VV |  | "vytažené atika" (16,25+85,4)*0,4+(11,05)*0,4 |  | 45.08 | [12 empty] | VV | 2 | 2 | True | 0 | ROZPOCET
| VV |  | "vytažené stěna" (46,25+9,1+9)*0,4+(77,9+8,23+9)*0,4 |  | 63.792 | [12 empty] | VV | 2 | 2 | True | 0 | ROZPOCET
| VV |  | Mezisoučet |  | 1011.372 | [12 empty] | VV | 2 | 3 | True | 0 | ROZPOCET
| VV |  | "S5" | [14 empty] | VV | 2 | 1 | True | 0 | ROZPOCET
| VV |  | "2.NP +4,00" (119,63) |  | 119.63 | [12 empty] | VV | 2 | 2 | True | 0 | ROZPOCET
| VV |  | "střecha +17,40" (354,34+348,86) |  | 703.2 | [12 empty] | VV | 2 | 2 | True | 0 | ROZPOCET
| VV |  | "vytažené atika" (30,4)*0,1 |  | 3.04 | [12 empty] | VV | 2 | 2 | True | 0 | ROZPOCET
| VV |  | "vytažené stěna" (16,2)*0,1 |  | 1.62 | [12 empty] | VV | 2 | 2 | True | 0 | ROZPOCET
| VV |  | Mezisoučet |  | 827.49 | [12 empty] | VV | 2 | 3 | True | 0 | ROZPOCET
| VV |  | "S7" (104,27) |  | 104.27 | [12 empty] | VV | 2 | 2 | True | 0 | ROZPOCET
| VV |  | "vytažené stěna" (21,4)*0,3 |  | 6.42 | [12 empty] | VV | 2 | 2 | True | 0 | ROZPOCET
| VV |  | Mezisoučet |  | 110.69 | [12 empty] | VV | 2 | 3 | True | 0 | ROZPOCET
| VV |  | "S8" (118,62) |  | 118.62 | [12 empty] | VV | 2 | 2 | True | 0 | ROZPOCET
| VV |  | "vytažené stěna" (16,4)*0,3 |  | 4.92 | [12 empty] | VV | 2 | 2 | True | 0 | ROZPOCET
| VV |  | Mezisoučet |  | 123.54 | [12 empty] | VV | 2 | 3 | True | 0 | ROZPOCET
| VV |  | Součet |  | 2073.092 | [12 empty] | VV | 2 | 4 | True | 1 | ROZPOCET
| VV |  | 2073,092*1,1025 'Přepočtené koeficientem množství |  | 2285.584 | [12 empty] | VV | 2 | 2 | False | 1 | ROZPOCET
245 | K | 712771271 | Provedení filtrační vrstvy vegetační střechy z textilií sklon do 5° | m2 | 4351.877 |  | 0 | CS ÚRS 2022 02 |  | základní |  | 0 | 0 | 0 | 0 | 0 | 16 | K | 2 |  |  |  | ROZPOCET | [5 empty] | 0 | 0 | 0 | 0 | 0 | 1 | 0 | 16 | -650842631
| PP |  | Provedení filtrační vrstvy vegetační střechy z textilií kladených volně s přesahem, sklon střechy do 5° | [14 empty] | PP | 2
| Online PSC |  | https://podminky.urs.cz/item/CS_URS_2022_02/712771271 | [14 empty] | Online PSC | 2
| VV |  | "S1" | [14 empty] | VV | 2 | 1 | True | 0 | ROZPOCET
| VV |  | "řez A" 1248,42-86 |  | 1162.42 | [12 empty] | VV | 2 | 2 | True | 0 | ROZPOCET
| VV |  | Mezisoučet |  | 1162.42 | [12 empty] | VV | 2 | 3 | True | 0 | ROZPOCET
| VV |  | "filtrační textilie" | [14 empty] | VV | 2 | 1 | True | 0 | ROZPOCET
| VV |  | "S2" (162,41+43,23+63,42+41,73)+(146,95+69,3+37,49) |  | 564.53 | [12 empty] | VV | 2 | 2 | True | 0 | ROZPOCET
| VV |  | "zeleň +12,560" (133,43+23,52)+(181,02) |  | 337.97 | [12 empty] | VV | 2 | 2 | True | 0 | ROZPOCET
| VV |  | "vytažené atika" (16,25+85,4)*0,4+(11,05)*0,4 |  | 45.08 | [12 empty] | VV | 2 | 2 | True | 0 | ROZPOCET
| VV |  | "vytažené stěna" (46,25+9,1+9)*0,4+(77,9+8,23+9)*0,4 |  | 63.792 | [12 empty] | VV | 2 | 2 | True | 0 | ROZPOCET
| VV |  | Mezisoučet |  | 1011.372 | [12 empty] | VV | 2 | 3 | True | 0 | ROZPOCET
| VV |  | "S3" 189,61+179,96 |  | 369.57 | [12 empty] | VV | 2 | 2 | True | 0 | ROZPOCET
| VV |  | "vytažené atika" (6,8+2)*0,4 |  | 3.52 | [12 empty] | VV | 2 | 2 | True | 0 | ROZPOCET
| VV |  | "vytažené stěna" (22,26+23,95+1)*0,8+(37,42+15,72)*0,4 |  | 59.024 | [12 empty] | VV | 2 | 2 | True | 0 | ROZPOCET
| VV |  | Mezisoučet |  | 432.114 | [12 empty] | VV | 2 | 3 | True | 0 | ROZPOCET
| VV |  | "S4" 439,29 |  | 439.29 | [12 empty] | VV | 2 | 2 | True | 0 | ROZPOCET
| VV |  | "vytažené stěna" (114,95)*0,3 |  | 34.485 | [12 empty] | VV | 2 | 2 | True | 0 | ROZPOCET
| VV |  | Mezisoučet |  | 473.775 | [12 empty] | VV | 2 | 3 | True | 0 | ROZPOCET
| VV |  | "S5" | [14 empty] | VV | 2 | 1 | True | 0 | ROZPOCET
| VV |  | "2.NP +4,00" (119,63) |  | 119.63 | [12 empty] | VV | 2 | 2 | True | 0 | ROZPOCET
| VV |  | "střecha +17,40" (354,34+348,86) |  | 703.2 | [12 empty] | VV | 2 | 2 | True | 0 | ROZPOCET
| VV |  | "vytažené atika" (30,4)*0,1 |  | 3.04 | [12 empty] | VV | 2 | 2 | True | 0 | ROZPOCET
| VV |  | "vytažené stěna" (16,2)*0,1 |  | 1.62 | [12 empty] | VV | 2 | 2 | True | 0 | ROZPOCET
| VV |  | Mezisoučet |  | 827.49 | [12 empty] | VV | 2 | 3 | True | 0 | ROZPOCET
| VV |  | "S6" 107,9 |  | 107.9 | [12 empty] | VV | 2 | 2 | True | 0 | ROZPOCET
| VV |  | "vytažené stěna i u schodiště" (54,12)*0,25 |  | 13.53 | [12 empty] | VV | 2 | 2 | True | 0 | ROZPOCET
| VV |  | Mezisoučet |  | 121.43 | [12 empty] | VV | 2 | 3 | True | 0 | ROZPOCET
| VV |  | "S7" (104,27) |  | 104.27 | [12 empty] | VV | 2 | 2 | True | 0 | ROZPOCET
| VV |  | "vytažené stěna" (21,4)*0,3 |  | 6.42 | [12 empty] | VV | 2 | 2 | True | 0 | ROZPOCET
| VV |  | Mezisoučet |  | 110.69 | [12 empty] | VV | 2 | 3 | True | 0 | ROZPOCET
| VV |  | "S8" (118,62) |  | 118.62 | [12 empty] | VV | 2 | 2 | True | 0 | ROZPOCET
| VV |  | "vytažené stěna" (16,4)*0,3 |  | 4.92 | [12 empty] | VV | 2 | 2 | True | 0 | ROZPOCET
| VV |  | Mezisoučet |  | 123.54 | [12 empty] | VV | 2 | 3 | True | 0 | ROZPOCET
| VV |  | "S9" (68,54) |  | 68.54 | [12 empty] | VV | 2 | 2 | True | 0 | ROZPOCET
| VV |  | Mezisoučet |  | 68.54 | [12 empty] | VV | 2 | 3 | True | 0 | ROZPOCET
| VV |  | "S11" 17,03 |  | 17.03 | [12 empty] | VV | 2 | 2 | True | 0 | ROZPOCET
| VV |  | "vytažení" (17,38)*0,2 |  | 3.476 | [12 empty] | VV | 2 | 2 | True | 0 | ROZPOCET
| VV |  | Mezisoučet |  | 20.506 | [12 empty] | VV | 2 | 3 | True | 0 | ROZPOCET
| VV |  | Součet |  | 4351.877 | [12 empty] | VV | 2 | 4 | True | 1 | ROZPOCET
246 | M | 69311006 | filtrační textilie, výztužná PP, pevnost proti protlačení 1200 N, 105 g/m2, tl. cca 1,1 mm | m2 | 3508.403 |  | 0 | CS ÚRS 2022 02 |  | základní |  | 0 | 0.0001 | 0.35084 | 0 | 0 | 32 | M | 2 |  |  |  | ROZPOCET | [5 empty] | 0 | 0 | 0 | 0 | 0 | 1 | 0 | 16 | 534819757
| PP |  | filtrační textilie, výztužná PP, pevnost proti protlačení 1200 N, 105 g/m2, tl. cca 1,1 mm | [14 empty] | PP | 2
| VV |  | "filtrační textilie" | [14 empty] | VV | 2 | 1 | True | 0 | ROZPOCET
| VV |  | "S2" (162,41+43,23+63,42+41,73)+(146,95+69,3+37,49) |  | 564.53 | [12 empty] | VV | 2 | 2 | True | 0 | ROZPOCET
| VV |  | "zeleň +12,560" (133,43+23,52)+(181,02) |  | 337.97 | [12 empty] | VV | 2 | 2 | True | 0 | ROZPOCET
| VV |  | "vytažené atika" (16,25+85,4)*0,4+(11,05)*0,4 |  | 45.08 | [12 empty] | VV | 2 | 2 | True | 0 | ROZPOCET
| VV |  | "vytažené stěna" (46,25+9,1+9)*0,4+(77,9+8,23+9)*0,4 |  | 63.792 | [12 empty] | VV | 2 | 2 | True | 0 | ROZPOCET
| VV |  | Mezisoučet |  | 1011.372 | [12 empty] | VV | 2 | 3 | True | 0 | ROZPOCET
| VV |  | "S3" 189,61+179,96 |  | 369.57 | [12 empty] | VV | 2 | 2 | True | 0 | ROZPOCET
| VV |  | "vytažené atika" (6,8+2)*0,4 |  | 3.52 | [12 empty] | VV | 2 | 2 | True | 0 | ROZPOCET
| VV |  | "vytažené stěna" (22,26+23,95+1)*0,8+(37,42+15,72)*0,4 |  | 59.024 | [12 empty] | VV | 2 | 2 | True | 0 | ROZPOCET
| VV |  | Mezisoučet |  | 432.114 | [12 empty] | VV | 2 | 3 | True | 0 | ROZPOCET
| VV |  | "S4" 439,29 |  | 439.29 | [12 empty] | VV | 2 | 2 | True | 0 | ROZPOCET
| VV |  | "vytažené stěna" (114,95)*0,3 |  | 34.485 | [12 empty] | VV | 2 | 2 | True | 0 | ROZPOCET
| VV |  | Mezisoučet |  | 473.775 | [12 empty] | VV | 2 | 3 | True | 0 | ROZPOCET
| VV |  | "S5" | [14 empty] | VV | 2 | 1 | True | 0 | ROZPOCET
| VV |  | "2.NP +4,00" (119,63) |  | 119.63 | [12 empty] | VV | 2 | 2 | True | 0 | ROZPOCET
| VV |  | "střecha +17,40" (354,34+348,86) |  | 703.2 | [12 empty] | VV | 2 | 2 | True | 0 | ROZPOCET
| VV |  | "vytažené atika" (30,4)*0,1 |  | 3.04 | [12 empty] | VV | 2 | 2 | True | 0 | ROZPOCET
| VV |  | "vytažené stěna" (16,2)*0,1 |  | 1.62 | [12 empty] | VV | 2 | 2 | True | 0 | ROZPOCET
| VV |  | Mezisoučet |  | 827.49 | [12 empty] | VV | 2 | 3 | True | 0 | ROZPOCET
| VV |  | "S6" 107,9 |  | 107.9 | [12 empty] | VV | 2 | 2 | True | 0 | ROZPOCET
| VV |  | "vytažené stěna i u schodiště" (54,12)*0,25 |  | 13.53 | [12 empty] | VV | 2 | 2 | True | 0 | ROZPOCET
| VV |  | Mezisoučet |  | 121.43 | [12 empty] | VV | 2 | 3 | True | 0 | ROZPOCET
| VV |  | "S7" (104,27) |  | 104.27 | [12 empty] | VV | 2 | 2 | True | 0 | ROZPOCET
| VV |  | "vytažené stěna" (21,4)*0,3 |  | 6.42 | [12 empty] | VV | 2 | 2 | True | 0 | ROZPOCET
| VV |  | Mezisoučet |  | 110.69 | [12 empty] | VV | 2 | 3 | True | 0 | ROZPOCET
| VV |  | "S8" (118,62) |  | 118.62 | [12 empty] | VV | 2 | 2 | True | 0 | ROZPOCET
| VV |  | "vytažené stěna" (16,4)*0,3 |  | 4.92 | [12 empty] | VV | 2 | 2 | True | 0 | ROZPOCET
| VV |  | Mezisoučet |  | 123.54 | [12 empty] | VV | 2 | 3 | True | 0 | ROZPOCET
| VV |  | "S9" (68,54) |  | 68.54 | [12 empty] | VV | 2 | 2 | True | 0 | ROZPOCET
| VV |  | Mezisoučet |  | 68.54 | [12 empty] | VV | 2 | 3 | True | 0 | ROZPOCET
| VV |  | "S11" 17,03 |  | 17.03 | [12 empty] | VV | 2 | 2 | True | 0 | ROZPOCET
| VV |  | "vytažení" (17,38)*0,2 |  | 3.476 | [12 empty] | VV | 2 | 2 | True | 0 | ROZPOCET
| VV |  | Mezisoučet |  | 20.506 | [12 empty] | VV | 2 | 3 | True | 0 | ROZPOCET
| VV |  | Součet |  | 3189.457 | [12 empty] | VV | 2 | 4 | True | 1 | ROZPOCET
| VV |  | 3189,457*1,1 'Přepočtené koeficientem množství |  | 3508.403 | [12 empty] | VV | 2 | 2 | False | 1 | ROZPOCET
247 | M | 69311168 | geotextilie PP s ÚV stabilizací 150g/m2 | m2 | 1336.783 |  | 0 | CS ÚRS 2022 02 |  | základní |  | 0 | 0.00015 | 0.20052 | 0 | 0 | 32 | M | 2 |  |  |  | ROZPOCET | [5 empty] | 0 | 0 | 0 | 0 | 0 | 1 | 0 | 16 | 1916757017
| PP |  | geotextilie PP s ÚV stabilizací 150g/m2 | [14 empty] | PP | 2
| VV |  | "S1" | [14 empty] | VV | 2 | 1 | True | 0 | ROZPOCET
| VV |  | "řez A" 1248,42-86 |  | 1162.42 | [12 empty] | VV | 2 | 2 | True | 0 | ROZPOCET
| VV |  | Součet |  | 1162.42 | [12 empty] | VV | 2 | 4 | True | 1 | ROZPOCET
| VV |  | 1162,42*1,15 'Přepočtené koeficientem množství |  | 1336.783 | [12 empty] | VV | 2 | 2 | False | 1 | ROZPOCET
248 | K | 712771401 | Provedení vegetační vrstvy ze substrátu tl do 100 mm vegetační střechy sklon do 5° | m2 | 822.83 |  | 0 | CS ÚRS 2022 02 |  | základní |  | 0 | 0 | 0 | 0 | 0 | 16 | K | 2 |  |  |  | ROZPOCET | [5 empty] | 0 | 0 | 0 | 0 | 0 | 1 | 0 | 16 | 385385540
| PP |  | Provedení vegetační vrstvy vegetační střechy ze substrátu, tloušťky do 100 mm, sklon střechy do 5° | [14 empty] | PP | 2
| Online PSC |  | https://podminky.urs.cz/item/CS_URS_2022_02/712771401 | [14 empty] | Online PSC | 2
| VV |  | "S5" | [14 empty] | VV | 2 | 1 | True | 0 | ROZPOCET
| VV |  | "2.NP +4,00" 119,63 |  | 119.63 | [12 empty] | VV | 2 | 2 | True | 0 | ROZPOCET
| VV |  | "střecha +17,40" (354,34+348,86) |  | 703.2 | [12 empty] | VV | 2 | 2 | True | 0 | ROZPOCET
| VV |  | Součet |  | 822.83 | [12 empty] | VV | 2 | 4 | True | 1 | ROZPOCET
249 | K | 712771431 | Provedení vegetační vrstvy ze substrátu tl přes 300 mm vegetační střechy sklon do 5° | m3 | 376.347 |  | 0 | CS ÚRS 2022 02 |  | základní |  | 0 | 0 | 0 | 0 | 0 | 16 | K | 2 |  |  |  | ROZPOCET | [5 empty] | 0 | 0 | 0 | 0 | 0 | 1 | 0 | 16 | -413344491
| PP |  | Provedení vegetační vrstvy vegetační střechy ze substrátu, tloušťky přes 300 mm, sklon střechy do 5° | [14 empty] | PP | 2
| Online PSC |  | https://podminky.urs.cz/item/CS_URS_2022_02/712771431 | [14 empty] | Online PSC | 2
| VV |  | "S2" (162,41+43,23+63,42+41,73)*0,32+(146,95+69,3+37,49)*0,32 |  | 180.65 | [12 empty] | VV | 2 | 2 | True | 0 | ROZPOCET
| VV |  | "zeleň +12,560" (133,43+23,52)*0,32+(181,02)*0,32 |  | 108.15 | [12 empty] | VV | 2 | 2 | True | 0 | ROZPOCET
| VV |  | Mezisoučet |  | 288.8 | [12 empty] | VV | 2 | 3 | True | 0 | ROZPOCET
| VV |  | "S7" (104,27)*0,42-(4+3)*0,42 |  | 40.853 | [12 empty] | VV | 2 | 2 | True | 0 | ROZPOCET
| VV |  | "S7 - v místě stromů 1000mm" (4+3)*1 |  | 7 | [12 empty] | VV | 2 | 2 | True | 0 | ROZPOCET
| VV |  | Mezisoučet |  | 47.853 | [12 empty] | VV | 2 | 3 | True | 0 | ROZPOCET
| VV |  | "S8" (118,62)*0,28-(4+4+1)*0,28 |  | 30.694 | [12 empty] | VV | 2 | 2 | True | 0 | ROZPOCET
| VV |  | "S8 - v místě stromů 1000mm" (4+4+1)*1 |  | 9 | [12 empty] | VV | 2 | 2 | True | 0 | ROZPOCET
| VV |  | Mezisoučet |  | 39.694 | [12 empty] | VV | 2 | 3 | True | 0 | ROZPOCET
| VV |  | Součet |  | 376.347 | [12 empty] | VV | 2 | 4 | True | 1 | ROZPOCET
250 | M | 10321230 | substrát vegetačních střech extenzivní s vyšším obsahem organické složky | m3 | 442.173 |  | 0 | CS ÚRS 2022 02 |  | základní |  | 0 | 0.6 | 265.3038 | 0 | 0 | 32 | M | 2 |  |  |  | ROZPOCET | [5 empty] | 0 | 0 | 0 | 0 | 0 | 1 | 0 | 16 | 2069969831
| PP |  | substrát vegetačních střech extenzivní s vyšším obsahem organické složky | [14 empty] | PP | 2
| VV |  | "S2" (162,41+43,23+63,42+41,73)*0,32+(146,95+69,3+37,49)*0,32 |  | 180.65 | [12 empty] | VV | 2 | 2 | True | 0 | ROZPOCET
| VV |  | "zeleň +12,560" (133,43+23,52)*0,32+(181,02)*0,32 |  | 108.15 | [12 empty] | VV | 2 | 2 | True | 0 | ROZPOCET
| VV |  | Mezisoučet |  | 288.8 | [12 empty] | VV | 2 | 3 | True | 0 | ROZPOCET
| VV |  | "S5" | [14 empty] | VV | 2 | 1 | True | 0 | ROZPOCET
| VV |  | "2.NP +4,00" (119,63)*0,08 |  | 9.57 | [12 empty] | VV | 2 | 2 | True | 0 | ROZPOCET
| VV |  | "střecha +17,40" (354,34+348,86)*0,08 |  | 56.256 | [12 empty] | VV | 2 | 2 | True | 0 | ROZPOCET
| VV |  | Mezisoučet |  | 65.826 | [12 empty] | VV | 2 | 3 | True | 0 | ROZPOCET
| VV |  | "S7" (104,27)*0,42-(4+3)*0,42 |  | 40.853 | [12 empty] | VV | 2 | 2 | True | 0 | ROZPOCET
| VV |  | "S7 - v místě stromů 1000mm" (4+3)*1 |  | 7 | [12 empty] | VV | 2 | 2 | True | 0 | ROZPOCET
| VV |  | Mezisoučet |  | 47.853 | [12 empty] | VV | 2 | 3 | True | 0 | ROZPOCET
| VV |  | "S8" (118,62)*0,28-(4+4+1)*0,28 |  | 30.694 | [12 empty] | VV | 2 | 2 | True | 0 | ROZPOCET
| VV |  | "S8 - v místě stromů 1000mm" (4+4+1)*1 |  | 9 | [12 empty] | VV | 2 | 2 | True | 0 | ROZPOCET
| VV |  | Mezisoučet |  | 39.694 | [12 empty] | VV | 2 | 3 | True | 0 | ROZPOCET
| VV |  | Součet |  | 442.173 | [12 empty] | VV | 2 | 4 | True | 1 | ROZPOCET
251 | K | 712771611 | Osazení ochranné kačírkové lišty přitížením konstrukcí | m | 756 |  | 0 | CS ÚRS 2022 02 |  | základní |  | 0 | 0 | 0 | 0 | 0 | 16 | K | 2 |  |  |  | ROZPOCET | [5 empty] | 0 | 0 | 0 | 0 | 0 | 1 | 0 | 16 | -184884853
| PP |  | Provedení ochranných pásů vegetační střechy osazení ochranné kačírkové lišty přitížením konstrukcí | [14 empty] | PP | 2
| Online PSC |  | https://podminky.urs.cz/item/CS_URS_2022_02/712771611 | [14 empty] | Online PSC | 2
252 | M | 69334J23.R | lišta kačírková, nerez, perforovaný profil tvaru "L" dle J23 | m | 171.15 |  | 0 |  |  | základní |  | 0 | 2e-05 | 0.003423 | 0 | 0 | 32 | M | 2 |  |  |  | ROZPOCET | [5 empty] | 0 | 0 | 0 | 0 | 0 | 1 | 0 | 16 | 289537063
| PP |  | lišta kačírková, nerez, perforovaný profil tvaru "L" dle J23 | [14 empty] | PP | 2
| P |  | Poznámka k položce: viz. skladba PS1, obvod S3 | [14 empty] | P | 2
| VV |  | "J23, dle tabulky ostatních výrobků" 163 |  | 163 | [12 empty] | VV | 2 | 2 | True | 0 | ROZPOCET
| VV |  | Součet |  | 163 | [12 empty] | VV | 2 | 4 | True | 1 | ROZPOCET
| VV |  | 163*1,05 'Přepočtené koeficientem množství |  | 171.15 | [12 empty] | VV | 2 | 2 | False | 1 | ROZPOCET
253 | M | 69334J24.R | lišta kačírková, nerez, perforovaný profil tvaru "L" dle J24 | m | 553.35 |  | 0 |  |  | základní |  | 0 | 2e-05 | 0.011067 | 0 | 0 | 32 | M | 2 |  |  |  | ROZPOCET | [5 empty] | 0 | 0 | 0 | 0 | 0 | 1 | 0 | 16 | 584696514
| PP |  | lišta kačírková, nerez, perforovaný profil tvaru "L" dle J24 | [14 empty] | PP | 2
| P |  | Poznámka k položce: viz. skladba PS1, obvod S3 | [14 empty] | P | 2
| VV |  | "J24, dle tabulky ostatních výrobků" 527 |  | 527 | [12 empty] | VV | 2 | 2 | True | 0 | ROZPOCET
| VV |  | Součet |  | 527 | [12 empty] | VV | 2 | 4 | True | 1 | ROZPOCET
| VV |  | 527*1,05 'Přepočtené koeficientem množství |  | 553.35 | [12 empty] | VV | 2 | 2 | False | 1 | ROZPOCET
254 | M | 69334J136.R | lišta kačírková, nerez, perforovaný profil tvaru "L" dle J136 | m | 69.3 |  | 0 |  |  | základní |  | 0 | 2e-05 | 0.001386 | 0 | 0 | 32 | M | 2 |  |  |  | ROZPOCET | [5 empty] | 0 | 0 | 0 | 0 | 0 | 1 | 0 | 16 | -728559162
| PP |  | lišta kačírková, nerez, perforovaný profil tvaru "L" dle J136 | [14 empty] | PP | 2
| VV |  | "J136, dle tabulky ostatních výrobků" 66 |  | 66 | [12 empty] | VV | 2 | 2 | True | 0 | ROZPOCET
| VV |  | Součet |  | 66 | [12 empty] | VV | 2 | 4 | True | 1 | ROZPOCET
| VV |  | 66*1,05 'Přepočtené koeficientem množství |  | 69.3 | [12 empty] | VV | 2 | 2 | False | 1 | ROZPOCET
255 | K | 712771R01 | Předpěstovaný rostlinný materiál dlouhodobě kvetoucí s barevným estetickým efektem (rozchodníky), d+m | m2 | 822.83 |  | 0 |  |  | základní |  | 0 | 0.008 | 6.5826 | 0 | 0 | 16 | K | 2 |  |  |  | ROZPOCET | [5 empty] | 0 | 0 | 0 | 0 | 0 | 1 | 0 | 16 | -484554195
| PP |  | Předpěstovaný rostlinný materiál dlouhodobě kvetoucí s barevným estetickým efektem (rozchodníky), d+m | [14 empty] | PP | 2
| VV |  | "S2 (162,41+43,23+63,42+41,73)+(146,95+69,3+37,49)" | [14 empty] | VV | 2 | 1 | True | 0 | ROZPOCET
| VV |  | "zeleň +12,560 (133,43+23,52)+(181,02)" | [14 empty] | VV | 2 | 1 | True | 0 | ROZPOCET
| VV |  | Mezisoučet |  | 0 | [12 empty] | VV | 2 | 3 | True | 0 | ROZPOCET
| VV |  | "S5" | [14 empty] | VV | 2 | 1 | True | 0 | ROZPOCET
| VV |  | "2.NP +4,00" (119,63) |  | 119.63 | [12 empty] | VV | 2 | 2 | True | 0 | ROZPOCET
| VV |  | "střecha +17,40" (354,34+348,86) |  | 703.2 | [12 empty] | VV | 2 | 2 | True | 0 | ROZPOCET
| VV |  | Mezisoučet |  | 822.83 | [12 empty] | VV | 2 | 3 | True | 0 | ROZPOCET
| VV |  | "S7 (104,27)-(4+3)" | [14 empty] | VV | 2 | 1 | True | 0 | ROZPOCET
| VV |  | "S7 - v místě stromů 1000mm (4+3)" | [14 empty] | VV | 2 | 1 | True | 0 | ROZPOCET
| VV |  | Mezisoučet |  | 0 | [12 empty] | VV | 2 | 3 | True | 0 | ROZPOCET
| VV |  | "S8 (118,62)-(4+4+1)" | [14 empty] | VV | 2 | 1 | True | 0 | ROZPOCET
| VV |  | "S8 - v místě stromů 1000mm (4+4+1)" | [14 empty] | VV | 2 | 1 | True | 0 | ROZPOCET
| VV |  | Mezisoučet |  | 0 | [12 empty] | VV | 2 | 3 | True | 0 | ROZPOCET
| VV |  | Součet |  | 822.83 | [12 empty] | VV | 2 | 4 | True | 1 | ROZPOCET
256 | K | 998712103 | Přesun hmot tonážní tonážní pro krytiny povlakové v objektech v přes 12 do 24 m | t | 501.754 |  | 0 | CS ÚRS 2022 02 |  | základní |  | 0 | 0 | 0 | 0 | 0 | 16 | K | 2 |  |  |  | ROZPOCET | [5 empty] | 0 | 0 | 0 | 0 | 0 | 1 | 0 | 16 | 1139473924
| PP |  | Přesun hmot pro povlakové krytiny stanovený z hmotnosti přesunovaného materiálu vodorovná dopravní vzdálenost do 50 m v objektech výšky přes 12 do 24 m | [14 empty] | PP | 2
| Online PSC |  | https://podminky.urs.cz/item/CS_URS_2022_02/998712103 | [14 empty] | Online PSC | 2
| D | 713 | Izolace tepelné |  |  |  | 0 |  |  |  |  | 0 |  | 324.9315 |  | 0 | 2 | D | 1 |  |  |  | ROZPOCET | [11 empty] | 0
257 | K | 713111121 | Montáž izolace tepelné spodem stropů s uchycením drátem rohoží, pásů, dílců, desek | m2 | 19.8 |  | 0 | CS ÚRS 2022 02 |  | základní |  | 0 | 0.0003 | 0.00594 | 0 | 0 | 16 | K | 2 |  |  |  | ROZPOCET | [5 empty] | 0 | 0 | 0 | 0 | 0 | 1 | 0 | 16 | -431791658
| PP |  | Montáž tepelné izolace stropů rohožemi, pásy, dílci, deskami, bloky (izolační materiál ve specifikaci) rovných spodem s uchycením (drátem, páskou apod.) | [14 empty] | PP | 2
| Online PSC |  | https://podminky.urs.cz/item/CS_URS_2022_02/713111121 | [14 empty] | Online PSC | 2
| VV |  | PD03 |  | 19.8 | [12 empty] | VV | 2 | 2 | True | 1 | ROZPOCET
258 | M | 28329031 | fólie kontaktní difuzně propustná pro doplňkovou hydroizolační vrstvu, monolitická dvouvrstvá PES/PR 270g/m2, integrovaná samolepící páska | m2 | 21.78 |  | 0 | CS ÚRS 2022 02 |  | základní |  | 0 | 0.00025 | 0.005445 | 0 | 0 | 32 | M | 2 |  |  |  | ROZPOCET | [5 empty] | 0 | 0 | 0 | 0 | 0 | 1 | 0 | 16 | 696661495
| PP |  | fólie kontaktní difuzně propustná pro doplňkovou hydroizolační vrstvu, monolitická dvouvrstvá PES/PR 270g/m2, integrovaná samolepící páska | [14 empty] | PP | 2
| VV |  | PD03 |  | 19.8 | [12 empty] | VV | 2 | 2 | True | 1 | ROZPOCET
| VV |  | 19,8*1,1 'Přepočtené koeficientem množství |  | 21.78 | [12 empty] | VV | 2 | 2 | False | 1 | ROZPOCET
259 | K | 713111127 | Montáž izolace tepelné spodem stropů lepením celoplošně rohoží, pásů, dílců, desek | m2 | 4466.9 |  | 0 | CS ÚRS 2022 02 |  | základní |  | 0 | 0.006 | 26.8014 | 0 | 0 | 16 | K | 2 |  |  |  | ROZPOCET | [5 empty] | 0 | 0 | 0 | 0 | 0 | 1 | 0 | 16 | -1749662138
| PP |  | Montáž tepelné izolace stropů rohožemi, pásy, dílci, deskami, bloky (izolační materiál ve specifikaci) rovných spodem lepením celoplošně | [14 empty] | PP | 2
| Online PSC |  | https://podminky.urs.cz/item/CS_URS_2022_02/713111127 | [14 empty] | Online PSC | 2
260 | M | 63152384 | deska tepelně izolační minerální kontaktních pro podhledy finální s povrchovou úpravou λ=0,037 tl 200mm | m2 | 3711.84 |  | 0 | CS ÚRS 2022 02 |  | základní |  | 0 | 0.024 | 89.0842 | 0 | 0 | 8 | M | 2 |  |  |  | ROZPOCET | [5 empty] | 0 | 0 | 0 | 0 | 0 | 1 | 0 | 4 | -730535605
| PP |  | deska tepelně izolační minerální kontaktních pro podhledy finální s povrchovou úpravou λ=0,037 tl 200mm | [14 empty] | PP | 2
| P |  | Poznámka k položce: Jednotková cena vč. opatření nástřikem řezané hrany. | [14 empty] | P | 2
| VV |  | PD1 |  | 3374.4 | [12 empty] | VV | 2 | 2 | True | 1 | ROZPOCET
| VV |  | 3374,4*1,1 'Přepočtené koeficientem množství |  | 3711.84 | [12 empty] | VV | 2 | 2 | False | 1 | ROZPOCET
261 | M | 63152PD2.R | akustické kazety do průmyslových prostor z minerální vlny tl. 100mm, lícní strana flís s mikrotexturou, rubová strana flís, 1200x1200/600x100mm, zvuková pohltivost alfaw=1, třída A, λd=0,037 W/mK, tř. reakce na oheň A1-A2, odolnost proti rh=100%, možnost | m2 | 1201.75 |  | 0 |  |  | základní |  | 0 | 0.012 | 14.421 | 0 | 0 | 8 | M | 2 |  |  |  | ROZPOCET | [5 empty] | 0 | 0 | 0 | 0 | 0 | 1 | 0 | 4 | -1133198704
| PP |  | akustické kazety do průmyslových prostor z minerální vlny tl. 100mm, lícní strana flís s mikrotexturou, rubová strana flís, 1200x1200/600x100mm, zvuková pohltivost alfaw=1, třída A, λd=0,037 W/mK, tř. reakce na oheň A1-A2, odolnost proti rh=100%, možnost čištění vysáváním nebo otíráním za vlhka, barva bílá | [14 empty] | PP | 2
| VV |  | PD2+PD17A+PD17B |  | 1092.5 | [12 empty] | VV | 2 | 2 | True | 0 | ROZPOCET
| VV |  | Součet |  | 1092.5 | [12 empty] | VV | 2 | 4 | True | 1 | ROZPOCET
| VV |  | 1092,5*1,1 'Přepočtené koeficientem množství |  | 1201.75 | [12 empty] | VV | 2 | 2 | False | 1 | ROZPOCET
262 | K | 713111128 | Montáž izolace tepelné spodem stropů lepením celoplošně s mechanickým kotvením rohoží, pásů, dílců, desek | m2 | 19.8 |  | 0 |  |  | základní |  | 0 | 0.00603 | 0.11939 | 0 | 0 | 16 | K | 2 |  |  |  | ROZPOCET | [5 empty] | 0 | 0 | 0 | 0 | 0 | 1 | 0 | 16 | 86560100
| PP |  | Montáž tepelné izolace stropů rohožemi, pásy, dílci, deskami, bloky (izolační materiál ve specifikaci) rovných spodem lepením celoplošně s mechanickým kotvením | [14 empty] | PP | 2
| VV |  | PD03 |  | 19.8 | [12 empty] | VV | 2 | 2 | True | 0 | ROZPOCET
| VV |  | Součet |  | 19.8 | [12 empty] | VV | 2 | 4 | True | 1 | ROZPOCET
263 | M | 63148168.R | deska tepelně izolační minerální provětrávaných fasád λ=0,034-0,035 tl 250mm | m2 | 20.79 |  | 0 |  |  | základní |  | 0 | 0.011 | 0.22869 | 0 | 0 | 32 | M | 2 |  |  |  | ROZPOCET | [5 empty] | 0 | 0 | 0 | 0 | 0 | 1 | 0 | 16 | -268450256
| PP |  | deska tepelně izolační minerální provětrávaných fasád λ=0,034-0,035 tl 250mm | [14 empty] | PP | 2
| VV |  | PD03 |  | 19.8 | [12 empty] | VV | 2 | 2 | True | 1 | ROZPOCET
| VV |  | 19,8*1,05 'Přepočtené koeficientem množství |  | 20.79 | [12 empty] | VV | 2 | 2 | False | 1 | ROZPOCET
264 | K | 713121111 | Montáž izolace tepelné podlah volně kladenými rohožemi, pásy, dílci, deskami 1 vrstva | m2 | 23107.196 |  | 0 | CS ÚRS 2022 02 |  | základní |  | 0 | 0 | 0 | 0 | 0 | 16 | K | 2 |  |  |  | ROZPOCET | [5 empty] | 0 | 0 | 0 | 0 | 0 | 1 | 0 | 16 | 1924325945
| PP |  | Montáž tepelné izolace podlah rohožemi, pásy, deskami, dílci, bloky (izolační materiál ve specifikaci) kladenými volně jednovrstvá | [14 empty] | PP | 2
| Online PSC |  | https://podminky.urs.cz/item/CS_URS_2022_02/713121111 | [14 empty] | Online PSC | 2
| VV |  | 2*(P1A+P1B+P1C+P1D) |  | 16371.4 | [12 empty] | VV | 2 | 2 | True | 0 | ROZPOCET
| VV |  | 2*(P2A+P2B) |  | 1528.6 | [12 empty] | VV | 2 | 2 | True | 0 | ROZPOCET
| VV |  | P3A+P3B+P3C |  | 396.7 | [12 empty] | VV | 2 | 2 | True | 0 | ROZPOCET
| VV |  | 2*P4 |  | 850.696 | [12 empty] | VV | 2 | 2 | True | 0 | ROZPOCET
| VV |  | 2*P5C |  | 575.4 | [12 empty] | VV | 2 | 2 | True | 0 | ROZPOCET
| VV |  | P5A |  | 54.8 | [12 empty] | VV | 2 | 2 | True | 0 | ROZPOCET
| VV |  | P6 |  | 584 | [12 empty] | VV | 2 | 2 | True | 0 | ROZPOCET
| VV |  | P7 |  | 22.3 | [12 empty] | VV | 2 | 2 | True | 0 | ROZPOCET
| VV |  | P11 |  | 26.1 | [12 empty] | VV | 2 | 2 | True | 0 | ROZPOCET
| VV |  | 2*P12 |  | 1055.6 | [12 empty] | VV | 2 | 2 | True | 0 | ROZPOCET
| VV |  | 2*P13 |  | 160.4 | [12 empty] | VV | 2 | 2 | True | 0 | ROZPOCET
| VV |  | 2*P14 |  | 124.8 | [12 empty] | VV | 2 | 2 | True | 0 | ROZPOCET
| VV |  | 2*P15 |  | 215.6 | [12 empty] | VV | 2 | 2 | True | 0 | ROZPOCET
| VV |  | P16 |  | 118.1 | [12 empty] | VV | 2 | 2 | True | 0 | ROZPOCET
| VV |  | P17A |  | 169.8 | [12 empty] | VV | 2 | 2 | True | 0 | ROZPOCET
| VV |  | 2*P17B |  | 265.4 | [12 empty] | VV | 2 | 2 | True | 0 | ROZPOCET
| VV |  | P19 |  | 230 | [12 empty] | VV | 2 | 2 | True | 0 | ROZPOCET
| VV |  | P20 |  | 52.4 | [12 empty] | VV | 2 | 2 | True | 0 | ROZPOCET
| VV |  | P21 |  | 33.9 | [12 empty] | VV | 2 | 2 | True | 0 | ROZPOCET
| VV |  | P22 |  | 28.6 | [12 empty] | VV | 2 | 2 | True | 0 | ROZPOCET
| VV |  | P23 |  | 96.6 | [12 empty] | VV | 2 | 2 | True | 0 | ROZPOCET
| VV |  | P24 |  | 105.2 | [12 empty] | VV | 2 | 2 | True | 0 | ROZPOCET
| VV |  | P25 |  | 33.5 | [12 empty] | VV | 2 | 2 | True | 0 | ROZPOCET
| VV |  | P29 |  | 7.3 | [12 empty] | VV | 2 | 2 | True | 0 | ROZPOCET
| VV |  | Součet |  | 23107.196 | [12 empty] | VV | 2 | 4 | True | 1 | ROZPOCET
265 | M | 28375889 | deska EPS 150 pro konstrukce s vysokým zatížením λ=0,035 tl 20mm | m2 | 667.485 |  | 0 | CS ÚRS 2022 02 |  | základní |  | 0 | 0.0006 | 0.40049 | 0 | 0 | 32 | M | 2 |  |  |  | ROZPOCET | [5 empty] | 0 | 0 | 0 | 0 | 0 | 1 | 0 | 16 | 1692154796
| PP |  | deska EPS 150 pro konstrukce s vysokým zatížením λ=0,035 tl 20mm | [14 empty] | PP | 2
| VV |  | P2A |  | 635.7 | [12 empty] | VV | 2 | 2 | True | 0 | ROZPOCET
| VV |  | Součet |  | 635.7 | [12 empty] | VV | 2 | 4 | True | 1 | ROZPOCET
| VV |  | 635,7*1,05 'Přepočtené koeficientem množství |  | 667.485 | [12 empty] | VV | 2 | 2 | False | 1 | ROZPOCET
266 | M | 28375909 | deska EPS 150 pro konstrukce s vysokým zatížením λ=0,035 tl 50mm | m2 | 838.95 |  | 0 | CS ÚRS 2022 02 |  | základní |  | 0 | 0.0015 | 1.2584 | 0 | 0 | 32 | M | 2 |  |  |  | ROZPOCET | [5 empty] | 0 | 0 | 0 | 0 | 0 | 1 | 0 | 16 | 293023852
| PP |  | deska EPS 150 pro konstrukce s vysokým zatížením λ=0,035 tl 50mm | [14 empty] | PP | 2
| VV |  | P2B |  | 128.6 | [12 empty] | VV | 2 | 2 | True | 0 | ROZPOCET
| VV |  | P12 |  | 527.8 | [12 empty] | VV | 2 | 2 | True | 0 | ROZPOCET
| VV |  | P13 |  | 80.2 | [12 empty] | VV | 2 | 2 | True | 0 | ROZPOCET
| VV |  | P14 |  | 62.4 | [12 empty] | VV | 2 | 2 | True | 0 | ROZPOCET
| VV |  | Součet |  | 799 | [12 empty] | VV | 2 | 4 | True | 1 | ROZPOCET
| VV |  | 799*1,05 'Přepočtené koeficientem množství |  | 838.95 | [12 empty] | VV | 2 | 2 | False | 1 | ROZPOCET
267 | M | 28375910 | deska EPS 150 pro konstrukce s vysokým zatížením λ=0,035 tl 60mm | m2 | 9149.595 |  | 0 | CS ÚRS 2022 02 |  | základní |  | 0 | 0.0018 | 16.4693 | 0 | 0 | 32 | M | 2 |  |  |  | ROZPOCET | [5 empty] | 0 | 0 | 0 | 0 | 0 | 1 | 0 | 16 | 1271120268
| PP |  | deska EPS 150 pro konstrukce s vysokým zatížením λ=0,035 tl 60mm | [14 empty] | PP | 2
| VV |  | P1A+P1B+P1C+P1D |  | 8185.7 | [12 empty] | VV | 2 | 2 | True | 0 | ROZPOCET
| VV |  | P5C |  | 287.7 | [12 empty] | VV | 2 | 2 | True | 0 | ROZPOCET
| VV |  | P15 |  | 107.8 | [12 empty] | VV | 2 | 2 | True | 0 | ROZPOCET
| VV |  | P17B |  | 132.7 | [12 empty] | VV | 2 | 2 | True | 0 | ROZPOCET
| VV |  | Součet |  | 8713.9 | [12 empty] | VV | 2 | 4 | True | 1 | ROZPOCET
| VV |  | 8713,9*1,05 'Přepočtené koeficientem množství |  | 9149.595 | [12 empty] | VV | 2 | 2 | False | 1 | ROZPOCET
268 | M | 28375915 | deska EPS 150 pro konstrukce s vysokým zatížením λ=0,035 tl 120mm | m2 | 935.13 |  | 0 | CS ÚRS 2022 02 |  | základní |  | 0 | 0.0032 | 2.9924 | 0 | 0 | 32 | M | 2 |  |  |  | ROZPOCET | [5 empty] | 0 | 0 | 0 | 0 | 0 | 1 | 0 | 16 | -807486957
| PP |  | deska EPS 150 pro konstrukce s vysokým zatížením λ=0,035 tl 120mm | [14 empty] | PP | 2
| VV |  | P3A+P3B+P3C |  | 396.7 | [12 empty] | VV | 2 | 2 | True | 0 | ROZPOCET
| VV |  | P19 |  | 230 | [12 empty] | VV | 2 | 2 | True | 0 | ROZPOCET
| VV |  | P22 |  | 28.6 | [12 empty] | VV | 2 | 2 | True | 0 | ROZPOCET
| VV |  | P23 |  | 96.6 | [12 empty] | VV | 2 | 2 | True | 0 | ROZPOCET
| VV |  | P24 |  | 105.2 | [12 empty] | VV | 2 | 2 | True | 0 | ROZPOCET
| VV |  | P25 |  | 33.5 | [12 empty] | VV | 2 | 2 | True | 0 | ROZPOCET
| VV |  | Součet |  | 890.6 | [12 empty] | VV | 2 | 4 | True | 1 | ROZPOCET
| VV |  | 890,6*1,05 'Přepočtené koeficientem množství |  | 935.13 | [12 empty] | VV | 2 | 2 | False | 1 | ROZPOCET
269 | M | 63151468.R | deska tepelně izolační minerální λ=0,036-0,039 tl 80mm, hydrofobizována, 40 kg/m3 | m2 | 302.295 |  | 0 |  |  | základní |  | 0 | 0.012 | 3.6275 | 0 | 0 | 32 | M | 2 |  |  |  | ROZPOCET | [5 empty] | 0 | 0 | 0 | 0 | 0 | 1 | 0 | 16 | 604008445
| PP |  | deska tepelně izolační minerální λ=0,036-0,039 tl 80mm, hydrofobizována, 40 kg/m3 | [14 empty] | PP | 2
| VV |  | P16 |  | 118.1 | [12 empty] | VV | 2 | 2 | True | 0 | ROZPOCET
| VV |  | P17A |  | 169.8 | [12 empty] | VV | 2 | 2 | True | 0 | ROZPOCET
| VV |  | Součet |  | 287.9 | [12 empty] | VV | 2 | 4 | True | 1 | ROZPOCET
| VV |  | 287,9*1,05 'Přepočtené koeficientem množství |  | 302.295 | [12 empty] | VV | 2 | 2 | False | 1 | ROZPOCET
270 | M | 63151472.R | deska tepelně izolační minerální, λ=0,036-0,039 tl 120mm, hydrofobizována, 40 kg/m3 | m2 | 23.415 |  | 0 |  |  | základní |  | 0 | 0.018 | 0.42147 | 0 | 0 | 32 | M | 2 |  |  |  | ROZPOCET | [5 empty] | 0 | 0 | 0 | 0 | 0 | 1 | 0 | 16 | 116304077
| PP |  | deska tepelně izolační minerální, λ=0,036-0,039 tl 120mm, hydrofobizována, 40 kg/m3 | [14 empty] | PP | 2
| VV |  | P7 |  | 22.3 | [12 empty] | VV | 2 | 2 | True | 0 | ROZPOCET
| VV |  | Součet |  | 22.3 | [12 empty] | VV | 2 | 4 | True | 1 | ROZPOCET
| VV |  | 22,3*1,05 'Přepočtené koeficientem množství |  | 23.415 | [12 empty] | VV | 2 | 2 | False | 1 | ROZPOCET
271 | M | 28375921 | deska EPS 200 pro konstrukce s velmi vysokým zatížením λ=0,034 tl 50mm | m2 | 613.2 |  | 0 | CS ÚRS 2022 02 |  | základní |  | 0 | 0.00175 | 1.0731 | 0 | 0 | 32 | M | 2 |  |  |  | ROZPOCET | [5 empty] | 0 | 0 | 0 | 0 | 0 | 1 | 0 | 16 | -702658405
| PP |  | deska EPS 200 pro konstrukce s velmi vysokým zatížením λ=0,034 tl 50mm | [14 empty] | PP | 2
| VV |  | P6 |  | 584 | [12 empty] | VV | 2 | 2 | True | 0 | ROZPOCET
| VV |  | Součet |  | 584 | [12 empty] | VV | 2 | 4 | True | 1 | ROZPOCET
| VV |  | 584*1,05 'Přepočtené koeficientem množství |  | 613.2 | [12 empty] | VV | 2 | 2 | False | 1 | ROZPOCET
272 | M | 28375963 | deska EPS 200 pro konstrukce s velmi vysokým zatížením λ=0,034 tl 200mm | m2 | 446.615 |  | 0 | CS ÚRS 2022 02 |  | základní |  | 0 | 0.007 | 3.1263 | 0 | 0 | 32 | M | 2 |  |  |  | ROZPOCET | [5 empty] | 0 | 0 | 0 | 0 | 0 | 1 | 0 | 16 | -276078819
| PP |  | deska EPS 200 pro konstrukce s velmi vysokým zatížením λ=0,034 tl 200mm | [14 empty] | PP | 2
| VV |  | P4 |  | 425.348 | [12 empty] | VV | 2 | 2 | True | 0 | ROZPOCET
| VV |  | Součet |  | 425.348 | [12 empty] | VV | 2 | 4 | True | 1 | ROZPOCET
| VV |  | 425,348*1,05 'Přepočtené koeficientem množství |  | 446.615 | [12 empty] | VV | 2 | 2 | False | 1 | ROZPOCET
273 | M | 28376422 | deska XPS hrana polodrážková a hladký povrch 300kPA tl 100mm | m2 | 125.685 |  | 0 | CS ÚRS 2022 02 |  | základní |  | 0 | 0.003 | 0.37705 | 0 | 0 | 32 | M | 2 |  |  |  | ROZPOCET | [5 empty] | 0 | 0 | 0 | 0 | 0 | 1 | 0 | 16 | -274531122
| PP |  | deska XPS hrana polodrážková a hladký povrch 300kPA tl 100mm | [14 empty] | PP | 2
| VV |  | P11 |  | 26.1 | [12 empty] | VV | 2 | 2 | True | 0 | ROZPOCET
| VV |  | P20 |  | 52.4 | [12 empty] | VV | 2 | 2 | True | 0 | ROZPOCET
| VV |  | P21 |  | 33.9 | [12 empty] | VV | 2 | 2 | True | 0 | ROZPOCET
| VV |  | P29 |  | 7.3 | [12 empty] | VV | 2 | 2 | True | 0 | ROZPOCET
| VV |  | Součet |  | 119.7 | [12 empty] | VV | 2 | 4 | True | 1 | ROZPOCET
| VV |  | 119,7*1,05 'Přepočtené koeficientem množství |  | 125.685 | [12 empty] | VV | 2 | 2 | False | 1 | ROZPOCET
274 | M | 28376551 | deska polystyrénová pro snížení kročejového hluku (max. zatížení 4 kN/m2) tl 20mm | m2 | 10256.45 |  | 0 | CS ÚRS 2022 02 |  | základní |  | 0 | 0.00026 | 2.6667 | 0 | 0 | 32 | M | 2 |  |  |  | ROZPOCET | [5 empty] | 0 | 0 | 0 | 0 | 0 | 1 | 0 | 16 | -694176050
| PP |  | deska polystyrénová pro snížení kročejového hluku (max. zatížení 4 kN/m2) tl 20mm | [14 empty] | PP | 2
| VV |  | P1A+P1B+P1C+P1D |  | 8185.7 | [12 empty] | VV | 2 | 2 | True | 0 | ROZPOCET
| VV |  | P2B |  | 128.6 | [12 empty] | VV | 2 | 2 | True | 0 | ROZPOCET
| VV |  | P4 |  | 425.348 | [12 empty] | VV | 2 | 2 | True | 0 | ROZPOCET
| VV |  | P5C |  | 287.7 | [12 empty] | VV | 2 | 2 | True | 0 | ROZPOCET
| VV |  | P12 |  | 527.8 | [12 empty] | VV | 2 | 2 | True | 0 | ROZPOCET
| VV |  | P13 |  | 80.2 | [12 empty] | VV | 2 | 2 | True | 0 | ROZPOCET
| VV |  | P17B |  | 132.7 | [12 empty] | VV | 2 | 2 | True | 0 | ROZPOCET
| VV |  | Součet |  | 9768.048 | [12 empty] | VV | 2 | 4 | True | 1 | ROZPOCET
| VV |  | 9768,048*1,05 'Přepočtené koeficientem množství |  | 10256.45 | [12 empty] | VV | 2 | 2 | False | 1 | ROZPOCET
275 | M | 28376553 | deska polystyrénová pro snížení kročejového hluku (max. zatížení 4 kN/m2) tl 30mm | m2 | 725.025 |  | 0 | CS ÚRS 2022 02 |  | základní |  | 0 | 0.00039 | 0.28276 | 0 | 0 | 32 | M | 2 |  |  |  | ROZPOCET | [5 empty] | 0 | 0 | 0 | 0 | 0 | 1 | 0 | 16 | -1470368965
| PP |  | deska polystyrénová pro snížení kročejového hluku (max. zatížení 4 kN/m2) tl 30mm | [14 empty] | PP | 2
| VV |  | P2A |  | 635.7 | [12 empty] | VV | 2 | 2 | True | 0 | ROZPOCET
| VV |  | P5A |  | 54.8 | [12 empty] | VV | 2 | 2 | True | 0 | ROZPOCET
| VV |  | Součet |  | 690.5 | [12 empty] | VV | 2 | 4 | True | 1 | ROZPOCET
| VV |  | 690,5*1,05 'Přepočtené koeficientem množství |  | 725.025 | [12 empty] | VV | 2 | 2 | False | 1 | ROZPOCET
276 | M | 63141430 | deska tepelně izolační minerální plovoucích podlah λ=0,033-0,035 tl 20mm | m2 | 178.71 |  | 0 | CS ÚRS 2022 02 |  | základní |  | 0 | 0.002 | 0.35742 | 0 | 0 | 32 | M | 2 |  |  |  | ROZPOCET | [5 empty] | 0 | 0 | 0 | 0 | 0 | 1 | 0 | 16 | -555274646
| PP |  | deska tepelně izolační minerální plovoucích podlah λ=0,033-0,035 tl 20mm | [14 empty] | PP | 2
| VV |  | P14 |  | 62.4 | [12 empty] | VV | 2 | 2 | True | 0 | ROZPOCET
| VV |  | P15 |  | 107.8 | [12 empty] | VV | 2 | 2 | True | 0 | ROZPOCET
| VV |  | Součet |  | 170.2 | [12 empty] | VV | 2 | 4 | True | 1 | ROZPOCET
| VV |  | 170,2*1,05 'Přepočtené koeficientem množství |  | 178.71 | [12 empty] | VV | 2 | 2 | False | 1 | ROZPOCET
277 | K | 713121121 | Montáž izolace tepelné podlah volně kladenými rohožemi, pásy, dílci, deskami 2 vrstvy | m2 | 39.5 |  | 0 | CS ÚRS 2022 02 |  | základní |  | 0 | 0 | 0 | 0 | 0 | 16 | K | 2 |  |  |  | ROZPOCET | [5 empty] | 0 | 0 | 0 | 0 | 0 | 1 | 0 | 16 | 1308440207
| PP |  | Montáž tepelné izolace podlah rohožemi, pásy, deskami, dílci, bloky (izolační materiál ve specifikaci) kladenými volně dvouvrstvá | [14 empty] | PP | 2
| Online PSC |  | https://podminky.urs.cz/item/CS_URS_2022_02/713121121 | [14 empty] | Online PSC | 2
278 | M | 28375033 | deska EPS 150 pro konstrukce s vysokým zatížením λ=0,035 tl 150mm | m2 | 82.95 |  | 0 | CS ÚRS 2022 02 |  | základní |  | 0 | 0.0045 | 0.37328 | 0 | 0 | 32 | M | 2 |  |  |  | ROZPOCET | [5 empty] | 0 | 0 | 0 | 0 | 0 | 1 | 0 | 16 | 1925429603
| PP |  | deska EPS 150 pro konstrukce s vysokým zatížením λ=0,035 tl 150mm | [14 empty] | PP | 2
| VV |  | "skladba P5, 4.NP" | [14 empty] | VV | 2 | 1 | True | 0 | ROZPOCET
| VV |  | "D.402, SCHODIŠTĚ 2" 20,9 |  | 20.9 | [12 empty] | VV | 2 | 2 | True | 0 | ROZPOCET
| VV |  | "D.403, SCHODIŠTĚ 3" 18,6 |  | 18.6 | [12 empty] | VV | 2 | 2 | True | 0 | ROZPOCET
| VV |  | Mezisoučet 4.NP |  | 39.5 | [12 empty] | VV | 2 | 3 | True | 0 | ROZPOCET
| VV |  | Součet |  | 39.5 | [12 empty] | VV | 2 | 4 | True | 1 | ROZPOCET
| VV |  | 39,5*2,1 'Přepočtené koeficientem množství |  | 82.95 | [12 empty] | VV | 2 | 2 | False | 1 | ROZPOCET
279 | K | 713121211 | Montáž izolace tepelné podlah volně kladenými okrajovými pásky | m | 156.5 |  | 0 | CS ÚRS 2022 02 |  | základní |  | 0 | 0 | 0 | 0 | 0 | 16 | K | 2 |  |  |  | ROZPOCET | [5 empty] | 0 | 0 | 0 | 0 | 0 | 1 | 0 | 16 | -2060882633
| PP |  | Montáž tepelné izolace podlah okrajovými pásky kladenými volně | [14 empty] | PP | 2
| Online PSC |  | https://podminky.urs.cz/item/CS_URS_2022_02/713121211 | [14 empty] | Online PSC | 2
280 | M | 63140270.R | pásek okrajový izolační z EPS tl. 10 mm (dle specifikace P4) | m | 164.325 |  | 0 |  |  | základní |  | 0 | 5e-05 | 0.0082162 | 0 | 0 | 32 | M | 2 |  |  |  | ROZPOCET | [5 empty] | 0 | 0 | 0 | 0 | 0 | 1 | 0 | 16 | 1430704915
| PP |  | pásek okrajový izolační z EPS tl. 10 mm (dle specifikace P4) | [14 empty] | PP | 2
| VV |  | P4o |  | 156.5 | [12 empty] | VV | 2 | 2 | True | 1 | ROZPOCET
| VV |  | 156,5*1,05 'Přepočtené koeficientem množství |  | 164.325 | [12 empty] | VV | 2 | 2 | False | 1 | ROZPOCET
281 | K | 713131141 | Montáž izolace tepelné stěn a základů lepením celoplošně rohoží, pásů, dílců, desek | m2 | 1225.65 |  | 0 | CS ÚRS 2022 02 |  | základní |  | 0 | 0.006 | 7.3539 | 0 | 0 | 16 | K | 2 |  |  |  | ROZPOCET | [5 empty] | 0 | 0 | 0 | 0 | 0 | 1 | 0 | 16 | 898339983
| PP |  | Montáž tepelné izolace stěn rohožemi, pásy, deskami, dílci, bloky (izolační materiál ve specifikaci) lepením celoplošně | [14 empty] | PP | 2
| Online PSC |  | https://podminky.urs.cz/item/CS_URS_2022_02/713131141 | [14 empty] | Online PSC | 2
282 | M | 63152379 | deska tepelně izolační minerální kontaktních pro podhledy finální s povrchovou úpravou λ=0,037 tl 100mm | m2 | 174.72 |  | 0 | CS ÚRS 2022 02 |  | základní |  | 0 | 0.012 | 2.0966 | 0 | 0 | 8 | M | 2 |  |  |  | ROZPOCET | [5 empty] | 0 | 0 | 0 | 0 | 0 | 1 | 0 | 4 | 1903705426
| PP |  | deska tepelně izolační minerální kontaktních pro podhledy finální s povrchovou úpravou λ=0,037 tl 100mm | [14 empty] | PP | 2
| P |  | Poznámka k položce: Jednotková cena vč. opatření nástřikem řezané hrany. | [14 empty] | P | 2
| VV |  | "stěny garáží" 112*1,2 |  | 134.4 | [12 empty] | VV | 2 | 2 | True | 0 | ROZPOCET
| VV |  | Součet |  | 134.4 | [12 empty] | VV | 2 | 4 | True | 1 | ROZPOCET
| VV |  | 134,4*1,3 'Přepočtené koeficientem množství |  | 174.72 | [12 empty] | VV | 2 | 2 | False | 1 | ROZPOCET
283 | M | 28376422 | deska XPS hrana polodrážková a hladký povrch 300kPA tl 100mm | m2 | 529.74 |  | 0 | CS ÚRS 2022 02 |  | základní |  | 0 | 0.003 | 1.5892 | 0 | 0 | 32 | M | 2 |  |  |  | ROZPOCET | [5 empty] | 0 | 0 | 0 | 0 | 0 | 1 | 0 | 16 | -1574828595
| PP |  | deska XPS hrana polodrážková a hladký povrch 300kPA tl 100mm | [14 empty] | PP | 2
| VV |  | "SP1" | [14 empty] | VV | 2 | 1 | True | 0 | ROZPOCET
| VV |  | "SZ" 4*108,26 |  | 433.04 | [12 empty] | VV | 2 | 2 | True | 0 | ROZPOCET
| VV |  | "JZ s částí schodiště" 87,34 |  | 87.34 | [12 empty] | VV | 2 | 2 | True | 0 | ROZPOCET
| VV |  | "JV schodiště" 9,36 |  | 9.36 | [12 empty] | VV | 2 | 2 | True | 0 | ROZPOCET
| VV |  | Součet |  | 529.74 | [12 empty] | VV | 2 | 4 | True | 1 | ROZPOCET
284 | M | 28376451 | deska XPS hrana polodrážková a hladký povrch 300kPA tl 200mm | m2 | 376.51 |  | 0 | CS ÚRS 2022 02 |  | základní |  | 0 | 0.006 | 2.2591 | 0 | 0 | 32 | M | 2 |  |  |  | ROZPOCET | [5 empty] | 0 | 0 | 0 | 0 | 0 | 1 | 0 | 16 | -826006782
| PP |  | deska XPS hrana polodrážková a hladký povrch 300kPA tl 200mm | [14 empty] | PP | 2
| VV |  | "SP2" | [14 empty] | VV | 2 | 1 | True | 0 | ROZPOCET
| VV |  | "SV" 105,75 |  | 105.75 | [12 empty] | VV | 2 | 2 | True | 0 | ROZPOCET
| VV |  | Mezisoučet |  | 105.75 | [12 empty] | VV | 2 | 3 | True | 0 | ROZPOCET
| VV |  | "SP3" | [14 empty] | VV | 2 | 1 | True | 0 | ROZPOCET
| VV |  | "JV" 216,16 |  | 216.16 | [12 empty] | VV | 2 | 2 | True | 0 | ROZPOCET
| VV |  | "JZ" 54,6 |  | 54.6 | [12 empty] | VV | 2 | 2 | True | 0 | ROZPOCET
| VV |  | Mezisoučet |  | 270.76 | [12 empty] | VV | 2 | 3 | True | 0 | ROZPOCET
| VV |  | Součet |  | 376.51 | [12 empty] | VV | 2 | 4 | True | 1 | ROZPOCET
285 | M | 28376522.R | tepelněizolační desky PIR tl 20mm | m2 | 90 |  | 0 |  |  | základní |  | 0 | 0.0006 | 0.054 | 0 | 0 | 32 | M | 2 |  |  |  | ROZPOCET | [5 empty] | 0 | 0 | 0 | 0 | 0 | 1 | 0 | 16 | -89678511
| PP |  | tepelněizolační desky PIR tl 20mm | [14 empty] | PP | 2
| VV |  | "iz. žaluziových kastlíků" 75 |  | 75 | [12 empty] | VV | 2 | 2 | True | 0 | ROZPOCET
| VV |  | Součet |  | 75 | [12 empty] | VV | 2 | 4 | True | 1 | ROZPOCET
| VV |  | 75*1,2 'Přepočtené koeficientem množství |  | 90 | [12 empty] | VV | 2 | 2 | False | 1 | ROZPOCET
286 | M | 28376503.R | tepelněizolační desky PIR tl 120mm | m2 | 132 |  | 0 | CS ÚRS 2022 02 |  | základní |  | 0 | 0.0036 | 0.4752 | 0 | 0 | 32 | M | 2 |  |  |  | ROZPOCET | [5 empty] | 0 | 0 | 0 | 0 | 0 | 1 | 0 | 16 | -290530309
| PP |  | tepelněizolační desky PIR tl 120mm | [14 empty] | PP | 2
| VV |  | "iz. žaluziových kastlíků" 110 |  | 110 | [12 empty] | VV | 2 | 2 | True | 0 | ROZPOCET
| VV |  | Součet |  | 110 | [12 empty] | VV | 2 | 4 | True | 1 | ROZPOCET
| VV |  | 110*1,2 'Přepočtené koeficientem množství |  | 132 | [12 empty] | VV | 2 | 2 | False | 1 | ROZPOCET
287 | K | 713131141.R | Montáž izolace tepelné oblých pilířů lepením celoplošně rohoží, pásů, dílců, desek | m2 | 164.4 |  | 0 |  |  | základní |  | 0 | 0.006 | 0.9864 | 0 | 0 | 16 | K | 2 |  |  |  | ROZPOCET | [5 empty] | 0 | 0 | 0 | 0 | 0 | 1 | 0 | 16 | -213679668
| PP |  | Montáž tepelné izolace oblách pilířů rohožemi, pásy, deskami, dílci, bloky (izolační materiál ve specifikaci) lepením celoplošně | [14 empty] | PP | 2
288 | M | 63152379 | deska tepelně izolační minerální kontaktních pro podhledy finální s povrchovou úpravou λ=0,037 tl 100mm | m2 | 213.72 |  | 0 | CS ÚRS 2022 02 |  | základní |  | 0 | 0.012 | 2.5646 | 0 | 0 | 8 | M | 2 |  |  |  | ROZPOCET | [5 empty] | 0 | 0 | 0 | 0 | 0 | 1 | 0 | 4 | 1088554390
| PP |  | deska tepelně izolační minerální kontaktních pro podhledy finální s povrchovou úpravou λ=0,037 tl 100mm | [14 empty] | PP | 2
| P |  | Poznámka k položce: Jednotková cena vč. opatření nástřikem řezané hrany. | [14 empty] | P | 2
| VV |  | "sloupy 1.PP, obvod x výška x počet" 3,4*1,2*(9+7+7+6+6)+4,5*1,2*4 |  | 164.4 | [12 empty] | VV | 2 | 2 | True | 0 | ROZPOCET
| VV |  | Součet |  | 164.4 | [12 empty] | VV | 2 | 4 | True | 1 | ROZPOCET
| VV |  | 164,4*1,3 'Přepočtené koeficientem množství |  | 213.72 | [12 empty] | VV | 2 | 2 | False | 1 | ROZPOCET
289 | K | 713131143 | Montáž izolace tepelné stěn a základů lepením celoplošně v kombinaci s mechanickým kotvením rohoží, pásů, dílců, desek | m2 | 878.644 |  | 0 | CS ÚRS 2022 02 |  | základní |  | 0 | 0.00606 | 5.3246 | 0 | 0 | 16 | K | 2 |  |  |  | ROZPOCET | [5 empty] | 0 | 0 | 0 | 0 | 0 | 1 | 0 | 16 | 555329580
| PP |  | Montáž tepelné izolace stěn rohožemi, pásy, deskami, dílci, bloky (izolační materiál ve specifikaci) lepením celoplošně s mechanickým kotvením | [14 empty] | PP | 2
| Online PSC |  | https://podminky.urs.cz/item/CS_URS_2022_02/713131143 | [14 empty] | Online PSC | 2
| VV |  | "F5" | [14 empty] | VV | 2 | 1 | True | 0 | ROZPOCET
| VV |  | "pohled JV" 0 |  | 0 | [12 empty] | VV | 2 | 2 | True | 0 | ROZPOCET
| VV |  | "pohled JZ" 35,59 |  | 35.59 | [12 empty] | VV | 2 | 2 | True | 0 | ROZPOCET
| VV |  | "skryté části u JV" 35,59 |  | 35.59 | [12 empty] | VV | 2 | 2 | True | 0 | ROZPOCET
| VV |  | "pohled SV" 0 |  | 0 | [12 empty] | VV | 2 | 2 | True | 0 | ROZPOCET
| VV |  | "pohled SZ" 80,32 |  | 80.32 | [12 empty] | VV | 2 | 2 | True | 0 | ROZPOCET
| VV |  | "odečet otvorů" -(1,3*3,02*2)-(4*0,9*2) |  | -15.052 | [12 empty] | VV | 2 | 2 | True | 0 | ROZPOCET
| VV | F5 | Mezisoučet |  | 136.448 | [12 empty] | VV | 2 | 3 | True | 0 | ROZPOCET
| VV |  | "F6" (79,31+83,81)*4,55 |  | 742.196 | [12 empty] | VV | 2 | 2 | True | 0 | ROZPOCET
| VV | F6 | Mezisoučet |  | 742.196 | [12 empty] | VV | 2 | 3 | True | 0 | ROZPOCET
| VV |  | Součet |  | 878.644 | [12 empty] | VV | 2 | 4 | True | 1 | ROZPOCET
290 | M | 63155137 | deska tepelně izolační minerální provětrávaných fasád s netkanou textílií λ=0,033-0,035 tl 200mm | m2 | 922.576 |  | 0 | CS ÚRS 2022 02 |  | základní |  | 0 | 0.0157 | 14.4844 | 0 | 0 | 32 | M | 2 |  |  |  | ROZPOCET | [5 empty] | 0 | 0 | 0 | 0 | 0 | 1 | 0 | 16 | -2144475172
| PP |  | deska tepelně izolační minerální provětrávaných fasád s netkanou textílií λ=0,033-0,035 tl 200mm | [14 empty] | PP | 2
| VV |  | 878,644*1,05 'Přepočtené koeficientem množství |  | 922.576 | [12 empty] | VV | 2 | 2 | False | 1 | ROZPOCET
291 | K | 713131143.R | Montáž izolace tepelné stěn a základů s mechanickým kotvením rohoží, pásů, dílců, desek | m2 | 2978.389 |  | 0 | CS ÚRS 2022 02 |  | základní |  | 0 | 0.00606 | 18.049 | 0 | 0 | 16 | K | 2 |  |  |  | ROZPOCET | [5 empty] | 0 | 0 | 0 | 0 | 0 | 1 | 0 | 16 | -560508627
| PP |  | Montáž tepelné izolace stěn rohožemi, pásy, deskami, dílci, bloky (izolační materiál ve specifikaci) s mechanickým kotvením hmoždinkami s mulovým bodovým prostupem tepla | [14 empty] | PP | 2
| Online PSC |  | https://podminky.urs.cz/item/CS_URS_2022_02/713131143.R | [14 empty] | Online PSC | 2
| VV |  | "F1" | [14 empty] | VV | 2 | 1 | True | 0 | ROZPOCET
| VV |  | "pohled JV" 537,13+537,77+439,82 |  | 1514.72 | [12 empty] | VV | 2 | 2 | True | 0 | ROZPOCET
| VV |  | "skryté části u JV" (7,9+7,9)*12,85 |  | 203.03 | [12 empty] | VV | 2 | 2 | True | 0 | ROZPOCET
| VV |  | "pohled JZ" 417,61+240,78 |  | 658.39 | [12 empty] | VV | 2 | 2 | True | 0 | ROZPOCET
| VV |  | "pohled SV" 417,63+270,76 |  | 688.39 | [12 empty] | VV | 2 | 2 | True | 0 | ROZPOCET
| VV |  | "pohled SZ" 332,58+639,42+319,29 |  | 1291.29 | [12 empty] | VV | 2 | 2 | True | 0 | ROZPOCET
| VV |  | "skryté části u SZ" (3+3+7,5)*3,4 |  | 45.9 | [12 empty] | VV | 2 | 2 | True | 0 | ROZPOCET
| VV | F1 | Mezisoučet |  | 4401.72 | [12 empty] | VV | 2 | 3 | True | 0 | ROZPOCET
| VV |  | "odečet otvorů" | [14 empty] | VV | 2 | 1 | True | 0 | ROZPOCET
| VV |  | "1NP JV" -(5,4+4,4+4,2+1,4+1,7+1,7+1,7+1,7+1,45+1,75+3,6+4,2+4,2+3,7+1,85+2+2,4+2,4+1,9+1,9+1,55)*2,17 |  | -119.567 | [12 empty] | VV | 2 | 2 | True | 0 | ROZPOCET
| VV |  | "1NP JZ" -(7,7+4,25+3,3+3,3+7,7)*2,17 |  | -56.963 | [12 empty] | VV | 2 | 2 | True | 0 | ROZPOCET
| VV |  | "1NP SV" -(1,25+1,75+1,45+2,5+2,5+6+6,45)*2,17 |  | -47.523 | [12 empty] | VV | 2 | 2 | True | 0 | ROZPOCET
| VV |  | "1NP SZ" -(8,95)*2,17 |  | -19.422 | [12 empty] | VV | 2 | 2 | True | 0 | ROZPOCET
| VV |  | "skryté části u SZ" -(1,5)*2,17 |  | -3.255 | [12 empty] | VV | 2 | 2 | True | 0 | ROZPOCET
| VV | F1_otvor_1NP | Mezisoučet |  | -246.73 | [12 empty] | VV | 2 | 3 | True | 0 | ROZPOCET
| VV |  | "2NP JV" -(3,6+2,8+1,5+2+1,5+3,5+3,5+1,82+2+2+1,54+2,4+3+2,87+2,78+3,85+2,1+2,4+2,4+2,75+2,75)*2,17-(6,1*3)*3,02 |  | -170.406 | [12 empty] | VV | 2 | 2 | True | 0 | ROZPOCET
| VV |  | "skryté části u JV" -(3,05+1,1+1+2,9)*2,17 |  | -17.469 | [12 empty] | VV | 2 | 2 | True | 0 | ROZPOCET
| VV |  | "2NP JZ" -(7,45+3,1+2,05+2,25+2,75+1,4)*2,17 |  | -41.23 | [12 empty] | VV | 2 | 2 | True | 0 | ROZPOCET
| VV |  | "2NP SV" -(1,3+1,25+1,75+2+3,3+2,5+2,5+2,5+2,55)*2,17 |  | -42.641 | [12 empty] | VV | 2 | 2 | True | 0 | ROZPOCET
| VV |  | "2NP SZ" -(3,75+1,9+3,3+2,5+3,75+3,75+3,7+4,85+5,94+6,76+4,9)*2,17-(7*4)*3,02 |  | -182.427 | [12 empty] | VV | 2 | 2 | True | 0 | ROZPOCET
| VV |  | "skryté části u SZ" -(5,25)*3,02 |  | -15.855 | [12 empty] | VV | 2 | 2 | True | 0 | ROZPOCET
| VV | F1_otvor_2NP | Mezisoučet |  | -470.028 | [12 empty] | VV | 2 | 3 | True | 0 | ROZPOCET
| VV |  | "3NP JV" -(2,95+2,3+1+2,8+1,5+4,16+2,2+2+2,25+3,49+2,5+3,5+2,3+2,3+3,53+2,4+3,8+1,7+3+1,15)*2,17-(2,55*6)*3,02 |  | -156.507 | [12 empty] | VV | 2 | 2 | True | 0 | ROZPOCET
| VV |  | "skryté části u JV" -(3,05+1,1+1,1+1,75)*2,17 |  | -15.19 | [12 empty] | VV | 2 | 2 | True | 0 | ROZPOCET
| VV |  | "2NP JZ" -(2,93+1,5+1,82+2,43+1,82+2,45+1,8+2,75+2,2)*2,17-(2,1+2,15)*3,02 |  | -55.584 | [12 empty] | VV | 2 | 2 | True | 0 | ROZPOCET
| VV |  | "2NP SV" -(2,5+3,45+2,55+2,2+2,65+3,55+2,75)*2,17-(2,1+2,15)*3,02 |  | -55.476 | [12 empty] | VV | 2 | 2 | True | 0 | ROZPOCET
| VV |  | "2NP SZ" -(2,25+3,7+2,5+2,05+3,35+3,35+3,35+1,25+1,25+4,85+4+3+3,4+4,15)*2,17-(3*10)*3,02 |  | -182.717 | [12 empty] | VV | 2 | 2 | True | 0 | ROZPOCET
| VV | F1_otvor_3NP | Mezisoučet |  | -465.474 | [12 empty] | VV | 2 | 3 | True | 0 | ROZPOCET
| VV |  | "4NP JV" -(7,05+7,05)*2,17-(6,1*3)*3,02 |  | -85.863 | [12 empty] | VV | 2 | 2 | True | 0 | ROZPOCET
| VV |  | "4NP JZ" -(6,8+2,75)*2,17-(1,3+1,3)*2,52-(5,25)*3,02 |  | -43.131 | [12 empty] | VV | 2 | 2 | True | 0 | ROZPOCET
| VV |  | "4NP SV" -(1,75)*2,17-(1,3+1,3)*2,52-(5,25)*3,02 |  | -26.205 | [12 empty] | VV | 2 | 2 | True | 0 | ROZPOCET
| VV |  | "4NP SZ" -(7*5)*3,02 |  | -105.7 | [12 empty] | VV | 2 | 2 | True | 0 | ROZPOCET
| VV | F1_otvor_4NP | Mezisoučet |  | -260.899 | [12 empty] | VV | 2 | 3 | True | 0 | ROZPOCET
| VV |  | PD03 |  | 19.8 | [12 empty] | VV | 2 | 2 | True | 0 | ROZPOCET
| VV |  | Mezisoučet |  | 19.8 | [12 empty] | VV | 2 | 3 | True | 0 | ROZPOCET
| VV |  | Součet |  | 2978.389 | [12 empty] | VV | 2 | 4 | True | 1 | ROZPOCET
292 | M | 63155137 | deska tepelně izolační minerální provětrávaných fasád s netkanou textílií λ=0,033-0,035 tl 200mm | m2 | 3157.092 |  | 0 | CS ÚRS 2022 02 |  | základní |  | 0 | 0.0157 | 49.5663 | 0 | 0 | 32 | M | 2 |  |  |  | ROZPOCET | [5 empty] | 0 | 0 | 0 | 0 | 0 | 1 | 0 | 16 | 219522240
| PP |  | deska tepelně izolační minerální provětrávaných fasád s netkanou textílií λ=0,033-0,035 tl 200mm | [14 empty] | PP | 2
| VV |  | 2978,389*1,06 'Přepočtené koeficientem množství |  | 3157.092 | [12 empty] | VV | 2 | 2 | False | 1 | ROZPOCET
293 | K | 713131145 | Montáž izolace tepelné stěn a základů lepením bodově rohoží, pásů, dílců, desek | m2 | 544 |  | 0 | CS ÚRS 2022 02 |  | základní |  | 0 | 0.003 | 1.632 | 0 | 0 | 16 | K | 2 |  |  |  | ROZPOCET | [5 empty] | 0 | 0 | 0 | 0 | 0 | 1 | 0 | 16 | 92655124
| PP |  | Montáž tepelné izolace stěn rohožemi, pásy, deskami, dílci, bloky (izolační materiál ve specifikaci) lepením bodově | [14 empty] | PP | 2
| Online PSC |  | https://podminky.urs.cz/item/CS_URS_2022_02/713131145 | [14 empty] | Online PSC | 2
294 | M | 28375934 | deska EPS 70 fasádní λ=0,039 tl 60mm | m2 | 576.64 |  | 0 | CS ÚRS 2022 02 |  | základní |  | 0 | 0.00102 | 0.58817 | 0 | 0 | 32 | M | 2 |  |  |  | ROZPOCET | [5 empty] | 0 | 0 | 0 | 0 | 0 | 1 | 0 | 16 | 1157911864
| PP |  | deska EPS 70 fasádní λ=0,039 tl 60mm | [14 empty] | PP | 2
| VV |  | "izolace ztraceného bednění základů" 544 |  | 544 | [12 empty] | VV | 2 | 2 | True | 0 | ROZPOCET
| VV |  | Součet |  | 544 | [12 empty] | VV | 2 | 4 | True | 1 | ROZPOCET
| VV |  | 544*1,06 'Přepočtené koeficientem množství |  | 576.64 | [12 empty] | VV | 2 | 2 | False | 1 | ROZPOCET
295 | K | 713141131 | Montáž izolace tepelné střech plochých lepené za studena plně 1 vrstva rohoží, pásů, dílců, desek | m2 | 6160.596 |  | 0 | CS ÚRS 2022 02 |  | základní |  | 0 | 0.00116 | 7.1463 | 0 | 0 | 16 | K | 2 |  |  |  | ROZPOCET | [5 empty] | 0 | 0 | 0 | 0 | 0 | 1 | 0 | 16 | -1789935066
| PP |  | Montáž tepelné izolace střech plochých rohožemi, pásy, deskami, dílci, bloky (izolační materiál ve specifikaci) přilepenými za studena zplna, jednovrstvá | [14 empty] | PP | 2
| Online PSC |  | https://podminky.urs.cz/item/CS_URS_2022_02/713141131 | [14 empty] | Online PSC | 2
296 | M | 28375033 | deska EPS 150 pro konstrukce s vysokým zatížením λ=0,035 tl 150mm | m2 | 2738.627 |  | 0 | CS ÚRS 2022 02 |  | základní |  | 0 | 0.0045 | 12.3238 | 0 | 0 | 32 | M | 2 |  |  |  | ROZPOCET | [5 empty] | 0 | 0 | 0 | 0 | 0 | 1 | 0 | 16 | -763015459
| PP |  | deska EPS 150 pro konstrukce s vysokým zatížením λ=0,035 tl 150mm | [14 empty] | PP | 2
| VV |  | "S1" | [14 empty] | VV | 2 | 1 | True | 0 | ROZPOCET
| VV |  | "řez A" 1248,42-86 |  | 1162.42 | [12 empty] | VV | 2 | 2 | True | 0 | ROZPOCET
| VV |  | Mezisoučet |  | 1162.42 | [12 empty] | VV | 2 | 3 | True | 0 | ROZPOCET
| VV |  | "S2" (162,41+43,23+63,42+41,73)+(146,95+69,3+37,49) |  | 564.53 | [12 empty] | VV | 2 | 2 | True | 0 | ROZPOCET
| VV |  | "zeleň +12,560" (133,43+23,52)+(181,02) |  | 337.97 | [12 empty] | VV | 2 | 2 | True | 0 | ROZPOCET
| VV |  | Mezisoučet |  | 902.5 | [12 empty] | VV | 2 | 3 | True | 0 | ROZPOCET
| VV |  | "S3" 189,61+179,96 |  | 369.57 | [12 empty] | VV | 2 | 2 | True | 0 | ROZPOCET
| VV |  | Mezisoučet |  | 369.57 | [12 empty] | VV | 2 | 3 | True | 0 | ROZPOCET
| VV |  | "S5" | [14 empty] | VV | 2 | 1 | True | 0 | ROZPOCET
| VV |  | "2.NP +4,00" (119,63)*0,08 |  | 9.57 | [12 empty] | VV | 2 | 2 | True | 0 | ROZPOCET
| VV |  | "střecha +17,40" (354,34+348,86)*0,08 |  | 56.256 | [12 empty] | VV | 2 | 2 | True | 0 | ROZPOCET
| VV |  | Mezisoučet |  | 65.826 | [12 empty] | VV | 2 | 3 | True | 0 | ROZPOCET
| VV |  | "S6" 107,9 |  | 107.9 | [12 empty] | VV | 2 | 2 | True | 0 | ROZPOCET
| VV |  | Mezisoučet |  | 107.9 | [12 empty] | VV | 2 | 3 | True | 0 | ROZPOCET
| VV |  | Součet |  | 2608.216 | [12 empty] | VV | 2 | 4 | True | 1 | ROZPOCET
| VV |  | 2608,216*1,05 'Přepočtené koeficientem množství |  | 2738.627 | [12 empty] | VV | 2 | 2 | False | 1 | ROZPOCET
297 | M | 28376422 | deska XPS hrana polodrážková a hladký povrch 300kPA tl 100mm | m2 | 3477.3 |  | 0 | CS ÚRS 2022 02 |  | základní |  | 0 | 0.003 | 10.4319 | 0 | 0 | 32 | M | 2 |  |  |  | ROZPOCET | [5 empty] | 0 | 0 | 0 | 0 | 0 | 1 | 0 | 16 | 1089254379
| PP |  | deska XPS hrana polodrážková a hladký povrch 300kPA tl 100mm | [14 empty] | PP | 2
| VV |  | "S1" | [14 empty] | VV | 2 | 1 | True | 0 | ROZPOCET
| VV |  | "řez A" 1248,42-86 |  | 1162.42 | [12 empty] | VV | 2 | 2 | True | 0 | ROZPOCET
| VV |  | Mezisoučet |  | 1162.42 | [12 empty] | VV | 2 | 3 | True | 0 | ROZPOCET
| VV |  | "S2" (162,41+43,23+63,42+41,73)+(146,95+69,3+37,49) |  | 564.53 | [12 empty] | VV | 2 | 2 | True | 0 | ROZPOCET
| VV |  | "zeleň +12,560" (133,43+23,52)+(181,02) |  | 337.97 | [12 empty] | VV | 2 | 2 | True | 0 | ROZPOCET
| VV |  | Mezisoučet |  | 902.5 | [12 empty] | VV | 2 | 3 | True | 0 | ROZPOCET
| VV |  | "S3" 189,61+179,96 |  | 369.57 | [12 empty] | VV | 2 | 2 | True | 0 | ROZPOCET
| VV |  | Mezisoučet |  | 369.57 | [12 empty] | VV | 2 | 3 | True | 0 | ROZPOCET
| VV |  | "S4" 439,29 |  | 439.29 | [12 empty] | VV | 2 | 2 | True | 0 | ROZPOCET
| VV |  | Mezisoučet |  | 439.29 | [12 empty] | VV | 2 | 3 | True | 0 | ROZPOCET
| VV |  | "S6" 107,9 |  | 107.9 | [12 empty] | VV | 2 | 2 | True | 0 | ROZPOCET
| VV |  | Mezisoučet |  | 107.9 | [12 empty] | VV | 2 | 3 | True | 0 | ROZPOCET
| VV |  | "S7" 104,27 |  | 104.27 | [12 empty] | VV | 2 | 2 | True | 0 | ROZPOCET
| VV |  | Mezisoučet |  | 104.27 | [12 empty] | VV | 2 | 3 | True | 0 | ROZPOCET
| VV |  | "S8 - 2x100mm" (118,62)*2 |  | 237.24 | [12 empty] | VV | 2 | 2 | True | 0 | ROZPOCET
| VV |  | Mezisoučet |  | 237.24 | [12 empty] | VV | 2 | 3 | True | 0 | ROZPOCET
| VV |  | "S9 - 2x100mm" (68,54)*2 |  | 137.08 | [12 empty] | VV | 2 | 2 | True | 0 | ROZPOCET
| VV |  | Mezisoučet |  | 137.08 | [12 empty] | VV | 2 | 3 | True | 0 | ROZPOCET
| VV |  | "S11" 17,03 |  | 17.03 | [12 empty] | VV | 2 | 2 | True | 0 | ROZPOCET
| VV |  | Mezisoučet |  | 17.03 | [12 empty] | VV | 2 | 3 | True | 0 | ROZPOCET
| VV |  | Součet |  | 3477.3 | [12 empty] | VV | 2 | 4 | True | 1 | ROZPOCET
298 | M | 28376525 | deska izolační PIR s oboustranným textilním rounem tl 50mm | m2 | 59.8 |  | 0 | CS ÚRS 2022 02 |  | základní |  | 0 | 0.0015 | 0.0897 | 0 | 0 | 32 | M | 2 |  |  |  | ROZPOCET | [5 empty] | 0 | 0 | 0 | 0 | 0 | 1 | 0 | 16 | 781095171
| PP |  | deska izolační PIR s oboustranným textilním rounem tl 50mm | [14 empty] | PP | 2
| VV |  | "vpusť" | [14 empty] | VV | 2 | 1 | True | 0 | ROZPOCET
| VV |  | "S1" 2*2*2 |  | 8 | [12 empty] | VV | 2 | 2 | True | 0 | ROZPOCET
| VV |  | "S2" 2*2*4 |  | 16 | [12 empty] | VV | 2 | 2 | True | 0 | ROZPOCET
| VV |  | "S3" 2*2*1 |  | 4 | [12 empty] | VV | 2 | 2 | True | 0 | ROZPOCET
| VV |  | "S5" 2*2*6 |  | 24 | [12 empty] | VV | 2 | 2 | True | 0 | ROZPOCET
| VV |  | Součet |  | 52 | [12 empty] | VV | 2 | 4 | True | 1 | ROZPOCET
| VV |  | 52*1,15 'Přepočtené koeficientem množství |  | 59.8 | [12 empty] | VV | 2 | 2 | False | 1 | ROZPOCET
299 | M | 28376417 | deska XPS hrana polodrážková a hladký povrch 300kPA tl 50mm | m2 | 7.12 |  | 0 | CS ÚRS 2022 02 |  | základní |  | 0 | 0.0015 | 0.01068 | 0 | 0 | 32 | M | 2 |  |  |  | ROZPOCET | [5 empty] | 0 | 0 | 0 | 0 | 0 | 1 | 0 | 16 | -2073466159
| PP |  | deska XPS hrana polodrážková a hladký povrch 300kPA tl 50mm | [14 empty] | PP | 2
| VV |  | "S12" 3,76+2,1*1,6 |  | 7.12 | [12 empty] | VV | 2 | 2 | True | 0 | ROZPOCET
| VV |  | Součet |  | 7.12 | [12 empty] | VV | 2 | 4 | True | 1 | ROZPOCET
300 | M | 28376516 | deska izolační PIR s oboustrannou kompozitní fólií s hliníkovou vložkou pro ploché střechy tl 100mm | m2 | 15.96 |  | 0 | CS ÚRS 2022 02 |  | základní |  | 0 | 0.003 | 0.04788 | 0 | 0 | 32 | M | 2 |  |  |  | ROZPOCET | [5 empty] | 0 | 0 | 0 | 0 | 0 | 1 | 0 | 16 | -1103459776
| PP |  | deska izolační PIR s oboustrannou kompozitní fólií s hliníkovou vložkou pro ploché střechy tl 100mm | [14 empty] | PP | 2
| VV |  | "S10" 15,96 |  | 15.96 | [12 empty] | VV | 2 | 2 | True | 0 | ROZPOCET
| VV |  | Součet |  | 15.96 | [12 empty] | VV | 2 | 4 | True | 1 | ROZPOCET
301 | K | 713141212 | Montáž izolace tepelné střech plochých lepené nízkoexpanzní (PUR) pěnou atikový klín | m | 436.41 |  | 0 | CS ÚRS 2022 02 |  | základní |  | 0 | 3e-05 | 0.013092 | 0 | 0 | 16 | K | 2 |  |  |  | ROZPOCET | [5 empty] | 0 | 0 | 0 | 0 | 0 | 1 | 0 | 16 | 710783119
| PP |  | Montáž tepelné izolace střech plochých atikovými klíny přilepenými za studena nízkoexpanzní (PUR) pěnou | [14 empty] | PP | 2
| Online PSC |  | https://podminky.urs.cz/item/CS_URS_2022_02/713141212 | [14 empty] | Online PSC | 2
302 | M | 63152005.R | klín atikový přechodný z EPS plochých střech tl 40x40mm | m | 458.231 |  | 0 |  |  | základní |  | 0 | 0.00038 | 0.17413 | 0 | 0 | 32 | M | 2 |  |  |  | ROZPOCET | [5 empty] | 0 | 0 | 0 | 0 | 0 | 1 | 0 | 16 | 928811442
| PP |  | klín atikový přechodný z EPS plochých střech tl 40x40mm | [14 empty] | PP | 2
| VV |  | "S1" 14,1 |  | 14.1 | [12 empty] | VV | 2 | 2 | True | 0 | ROZPOCET
| VV |  | "S2 a S3" (77,82+108,45)+(79,3+110,23) |  | 375.8 | [12 empty] | VV | 2 | 2 | True | 0 | ROZPOCET
| VV |  | "S5" 46,51 |  | 46.51 | [12 empty] | VV | 2 | 2 | True | 0 | ROZPOCET
| VV |  | Součet |  | 436.41 | [12 empty] | VV | 2 | 4 | True | 1 | ROZPOCET
| VV |  | 436,41*1,05 'Přepočtené koeficientem množství |  | 458.231 | [12 empty] | VV | 2 | 2 | False | 1 | ROZPOCET
303 | K | 713141331 | Montáž izolace tepelné střech plochých lepené za studena zplna, spádová vrstva | m2 | 3381.18 |  | 0 | CS ÚRS 2022 02 |  | základní |  | 0 | 0.00116 | 3.9222 | 0 | 0 | 16 | K | 2 |  |  |  | ROZPOCET | [5 empty] | 0 | 0 | 0 | 0 | 0 | 1 | 0 | 16 | -2124086012
| PP |  | Montáž tepelné izolace střech plochých spádovými klíny v ploše přilepenými za studena zplna | [14 empty] | PP | 2
| Online PSC |  | https://podminky.urs.cz/item/CS_URS_2022_02/713141331 | [14 empty] | Online PSC | 2
| VV |  | "S1" | [14 empty] | VV | 2 | 1 | True | 0 | ROZPOCET
| VV |  | "řez A" (1248,42-86) |  | 1162.42 | [12 empty] | VV | 2 | 2 | True | 0 | ROZPOCET
| VV |  | Mezisoučet |  | 1162.42 | [12 empty] | VV | 2 | 3 | True | 0 | ROZPOCET
| VV |  | "S2" (162,41+43,23+63,42+41,73)+(146,95+69,3+37,49) |  | 564.53 | [12 empty] | VV | 2 | 2 | True | 0 | ROZPOCET
| VV |  | "zeleň +12,560" (133,43+23,52)+(181,02) |  | 337.97 | [12 empty] | VV | 2 | 2 | True | 0 | ROZPOCET
| VV |  | Mezisoučet |  | 902.5 | [12 empty] | VV | 2 | 3 | True | 0 | ROZPOCET
| VV |  | "S3" (189,61+179,96) |  | 369.57 | [12 empty] | VV | 2 | 2 | True | 0 | ROZPOCET
| VV |  | Mezisoučet |  | 369.57 | [12 empty] | VV | 2 | 3 | True | 0 | ROZPOCET
| VV |  | "S5" | [14 empty] | VV | 2 | 1 | True | 0 | ROZPOCET
| VV |  | "2.NP +4,00" (119,63) |  | 119.63 | [12 empty] | VV | 2 | 2 | True | 0 | ROZPOCET
| VV |  | "střecha +17,40" (354,34+348,86) |  | 703.2 | [12 empty] | VV | 2 | 2 | True | 0 | ROZPOCET
| VV |  | Mezisoučet |  | 822.83 | [12 empty] | VV | 2 | 3 | True | 0 | ROZPOCET
| VV |  | "S6" (107,9) |  | 107.9 | [12 empty] | VV | 2 | 2 | True | 0 | ROZPOCET
| VV |  | Mezisoučet |  | 107.9 | [12 empty] | VV | 2 | 3 | True | 0 | ROZPOCET
| VV |  | "S10" 15,96 |  | 15.96 | [12 empty] | VV | 2 | 2 | True | 0 | ROZPOCET
| VV |  | Mezisoučet |  | 15.96 | [12 empty] | VV | 2 | 3 | True | 0 | ROZPOCET
| VV |  | Součet |  | 3381.18 | [12 empty] | VV | 2 | 4 | True | 1 | ROZPOCET
304 | K | 713141341 | Montáž spádové izolace na zhlaví atiky š do 500 mm lepené asfaltem zplna | m | 383.4 |  | 0 | CS ÚRS 2022 02 |  | základní |  | 0 | 0.00143 | 0.54826 | 0 | 0 | 16 | K | 2 |  |  |  | ROZPOCET | [5 empty] | 0 | 0 | 0 | 0 | 0 | 1 | 0 | 16 | -1257725118
| PP |  | Montáž tepelné izolace střech plochých spádovými klíny na zhlaví atiky šířky do 500 mm přilepenými asfaltem za horka zplna | [14 empty] | PP | 2
| Online PSC |  | https://podminky.urs.cz/item/CS_URS_2022_02/713141341 | [14 empty] | Online PSC | 2
| VV |  | "atika - střecha +17,400" (81,4+76,9) |  | 158.3 | [12 empty] | VV | 2 | 2 | True | 0 | ROZPOCET
| VV |  | "atika - střecha +12,850" (112,55+112,55) |  | 225.1 | [12 empty] | VV | 2 | 2 | True | 0 | ROZPOCET
| VV |  | Součet |  | 383.4 | [12 empty] | VV | 2 | 4 | True | 1 | ROZPOCET
305 | M | 28376142 | klín izolační EPS 150 spád do 5% | m3 | 368.043 |  | 0 | CS ÚRS 2022 02 |  | základní |  | 0 | 0.025 | 9.2011 | 0 | 0 | 32 | M | 2 |  |  |  | ROZPOCET | [5 empty] | 0 | 0 | 0 | 0 | 0 | 1 | 0 | 16 | -1099227390
| PP |  | klín izolační EPS 150 spád do 5% | [14 empty] | PP | 2
| VV |  | "S1" | [14 empty] | VV | 2 | 1 | True | 0 | ROZPOCET
| VV |  | "řez A" (1248,42-86)*0,1 |  | 116.242 | [12 empty] | VV | 2 | 2 | True | 0 | ROZPOCET
| VV |  | Mezisoučet |  | 116.242 | [12 empty] | VV | 2 | 3 | True | 0 | ROZPOCET
| VV |  | "S2" (162,41+43,23+63,42+41,73)*0,1+(146,95+69,3+37,49)*0,1 |  | 56.453 | [12 empty] | VV | 2 | 2 | True | 0 | ROZPOCET
| VV |  | "zeleň +12,560" (133,43+23,52)*0,1+(181,02)*0,1 |  | 33.797 | [12 empty] | VV | 2 | 2 | True | 0 | ROZPOCET
| VV |  | Mezisoučet |  | 90.25 | [12 empty] | VV | 2 | 3 | True | 0 | ROZPOCET
| VV |  | "S3" (189,61+179,96)*0,1 |  | 36.957 | [12 empty] | VV | 2 | 2 | True | 0 | ROZPOCET
| VV |  | Mezisoučet |  | 36.957 | [12 empty] | VV | 2 | 3 | True | 0 | ROZPOCET
| VV |  | "S5" | [14 empty] | VV | 2 | 1 | True | 0 | ROZPOCET
| VV |  | "2.NP +4,00" (119,63)*0,1 |  | 11.963 | [12 empty] | VV | 2 | 2 | True | 0 | ROZPOCET
| VV |  | "střecha +17,40" (354,34+348,86)*0,1 |  | 70.32 | [12 empty] | VV | 2 | 2 | True | 0 | ROZPOCET
| VV |  | Mezisoučet |  | 82.283 | [12 empty] | VV | 2 | 3 | True | 0 | ROZPOCET
| VV |  | "S6" (107,9)*0,25 |  | 26.975 | [12 empty] | VV | 2 | 2 | True | 0 | ROZPOCET
| VV |  | Mezisoučet |  | 26.975 | [12 empty] | VV | 2 | 3 | True | 0 | ROZPOCET
| VV |  | "atika - střecha +17,400" (81,4+76,9)*0,4*0,1 |  | 6.332 | [12 empty] | VV | 2 | 2 | True | 0 | ROZPOCET
| VV |  | "atika - střecha +12,850" (112,55+112,55)*0,4*0,1 |  | 9.004 | [12 empty] | VV | 2 | 2 | True | 0 | ROZPOCET
| VV |  | Mezisoučet |  | 15.336 | [12 empty] | VV | 2 | 3 | True | 0 | ROZPOCET
| VV |  | Součet |  | 368.043 | [12 empty] | VV | 2 | 4 | True | 1 | ROZPOCET
306 | M | 28376110 | klín izolační z PIR desek 40-50 | m2 | 15.96 |  | 0 | CS ÚRS 2022 02 |  | základní |  | 0 | 0.0045 | 0.07182 | 0 | 0 | 32 | M | 2 |  |  |  | ROZPOCET | [5 empty] | 0 | 0 | 0 | 0 | 0 | 1 | 0 | 16 | -42715543
| PP |  | klín izolační z PIR desek 40-50 | [14 empty] | PP | 2
| VV |  | "S10" 15,96 |  | 15.96 | [12 empty] | VV | 2 | 2 | True | 0 | ROZPOCET
| VV |  | Součet |  | 15.96 | [12 empty] | VV | 2 | 4 | True | 1 | ROZPOCET
307 | K | 713141381 | Montáž izolace tepelné stěn v do 1000 mm na atiky a prostupy střechou lepené asfaltem zplna | m2 | 71.235 |  | 0 | CS ÚRS 2022 02 |  | základní |  | 0 | 0.00255 | 0.18165 | 0 | 0 | 16 | K | 2 |  |  |  | ROZPOCET | [5 empty] | 0 | 0 | 0 | 0 | 0 | 1 | 0 | 16 | -1709149356
| PP |  | Montáž tepelné izolace střech plochých na konstrukce stěn převyšující úroveň střechy např. atiky, prostupy střešní krytinou do výšky 1 000 mm přilepenými asfaltem za horka zplna | [14 empty] | PP | 2
| Online PSC |  | https://podminky.urs.cz/item/CS_URS_2022_02/713141381 | [14 empty] | Online PSC | 2
| VV |  | "atika - střecha +17,400" (81,4+76,9)*0,45 |  | 71.235 | [12 empty] | VV | 2 | 2 | True | 0 | ROZPOCET
| VV |  | Součet |  | 71.235 | [12 empty] | VV | 2 | 4 | True | 1 | ROZPOCET
308 | M | 28375033 | deska EPS 150 pro konstrukce s vysokým zatížením λ=0,035 tl 150mm | m2 | 74.797 |  | 0 | CS ÚRS 2022 02 |  | základní |  | 0 | 0.0045 | 0.33659 | 0 | 0 | 32 | M | 2 |  |  |  | ROZPOCET | [5 empty] | 0 | 0 | 0 | 0 | 0 | 1 | 0 | 16 | -936043216
| PP |  | deska EPS 150 pro konstrukce s vysokým zatížením λ=0,035 tl 150mm | [14 empty] | PP | 2
| VV |  | "atika - střecha +17,400" (81,4+76,9)*0,45 |  | 71.235 | [12 empty] | VV | 2 | 2 | True | 0 | ROZPOCET
| VV |  | Součet |  | 71.235 | [12 empty] | VV | 2 | 4 | True | 1 | ROZPOCET
| VV |  | 71,235*1,05 'Přepočtené koeficientem množství |  | 74.797 | [12 empty] | VV | 2 | 2 | False | 1 | ROZPOCET
309 | K | 713191132 | Montáž izolace tepelné podlah, stropů vrchem nebo střech překrytí separační fólií z PE | m2 | 5154.99 |  | 0 | CS ÚRS 2022 02 |  | základní |  | 0 | 0 | 0 | 0 | 0 | 16 | K | 2 |  |  |  | ROZPOCET | [5 empty] | 0 | 0 | 0 | 0 | 0 | 1 | 0 | 16 | -124439584
| PP |  | Montáž tepelné izolace stavebních konstrukcí - doplňky a konstrukční součásti podlah, stropů vrchem nebo střech překrytím fólií separační z PE | [14 empty] | PP | 2
| Online PSC |  | https://podminky.urs.cz/item/CS_URS_2022_02/713191132 | [14 empty] | Online PSC | 2
310 | M | 28323100 | fólie LDPE (750 kg/m3) proti zemní vlhkosti nad úrovní terénu tl 0,8mm | m2 | 6008.141 |  | 0 | CS ÚRS 2022 02 |  | základní |  | 0 | 0.00061 | 3.665 | 0 | 0 | 32 | M | 2 |  |  |  | ROZPOCET | [5 empty] | 0 | 0 | 0 | 0 | 0 | 1 | 0 | 16 | -2041122169
| PP |  | fólie LDPE (750 kg/m3) proti zemní vlhkosti nad úrovní terénu tl 0,8mm | [14 empty] | PP | 2
| VV |  | TXTs+TXTv |  | 5154.99 | [12 empty] | VV | 2 | 2 | True | 0 | ROZPOCET
| VV |  | Součet |  | 5154.99 | [12 empty] | VV | 2 | 4 | True | 1 | ROZPOCET
| VV |  | 5154,99*1,1655 'Přepočtené koeficientem množství |  | 6008.141 | [12 empty] | VV | 2 | 2 | False | 1 | ROZPOCET
311 | K | 713191133 | Montáž izolace tepelné podlah, stropů vrchem nebo střech překrytí fólií s přelepeným spojem | m2 | 12855.203 |  | 0 | CS ÚRS 2022 02 |  | základní |  | 0 | 1e-05 | 0.12855 | 0 | 0 | 16 | K | 2 |  |  |  | ROZPOCET | [5 empty] | 0 | 0 | 0 | 0 | 0 | 1 | 0 | 16 | -187714050
| PP |  | Montáž tepelné izolace stavebních konstrukcí - doplňky a konstrukční součásti podlah, stropů vrchem nebo střech překrytím fólií položenou volně s přelepením spojů | [14 empty] | PP | 2
| Online PSC |  | https://podminky.urs.cz/item/CS_URS_2022_02/713191133 | [14 empty] | Online PSC | 2
312 | M | 28323060.R | fólie LDPE separační, parotěsná tl min. 0,2mm | m2 | 14140.723 |  | 0 |  |  | základní |  | 0 | 0.00039 | 5.5149 | 0 | 0 | 32 | M | 2 |  |  |  | ROZPOCET | [5 empty] | 0 | 0 | 0 | 0 | 0 | 1 | 0 | 16 | -692149311
| PP |  | fólie LDPE separační, parotěsná tl min. 0,2mm | [14 empty] | PP | 2
| VV |  | (P1A+P1B+P1C+P1D)*1,1 |  | 9004.27 | [12 empty] | VV | 2 | 2 | True | 0 | ROZPOCET
| VV |  | (P2A+P2B)*1,1 |  | 840.73 | [12 empty] | VV | 2 | 2 | True | 0 | ROZPOCET
| VV |  | (P3A+P3B+P3C)*1,1 |  | 436.37 | [12 empty] | VV | 2 | 2 | True | 0 | ROZPOCET
| VV |  | P4*1,1 |  | 467.883 | [12 empty] | VV | 2 | 2 | True | 0 | ROZPOCET
| VV |  | P5C*1,1 |  | 316.47 | [12 empty] | VV | 2 | 2 | True | 0 | ROZPOCET
| VV |  | P5A*1,1 |  | 60.28 | [12 empty] | VV | 2 | 2 | True | 0 | ROZPOCET
| VV |  | P11*1,1 |  | 28.71 | [12 empty] | VV | 2 | 2 | True | 0 | ROZPOCET
| VV |  | P12*1,1 |  | 580.58 | [12 empty] | VV | 2 | 2 | True | 0 | ROZPOCET
| VV |  | P13*1,1 |  | 88.22 | [12 empty] | VV | 2 | 2 | True | 0 | ROZPOCET
| VV |  | P14*1,1 |  | 68.64 | [12 empty] | VV | 2 | 2 | True | 0 | ROZPOCET
| VV |  | P15*1,1 |  | 118.58 | [12 empty] | VV | 2 | 2 | True | 0 | ROZPOCET
| VV |  | P17B*1,1 |  | 145.97 | [12 empty] | VV | 2 | 2 | True | 0 | ROZPOCET
| VV |  | P19*1,1 |  | 253 | [12 empty] | VV | 2 | 2 | True | 0 | ROZPOCET
| VV |  | P20*1,1 |  | 57.64 | [12 empty] | VV | 2 | 2 | True | 0 | ROZPOCET
| VV |  | P21*1,1 |  | 37.29 | [12 empty] | VV | 2 | 2 | True | 0 | ROZPOCET
| VV |  | P22*1,1 |  | 31.46 | [12 empty] | VV | 2 | 2 | True | 0 | ROZPOCET
| VV |  | P23*1,1 |  | 106.26 | [12 empty] | VV | 2 | 2 | True | 0 | ROZPOCET
| VV |  | P24*1,1 |  | 115.72 | [12 empty] | VV | 2 | 2 | True | 0 | ROZPOCET
| VV |  | P25*1,1 |  | 36.85 | [12 empty] | VV | 2 | 2 | True | 0 | ROZPOCET
| VV |  | P29*1,1 |  | 8.03 | [12 empty] | VV | 2 | 2 | True | 0 | ROZPOCET
| VV |  | P30*1,1 |  | 52.25 | [12 empty] | VV | 2 | 2 | True | 0 | ROZPOCET
| VV |  | Součet |  | 12855.203 | [12 empty] | VV | 2 | 4 | True | 1 | ROZPOCET
| VV |  | 12855,203*1,1 'Přepočtené koeficientem množství |  | 14140.723 | [12 empty] | VV | 2 | 2 | False | 1 | ROZPOCET
313 | K | 713191001.R | Utěsnění spáry stěna/strop svislých konstrukcí min. vatou vč. přetmelení dle TZ C.6.2 | m | 309.762 |  | 0 |  |  | základní |  | 0 | 0 | 0 | 0 | 0 | 16 | K | 2 |  |  |  | ROZPOCET | [5 empty] | 0 | 0 | 0 | 0 | 0 | 1 | 0 | 16 | -1147080080
| PP |  | Utěsnění spáry stěna/strop svislých konstrukcí min. vatou vč. přetmelení dle TZ C.6.2 | [14 empty] | PP | 2
| VV |  | F6/3,0 |  | 247.399 | [12 empty] | VV | 2 | 2 | True | 0 | ROZPOCET
| VV |  | F5/3,0 |  | 45.483 | [12 empty] | VV | 2 | 2 | True | 0 | ROZPOCET
| VV |  | W4/3,0 |  | 16.88 | [12 empty] | VV | 2 | 2 | True | 0 | ROZPOCET
| VV |  | Součet |  | 309.762 | [12 empty] | VV | 2 | 4 | True | 1 | ROZPOCET
314 | K | 998713103 | Přesun hmot tonážní pro izolace tepelné v objektech v přes 12 do 24 m | t | 216.765 |  | 0 | CS ÚRS 2022 02 |  | základní |  | 0 | 0 | 0 | 0 | 0 | 16 | K | 2 |  |  |  | ROZPOCET | [5 empty] | 0 | 0 | 0 | 0 | 0 | 1 | 0 | 16 | 1745200172
| PP |  | Přesun hmot pro izolace tepelné stanovený z hmotnosti přesunovaného materiálu vodorovná dopravní vzdálenost do 50 m v objektech výšky přes 12 m do 24 m | [14 empty] | PP | 2
| Online PSC |  | https://podminky.urs.cz/item/CS_URS_2022_02/998713103 | [14 empty] | Online PSC | 2
| D | 714 | Akustická a protiotřesová opatření |  |  |  | 0 |  |  |  |  | 0 |  | 17.4014 |  | 0 | 2 | D | 1 |  |  |  | ROZPOCET | [11 empty] | 0
315 | K | 714111101R | Montáž a dodávka akustického obkladu kotveného k nosné konstrukci pro venkovní prostředí tl. 80 mm, FeZn konstrukce, absorpční materiál odolný povětrnostním podmínkám, hmotnost 35kg/m2, Rw=31dB, pohltivost alfa=0,6, akustická výplň z minerální vaty, akust | m2 | 68.295 |  | 0 |  |  | základní |  | 0 | 4e-05 | 0.0027318 | 0 | 0 | 16 | K | 2 |  |  |  | ROZPOCET | [5 empty] | 0 | 0 | 0 | 0 | 0 | 1 | 0 | 16 | 885951914
| PP |  | D+M akustického obkladu kotveného k nosné konstrukci pro venkovní prostředí tl. 80 mm, FeZn konstrukce, absorpční materiál odolný povětrnostním podmínkám, hmotnost 35kg/m2, Rw=31dB, pohltivost alfa=0,6, akustická výplň z minerální vaty, akustická výplň z minerální vaty, vč. FeZn konstrukce pro uchycení a lemování akus. panelu | [14 empty] | PP | 2
| P |  | Poznámka k položce: viz. skladba F7 Jednotková cena vš. navazujícího oplechování, kotvícího a spojovacího materiálu | [14 empty] | P | 2
| VV |  | "F7" 14,5*4,71 |  | 68.295 | [12 empty] | VV | 2 | 2 | True | 0 | ROZPOCET
| VV |  | Součet |  | 68.295 | [12 empty] | VV | 2 | 4 | True | 1 | ROZPOCET
316 | K | 71445000R | D+M akustická pryžová podložka pod dlažby tl. 2 mm | m2 | 4.5 |  | 0 |  |  | základní |  | 0 | 0 | 0 | 0 | 0 | 16 | K | 2 |  |  |  | ROZPOCET | [5 empty] | 0 | 0 | 0 | 0 | 0 | 1 | 0 | 16 | -1081656575
| PP |  | D+M akustická pryžová podložka pod dlažby tl. 2 mm | [14 empty] | PP | 2
| VV |  | "hl. schodiště" 3*1,5 |  | 4.5 | [12 empty] | VV | 2 | 2 | True | 0 | ROZPOCET
| VV |  | Součet |  | 4.5 | [12 empty] | VV | 2 | 4 | True | 1 | ROZPOCET
317 | K | 714451011 | Montáž antivibračních rohoží z recyklované pryže celoplošně lepených vodorovně | m2 | 658.02 |  | 0 | CS ÚRS 2022 02 |  | základní |  | 0 | 0.00102 | 0.67118 | 0 | 0 | 16 | K | 2 |  |  |  | ROZPOCET | [5 empty] | 0 | 0 | 0 | 0 | 0 | 1 | 0 | 16 | 370816017
| PP |  | Montáž antivibračních rohoží stavebních konstrukcí a strojních zařízení z recyklované pryže celoplošně lepené vodorovně | [14 empty] | PP | 2
| Online PSC |  | https://podminky.urs.cz/item/CS_URS_2022_02/714451011 | [14 empty] | Online PSC | 2
318 | M | 27244009.R | antivibrační izolace z míchaného polyuretanu (pod základy technologie) | m2 | 77.721 |  | 0 |  |  | základní |  | 0 | 0.006 | 0.46633 | 0 | 0 | 32 | M | 2 |  |  |  | ROZPOCET | [5 empty] | 0 | 0 | 0 | 0 | 0 | 1 | 0 | 16 | -2067874148
| PP |  | antivibrační izolace z míchaného polyuretanu (pod základy technologie) | [14 empty] | PP | 2
| VV |  | "E.015, STROJOVNA CHLAZENÍ" 3,95*1,4+3,9*1,3 |  | 10.6 | [12 empty] | VV | 2 | 2 | True | 0 | ROZPOCET
| VV |  | Mezisoučet |  | 10.6 | [12 empty] | VV | 2 | 3 | True | 0 | ROZPOCET
| VV |  | "E.427, STROJOVNA VZT" 0,45*0,45*2 + 2,9*1,8 |  | 5.625 | [12 empty] | VV | 2 | 2 | True | 0 | ROZPOCET
| VV |  | "E.424, STROJOVNA VZT" 3,5*1,5+4,4*1,5+5,1*1,8+3,5*1,5+3,8*1,8 |  | 33.12 | [12 empty] | VV | 2 | 2 | True | 0 | ROZPOCET
| VV |  | "E.425, STROJOVNA VZT" 5,1*2,4 + 3,5*1,73 + 4,4*1,45 |  | 24.675 | [12 empty] | VV | 2 | 2 | True | 0 | ROZPOCET
| VV |  | Mezisoučet |  | 63.42 | [12 empty] | VV | 2 | 3 | True | 0 | ROZPOCET
| VV |  | Součet |  | 74.02 | [12 empty] | VV | 2 | 4 | True | 1 | ROZPOCET
| VV |  | 74,02*1,05 'Přepočtené koeficientem množství |  | 77.721 | [12 empty] | VV | 2 | 2 | False | 1 | ROZPOCET
319 | M | 27244010.R | antivibrační izolace z míchaného polyuretanu (zatížení max. 0,011 N/mm2), tl. 25 mm | m2 | 613.2 |  | 0 |  |  | základní |  | 0 | 0.006 | 3.6792 | 0 | 0 | 32 | M | 2 |  |  |  | ROZPOCET | [5 empty] | 0 | 0 | 0 | 0 | 0 | 1 | 0 | 16 | -366302214
| PP |  | antivibrační izolace z míchaného polyuretanu (zatížení max. 0,011 N/mm2), tl. 25 mm | [14 empty] | PP | 2
| VV |  | P6 |  | 584 | [12 empty] | VV | 2 | 2 | True | 0 | ROZPOCET
| VV |  | Součet |  | 584 | [12 empty] | VV | 2 | 4 | True | 1 | ROZPOCET
| VV |  | 584*1,05 'Přepočtené koeficientem množství |  | 613.2 | [12 empty] | VV | 2 | 2 | False | 1 | ROZPOCET
320 | K | 71411PU3A | D+M akustického obkladu stěn z panelů PU3.A vč. kotvení a příslušenství | m2 | 336.96 |  | 0 |  |  | základní |  | 0 | 0.03 | 10.1088 | 0 | 0 | 16 | K | 2 |  |  |  | ROZPOCET | [5 empty] | 0 | 0 | 0 | 0 | 0 | 1 | 0 | 16 | -1394745308
| PP |  | D+M akustického obkladu stěn z panelů PU3.A vč. kotvení a příslušenství | [14 empty] | PP | 2
| P |  | Poznámka k položce: - Akustický (zvukopohltivý) obklad zadní stěny poslucháren a seminárních místností. - Panely ze skelných vláken, rozměr prvku 2700x1200mm tl. 40mm osazené do Al nebo FeZn profilů - Nárazuvzdorný akustický stěnový obklad se součinitelem zvukové absorpce dle klasifikace EN ISO 11654 αw=1,0. Klasifikace systému dle obsahu těkavých organických sloučenin (Francouzská emisní třída VOC) ISO 16000-6, třída VOC A+. Artikulační třída, ASTM E1111, ASTM E1110 min. 230. - Panely systému mají rovnou boční hranu, tloušťka panelu 40 mm a rozměrem panelu 2700x1200 mm. Panely se instalují přímo na podkladní konstrukci s obvodovým U-profilem se systémovými, neostrými rohy. Formát se dá upravovat řezem. Systém podle DIN 18032 část 3 a splňuje požadavky nárazuodolnosti odpovídající třídě 1A. Hmotnost celkové instalace je do 5 kg/m². Panely mají nehořlavé vnitřní jádro vyrobené minerální vlny vysoké hustoty s pojivem na rostlinné bázi, třídy A2-s1 d0 dle EN 13501-1. Tepelný odpor panelů je Rp=1,0 m²°C/W. Viditelný povrch panelu je pokryt nárazuvzdornou silnou tkaninou ze skelných vláken v barvě bílá 085 nebo dle vzorníku výrobce. Nejbližší barevný vzorek NCS: S 1002-Y. Světelná odrazivost povrchu je 78%. Zadní strana panelu je pokryta přírodně zbarvenou sklovlákennou tkaninou. Panely odolávají trvalé relativní vlhkosti prostředí do 95% při 30°C bez rizika vydouvání, deformace nebo oddělování jednotlivých vrstev (ISO 4611). Údržba systému je možná pomocí vysávání nebo týdenním čištění za mokra. - Grafika potisku a vzorky budou odsouhlaseny LFUK a architektem. | [14 empty] | P | 2
| VV |  | PU3A |  | 336.96 | [12 empty] | VV | 2 | 2 | True | 1 | ROZPOCET
321 | K | 71411PU3B | D+M akustického obkladu stěn z panelů PU3.B vč. potisku, kotvení a příslušenství | m2 | 82.44 |  | 0 |  |  | základní |  | 0 | 0.03 | 2.4732 | 0 | 0 | 16 | K | 2 |  |  |  | ROZPOCET | [5 empty] | 0 | 0 | 0 | 0 | 0 | 1 | 0 | 16 | 1215700053
| PP |  | D+M akustického obkladu stěn z panelů PU3.B vč. potisku, kotvení a příslušenství | [14 empty] | PP | 2
| P |  | Poznámka k položce: - Akustický (zvukopohltivý) obklad stěn auly a atria s potiskem dle arch. řešení. - Panely ze skelných vláken, rozměr prvku 2700x1200mm tl. 40mm osazené do Al nebo FeZn profilů - Nárazuvzdorný akustický stěnový obklad se součinitelem zvukové absorpce dle klasifikace EN ISO 11654 αw=1,0. Klasifikace systému dle obsahu těkavých organických sloučenin (Francouzská emisní třída VOC) ISO 16000-6, třída VOC A+. Artikulační třída, ASTM E1111, ASTM E1110 min. 230. - Panely systému mají rovnou boční hranu, tloušťka panelu 40 mm a rozměrem panelu 2700x1200 mm. Panely se instalují přímo na podkladní konstrukci s obvodovým U-profilem se systémovými, neostrými rohy. Formát se dá upravovat řezem. Systém podle DIN 18032 část 3 a splňuje požadavky nárazuodolnosti odpovídající třídě 1A. Hmotnost celkové instalace je do 5 kg/m². Panely mají nehořlavé vnitřní jádro vyrobené minerální vlny vysoké hustoty s pojivem na rostlinné bázi, třídy A2-s1 d0 dle EN 13501-1. Tepelný odpor panelů je Rp=1,0 m²°C/W. Viditelný povrch panelu je pokryt nárazuvzdornou silnou tkaninou ze skelných vláken v barvě bílá 085 nebo dle vzorníku výrobce. Nejbližší barevný vzorek NCS: S 1002-Y. Světelná odrazivost povrchu je 78%. Zadní strana panelu je pokryta přírodně zbarvenou sklovlákennou tkaninou. Panely odolávají trvalé relativní vlhkosti prostředí do 95% při 30°C bez rizika vydouvání, deformace nebo oddělování jednotlivých vrstev (ISO 4611). Údržba systému je možná pomocí vysávání nebo týdenním čištění za mokra. - Grafika potisku a vzorky budou odsouhlaseny LFUK a architektem. | [14 empty] | P | 2
| VV |  | PU3B |  | 82.44 | [12 empty] | VV | 2 | 2 | True | 1 | ROZPOCET
322 | K | 998714103 | Přesun hmot tonážní pro akustická a protiotřesová opatření v objektech v do 24 m | t | 17.401 |  | 0 | CS ÚRS 2022 02 |  | základní |  | 0 | 0 | 0 | 0 | 0 | 16 | K | 2 |  |  |  | ROZPOCET | [5 empty] | 0 | 0 | 0 | 0 | 0 | 1 | 0 | 16 | 1839107350
| PP |  | Přesun hmot pro akustická a protiotřesová opatření stanovený z hmotnosti přesunovaného materiálu vodorovná dopravní vzdálenost do 50 m v objektech výšky přes 12 do 24 m | [14 empty] | PP | 2
| Online PSC |  | https://podminky.urs.cz/item/CS_URS_2022_02/998714103 | [14 empty] | Online PSC | 2
| D | 725 | Zdravotechnika - zařizovací předměty |  |  |  | 0 |  |  |  |  | 0 |  | 0 |  | 0 | 2 | D | 1 |  |  |  | ROZPOCET | [11 empty] | 0
323 | K | 725290J64.R | D+M J64 první vybavení Sestava WC Muži dle tabulky ostatních výrobků | soubor | 1 |  | 0 |  |  | základní |  | 0 | 0 | 0 | 0 | 0 | 16 | K | 2 |  |  |  | ROZPOCET | [5 empty] | 0 | 0 | 0 | 0 | 0 | 1 | 0 | 16 | -588771556
| PP |  | D+M J64 první vybavení Sestava WC Muži dle tabulky ostatních výrobků | [14 empty] | PP | 2
| P |  | Poznámka k položce: Jednotková cena vč. kotvení a kotevního materiálu. | [14 empty] | P | 2
324 | K | 725290J65.R | D+M J65 první vybavení Sestava WC Muži - Předsíň dle tabulky ostatních výrobků | soubor | 1 |  | 0 |  |  | základní |  | 0 | 0 | 0 | 0 | 0 | 16 | K | 2 |  |  |  | ROZPOCET | [5 empty] | 0 | 0 | 0 | 0 | 0 | 1 | 0 | 16 | -486203762
| PP |  | D+M J65 první vybavení Sestava WC Muži - Předsíň dle tabulky ostatních výrobků | [14 empty] | PP | 2
| P |  | Poznámka k položce: Jednotková cena vč. kotvení a kotevního materiálu. | [14 empty] | P | 2
325 | K | 725290J66.R | D+M J66 první vybavení Sestava pro sprchy Muži/invalidní dle tabulky ostatních výrobků | soubor | 1 |  | 0 |  |  | základní |  | 0 | 0 | 0 | 0 | 0 | 16 | K | 2 |  |  |  | ROZPOCET | [5 empty] | 0 | 0 | 0 | 0 | 0 | 1 | 0 | 16 | 725663066
| PP |  | D+M J66 první vybavení Sestava pro sprchy Muži/invalidní dle tabulky ostatních výrobků | [14 empty] | PP | 2
| P |  | Poznámka k položce: Jednotková cena vč. kotvení a kotevního materiálu. | [14 empty] | P | 2
326 | K | 725290J67.R | D+M J67 první vybavení Sestava WC Ženy dle tabulky ostatních výrobků | soubor | 1 |  | 0 |  |  | základní |  | 0 | 0 | 0 | 0 | 0 | 16 | K | 2 |  |  |  | ROZPOCET | [5 empty] | 0 | 0 | 0 | 0 | 0 | 1 | 0 | 16 | 805822328
| PP |  | D+M J67 první vybavení Sestava WC Ženy dle tabulky ostatních výrobků | [14 empty] | PP | 2
| P |  | Poznámka k položce: Jednotková cena vč. kotvení a kotevního materiálu. | [14 empty] | P | 2
327 | K | 725290J68.R | D+M J68 první vybavení Sestava WC Ženy - Předsíň dle tabulky ostatních výrobků | soubor | 1 |  | 0 |  |  | základní |  | 0 | 0 | 0 | 0 | 0 | 16 | K | 2 |  |  |  | ROZPOCET | [5 empty] | 0 | 0 | 0 | 0 | 0 | 1 | 0 | 16 | -454809732
| PP |  | D+M J68 první vybavení Sestava WC Ženy - Předsíň dle tabulky ostatních výrobků | [14 empty] | PP | 2
| P |  | Poznámka k položce: Jednotková cena vč. kotvení a kotevního materiálu. | [14 empty] | P | 2
328 | K | 725290J69.R | D+M J69 první vybavení Sestava pro sprchy Ženy/invalidní dle tabulky ostatních výrobků | soubor | 1 |  | 0 |  |  | základní |  | 0 | 0 | 0 | 0 | 0 | 16 | K | 2 |  |  |  | ROZPOCET | [5 empty] | 0 | 0 | 0 | 0 | 0 | 1 | 0 | 16 | -1647389646
| PP |  | D+M J69 první vybavení Sestava pro sprchy Ženy/invalidní dle tabulky ostatních výrobků | [14 empty] | PP | 2
| P |  | Poznámka k položce: Jednotková cena vč. kotvení a kotevního materiálu. | [14 empty] | P | 2
329 | K | 725290J70.R | D+M J70 první vybavení WC sestava pro invalidy dle tabulky ostatních výrobků | soubor | 9 |  | 0 |  |  | základní |  | 0 | 0 | 0 | 0 | 0 | 16 | K | 2 |  |  |  | ROZPOCET | [5 empty] | 0 | 0 | 0 | 0 | 0 | 1 | 0 | 16 | -71218574
| PP |  | D+M J70 první vybavení WC sestava pro invalidy dle tabulky ostatních výrobků | [14 empty] | PP | 2
| P |  | Poznámka k položce: Jednotková cena vč. kotvení a kotevního materiálu. | [14 empty] | P | 2
330 | K | 725290J71.R | D+M J71 první vybavení Umyvadlo samostatně sojící dle tabulky ostatních výrobků | soubor | 44 |  | 0 |  |  | základní |  | 0 | 0 | 0 | 0 | 0 | 16 | K | 2 |  |  |  | ROZPOCET | [5 empty] | 0 | 0 | 0 | 0 | 0 | 1 | 0 | 16 | 2115192028
| PP |  | D+M J71 první vybavení Umyvadlo samostatně sojící dle tabulky ostatních výrobků | [14 empty] | PP | 2
| P |  | Poznámka k položce: Jednotková cena vč. kotvení a kotevního materiálu. | [14 empty] | P | 2
331 | K | 725290J72.R | D+M J72 první vybavení Šatna velín dle tabulky ostatních výrobků | soubor | 1 |  | 0 |  |  | základní |  | 0 | 0 | 0 | 0 | 0 | 16 | K | 2 |  |  |  | ROZPOCET | [5 empty] | 0 | 0 | 0 | 0 | 0 | 1 | 0 | 16 | 1507467055
| PP |  | D+M J72 první vybavení Šatna velín dle tabulky ostatních výrobků | [14 empty] | PP | 2
| P |  | Poznámka k položce: Jednotková cena vč. kotvení a kotevního materiálu. | [14 empty] | P | 2
332 | K | 725290J73.R | D+M J73 první vybavení Sestava WC Muži dle tabulky ostatních výrobků | soubor | 1 |  | 0 |  |  | základní |  | 0 | 0 | 0 | 0 | 0 | 16 | K | 2 |  |  |  | ROZPOCET | [5 empty] | 0 | 0 | 0 | 0 | 0 | 1 | 0 | 16 | 1786859918
| PP |  | D+M J73 první vybavení Sestava WC Muži dle tabulky ostatních výrobků | [14 empty] | PP | 2
| P |  | Poznámka k položce: Jednotková cena vč. kotvení a kotevního materiálu. | [14 empty] | P | 2
333 | K | 725290J74.R | D+M J74 první vybavení Sestava WC Muži - Předsíň dle tabulky ostatních výrobků | soubor | 1 |  | 0 |  |  | základní |  | 0 | 0 | 0 | 0 | 0 | 16 | K | 2 |  |  |  | ROZPOCET | [5 empty] | 0 | 0 | 0 | 0 | 0 | 1 | 0 | 16 | -1581714655
| PP |  | D+M J74 první vybavení Sestava WC Muži - Předsíň dle tabulky ostatních výrobků | [14 empty] | PP | 2
| P |  | Poznámka k položce: Jednotková cena vč. kotvení a kotevního materiálu. | [14 empty] | P | 2
334 | K | 725290J75.R | D+M J75 první vybavení Sestava WC Ženy dle tabulky ostatních výrobků | soubor | 1 |  | 0 |  |  | základní |  | 0 | 0 | 0 | 0 | 0 | 16 | K | 2 |  |  |  | ROZPOCET | [5 empty] | 0 | 0 | 0 | 0 | 0 | 1 | 0 | 16 | 1800615227
| PP |  | D+M J75 první vybavení Sestava WC Ženy dle tabulky ostatních výrobků | [14 empty] | PP | 2
| P |  | Poznámka k položce: Jednotková cena vč. kotvení a kotevního materiálu. | [14 empty] | P | 2
335 | K | 725290J76.R | D+M J76 první vybavení Sestava WC Ženy - Předsíň dle tabulky ostatních výrobků | soubor | 1 |  | 0 |  |  | základní |  | 0 | 0 | 0 | 0 | 0 | 16 | K | 2 |  |  |  | ROZPOCET | [5 empty] | 0 | 0 | 0 | 0 | 0 | 1 | 0 | 16 | 1057797097
| PP |  | D+M J76 první vybavení Sestava WC Ženy - Předsíň dle tabulky ostatních výrobků | [14 empty] | PP | 2
| P |  | Poznámka k položce: Jednotková cena vč. kotvení a kotevního materiálu. | [14 empty] | P | 2
336 | K | 725290J77.R | D+M J77 první vybavení Sestava WC Muži dle tabulky ostatních výrobků | soubor | 1 |  | 0 |  |  | základní |  | 0 | 0 | 0 | 0 | 0 | 16 | K | 2 |  |  |  | ROZPOCET | [5 empty] | 0 | 0 | 0 | 0 | 0 | 1 | 0 | 16 | 412343413
| PP |  | D+M J77 první vybavení Sestava WC Muži dle tabulky ostatních výrobků | [14 empty] | PP | 2
| P |  | Poznámka k položce: Jednotková cena vč. kotvení a kotevního materiálu. | [14 empty] | P | 2
337 | K | 725290J78.R | D+M J78 první vybavení Sestava WC Muži - Předsíň dle tabulky ostatních výrobků | soubor | 1 |  | 0 |  |  | základní |  | 0 | 0 | 0 | 0 | 0 | 16 | K | 2 |  |  |  | ROZPOCET | [5 empty] | 0 | 0 | 0 | 0 | 0 | 1 | 0 | 16 | 484734365
| PP |  | D+M J78 první vybavení Sestava WC Muži - Předsíň dle tabulky ostatních výrobků | [14 empty] | PP | 2
| P |  | Poznámka k položce: Jednotková cena vč. kotvení a kotevního materiálu. | [14 empty] | P | 2
338 | K | 725290J79.R | D+M J79 první vybavení Sestava WC Ženy dle tabulky ostatních výrobků | soubor | 1 |  | 0 |  |  | základní |  | 0 | 0 | 0 | 0 | 0 | 16 | K | 2 |  |  |  | ROZPOCET | [5 empty] | 0 | 0 | 0 | 0 | 0 | 1 | 0 | 16 | -510564742
| PP |  | D+M J79 první vybavení Sestava WC Ženy dle tabulky ostatních výrobků | [14 empty] | PP | 2
| P |  | Poznámka k položce: Jednotková cena vč. kotvení a kotevního materiálu. | [14 empty] | P | 2
339 | K | 725290J80.R | D+M J80 první vybavení Sestava WC Ženy - Předsíň dle tabulky ostatních výrobků | soubor | 1 |  | 0 |  |  | základní |  | 0 | 0 | 0 | 0 | 0 | 16 | K | 2 |  |  |  | ROZPOCET | [5 empty] | 0 | 0 | 0 | 0 | 0 | 1 | 0 | 16 | -132009743
| PP |  | D+M J80 první vybavení Sestava WC Ženy - Předsíň dle tabulky ostatních výrobků | [14 empty] | PP | 2
| P |  | Poznámka k položce: Jednotková cena vč. kotvení a kotevního materiálu. | [14 empty] | P | 2
340 | K | 725290J81.R | D+M J81 první vybavení WC + Sprcha muži dle tabulky ostatních výrobků | soubor | 1 |  | 0 |  |  | základní |  | 0 | 0 | 0 | 0 | 0 | 16 | K | 2 |  |  |  | ROZPOCET | [5 empty] | 0 | 0 | 0 | 0 | 0 | 1 | 0 | 16 | 1572172695
| PP |  | D+M J81 první vybavení WC + Sprcha muži dle tabulky ostatních výrobků | [14 empty] | PP | 2
| P |  | Poznámka k položce: Jednotková cena vč. kotvení a kotevního materiálu. | [14 empty] | P | 2
341 | K | 725290J82.R | D+M J82 první vybavení WC + Sprcha Ženy dle tabulky ostatních výrobků | soubor | 1 |  | 0 |  |  | základní |  | 0 | 0 | 0 | 0 | 0 | 16 | K | 2 |  |  |  | ROZPOCET | [5 empty] | 0 | 0 | 0 | 0 | 0 | 1 | 0 | 16 | 884224909
| PP |  | D+M J82 první vybavení WC + Sprcha Ženy dle tabulky ostatních výrobků | [14 empty] | PP | 2
| P |  | Poznámka k položce: Jednotková cena vč. kotvení a kotevního materiálu. | [14 empty] | P | 2
342 | K | 725290J83.R | D+M J83 první vybavení WC + Sprcha Muži dle tabulky ostatních výrobků | soubor | 1 |  | 0 |  |  | základní |  | 0 | 0 | 0 | 0 | 0 | 16 | K | 2 |  |  |  | ROZPOCET | [5 empty] | 0 | 0 | 0 | 0 | 0 | 1 | 0 | 16 | -592740311
| PP |  | D+M J83 první vybavení WC + Sprcha Muži dle tabulky ostatních výrobků | [14 empty] | PP | 2
| P |  | Poznámka k položce: Jednotková cena vč. kotvení a kotevního materiálu. | [14 empty] | P | 2
343 | K | 725290J84.R | D+M J84 první vybavení Umývárny Muži dle tabulky ostatních výrobků | soubor | 5 |  | 0 |  |  | základní |  | 0 | 0 | 0 | 0 | 0 | 16 | K | 2 |  |  |  | ROZPOCET | [5 empty] | 0 | 0 | 0 | 0 | 0 | 1 | 0 | 16 | -1390485073
| PP |  | D+M J84 první vybavení Umývárny Muži dle tabulky ostatních výrobků | [14 empty] | PP | 2
| P |  | Poznámka k položce: Jednotková cena vč. kotvení a kotevního materiálu. | [14 empty] | P | 2
344 | K | 725290J85.R | D+M J85 první vybavení Umývárny Ženy dle tabulky ostatních výrobků | soubor | 5 |  | 0 |  |  | základní |  | 0 | 0 | 0 | 0 | 0 | 16 | K | 2 |  |  |  | ROZPOCET | [5 empty] | 0 | 0 | 0 | 0 | 0 | 1 | 0 | 16 | -570627477
| PP |  | D+M J85 první vybavení Umývárny Ženy dle tabulky ostatních výrobků | [14 empty] | PP | 2
| P |  | Poznámka k položce: Jednotková cena vč. kotvení a kotevního materiálu. | [14 empty] | P | 2
345 | K | 725290J86.R | D+M J86 první vybavení Sestava WC Muži dle tabulky ostatních výrobků | soubor | 4 |  | 0 |  |  | základní |  | 0 | 0 | 0 | 0 | 0 | 16 | K | 2 |  |  |  | ROZPOCET | [5 empty] | 0 | 0 | 0 | 0 | 0 | 1 | 0 | 16 | 56774154
| PP |  | D+M J86 první vybavení Sestava WC Muži dle tabulky ostatních výrobků | [14 empty] | PP | 2
| P |  | Poznámka k položce: Jednotková cena vč. kotvení a kotevního materiálu. | [14 empty] | P | 2
346 | K | 725290J87.R | D+M J87 první vybavení Sestava WC Muži - Předsíň dle tabulky ostatních výrobků | soubor | 4 |  | 0 |  |  | základní |  | 0 | 0 | 0 | 0 | 0 | 16 | K | 2 |  |  |  | ROZPOCET | [5 empty] | 0 | 0 | 0 | 0 | 0 | 1 | 0 | 16 | -494297812
| PP |  | D+M J87 první vybavení Sestava WC Muži - Předsíň dle tabulky ostatních výrobků | [14 empty] | PP | 2
| P |  | Poznámka k položce: Jednotková cena vč. kotvení a kotevního materiálu. | [14 empty] | P | 2
347 | K | 725290J88.R | D+M J88 první vybavení Sestava WC Ženy dle tabulky ostatních výrobků | soubor | 4 |  | 0 |  |  | základní |  | 0 | 0 | 0 | 0 | 0 | 16 | K | 2 |  |  |  | ROZPOCET | [5 empty] | 0 | 0 | 0 | 0 | 0 | 1 | 0 | 16 | -1355880235
| PP |  | D+M J88 první vybavení Sestava WC Ženy dle tabulky ostatních výrobků | [14 empty] | PP | 2
| P |  | Poznámka k položce: Jednotková cena vč. kotvení a kotevního materiálu. | [14 empty] | P | 2
348 | K | 725290J89.R | D+M J89 první vybavení Sestava WC Ženy - Předsíň dle tabulky ostatních výrobků | soubor | 4 |  | 0 |  |  | základní |  | 0 | 0 | 0 | 0 | 0 | 16 | K | 2 |  |  |  | ROZPOCET | [5 empty] | 0 | 0 | 0 | 0 | 0 | 1 | 0 | 16 | 1592202991
| PP |  | D+M J89 první vybavení Sestava WC Ženy - Předsíň dle tabulky ostatních výrobků | [14 empty] | PP | 2
| P |  | Poznámka k položce: Jednotková cena vč. kotvení a kotevního materiálu. | [14 empty] | P | 2
349 | K | 725290J90.R | D+M J90 první vybavení Sestava WC Muži dle tabulky ostatních výrobků | soubor | 3 |  | 0 |  |  | základní |  | 0 | 0 | 0 | 0 | 0 | 16 | K | 2 |  |  |  | ROZPOCET | [5 empty] | 0 | 0 | 0 | 0 | 0 | 1 | 0 | 16 | 214094992
| PP |  | D+M J90 první vybavení Sestava WC Muži dle tabulky ostatních výrobků | [14 empty] | PP | 2
| P |  | Poznámka k položce: Jednotková cena vč. kotvení a kotevního materiálu. | [14 empty] | P | 2
350 | K | 725290J91.R | D+M J91 první vybavení Sestava WC Muži - Předsíň dle tabulky ostatních výrobků | soubor | 3 |  | 0 |  |  | základní |  | 0 | 0 | 0 | 0 | 0 | 16 | K | 2 |  |  |  | ROZPOCET | [5 empty] | 0 | 0 | 0 | 0 | 0 | 1 | 0 | 16 | -936828900
| PP |  | D+M J91 první vybavení Sestava WC Muži - Předsíň dle tabulky ostatních výrobků | [14 empty] | PP | 2
| P |  | Poznámka k položce: Jednotková cena vč. kotvení a kotevního materiálu. | [14 empty] | P | 2
351 | K | 725290J92.R | D+M J92 první vybavení Sestava WC Ženy dle tabulky ostatních výrobků | soubor | 3 |  | 0 |  |  | základní |  | 0 | 0 | 0 | 0 | 0 | 16 | K | 2 |  |  |  | ROZPOCET | [5 empty] | 0 | 0 | 0 | 0 | 0 | 1 | 0 | 16 | 1697692975
| PP |  | D+M J92 první vybavení Sestava WC Ženy dle tabulky ostatních výrobků | [14 empty] | PP | 2
| P |  | Poznámka k položce: Jednotková cena vč. kotvení a kotevního materiálu. | [14 empty] | P | 2
352 | K | 725290J93.R | D+M J93 první vybavení Sestava WC Ženy - Předsíň dle tabulky ostatních výrobků | soubor | 3 |  | 0 |  |  | základní |  | 0 | 0 | 0 | 0 | 0 | 16 | K | 2 |  |  |  | ROZPOCET | [5 empty] | 0 | 0 | 0 | 0 | 0 | 1 | 0 | 16 | 813608472
| PP |  | D+M J93 první vybavení Sestava WC Ženy - Předsíň dle tabulky ostatních výrobků | [14 empty] | PP | 2
| P |  | Poznámka k položce: Jednotková cena vč. kotvení a kotevního materiálu. | [14 empty] | P | 2
353 | K | 725290J94.R | D+M J94 první vybavení Sestava WC Muži dle tabulky ostatních výrobků | soubor | 1 |  | 0 |  |  | základní |  | 0 | 0 | 0 | 0 | 0 | 16 | K | 2 |  |  |  | ROZPOCET | [5 empty] | 0 | 0 | 0 | 0 | 0 | 1 | 0 | 16 | 2055191719
| PP |  | D+M J94 první vybavení Sestava WC Muži dle tabulky ostatních výrobků | [14 empty] | PP | 2
| P |  | Poznámka k položce: Jednotková cena vč. kotvení a kotevního materiálu. | [14 empty] | P | 2
354 | K | 725290J95.R | D+M J95 první vybavení Sestava WC Muži - Předsíň dle tabulky ostatních výrobků | soubor | 1 |  | 0 |  |  | základní |  | 0 | 0 | 0 | 0 | 0 | 16 | K | 2 |  |  |  | ROZPOCET | [5 empty] | 0 | 0 | 0 | 0 | 0 | 1 | 0 | 16 | -1292496135
| PP |  | D+M J95 první vybavení Sestava WC Muži - Předsíň dle tabulky ostatních výrobků | [14 empty] | PP | 2
| P |  | Poznámka k položce: Jednotková cena vč. kotvení a kotevního materiálu. | [14 empty] | P | 2
355 | K | 725290J96.R | D+M J96 první vybavení Sestava WC Ženy dle tabulky ostatních výrobků | soubor | 1 |  | 0 |  |  | základní |  | 0 | 0 | 0 | 0 | 0 | 16 | K | 2 |  |  |  | ROZPOCET | [5 empty] | 0 | 0 | 0 | 0 | 0 | 1 | 0 | 16 | -1561991768
| PP |  | D+M J96 první vybavení Sestava WC Ženy dle tabulky ostatních výrobků | [14 empty] | PP | 2
| P |  | Poznámka k položce: Jednotková cena vč. kotvení a kotevního materiálu. | [14 empty] | P | 2
356 | K | 725290J97.R | D+M J97 první vybavení Sestava WC Ženy - Předsíň dle tabulky ostatních výrobků | soubor | 1 |  | 0 |  |  | základní |  | 0 | 0 | 0 | 0 | 0 | 16 | K | 2 |  |  |  | ROZPOCET | [5 empty] | 0 | 0 | 0 | 0 | 0 | 1 | 0 | 16 | 789742564
| PP |  | D+M J97 první vybavení Sestava WC Ženy - Předsíň dle tabulky ostatních výrobků | [14 empty] | PP | 2
| P |  | Poznámka k položce: Jednotková cena vč. kotvení a kotevního materiálu. | [14 empty] | P | 2
357 | K | 725290J98.R | D+M J98 první vybavení Sestava WC Muži dle tabulky ostatních výrobků | soubor | 1 |  | 0 |  |  | základní |  | 0 | 0 | 0 | 0 | 0 | 16 | K | 2 |  |  |  | ROZPOCET | [5 empty] | 0 | 0 | 0 | 0 | 0 | 1 | 0 | 16 | 1485085970
| PP |  | D+M J98 první vybavení Sestava WC Muži dle tabulky ostatních výrobků | [14 empty] | PP | 2
| P |  | Poznámka k položce: Jednotková cena vč. kotvení a kotevního materiálu. | [14 empty] | P | 2
358 | K | 725290J99.R | D+M J99 první vybavení Sestava WC Muži - Předsíň dle tabulky ostatních výrobků | soubor | 1 |  | 0 |  |  | základní |  | 0 | 0 | 0 | 0 | 0 | 16 | K | 2 |  |  |  | ROZPOCET | [5 empty] | 0 | 0 | 0 | 0 | 0 | 1 | 0 | 16 | -419331921
| PP |  | D+M J99 první vybavení Sestava WC Muži - Předsíň dle tabulky ostatních výrobků | [14 empty] | PP | 2
| P |  | Poznámka k položce: Jednotková cena vč. kotvení a kotevního materiálu. | [14 empty] | P | 2
359 | K | 725290J100.R | D+M J100 první vybavení Sestava WC Ženy dle tabulky ostatních výrobků | soubor | 1 |  | 0 |  |  | základní |  | 0 | 0 | 0 | 0 | 0 | 16 | K | 2 |  |  |  | ROZPOCET | [5 empty] | 0 | 0 | 0 | 0 | 0 | 1 | 0 | 16 | 573891637
| PP |  | D+M J100 první vybavení Sestava WC Ženy dle tabulky ostatních výrobků | [14 empty] | PP | 2
| P |  | Poznámka k položce: Jednotková cena vč. kotvení a kotevního materiálu. | [14 empty] | P | 2
360 | K | 725290J101.R | D+M J101 první vybavení Sestava WC Ženy - Předsíň dle tabulky ostatních výrobků | soubor | 1 |  | 0 |  |  | základní |  | 0 | 0 | 0 | 0 | 0 | 16 | K | 2 |  |  |  | ROZPOCET | [5 empty] | 0 | 0 | 0 | 0 | 0 | 1 | 0 | 16 | -1045160012
| PP |  | D+M J101 první vybavení Sestava WC Ženy - Předsíň dle tabulky ostatních výrobků | [14 empty] | PP | 2
| P |  | Poznámka k položce: Jednotková cena vč. kotvení a kotevního materiálu. | [14 empty] | P | 2
361 | K | 725290J102.R | D+M J102 první vybavení WC Recepce dle tabulky ostatních výrobků | soubor | 1 |  | 0 |  |  | základní |  | 0 | 0 | 0 | 0 | 0 | 16 | K | 2 |  |  |  | ROZPOCET | [5 empty] | 0 | 0 | 0 | 0 | 0 | 1 | 0 | 16 | -1571080764
| PP |  | D+M J102 první vybavení WC Recepce dle tabulky ostatních výrobků | [14 empty] | PP | 2
| P |  | Poznámka k položce: Jednotková cena vč. kotvení a kotevního materiálu. | [14 empty] | P | 2
362 | K | 725290J103.R | D+M J103 první vybavení Sestava WC Muži dle tabulky ostatních výrobků | soubor | 1 |  | 0 |  |  | základní |  | 0 | 0 | 0 | 0 | 0 | 16 | K | 2 |  |  |  | ROZPOCET | [5 empty] | 0 | 0 | 0 | 0 | 0 | 1 | 0 | 16 | 2061491036
| PP |  | D+M J103 první vybavení Sestava WC Muži dle tabulky ostatních výrobků | [14 empty] | PP | 2
| P |  | Poznámka k položce: Jednotková cena vč. kotvení a kotevního materiálu. | [14 empty] | P | 2
363 | K | 725290J104.R | D+M J104 první vybavení Sestava WC Muži - Předsíň dle tabulky ostatních výrobků | soubor | 1 |  | 0 |  |  | základní |  | 0 | 0 | 0 | 0 | 0 | 16 | K | 2 |  |  |  | ROZPOCET | [5 empty] | 0 | 0 | 0 | 0 | 0 | 1 | 0 | 16 | 777721049
| PP |  | D+M J104 první vybavení Sestava WC Muži - Předsíň dle tabulky ostatních výrobků | [14 empty] | PP | 2
| P |  | Poznámka k položce: Jednotková cena vč. kotvení a kotevního materiálu. | [14 empty] | P | 2
364 | K | 725290J105.R | D+M J105 první vybavení Sestava WC Ženy dle tabulky ostatních výrobků | soubor | 1 |  | 0 |  |  | základní |  | 0 | 0 | 0 | 0 | 0 | 16 | K | 2 |  |  |  | ROZPOCET | [5 empty] | 0 | 0 | 0 | 0 | 0 | 1 | 0 | 16 | 1742942841
| PP |  | D+M J105 první vybavení Sestava WC Ženy dle tabulky ostatních výrobků | [14 empty] | PP | 2
| P |  | Poznámka k položce: Jednotková cena vč. kotvení a kotevního materiálu. | [14 empty] | P | 2
365 | K | 725290J106.R | D+M J106 první vybavení Sestava WC Ženy - Předsíň dle tabulky ostatních výrobků | soubor | 1 |  | 0 |  |  | základní |  | 0 | 0 | 0 | 0 | 0 | 16 | K | 2 |  |  |  | ROZPOCET | [5 empty] | 0 | 0 | 0 | 0 | 0 | 1 | 0 | 16 | 598643725
| PP |  | D+M J106 první vybavení Sestava WC Ženy - Předsíň dle tabulky ostatních výrobků | [14 empty] | PP | 2
| P |  | Poznámka k položce: Jednotková cena vč. kotvení a kotevního materiálu. | [14 empty] | P | 2
366 | K | 725290J107.R | D+M J107 první vybavení Sestava WC Muži dle tabulky ostatních výrobků | soubor | 1 |  | 0 |  |  | základní |  | 0 | 0 | 0 | 0 | 0 | 16 | K | 2 |  |  |  | ROZPOCET | [5 empty] | 0 | 0 | 0 | 0 | 0 | 1 | 0 | 16 | -1971955643
| PP |  | D+M J107 první vybavení Sestava WC Muži dle tabulky ostatních výrobků | [14 empty] | PP | 2
| P |  | Poznámka k položce: Jednotková cena vč. kotvení a kotevního materiálu. | [14 empty] | P | 2
367 | K | 725290J108.R | D+M J108 první vybavení Sestava WC Muži - Předsíň dle tabulky ostatních výrobků | soubor | 1 |  | 0 |  |  | základní |  | 0 | 0 | 0 | 0 | 0 | 16 | K | 2 |  |  |  | ROZPOCET | [5 empty] | 0 | 0 | 0 | 0 | 0 | 1 | 0 | 16 | -460540423
| PP |  | D+M J108 první vybavení Sestava WC Muži - Předsíň dle tabulky ostatních výrobků | [14 empty] | PP | 2
| P |  | Poznámka k položce: Jednotková cena vč. kotvení a kotevního materiálu. | [14 empty] | P | 2
368 | K | 725290J109.R | D+M J109 první vybavení Sestava WC Ženy dle tabulky ostatních výrobků | soubor | 1 |  | 0 |  |  | základní |  | 0 | 0 | 0 | 0 | 0 | 16 | K | 2 |  |  |  | ROZPOCET | [5 empty] | 0 | 0 | 0 | 0 | 0 | 1 | 0 | 16 | -1539544589
| PP |  | D+M J109 první vybavení Sestava WC Ženy dle tabulky ostatních výrobků | [14 empty] | PP | 2
| P |  | Poznámka k položce: Jednotková cena vč. kotvení a kotevního materiálu. | [14 empty] | P | 2
369 | K | 725290J110.R | D+M J110 první vybavení Sestava WC Ženy - Předsíň dle tabulky ostatních výrobků | soubor | 1 |  | 0 |  |  | základní |  | 0 | 0 | 0 | 0 | 0 | 16 | K | 2 |  |  |  | ROZPOCET | [5 empty] | 0 | 0 | 0 | 0 | 0 | 1 | 0 | 16 | -2083898304
| PP |  | D+M J110 první vybavení Sestava WC Ženy - Předsíň dle tabulky ostatních výrobků | [14 empty] | PP | 2
| P |  | Poznámka k položce: Jednotková cena vč. kotvení a kotevního materiálu. | [14 empty] | P | 2
370 | K | 725290J111.R | D+M J111 první vybavení WC + Sprcha muži dle tabulky ostatních výrobků | soubor | 1 |  | 0 |  |  | základní |  | 0 | 0 | 0 | 0 | 0 | 16 | K | 2 |  |  |  | ROZPOCET | [5 empty] | 0 | 0 | 0 | 0 | 0 | 1 | 0 | 16 | -1683237935
| PP |  | D+M J111 první vybavení WC + Sprcha muži dle tabulky ostatních výrobků | [14 empty] | PP | 2
| P |  | Poznámka k položce: Jednotková cena vč. kotvení a kotevního materiálu. | [14 empty] | P | 2
371 | K | 725290J112.R | D+M J112 první vybavení WC + Sprcha muži dle tabulky ostatních výrobků | soubor | 1 |  | 0 |  |  | základní |  | 0 | 0 | 0 | 0 | 0 | 16 | K | 2 |  |  |  | ROZPOCET | [5 empty] | 0 | 0 | 0 | 0 | 0 | 1 | 0 | 16 | -1540399426
| PP |  | D+M J112 první vybavení WC + Sprcha muži dle tabulky ostatních výrobků | [14 empty] | PP | 2
| P |  | Poznámka k položce: Jednotková cena vč. kotvení a kotevního materiálu. | [14 empty] | P | 2
372 | K | 998725203 | Přesun hmot procentní pro zařizovací předměty v objektech v přes 12 do 24 m | % |  |  | 0 | CS ÚRS 2022 02 |  | základní |  | 0 | 0 | 0 | 0 | 0 | 16 | K | 2 |  |  |  | ROZPOCET | [5 empty] | 0 | 0 | 0 | 0 | 0 | 1 | 0 | 16 | 648097054
| PP |  | Přesun hmot pro zařizovací předměty stanovený procentní sazbou (%) z ceny vodorovná dopravní vzdálenost do 50 m v objektech výšky přes 12 do 24 m | [14 empty] | PP | 2
| Online PSC |  | https://podminky.urs.cz/item/CS_URS_2022_02/998725203 | [14 empty] | Online PSC | 2
| D | 762 | Konstrukce tesařské |  |  |  | 0 |  |  |  |  | 0 |  | 21.6019 |  | 0 | 2 | D | 1 |  |  |  | ROZPOCET | [11 empty] | 0
373 | K | 762083111 | Impregnace řeziva proti dřevokaznému hmyzu a houbám máčením třída ohrožení 1 a 2 | m3 | 12.239 |  | 0 | CS ÚRS 2022 02 |  | základní |  | 0 | 0.00122 | 0.014932 | 0 | 0 | 16 | K | 2 |  |  |  | ROZPOCET | [5 empty] | 0 | 0 | 0 | 0 | 0 | 1 | 0 | 16 | 2008239458
| PP |  | Impregnace řeziva máčením proti dřevokaznému hmyzu a houbám, třída ohrožení 1 a 2 (dřevo v interiéru) | [14 empty] | PP | 2
| Online PSC |  | https://podminky.urs.cz/item/CS_URS_2022_02/762083111 | [14 empty] | Online PSC | 2
| VV |  | "dle tabulky truhlářských výrobků" | [14 empty] | VV | 2 | 1 | True | 0 | ROZPOCET
| VV |  | "T.5a" (788/0,5)*0,7*0,18*0,06 |  | 11.915 | [12 empty] | VV | 2 | 2 | True | 0 | ROZPOCET
| VV |  | "T.5b" (25/0,5)*0,6*0,18*0,06 |  | 0.324 | [12 empty] | VV | 2 | 2 | True | 0 | ROZPOCET
| VV |  | Součet |  | 12.239 | [12 empty] | VV | 2 | 4 | True | 1 | ROZPOCET
374 | K | 762342510.R | Montáž podkladních spádových klínů atiky vč. spoj. materiálu | m | 1133.2 |  | 0 |  |  | základní |  | 0 | 0 | 0 | 0 | 0 | 16 | K | 2 |  |  |  | ROZPOCET | [5 empty] | 0 | 0 | 0 | 0 | 0 | 1 | 0 | 16 | 1410617531
| PP |  | Montáž podkladních spádových klínů atiky vč. spoj. materiálu | [14 empty] | PP | 2
| VV |  | "dle tabulky truhlářských výrobků" | [14 empty] | VV | 2 | 1 | True | 0 | ROZPOCET
| VV |  | "T.5a" (788/0,5)*0,7 |  | 1103.2 | [12 empty] | VV | 2 | 2 | True | 0 | ROZPOCET
| VV |  | "T.5b" (25/0,5)*0,6 |  | 30 | [12 empty] | VV | 2 | 2 | True | 0 | ROZPOCET
| VV |  | Součet |  | 1133.2 | [12 empty] | VV | 2 | 4 | True | 1 | ROZPOCET
375 | M | 60516102 | řezivo smrkové sušené tl 60-70mm | m3 | 14.075 |  | 0 | CS ÚRS 2022 02 |  | základní |  | 0 | 0.5 | 7.0375 | 0 | 0 | 32 | M | 2 |  |  |  | ROZPOCET | [5 empty] | 0 | 0 | 0 | 0 | 0 | 1 | 0 | 16 | -1835602283
| PP |  | řezivo smrkové sušené tl 60-70mm | [14 empty] | PP | 2
| VV |  | "dle tabulky truhlářských výrobků" | [14 empty] | VV | 2 | 1 | True | 0 | ROZPOCET
| VV |  | "T.5a" (788/0,5)*0,7*0,18*0,06 |  | 11.915 | [12 empty] | VV | 2 | 2 | True | 0 | ROZPOCET
| VV |  | "T.5b" (25/0,5)*0,6*0,18*0,06 |  | 0.324 | [12 empty] | VV | 2 | 2 | True | 0 | ROZPOCET
| VV |  | Součet |  | 12.239 | [12 empty] | VV | 2 | 4 | True | 1 | ROZPOCET
| VV |  | 12,239*1,15 'Přepočtené koeficientem množství |  | 14.075 | [12 empty] | VV | 2 | 2 | False | 1 | ROZPOCET
376 | M | 13010508.R | Kotevní úhelník ocelový nerovnostranný jakost S235JR (11 375) 60x40x5mm - DL 150 mm vč. vyvrtaných otvorů a PÚ | ks | 1626 |  | 0 |  |  | základní |  | 0 | 0.0006 | 0.9756 | 0 | 0 | 32 | M | 2 |  |  |  | ROZPOCET | [5 empty] | 0 | 0 | 0 | 0 | 0 | 1 | 0 | 16 | 1854275390
| PP |  | Kotevní úhelník ocelový nerovnostranný jakost S235JR (11 375) 60x40x5mm - DL 150 mm vč. vyvrtaných otvorů a PÚ | [14 empty] | PP | 2
| VV |  | "dle tabulky truhlářských výrobků" | [14 empty] | VV | 2 | 1 | True | 0 | ROZPOCET
| VV |  | "T.5a" (788/0,5) |  | 1576 | [12 empty] | VV | 2 | 2 | True | 0 | ROZPOCET
| VV |  | "T.5b" (25/0,5) |  | 50 | [12 empty] | VV | 2 | 2 | True | 0 | ROZPOCET
| VV |  | Součet |  | 1626 | [12 empty] | VV | 2 | 4 | True | 1 | ROZPOCET
377 | K | 762342511 | Montáž kontralatí na podklad bez tepelné izolace | m | 39.9 |  | 0 | CS ÚRS 2022 02 |  | základní |  | 0 | 2e-05 | 0.000798 | 0 | 0 | 16 | K | 2 |  |  |  | ROZPOCET | [5 empty] | 0 | 0 | 0 | 0 | 0 | 1 | 0 | 16 | 1302707536
| PP |  | Montáž laťování montáž kontralatí na podklad bez tepelné izolace | [14 empty] | PP | 2
| Online PSC |  | https://podminky.urs.cz/item/CS_URS_2022_02/762342511 | [14 empty] | Online PSC | 2
| VV |  | "S10" 15,96/0,4 |  | 39.9 | [12 empty] | VV | 2 | 2 | True | 0 | ROZPOCET
| VV |  | Součet |  | 39.9 | [12 empty] | VV | 2 | 4 | True | 1 | ROZPOCET
378 | M | 60514114 | řezivo jehličnaté lať impregnovaná dl 4 m | m3 | 0.13 |  | 0 | CS ÚRS 2022 02 |  | základní |  | 0 | 0.55 | 0.0715 | 0 | 0 | 32 | M | 2 |  |  |  | ROZPOCET | [5 empty] | 0 | 0 | 0 | 0 | 0 | 1 | 0 | 16 | 1973531723
| PP |  | řezivo jehličnaté lať impregnovaná dl 4 m | [14 empty] | PP | 2
| VV |  | "S10" 15,96/0,4*0,06*0,04 |  | 0.096 | [12 empty] | VV | 2 | 2 | True | 0 | ROZPOCET
| VV |  | Součet |  | 0.096 | [12 empty] | VV | 2 | 4 | True | 1 | ROZPOCET
| VV |  | 0,096*1,35 'Přepočtené koeficientem množství |  | 0.13 | [12 empty] | VV | 2 | 2 | False | 1 | ROZPOCET
379 | K | 762341270 | Montáž bednění střech rovných a šikmých sklonu do 60° z desek dřevotřískových na sraz | m2 | 581.96 |  | 0 | CS ÚRS 2022 02 |  | základní |  | 0 | 0 | 0 | 0 | 0 | 16 | K | 2 |  |  |  | ROZPOCET | [5 empty] | 0 | 0 | 0 | 0 | 0 | 1 | 0 | 16 | 1231720640
| PP |  | Montáž bednění střech rovných a šikmých sklonu do 60° s vyřezáním otvorů z desek dřevotřískových nebo dřevoštěpkových na sraz | [14 empty] | PP | 2
| Online PSC |  | https://podminky.urs.cz/item/CS_URS_2022_02/762341270 | [14 empty] | Online PSC | 2
380 | M | 60621154 | překližka vodovzdorná protiskl/hladká bříza tl 21mm | m2 | 756.548 |  | 0 | CS ÚRS 2022 02 |  | základní |  | 0 | 0.0149 | 11.2726 | 0 | 0 | 32 | M | 2 |  |  |  | ROZPOCET | [5 empty] | 0 | 0 | 0 | 0 | 0 | 1 | 0 | 16 | 815255905
| PP |  | překližka vodovzdorná protiskl/hladká bříza tl 21mm | [14 empty] | PP | 2
| VV |  | "dle tabulky truhlářských výrobků" | [14 empty] | VV | 2 | 1 | True | 0 | ROZPOCET
| VV |  | "T.5a" 551,5 |  | 551.5 | [12 empty] | VV | 2 | 2 | True | 0 | ROZPOCET
| VV |  | "T.5b" 14,5 |  | 14.5 | [12 empty] | VV | 2 | 2 | True | 0 | ROZPOCET
| VV |  | Mezisoučet |  | 566 | [12 empty] | VV | 2 | 3 | True | 0 | ROZPOCET
| VV |  | "S10" 15,96 |  | 15.96 | [12 empty] | VV | 2 | 2 | True | 0 | ROZPOCET
| VV |  | Mezisoučet |  | 15.96 | [12 empty] | VV | 2 | 3 | True | 0 | ROZPOCET
| VV |  | Součet |  | 581.96 | [12 empty] | VV | 2 | 4 | True | 1 | ROZPOCET
| VV |  | 581,96*1,3 'Přepočtené koeficientem množství |  | 756.548 | [12 empty] | VV | 2 | 2 | False | 1 | ROZPOCET
381 | K | 762395000 | Spojovací prostředky krovů, bednění, laťování, nadstřešních konstrukcí | m3 | 12.893 |  | 0 | CS ÚRS 2022 02 |  | základní |  | 0 | 0.02337 | 0.30131 | 0 | 0 | 16 | K | 2 |  |  |  | ROZPOCET | [5 empty] | 0 | 0 | 0 | 0 | 0 | 1 | 0 | 16 | 807687071
| PP |  | Spojovací prostředky krovů, bednění a laťování, nadstřešních konstrukcí svory, prkna, hřebíky, pásová ocel, vruty | [14 empty] | PP | 2
| Online PSC |  | https://podminky.urs.cz/item/CS_URS_2022_02/762395000 | [14 empty] | Online PSC | 2
| VV |  | 0,15+21*0,024 |  | 0.654 | [12 empty] | VV | 2 | 2 | True | 0 | ROZPOCET
| VV |  | Mezisoučet |  | 0.654 | [12 empty] | VV | 2 | 3 | True | 0 | ROZPOCET
| VV |  | "dle tabulky truhlářských výrobků" | [14 empty] | VV | 2 | 1 | True | 0 | ROZPOCET
| VV |  | "T.5a" (788/0,5)*0,7*0,18*0,06 |  | 11.915 | [12 empty] | VV | 2 | 2 | True | 0 | ROZPOCET
| VV |  | "T.5b" (25/0,5)*0,6*0,18*0,06 |  | 0.324 | [12 empty] | VV | 2 | 2 | True | 0 | ROZPOCET
| VV |  | Mezisoučet |  | 12.239 | [12 empty] | VV | 2 | 3 | True | 0 | ROZPOCET
| VV |  | Součet |  | 12.893 | [12 empty] | VV | 2 | 4 | True | 1 | ROZPOCET
382 | K | 762430016 | Obložení stěn z cementotřískových desek tl 20 mm na sraz šroubovaných | m2 | 31.8 |  | 0 | CS ÚRS 2022 02 |  | základní |  | 0 | 0.02962 | 0.94192 | 0 | 0 | 16 | K | 2 |  |  |  | ROZPOCET | [5 empty] | 0 | 0 | 0 | 0 | 0 | 1 | 0 | 16 | 1585910380
| PP |  | Obložení stěn z cementotřískových desek šroubovaných na sraz, tloušťky desky 20 mm | [14 empty] | PP | 2
| Online PSC |  | https://podminky.urs.cz/item/CS_URS_2022_02/762430016 | [14 empty] | Online PSC | 2
| VV |  | "F8" 2*(1,19*10) |  | 23.8 | [12 empty] | VV | 2 | 2 | True | 0 | ROZPOCET
| VV |  | "F8 - sokl" 2*(0,4*10) |  | 8 | [12 empty] | VV | 2 | 2 | True | 0 | ROZPOCET
| VV |  | Součet |  | 31.8 | [12 empty] | VV | 2 | 4 | True | 1 | ROZPOCET
383 | K | 762810135 | Záklop stropů z cementotřískových desek tl 20 mm na sraz šroubovaných na rošt | m2 | 31.92 |  | 0 | CS ÚRS 2022 02 |  | základní |  | 0 | 0.03077 | 0.98218 | 0 | 0 | 16 | K | 2 |  |  |  | ROZPOCET | [5 empty] | 0 | 0 | 0 | 0 | 0 | 1 | 0 | 16 | 692172069
| PP |  | Záklop stropů z cementotřískových desek jednovrstvých šroubovaných na rošt na sraz, tloušťky desky 20 mm | [14 empty] | PP | 2
| Online PSC |  | https://podminky.urs.cz/item/CS_URS_2022_02/762810135 | [14 empty] | Online PSC | 2
| VV |  | "S10" 15,96*2 |  | 31.92 | [12 empty] | VV | 2 | 2 | True | 0 | ROZPOCET
| VV |  | Součet |  | 31.92 | [12 empty] | VV | 2 | 4 | True | 1 | ROZPOCET
384 | K | 762895000 | Spojovací prostředky pro montáž záklopu, stropnice a podbíjení | m3 | 1.28 |  | 0 | CS ÚRS 2022 02 |  | základní |  | 0 | 0.00281 | 0.0035968 | 0 | 0 | 16 | K | 2 |  |  |  | ROZPOCET | [5 empty] | 0 | 0 | 0 | 0 | 0 | 1 | 0 | 16 | 346103262
| PP |  | Spojovací prostředky záklopu stropů, stropnic, podbíjení hřebíky, svory | [14 empty] | PP | 2
| Online PSC |  | https://podminky.urs.cz/item/CS_URS_2022_02/762895000 | [14 empty] | Online PSC | 2
| VV |  | 32*0,02+32*0,02 |  | 1.28 | [12 empty] | VV | 2 | 2 | True | 0 | ROZPOCET
| VV |  | Součet |  | 1.28 | [12 empty] | VV | 2 | 4 | True | 1 | ROZPOCET
385 | K | 998762103 | Přesun hmot tonážní pro kce tesařské v objektech v přes 12 do 24 m | t | 21.602 |  | 0 | CS ÚRS 2022 02 |  | základní |  | 0 | 0 | 0 | 0 | 0 | 16 | K | 2 |  |  |  | ROZPOCET | [5 empty] | 0 | 0 | 0 | 0 | 0 | 1 | 0 | 16 | -1815813808
| PP |  | Přesun hmot pro konstrukce tesařské stanovený z hmotnosti přesunovaného materiálu vodorovná dopravní vzdálenost do 50 m v objektech výšky přes 12 do 24 m | [14 empty] | PP | 2
| Online PSC |  | https://podminky.urs.cz/item/CS_URS_2022_02/998762103 | [14 empty] | Online PSC | 2
| D | 763 | Konstrukce suché výstavby |  |  |  | 0 |  |  |  |  | 0 |  | 106.6793 |  | 0 | 2 | D | 1 |  |  |  | ROZPOCET | [11 empty] | 0
386 | K | 763111W3A | D+M W3A SDK příčky tl. 150 mm, oboustr. 2x12,5 mm white, CW/UW profily 100 mm, výztuhy, min. iz. tl. 80 mm, 40kg/m3, přetmelení vč. příslušenství a detailů, prostupů, dvířek, napojení, utěsnění dle TP výrobce a specifikace tabulky skladeb | m2 | 7015.12 |  | 0 |  |  | základní |  | 0 | 0 | 0 | 0 | 0 | 16 | K | 2 |  |  |  | ROZPOCET | [5 empty] | 0 | 0 | 0 | 0 | 0 | 1 | 0 | 16 | -1631945189
| PP |  | D+M W3A SDK příčky tl. 150 mm, oboustr. 2x12,5 mm white, CW/UW profily 100 mm, výztuhy, min. iz. tl. 80 mm, 40kg/m3, přetmelení vč. příslušenství a detailů, prostupů, dvířek, napojení, utěsnění dle TP výrobce a specifikace tabulky skladeb | [14 empty] | PP | 2
| P |  | Poznámka k položce: Přetmelení povrchu dle TP výrobce - SDK deska tl.2x12,5mm, WHITE/GREEN/RED/RED GREEN. Impregnované desky budou použity v prostorách s dočasně zvýšenou vlhkostí (koupelny, WC, umývárny, úklid, jednotlivé sprchy). - Jednoduchý rastr z FeZn CW/UW profilů šířky 100mm (max. výška 7,5m). Výztuhy z UA profilů + výztuhy z OSB desek pro kotvení mobiliáře a AVT součást dodávky příčky. - Vložená akustická minerální izolace tl.80mm, hydrofobizovaná, třída reakce na oheň A1, objemová hmotnost min. 40kg/m3 požární příčky, u nepožárních pružná skelná vata bez formaldehydu zajištěná proti sesunutí. Ref. výrobce KNAUF INSULATION MPE/AKUSTIK. - SDK deska tl.2x12,5mm, WHITE/GREEN/RED/RED GREEN. Impregnované desky budou použity v prostorách s dočasně zvýšenou vlhkostí (koupelny, WC, umývárny, úklid, jednotlivé sprchy). - Přetmelení povrchu dle TP výrobce Pozn.: - Provádění systémových SDK stěn se bude řídit TP výrobce. - Výztuhy pro kotvení zařizovacích předmětů a prvků TZB, madel a sedátek pro invalidy, v místě otvorů - zesílení UA profily jsou součástí dodávky příčky/předstěny. - revizní dvířka v SDK příčkách a předstěnách jsou součástí dodávky příčky/předstěny - Pro požární stěny výšky nad 4m nutné RED desky. | [14 empty] | P | 2
| VV |  | W3A |  | 7015.12 | [12 empty] | VV | 2 | 2 | True | 1 | ROZPOCET
387 | K | 763111W3B | D+M W3B SDK příčky tl. 150 mm, oboustr. 2x12,5 mm green, CW/UW profily 100 mm, výztuhy, min. iz. tl. 80 mm, 40kg/m3, přetmelení vč. příslušenství a detailů, prostupů, dvířek, napojení, utěsnění dle TP výrobce a specifikace tabulky skladeb | m2 | 1258.2 |  | 0 |  |  | základní |  | 0 | 0 | 0 | 0 | 0 | 16 | K | 2 |  |  |  | ROZPOCET | [5 empty] | 0 | 0 | 0 | 0 | 0 | 1 | 0 | 16 | -1763012054
| PP |  | D+M W3B SDK příčky tl. 150 mm, oboustr. 2x12,5 mm green, CW/UW profily 100 mm, výztuhy, min. iz. tl. 80 mm, 40kg/m3, přetmelení vč. příslušenství a detailů, prostupů, dvířek, napojení, utěsnění dle TP výrobce a specifikace tabulky skladeb | [14 empty] | PP | 2
| P |  | Poznámka k položce: Přetmelení povrchu dle TP výrobce - SDK deska tl.2x12,5mm, WHITE/GREEN/RED/RED GREEN. Impregnované desky budou použity v prostorách s dočasně zvýšenou vlhkostí (koupelny, WC, umývárny, úklid, jednotlivé sprchy). - Jednoduchý rastr z FeZn CW/UW profilů šířky 100mm (max. výška 7,5m). Výztuhy z UA profilů + výztuhy z OSB desek pro kotvení mobiliáře a AVT součást dodávky příčky. - Vložená akustická minerální izolace tl.80mm, hydrofobizovaná, třída reakce na oheň A1, objemová hmotnost min. 40kg/m3 požární příčky, u nepožárních pružná skelná vata bez formaldehydu zajištěná proti sesunutí. Ref. výrobce KNAUF INSULATION MPE/AKUSTIK. - SDK deska tl.2x12,5mm, WHITE/GREEN/RED/RED GREEN. Impregnované desky budou použity v prostorách s dočasně zvýšenou vlhkostí (koupelny, WC, umývárny, úklid, jednotlivé sprchy). - Přetmelení povrchu dle TP výrobce Pozn.: - Provádění systémových SDK stěn se bude řídit TP výrobce. - Výztuhy pro kotvení zařizovacích předmětů a prvků TZB, madel a sedátek pro invalidy, v místě otvorů - zesílení UA profily jsou součástí dodávky příčky/předstěny. - revizní dvířka v SDK příčkách a předstěnách jsou součástí dodávky příčky/předstěny - Pro požární stěny výšky nad 4m nutné RED desky. | [14 empty] | P | 2
| VV |  | W3B |  | 1258.2 | [12 empty] | VV | 2 | 2 | True | 1 | ROZPOCET
388 | K | 763111W3C | D+M W3C SDK příčky tl. 150 mm, oboustr. 2x12,5 mm red, CW/UW profily 100 mm, výztuhy, min. iz. tl. 80 mm, 40kg/m3, přetmelení vč. příslušenství a detailů, prostupů, dvířek, napojení, utěsnění dle TP výrobce a specifikace tabulky skladeb | m2 | 1592.47 |  | 0 |  |  | základní |  | 0 | 0 | 0 | 0 | 0 | 16 | K | 2 |  |  |  | ROZPOCET | [5 empty] | 0 | 0 | 0 | 0 | 0 | 1 | 0 | 16 | -36276200
| PP |  | D+M W3C SDK příčky tl. 150 mm, oboustr. 2x12,5 mm red, CW/UW profily 100 mm, výztuhy, min. iz. tl. 80 mm, 40kg/m3, přetmelení vč. příslušenství a detailů, prostupů, dvířek, napojení, utěsnění dle TP výrobce a specifikace tabulky skladeb | [14 empty] | PP | 2
| P |  | Poznámka k položce: Přetmelení povrchu dle TP výrobce - SDK deska tl.2x12,5mm, WHITE/GREEN/RED/RED GREEN. Impregnované desky budou použity v prostorách s dočasně zvýšenou vlhkostí (koupelny, WC, umývárny, úklid, jednotlivé sprchy). - Jednoduchý rastr z FeZn CW/UW profilů šířky 100mm (max. výška 7,5m). Výztuhy z UA profilů + výztuhy z OSB desek pro kotvení mobiliáře a AVT součást dodávky příčky. - Vložená akustická minerální izolace tl.80mm, hydrofobizovaná, třída reakce na oheň A1, objemová hmotnost min. 40kg/m3 požární příčky, u nepožárních pružná skelná vata bez formaldehydu zajištěná proti sesunutí. Ref. výrobce KNAUF INSULATION MPE/AKUSTIK. - SDK deska tl.2x12,5mm, WHITE/GREEN/RED/RED GREEN. Impregnované desky budou použity v prostorách s dočasně zvýšenou vlhkostí (koupelny, WC, umývárny, úklid, jednotlivé sprchy). - Přetmelení povrchu dle TP výrobce Pozn.: - Provádění systémových SDK stěn se bude řídit TP výrobce. - Výztuhy pro kotvení zařizovacích předmětů a prvků TZB, madel a sedátek pro invalidy, v místě otvorů - zesílení UA profily jsou součástí dodávky příčky/předstěny. - revizní dvířka v SDK příčkách a předstěnách jsou součástí dodávky příčky/předstěny - Pro požární stěny výšky nad 4m nutné RED desky. | [14 empty] | P | 2
| VV |  | W3C |  | 1592.47 | [12 empty] | VV | 2 | 2 | True | 1 | ROZPOCET
389 | K | 763111W3D | D+M W3D SDK příčky tl. 150 mm, oboustr. 2x12,5 mm red green, CW/UW profily 100 mm, výztuhy, min. iz. tl. 80 mm, 40kg/m3, přetmelení vč. příslušenství a detailů, prostupů, dvířek, napojení, utěsnění dle TP výrobce a specifikace tabulky skladeb | m2 | 192.24 |  | 0 |  |  | základní |  | 0 | 0 | 0 | 0 | 0 | 16 | K | 2 |  |  |  | ROZPOCET | [5 empty] | 0 | 0 | 0 | 0 | 0 | 1 | 0 | 16 | -1018312354
| PP |  | D+M W3D SDK příčky tl. 150 mm, oboustr. 2x12,5 mm red green, CW/UW profily 100 mm, výztuhy, min. iz. tl. 80 mm, 40kg/m3, přetmelení vč. příslušenství a detailů, prostupů, dvířek, napojení, utěsnění dle TP výrobce a specifikace tabulky skladeb | [14 empty] | PP | 2
| P |  | Poznámka k položce: Přetmelení povrchu dle TP výrobce - SDK deska tl.2x12,5mm, WHITE/GREEN/RED/RED GREEN. Impregnované desky budou použity v prostorách s dočasně zvýšenou vlhkostí (koupelny, WC, umývárny, úklid, jednotlivé sprchy). - Jednoduchý rastr z FeZn CW/UW profilů šířky 100mm (max. výška 7,5m). Výztuhy z UA profilů + výztuhy z OSB desek pro kotvení mobiliáře a AVT součást dodávky příčky. - Vložená akustická minerální izolace tl.80mm, hydrofobizovaná, třída reakce na oheň A1, objemová hmotnost min. 40kg/m3 požární příčky, u nepožárních pružná skelná vata bez formaldehydu zajištěná proti sesunutí. Ref. výrobce KNAUF INSULATION MPE/AKUSTIK. - SDK deska tl.2x12,5mm, WHITE/GREEN/RED/RED GREEN. Impregnované desky budou použity v prostorách s dočasně zvýšenou vlhkostí (koupelny, WC, umývárny, úklid, jednotlivé sprchy). - Přetmelení povrchu dle TP výrobce Pozn.: - Provádění systémových SDK stěn se bude řídit TP výrobce. - Výztuhy pro kotvení zařizovacích předmětů a prvků TZB, madel a sedátek pro invalidy, v místě otvorů - zesílení UA profily jsou součástí dodávky příčky/předstěny. - revizní dvířka v SDK příčkách a předstěnách jsou součástí dodávky příčky/předstěny - Pro požární stěny výšky nad 4m nutné RED desky. | [14 empty] | P | 2
| VV |  | W3D |  | 192.24 | [12 empty] | VV | 2 | 2 | True | 1 | ROZPOCET
390 | K | 763111W5 | D+M W5 SDK příčky tl. 150 mm, oboustr. 2x12,5 mm impreg. protipož. aku. FDH2, UA profily 100 mm, výztuhy, min. iz. tl. 80 mm, přetmelení vč. příslušenství a detailů, prostupů, dvířek, napojení, utěsnění dle TP výrobce a specifikace tabulky skladeb | m2 | 27 |  | 0 |  |  | základní |  | 0 | 0 | 0 | 0 | 0 | 16 | K | 2 |  |  |  | ROZPOCET | [5 empty] | 0 | 0 | 0 | 0 | 0 | 1 | 0 | 16 | 365333130
| PP |  | D+M W5 SDK příčky tl. 150 mm, oboustr. 2x12,5 mm impreg. protipož. aku. FDH2, UA profily 100 mm, výztuhy, min. iz. tl. 80 mm, přetmelení vč. příslušenství a detailů, prostupů, dvířek, napojení, utěsnění dle TP výrobce a specifikace tabulky skladeb | [14 empty] | PP | 2
| P |  | Poznámka k položce: - Přetmelení povrchu dle TP výrobce - Tvrzená impregnovaná protipožární SDK deska tl.2x12,5mm, 12,8kg/m2, A2-s1-d0, pevnost v tlaku 10N/mmm2, např. KNAUF DIAMANT. - Jednoduchý rastr z FeZn UA profilů šířky 100mm + výztuhy z překližky výšky 1500mm pro kotvení ribstolí u podlahy a a ve výšce kotvení ribstole + výztuhy z OSB desek pro kotvení mobiliáře a AVT součást dodávky příčky. - Vložená akustická minerální izolace tl.80mm, hydrofobizovaná, třída reakce na oheň A1, pružná skelná vata bez formaldehydu zajištěná proti sesunutí. Ref. výrobce KNAUF INSULATION AKUSTIK. - Tvrzená impregnovaná protipožární SDK deska tl.2x12,5mm, 12,8kg/m2, A2-s1-d0, pevnost v tlaku 10N/mmm2, např. KNAUF DIAMANT. - Přetmelení povrchu dle TP výrobce Pozn.: - Provádění systémových SDK stěn se bude řídit TP výrobce. | [14 empty] | P | 2
| VV |  | W5 |  | 27 | [12 empty] | VV | 2 | 2 | True | 1 | ROZPOCET
391 | K | 763111W6 | D+M W6 SDK příčky tl. 150 mm, oboustr. 2x12,5 mm impreg. protipož. aku. FDH2, CW profily 100 mm, výztuhy, min. iz. tl. 80 mm,40kg/m3, přetmelení vč. příslušenství a detailů, prostupů, dvířek, napojení, utěsnění dle TP výrobce a specifikace tabulky skladeb | m2 | 53.64 |  | 0 |  |  | základní |  | 0 | 0 | 0 | 0 | 0 | 16 | K | 2 |  |  |  | ROZPOCET | [5 empty] | 0 | 0 | 0 | 0 | 0 | 1 | 0 | 16 | -1859636
| PP |  | D+M W6 SDK příčky tl. 150 mm, oboustr. 2x12,5 mm impreg. protipož. aku. FDH2, CW profily 100 mm, výztuhy, min. iz. tl. 80 mm, 40kg/m3, přetmelení vč. příslušenství a detailů, prostupů, dvířek, napojení, utěsnění dle TP výrobce a specifikace tabulky skladeb | [14 empty] | PP | 2
| P |  | Poznámka k položce: - Přetmelení povrchu dle TP výrobce - Tvrzená impregnovaná protipožární SDK deska tl.2x12,5mm, 12,8kg/m2, A2-s1-d0, pevnost v tlaku 10N/mmm2, např. KNAUF DIAMANT. - Jednoduchý rastr z FeZn CW profilů šířky 100mm + výztuhy z OSB desek výšky 500mm u podlahy a půdy trezorové skříně. - Vložená akustická minerální izolace tl.80mm, hydrofobizovaná, třída reakce na oheň A1, pružná skelná vata bez formaldehydu zajištěná proti sesunutí. Ref. výrobce KNAUF INSULATION AKUSTIK. - Tvrzená impregnovaná protipožární SDK deska tl.2x12,5mm, 12,8kg/m2, A2-s1-d0, pevnost v tlaku 10N/mmm2, např. KNAUF DIAMANT. - Přetmelení povrchu dle TP výrobce Pozn.: - Provádění systémových SDK stěn se bude řídit TP výrobce. - Výztuhy pro kotvení zařizovacích předmětů a v místě otvorů - zesílení UA profily jsou součástí dodávky příčky/předstěny. | [14 empty] | P | 2
| VV |  | W6 |  | 53.64 | [12 empty] | VV | 2 | 2 | True | 1 | ROZPOCET
392 | K | 763111W7A | D+M W7A SDK příčky tl. 150 mm, oboustr. 2x12,5 mm cem. deska vysokopev., CW/UW profily 100 mm, výztuhy, min. iz. tl. 80 mm, 40kg/m3, přetmelení vč. příslušenství a detailů, prostupů, dvířek, napojení, utěsnění dle TP výrobce a specifikace tabulky skladeb | m2 | 167.76 |  | 0 |  |  | základní |  | 0 | 0 | 0 | 0 | 0 | 16 | K | 2 |  |  |  | ROZPOCET | [5 empty] | 0 | 0 | 0 | 0 | 0 | 1 | 0 | 16 | 1441604449
| PP |  | D+M W7A SDK příčky tl. 150 mm, oboustr. 2x12,5 mm cem. deska vysokopev., CW/UW profily 100 mm, výztuhy, min. iz. tl. 80 mm, 40kg/m3, přetmelení vč. příslušenství a detailů, prostupů, dvířek, napojení, utěsnění dle TP výrobce a specifikace tabulky skladeb | [14 empty] | PP | 2
| P |  | Poznámka k položce: - Přetmelení povrchu dle TP výrobce - Cementová deska tl.2x12,5mm, např. KNAUF AQUAPANEL, tř. reakce na oheň A1, 1050kg/m3, pevnost v ohybu 7MPa. - Jednoduchý rastr z FeZn CW/UW korozní třída C5, profilů šířky 100mm (max. výška 7,5m). Výztuhy z UA profilů + výztuhy z vodovzdorné překližky pro kotvení gastrovybyvení a mobiliáře součást dodávky příčky. - Vložená akustická minerální izolace tl.80mm, hydrofobizovaná, třída reakce na oheň A1, objemová hmotnost min. 40kg/m3 požární příčky, u nepožárních pružná skelná vata bez formaldehydu zajištěná proti sesunutí. Ref. výrobce KNAUF INSULATION MPE/AKUSTIK. - Cementová deska tl.2x12,5mm, např. KNAUF AQUAPANEL, tř. reakce na oheň A1, 1050kg/m3, pevnost v ohybu 7MPa. - Přetmelení povrchu dle TP výrobce Pozn.: - Provádění systémových SDK stěn se bude řídit TP výrobce. - Výztuhy pro kotvení zařizovacích předmětů a prvků TZB, madel a sedátek pro invalidy, v místě otvorů - zesílení UA profily jsou součástí dodávky příčky/předstěny. | [14 empty] | P | 2
| VV |  | W7A |  | 167.76 | [12 empty] | VV | 2 | 2 | True | 1 | ROZPOCET
393 | K | 763111W7B | D+M W7B SDK příčky tl. 150 mm, oboustr. 2x12,5 mm cem. deska vysokopev., CW/UW profily 100 mm, výztuhy, min. iz. tl. 80 mm, 40kg/m3, přetmelení vč. příslušenství a detailů, prostupů, dvířek, napojení, utěsnění dle TP výrobce a specifikace tabulky skladeb | m2 | 137.88 |  | 0 |  |  | základní |  | 0 | 0 | 0 | 0 | 0 | 16 | K | 2 |  |  |  | ROZPOCET | [5 empty] | 0 | 0 | 0 | 0 | 0 | 1 | 0 | 16 | 1357219459
| PP |  | D+M W7B SDK příčky tl. 150 mm, oboustr. 2x12,5 mm cem. deska vysokopev., CW/UW profily 100 mm, výztuhy, min. iz. tl. 80 mm, 40kg/m3, přetmelení vč. příslušenství a detailů, prostupů, dvířek, napojení, utěsnění dle TP výrobce a specifikace tabulky skladeb | [14 empty] | PP | 2
| P |  | Poznámka k položce: - Přetmelení povrchu dle TP výrobce - Cementová deska tl.2x12,5mm, např. KNAUF AQUAPANEL, tř. reakce na oheň A1, 1050kg/m3, pevnost v ohybu 7MPa. - Jednoduchý rastr z FeZn CW/UW korozní třída C5, profilů šířky 100mm (max. výška 7,5m). Výztuhy z UA profilů + výztuhy z vodovzdorné překližky pro kotvení gastrovybyvení a mobiliáře součást dodávky příčky. - Vložená akustická minerální izolace tl.80mm, hydrofobizovaná, třída reakce na oheň A1, objemová hmotnost min. 40kg/m3 požární příčky, u nepožárních pružná skelná vata bez formaldehydu zajištěná proti sesunutí. Ref. výrobce KNAUF INSULATION MPE/AKUSTIK. - Cementová deska tl.2x12,5mm, např. KNAUF AQUAPANEL, tř. reakce na oheň A1, 1050kg/m3, pevnost v ohybu 7MPa. - Přetmelení povrchu dle TP výrobce Pozn.: - Provádění systémových SDK stěn se bude řídit TP výrobce. - Výztuhy pro kotvení zařizovacích předmětů a prvků TZB, madel a sedátek pro invalidy, v místě otvorů - zesílení UA profily jsou součástí dodávky příčky/předstěny. | [14 empty] | P | 2
| VV |  | W7B |  | 137.88 | [12 empty] | VV | 2 | 2 | True | 1 | ROZPOCET
394 | K | 763111W8A | D+M W8A SDK inst. příčky tl. 250-290 mm, oboustr. 2x12,5 mm cem. deska vysokopev., CW/UW, výztuhy, přetmelení vč. příslušenství a detailů, prostupů, dvířek, napojení, utěsnění dle TP výrobce a specifikace tabulky skladeb | m2 | 29.16 |  | 0 |  |  | základní |  | 0 | 0 | 0 | 0 | 0 | 16 | K | 2 |  |  |  | ROZPOCET | [5 empty] | 0 | 0 | 0 | 0 | 0 | 1 | 0 | 16 | -1405491878
| PP |  | D+M W8A SDK inst. příčky tl. 250-290 mm, oboustr. 2x12,5 mm cem. deska vysokopev., CW/UW, výztuhy, přetmelení vč. příslušenství a detailů, prostupů, dvířek, napojení, utěsnění dle TP výrobce a specifikace tabulky skladeb | [14 empty] | PP | 2
| P |  | Poznámka k položce: Pozn.: - Provádění systémových SDK stěn se bude řídit TP výrobce. - Součástí dodávky SDK stěny přetmelení povrchu v pohledové kvalitě viz úvodní poznámka - Výztuhy pro kotvení zařizovacích předmětů a prvků TZB, madel a sedátek pro invalidy, v místě otvorů - zesílení UA profily jsou součástí dodávky příčky/předstěny. | [14 empty] | P | 2
| VV |  | W8A |  | 29.16 | [12 empty] | VV | 2 | 2 | True | 1 | ROZPOCET
395 | K | 763111W8B | D+M W8B SDK inst. příčky tl. 100 mm, oboustr. 2x12,5 mm red green + oboustr. předst. 2x12,5 mm, CW/UW, výztuhy, min. iz. tl. 50 mm, přetmelení vč. příslušenství a detailů, prostupů, dvířek, napojení, utěsnění dle TP výrobce a specifikace tabulky skladeb | m2 | 23.04 |  | 0 |  |  | základní |  | 0 | 0 | 0 | 0 | 0 | 16 | K | 2 |  |  |  | ROZPOCET | [5 empty] | 0 | 0 | 0 | 0 | 0 | 1 | 0 | 16 | 1000204298
| PP |  | D+M W8B SDK inst. příčky tl. 100 mm, oboustr. 2x12,5 mm red green + oboustr. předst. 2x12,5 mm, CW/UW, výztuhy, min. iz. tl. 50 mm, přetmelení vč. příslušenství a detailů, prostupů, dvířek, napojení, utěsnění dle TP výrobce a specifikace tabulky skladeb | [14 empty] | PP | 2
| P |  | Poznámka k položce: Pozn.: - Provádění systémových SDK stěn se bude řídit TP výrobce. - Součástí dodávky SDK stěny přetmelení povrchu v pohledové kvalitě viz úvodní poznámka - Výztuhy pro kotvení zařizovacích předmětů a prvků TZB, madel a sedátek pro invalidy, v místě otvorů - zesílení UA profily jsou součástí dodávky příčky/předstěny. | [14 empty] | P | 2
| VV |  | W8B |  | 23.04 | [12 empty] | VV | 2 | 2 | True | 1 | ROZPOCET
396 | K | 763111W9 | D+M W9 SDK inst. předstěna tl. 150-300 mm, jednostr. 2x12,5 mm cem. deska vysokopev., CW/UW, výztuhy, přetmelení vč. příslušenství a detailů, prostupů, dvířek, napojení, utěsnění dle TP výrobce a specifikace tabulky skladeb | m2 | 62.64 |  | 0 |  |  | základní |  | 0 | 0 | 0 | 0 | 0 | 16 | K | 2 |  |  |  | ROZPOCET | [5 empty] | 0 | 0 | 0 | 0 | 0 | 1 | 0 | 16 | 1346768063
| PP |  | D+M W9 SDK inst. předstěna tl. 150-300 mm, jednostr. 2x12,5 mm cem. deska vysokopev., CW/UW, výztuhy, přetmelení vč. příslušenství a detailů, prostupů, dvířek, napojení, utěsnění dle TP výrobce a specifikace tabulky skladeb | [14 empty] | PP | 2
| P |  | Poznámka k položce: - Instalační dutina šířka dle výkresu - Zdvojený rastr z FeZn CW/UW korozní třída C5, profilů šířky 75mm. Výztuhy z UA profilů + výztuhy z vodovzdorné překližky pro kotvení gastrovybyvení a mobiliáře nebo zařizovacích předmětů součást dodávky příčky. - Cementová deska tl.2x12,5mm, např. KNAUF AQUAPANEL, tř. reakce na oheň A1, 1050kg/m3, pevnost v ohybu 7MPa. - Přetmelení povrchu dle TP výrobce - Provádění systémových SDK stěn se bude řídit TP výrobce. - Součástí dodávky SDK stěny přetmelení povrchu v pohledové kvalitě viz úvodní poznámka - Výztuhy pro kotvení zařizovacích předmětů a prvků TZB, madel a sedátek pro invalidy, v místě otvorů - zesílení UA profily jsou součástí dodávky příčky/předstěny. | [14 empty] | P | 2
| VV |  | W9 |  | 62.64 | [12 empty] | VV | 2 | 2 | True | 1 | ROZPOCET
397 | K | 763111W10A | D+M W10A SDK šachtové stěny tl. 100 mm, jednostr. 2x12,5 mm red green, CW/UW, výztuhy, přetmelení vč. příslušenství a detailů, prostupů, dvířek, napojení, utěsnění dle TP výrobce a specifikace tabulky skladeb | m2 | 547.38 |  | 0 |  |  | základní |  | 0 | 0 | 0 | 0 | 0 | 16 | K | 2 |  |  |  | ROZPOCET | [5 empty] | 0 | 0 | 0 | 0 | 0 | 1 | 0 | 16 | -1175689915
| PP |  | D+M W10A SDK šachtové stěny tl. 100 mm, jednostr. 2x12,5 mm red green, CW/UW, výztuhy, přetmelení vč. příslušenství a detailů, prostupů, dvířek, napojení, utěsnění dle TP výrobce a specifikace tabulky skladeb | [14 empty] | PP | 2
| P |  | Poznámka k položce: Pozn.: - Provádění systémových SDK stěn se bude řídit TP výrobce. - Součástí dodávky SDK stěny přetmelení povrchu v pohledové kvalitě viz úvodní poznámka - V místě požárních ucpávek nutné lemování otvorů z desek min. v šíři 100mm pro aplikaci požární ucpávky, příp. provedení dle certifikátu konkrétního dodavatele a typu ucpávek. Součást dodávky stěny. | [14 empty] | P | 2
| VV |  | W10A |  | 547.38 | [12 empty] | VV | 2 | 2 | True | 1 | ROZPOCET
398 | K | 763111W10B | D+M W10B SDK šachtové stěny tl. 75 mm, jednostr. 2x12,5 mm red green, CW/UW, výztuhy, přetmelení vč. příslušenství a detailů, prostupů, dvířek, napojení, utěsnění dle TP výrobce a specifikace tabulky skladeb | m2 | 23.04 |  | 0 |  |  | základní |  | 0 | 0 | 0 | 0 | 0 | 16 | K | 2 |  |  |  | ROZPOCET | [5 empty] | 0 | 0 | 0 | 0 | 0 | 1 | 0 | 16 | 1316870868
| PP |  | D+M W10B SDK šachtové stěny tl. 75 mm, jednostr. 2x12,5 mm red green, CW/UW, výztuhy, přetmelení vč. příslušenství a detailů, prostupů, dvířek, napojení, utěsnění dle TP výrobce a specifikace tabulky skladeb | [14 empty] | PP | 2
| P |  | Poznámka k položce: Pozn.: - Provádění systémových SDK stěn se bude řídit TP výrobce. - Součástí dodávky SDK stěny přetmelení povrchu v pohledové kvalitě viz úvodní poznámka - V místě požárních ucpávek nutné lemování otvorů z desek min. v šíři 100mm pro aplikaci požární ucpávky, příp. provedení dle certifikátu konkrétního dodavatele a typu ucpávek. Součást dodávky stěny. | [14 empty] | P | 2
| VV |  | W10B |  | 23.04 | [12 empty] | VV | 2 | 2 | True | 1 | ROZPOCET
399 | K | 763111W11A | D+M W11A SDK inst. příčky tl. 250-350 mm, oboustr. 2x12,5 mm green, CW/UW, výztuhy, min. iz. tl. 50 mm, přetmelení vč. příslušenství a detailů, prostupů, dvířek, napojení, utěsnění dle TP výrobce a specifikace tabulky skladeb | m2 | 526.32 |  | 0 |  |  | základní |  | 0 | 0 | 0 | 0 | 0 | 16 | K | 2 |  |  |  | ROZPOCET | [5 empty] | 0 | 0 | 0 | 0 | 0 | 1 | 0 | 16 | 431148427
| PP |  | D+M W11A SDK inst. příčky tl. 250-350 mm, oboustr. 2x12,5 mm green, CW/UW, výztuhy, min. iz. tl. 50 mm, přetmelení vč. příslušenství a detailů, prostupů, dvířek, napojení, utěsnění dle TP výrobce a specifikace tabulky skladeb | [14 empty] | PP | 2
| P |  | Poznámka k položce: Pozn.: - Provádění systémových SDK stěn se bude řídit TP výrobce. - Součástí dodávky SDK stěny přetmelení povrchu v pohledové kvalitě viz úvodní poznámka - V místě požárních ucpávek nutné lemování otvorů z desek min. v šíři 100mm pro aplikaci požární ucpávky, příp. provedení dle certifikátu konkrétního dodavatele a typu ucpávek. Součást dodávky stěny. | [14 empty] | P | 2
| VV |  | W11A |  | 526.32 | [12 empty] | VV | 2 | 2 | True | 1 | ROZPOCET
400 | K | 763111W11B | D+M W11B SDK inst. příčky tl. 100 mm, oboustr. 2x12,5 mm red green + oboustr. předst. 2x12,5 mm, CW/UW, výztuhy, min. iz. tl. 50 mm, přetmelení vč. příslušenství a detailů, prostupů, dvířek, napojení, utěsnění dle TP výrobce a specifikace tabulky skladeb | m2 | 77.4 |  | 0 |  |  | základní |  | 0 | 0 | 0 | 0 | 0 | 16 | K | 2 |  |  |  | ROZPOCET | [5 empty] | 0 | 0 | 0 | 0 | 0 | 1 | 0 | 16 | -1861000843
| PP |  | D+M W11B SDK inst. příčky tl. 100 mm, oboustr. 2x12,5 mm red green + oboustr. předst. 2x12,5 mm, CW/UW, výztuhy, min. iz. tl. 50 mm, přetmelení vč. příslušenství a detailů, prostupů, dvířek, napojení, utěsnění dle TP výrobce a specifikace tabulky skladeb | [14 empty] | PP | 2
| P |  | Poznámka k položce: Pozn.: - Provádění systémových SDK stěn se bude řídit TP výrobce. - Součástí dodávky SDK stěny přetmelení povrchu v pohledové kvalitě viz úvodní poznámka - V místě požárních ucpávek nutné lemování otvorů z desek min. v šíři 100mm pro aplikaci požární ucpávky, příp. provedení dle certifikátu konkrétního dodavatele a typu ucpávek. Součást dodávky stěny. | [14 empty] | P | 2
| VV |  | W11B |  | 77.4 | [12 empty] | VV | 2 | 2 | True | 1 | ROZPOCET
401 | K | 763111W12 | D+M W12 SDK předstěna tl. 100 mm, jednostr. 2x12,5 mm green, CW/UW, výztuhy, min. iz. tl. 50 mm, přetmelení vč. příslušenství a detailů, prostupů, dvířek, napojení, utěsnění dle TP výrobce a specifikace tabulky skladeb | m2 | 686.22 |  | 0 |  |  | základní |  | 0 | 0 | 0 | 0 | 0 | 16 | K | 2 |  |  |  | ROZPOCET | [5 empty] | 0 | 0 | 0 | 0 | 0 | 1 | 0 | 16 | -924725501
| PP |  | D+M W12 SDK předstěna tl. 100 mm, jednostr. 2x12,5 mm green, CW/UW, výztuhy, min. iz. tl. 50 mm, přetmelení vč. příslušenství a detailů, prostupů, dvířek, napojení, utěsnění dle TP výrobce a specifikace tabulky skladeb | [14 empty] | PP | 2
| P |  | Poznámka k položce: - Instalační dutina šířka dle výkresu - Vložená minerální izolace tl.50mm, hydrofobizovaná, třída reakce na oheň A1, pružná skelná vata bez formaldehydu zajištěná proti sesunutí v místech s požadavkem na vložení tepelné/akustické izolace. - Rastr z FeZn CW/UW profilů šířky 75mm. Výztuhy z UA profilů + výztuhy z vodovzdorné překližky pro kotvení mobiliáře nebo zařizovacích předmětů součást dodávky příčky. - Impregnovaná SDK deska tl.2x12,5mm, např. KNAUF GREEN, tř. reakce na oheň A2-S1-d0. - Přetmelení povrchu dle TP výrobce Pozn.: - Provádění systémových SDK stěn se bude řídit TP výrobce. - Součástí dodávky SDK stěny přetmelení povrchu v pohledové kvalitě viz úvodní poznámka - V místě požárních ucpávek nutné lemování otvorů z desek min. v šíři 100mm pro aplikaci požární ucpávky, příp. provedení dle certifikátu konkrétního dodavatele a typu ucpávek. Součást dodávky stěny. | [14 empty] | P | 2
| VV |  | W12 |  | 686.22 | [12 empty] | VV | 2 | 2 | True | 1 | ROZPOCET
402 | K | 763111W13 | D+M W13 SDK napojení na LOP, oboust. 1x15 mm impreg. protipož. aku. FDH2, UD profily 15/30 mm, min. iz. tl. 20 mm, přetmelení vč. příslušenství a detailů, prostupů, dvířek, napojení, utěsnění dle TP výrobce a specifikace tabulky skladeb | m2 | 37.8 |  | 0 |  |  | základní |  | 0 | 0 | 0 | 0 | 0 | 16 | K | 2 |  |  |  | ROZPOCET | [5 empty] | 0 | 0 | 0 | 0 | 0 | 1 | 0 | 16 | 564241199
| PP |  | D+M W13 SDK napojení na LOP, oboust. 1x15 mm impreg. protipož. aku. FDH2, UD profily 15/30 mm, min. iz. tl. 20 mm, přetmelení vč. příslušenství a detailů, prostupů, dvířek, napojení, utěsnění dle TP výrobce a specifikace tabulky skladeb | [14 empty] | PP | 2
| P |  | Poznámka k položce: - Přetmelení povrchu dle TP výrobce - Tvrzená impregnovaná protipožární SDK deska tl.15mm, 12,8kg/m2, A2-s1-d0, pevnost v tlaku 10N/mmm2, např. KNAUF DIAMANT. - Jednoduchý rastr z FeZn UD profilů 15/30 příp. UD 27/28 - Vložená stlačená akustická minerální izolace tl.40mm, hydrofobizovaná, třída reakce na oheň A1, pružná skelná vata bez formaldehydu zajištěná proti sesunutí. Ref. výrobce KNAUF INSULATION AKUSTIK. - Tvrzená impregnovaná protipožární SDK deska tl.15mm, 12,8kg/m2, A2-s1-d0, pevnost v tlaku 10N/mmm2, např. KNAUF DIAMANT. - Přetmelení povrchu dle TP výrobce Pozn.: - Provádění systémových SDK stěn se bude řídit TP výrobce. | [14 empty] | P | 2
| VV |  | W13 |  | 37.8 | [12 empty] | VV | 2 | 2 | True | 1 | ROZPOCET
403 | K | 763111W14 | D+M W14 SDK příčky tl. 150 mm, oboustr. 2x12,5 mm impreg. protipož. aku., CW/UW profily 100 mm, výztuhy, min. iz. tl. 80 mm, 40kg/m3, přetmelení vč. příslušenství a detailů, prostupů, dvířek, napojení, utěsnění dle TP výrobce a specifikace tabulky skladeb | m2 | 110.16 |  | 0 |  |  | základní |  | 0 | 0 | 0 | 0 | 0 | 16 | K | 2 |  |  |  | ROZPOCET | [5 empty] | 0 | 0 | 0 | 0 | 0 | 1 | 0 | 16 | -429691156
| PP |  | D+M W14 SDK příčky tl. 150 mm, oboustr. 2x12,5 mm impreg. protipož. aku. FDH2, CW/UW profily 100 mm, výztuhy, min. iz. tl. 80 mm, 40kg/m3, přetmelení vč. příslušenství a detailů, prostupů, dvířek, napojení, utěsnění dle TP výrobce a specifikace tabulky skladeb | [14 empty] | PP | 2
| P |  | Poznámka k položce: - Přetmelení povrchu dle TP výrobce - Tvrzená impregnovaná protipožární SDK deska tl.2x12,5mm, 12,8kg/m2, A2-s1-d0, pevnost v tlaku 10N/mmm2, např. KNAUF DIAMANT. - Jednoduchý rastr z FeZn UA profilů šířky 100mm + výztuhy z OSB desek pro kotvení mobiliáře a AVT + madla zábradlí schodiště atria součást dodávky příčky. - Vložená akustická minerální izolace tl.80mm, hydrofobizovaná, třída reakce na oheň A1, pružná skelná vata bez formaldehydu zajištěná proti sesunutí. Ref. výrobce KNAUF INSULATION AKUSTIK. - Tvrzená impregnovaná protipožární SDK deska tl.2x12,5mm, 12,8kg/m2, A2-s1-d0, pevnost v tlaku 10N/mmm2, např. KNAUF DIAMANT. - Přetmelení povrchu dle TP výrobce Pozn.: - Provádění systémových SDK stěn se bude řídit TP výrobce. - V místě návaznosti na žb sloupy a stropní žb desky SDK přetažen přes žb konstrukci příp. s dilatačním spojem. | [14 empty] | P | 2
| VV |  | W14 |  | 110.16 | [12 empty] | VV | 2 | 2 | True | 1 | ROZPOCET
404 | K | 763111W15 | D+M W15 SDK příčky tl. 100 mm, oboustr. 2x12,5 mm green, CW/UW profily 50 mm, výztuhy, min. iz. tl. 50 mm, 40kg/m3, přetmelení vč. příslušenství a detailů, prostupů, dvířek, napojení, utěsnění dle TP výrobce a specifikace tabulky sk | m2 | 219.6 |  | 0 |  |  | základní |  | 0 | 0 | 0 | 0 | 0 | 16 | K | 2 |  |  |  | ROZPOCET | [5 empty] | 0 | 0 | 0 | 0 | 0 | 1 | 0 | 16 | 32089447
| PP |  | D+M W15 SDK příčky tl. 100 mm, oboustr. 2x12,5 mm green, CW/UW profily 50 mm, výztuhy, min. iz. tl. 50 mm, 40kg/m3, přetmelení vč. příslušenství a detailů, prostupů, dvířek, napojení, utěsnění dle TP výrobce a specifikace tabulky sk | [14 empty] | PP | 2
| P |  | Poznámka k položce: - Přetmelení povrchu dle TP výrobce - SDK deska impregnovaná tl.2x12,5mm, GREEN. - Jednoduchý rastr z FeZn CW/UW profilů šířky 50mm. Výztuhy z UA profilů + výztuhy z OSB desek pro kotvení mobiliáře součást dodávky příčky. - Vložená akustická minerální izolace tl.50mm, hydrofobizovaná, třída reakce na oheň A1, pružná skelná vata bez formaldehydu zajištěná proti sesunutí. - SDK impregnovaná deska tl.2x12,5mm, GREEN. - Přetmelení povrchu dle TP výrobce Pozn.: - Provádění systémových SDK stěn se bude řídit TP výrobce. - Výztuhy pro kotvení zařizovacích předmětů a prvků TZB, madel a sedátek pro invalidy, v místě otvorů - zesílení UA profily jsou součástí dodávky příčky/předstěny. | [14 empty] | P | 2
| VV |  | W15 |  | 219.6 | [12 empty] | VV | 2 | 2 | True | 1 | ROZPOCET
405 | K | 763111W16 | D+M W16 SDK příčky tl. 205 mm, oboustr. 2x12,5 mm red, CW/UW profily 75 mm, výztuhy, min. iz. tl. 2x60 mm, 40kg/m3, přetmelení vč. příslušenství a detailů, prostupů, dvířek, napojení, utěsnění dle TP výrobce a specifikace tabulky sk | m2 | 198.8 |  | 0 |  |  | základní |  | 0 | 0 | 0 | 0 | 0 | 16 | K | 2 |  |  |  | ROZPOCET | [5 empty] | 0 | 0 | 0 | 0 | 0 | 1 | 0 | 16 | -509628928
| PP |  | D+M W16 SDK příčky tl. 205 mm, oboustr. 2x12,5 mm red, CW/UW profily 75 mm, výztuhy, min. iz. tl. 2x60 mm, 40kg/m3, přetmelení vč. příslušenství a detailů, prostupů, dvířek, napojení, utěsnění dle TP výrobce a specifikace tabulky sk | [14 empty] | PP | 2
| P |  | Poznámka k položce: Přetmelení povrchu dle TP výrobce - SDK deska požární tl.2x12,5mm, RED. - 2xjednoduchý rastr z FeZn CW/UW profilů šířky 75mm. Výztuhy z UA profilů + výztuhy z OSB desek pro kotvení mobiliáře součást dodávky příčky. Profily oddělěny samolepící těsnící páskou. - Vložená akustická minerální izolace tl.2x60mm, hydrofobizovaná, třída reakce na oheň A1, pružná skelná vata bez formaldehydu zajištěná proti sesunutí. - SDK požární deska tl.2x12,5mm, RED. - Přetmelení povrchu dle TP výrobce Pozn.: - Provádění systémových SDK stěn se bude řídit TP výrobce. - Výztuhy pro kotvení AVT a mobiláře, v místě otvorů - zesílení UA profily, jsou součástí dodávky příčky. | [14 empty] | P | 2
| VV |  | W16 |  | 198.8 | [12 empty] | VV | 2 | 2 | True | 1 | ROZPOCET
406 | K | 763111W17 | D+M W17 SDK opláštění rozvodů tl. 100 mm, jednostr. 2x12,5 mm white, CW/UW profily 75 mm, výztuhy, přetmelení vč. příslušenství a detailů, prostupů, dvířek, napojení, utěsnění dle TP výrobce a specifikace tabulky sk | m2 | 91.32 |  | 0 |  |  | základní |  | 0 | 0 | 0 | 0 | 0 | 16 | K | 2 |  |  |  | ROZPOCET | [5 empty] | 0 | 0 | 0 | 0 | 0 | 1 | 0 | 16 | -1824465187
| PP |  | D+M W17 SDK opláštění rozvodů tl. 100 mm, jednostr. 2x12,5 mm white, CW/UW profily 75 mm, výztuhy, přetmelení vč. příslušenství a detailů, prostupů, dvířek, napojení, utěsnění dle TP výrobce a specifikace tabulky sk | [14 empty] | PP | 2
| P |  | Poznámka k položce: - Instalační dutina šířka dle výkresu - Rastr z FeZn CD profilů 60/27mm, kotvený na přímé závěsy ke stěně. Příp. desky kotveny pomocí rohových FeZn profilů 50/35mm, nebo CW50 profilů po 312,5mm. - SDK deska tl.2x12,5mm, např. KNAUF WHITE, tř. reakce na oheň A2-S1-d0. - Přetmelení povrchu dle TP výrobce Pozn.: - Provádění systémových SDK stěn se bude řídit TP výrobce. | [14 empty] | P | 2
| VV |  | W17 |  | 91.32 | [12 empty] | VV | 2 | 2 | True | 1 | ROZPOCET
407 | K | 763111717 | SDK příčka základní penetrační nátěr (oboustranně) | m2 | 11666.59 |  | 0 | CS ÚRS 2022 02 |  | základní |  | 0 | 0.0002 | 2.3333 | 0 | 0 | 16 | K | 2 |  |  |  | ROZPOCET | [5 empty] | 0 | 0 | 0 | 0 | 0 | 1 | 0 | 16 | -578395117
| PP |  | Příčka ze sádrokartonových desek ostatní konstrukce a práce na příčkách ze sádrokartonových desek základní penetrační nátěr (oboustranný) | [14 empty] | PP | 2
| Online PSC |  | https://podminky.urs.cz/item/CS_URS_2022_02/763111717 | [14 empty] | Online PSC | 2
| VV |  | W3A+W3B+W3C+W3D |  | 10058.03 | [12 empty] | VV | 2 | 2 | True | 0 | ROZPOCET
| VV |  | W5 |  | 27 | [12 empty] | VV | 2 | 2 | True | 0 | ROZPOCET
| VV |  | W6 |  | 53.64 | [12 empty] | VV | 2 | 2 | True | 0 | ROZPOCET
| VV |  | W7A+W7B |  | 305.64 | [12 empty] | VV | 2 | 2 | True | 0 | ROZPOCET
| VV |  | W8A+W8B |  | 52.2 | [12 empty] | VV | 2 | 2 | True | 0 | ROZPOCET
| VV |  | W11A+W11B |  | 603.72 | [12 empty] | VV | 2 | 2 | True | 0 | ROZPOCET
| VV |  | W13 |  | 37.8 | [12 empty] | VV | 2 | 2 | True | 0 | ROZPOCET
| VV |  | W14 |  | 110.16 | [12 empty] | VV | 2 | 2 | True | 0 | ROZPOCET
| VV |  | W15 |  | 219.6 | [12 empty] | VV | 2 | 2 | True | 0 | ROZPOCET
| VV |  | W16 |  | 198.8 | [12 empty] | VV | 2 | 2 | True | 0 | ROZPOCET
| VV |  | Součet |  | 11666.59 | [12 empty] | VV | 2 | 4 | True | 1 | ROZPOCET
408 | K | 763121714 | SDK stěna předsazená základní penetrační nátěr | m2 | 1410.6 |  | 0 | CS ÚRS 2022 02 |  | základní |  | 0 | 0.0001 | 0.14106 | 0 | 0 | 16 | K | 2 |  |  |  | ROZPOCET | [5 empty] | 0 | 0 | 0 | 0 | 0 | 1 | 0 | 16 | -61400577
| PP |  | Stěna předsazená ze sádrokartonových desek ostatní konstrukce a práce na předsazených stěnách ze sádrokartonových desek základní penetrační nátěr | [14 empty] | PP | 2
| Online PSC |  | https://podminky.urs.cz/item/CS_URS_2022_02/763121714 | [14 empty] | Online PSC | 2
| VV |  | W9 |  | 62.64 | [12 empty] | VV | 2 | 2 | True | 0 | ROZPOCET
| VV |  | W10A+W10B |  | 570.42 | [12 empty] | VV | 2 | 2 | True | 0 | ROZPOCET
| VV |  | W12 |  | 686.22 | [12 empty] | VV | 2 | 2 | True | 0 | ROZPOCET
| VV |  | W17 |  | 91.32 | [12 empty] | VV | 2 | 2 | True | 0 | ROZPOCET
| VV |  | Součet |  | 1410.6 | [12 empty] | VV | 2 | 4 | True | 1 | ROZPOCET
409 | K | 763111628.R | Montáž desek tl do 24 mm SDK příčka jednostranně | m2 | 2735 |  | 0 |  |  | základní |  | 0 | 0.00086 | 2.3521 | 0 | 0 | 16 | K | 2 |  |  |  | ROZPOCET | [5 empty] | 0 | 0 | 0 | 0 | 0 | 1 | 0 | 16 | 752709367
| PP |  | Příčka ze sádrokartonových desek montáž desek na nosnou konstrukci jednostranně tl. do 24 mm | [14 empty] | PP | 2
410 | M | 60726285 | deska dřevoštěpková OSB 3 P+D broušená tl 22mm | m2 | 3158.625 |  | 0 |  |  | základní |  | 0 | 0.0128 | 40.4304 | 0 | 0 | 32 | M | 2 |  |  |  | ROZPOCET | [5 empty] | 0 | 0 | 0 | 0 | 0 | 1 | 0 | 16 | -506450179
| PP |  | deska dřevoštěpková OSB 3 P+D broušená tl 22mm | [14 empty] | PP | 2
| VV |  | "dle tabulky truhlářských výrobků" | [14 empty] | VV | 2 | 1 | True | 0 | ROZPOCET
| VV |  | "T.6a" 2526,9 |  | 2526.9 | [12 empty] | VV | 2 | 2 | True | 0 | ROZPOCET
| VV |  | Součet |  | 2526.9 | [12 empty] | VV | 2 | 4 | True | 1 | ROZPOCET
| VV |  | 2526,9*1,25 'Přepočtené koeficientem množství |  | 3158.625 | [12 empty] | VV | 2 | 2 | False | 1 | ROZPOCET
411 | M | 60621155.R | překližka vodovzdorná tl 21mm | m2 | 260.125 |  | 0 |  |  | základní |  | 0 | 0.0173 | 4.5002 | 0 | 0 | 32 | M | 2 |  |  |  | ROZPOCET | [5 empty] | 0 | 0 | 0 | 0 | 0 | 1 | 0 | 16 | 6903172
| PP |  | překližka vodovzdorná tl 21mm | [14 empty] | PP | 2
| VV |  | "dle tabulky truhlářských výrobků" | [14 empty] | VV | 2 | 1 | True | 0 | ROZPOCET
| VV |  | "T.6a" 208,1 |  | 208.1 | [12 empty] | VV | 2 | 2 | True | 0 | ROZPOCET
| VV |  | Součet |  | 208.1 | [12 empty] | VV | 2 | 4 | True | 1 | ROZPOCET
| VV |  | 208,1*1,25 'Přepočtené koeficientem množství |  | 260.125 | [12 empty] | VV | 2 | 2 | False | 1 | ROZPOCET
412 | K | 763131411 | SDK podhled desky 1xA 12,5 bez izolace dvouvrstvá spodní kce profil CD+UD | m2 | 2913.1 |  | 0 | CS ÚRS 2022 02 |  | základní |  | 0 | 0.0122 | 35.5398 | 0 | 0 | 16 | K | 2 |  |  |  | ROZPOCET | [5 empty] | 0 | 0 | 0 | 0 | 0 | 1 | 0 | 16 | -1945739373
| PP |  | Podhled ze sádrokartonových desek dvouvrstvá zavěšená spodní konstrukce z ocelových profilů CD, UD jednoduše opláštěná deskou standardní A, tl. 12,5 mm, bez izolace | [14 empty] | PP | 2
| Online PSC |  | https://podminky.urs.cz/item/CS_URS_2022_02/763131411 | [14 empty] | Online PSC | 2
| P |  | Poznámka k položce: - Provádění SDK a minerálních podhledů se bude řídit TP výrobce. Součástí dodávky veškeré systémové prvky, lemující a pomocné profily | [14 empty] | P | 2
| VV |  | PD4B+PD6B+PD7B+PD12B+PD14B+PD15B+PD16B |  | 2913.1 | [12 empty] | VV | 2 | 2 | True | 0 | ROZPOCET
| VV | PD_SDK | Součet |  | 2913.1 | [12 empty] | VV | 2 | 4 | True | 1 | ROZPOCET
413 | K | 763131451 | SDK podhled deska 1xH2 12,5 bez izolace dvouvrstvá spodní kce profil CD+UD | m2 | 233.5 |  | 0 | CS ÚRS 2022 02 |  | základní |  | 0 | 0.01259 | 2.9398 | 0 | 0 | 16 | K | 2 |  |  |  | ROZPOCET | [5 empty] | 0 | 0 | 0 | 0 | 0 | 1 | 0 | 16 | -694007343
| PP |  | Podhled ze sádrokartonových desek dvouvrstvá zavěšená spodní konstrukce z ocelových profilů CD, UD jednoduše opláštěná deskou impregnovanou H2, tl. 12,5 mm, bez izolace | [14 empty] | PP | 2
| Online PSC |  | https://podminky.urs.cz/item/CS_URS_2022_02/763131451 | [14 empty] | Online PSC | 2
| VV |  | PD13B |  | 233.5 | [12 empty] | VV | 2 | 2 | True | 0 | ROZPOCET
| VV |  | Součet |  | 233.5 | [12 empty] | VV | 2 | 4 | True | 1 | ROZPOCET
414 | K | 76313PD17B | SDK podhled desky cementové tl. 12,5 bez izolace dvouvrstvá spodní kce profil CD+UD | m2 | 30.1 |  | 0 |  |  | základní |  | 0 | 0.0122 | 0.36722 | 0 | 0 | 16 | K | 2 |  |  |  | ROZPOCET | [5 empty] | 0 | 0 | 0 | 0 | 0 | 1 | 0 | 16 | -260791642
| PP |  | Podhled z cementových desek tl. 12,5 mm dvouvrstvá zavěšená spodní konstrukce z ocelových profilů CD, UD jednoduše opláštěná, bez izolace | [14 empty] | PP | 2
| P |  | Poznámka k položce: - nosná konstrukce z CD profilů 60/27mm zavěšená ve dvou úrovních - zavěšená pomocí závěsů kotvených do stropní konstrukce. Korozní třída C3. - Provádění SDK a minerálních podhledů se bude řídit TP výrobce. Součástí dodávky veškeré systémové prvky, lemující a pomocné profily | [14 empty] | P | 2
| VV |  | PD10B+PD17B |  | 30.1 | [12 empty] | VV | 2 | 2 | True | 0 | ROZPOCET
| VV |  | Součet |  | 30.1 | [12 empty] | VV | 2 | 4 | True | 1 | ROZPOCET
415 | K | 763131714 | SDK podhled základní penetrační nátěr | m2 | 3164.9 |  | 0 | CS ÚRS 2022 02 |  | základní |  | 0 | 0.0001 | 0.31649 | 0 | 0 | 16 | K | 2 |  |  |  | ROZPOCET | [5 empty] | 0 | 0 | 0 | 0 | 0 | 1 | 0 | 16 | -249672486
| PP |  | Podhled ze sádrokartonových desek ostatní práce a konstrukce na podhledech ze sádrokartonových desek základní penetrační nátěr | [14 empty] | PP | 2
| Online PSC |  | https://podminky.urs.cz/item/CS_URS_2022_02/763131714 | [14 empty] | Online PSC | 2
| VV |  | PD4B+PD6B+PD7B+PD12B+PD13B+PD14B+PD15B+PD16B+PD17B |  | 3164.9 | [12 empty] | VV | 2 | 2 | True | 0 | ROZPOCET
| VV |  | Součet |  | 3164.9 | [12 empty] | VV | 2 | 4 | True | 1 | ROZPOCET
416 | K | 763131765 | Příplatek k SDK podhledu za výšku zavěšení přes 0,5 do 1,0 m | m2 | 13554 |  | 0 | CS ÚRS 2022 02 |  | základní |  | 0 | 0.0001 | 1.3554 | 0 | 0 | 16 | K | 2 |  |  |  | ROZPOCET | [5 empty] | 0 | 0 | 0 | 0 | 0 | 1 | 0 | 16 | 926811919
| PP |  | Podhled ze sádrokartonových desek Příplatek k cenám za výšku zavěšení přes 0,5 do 1,0 m | [14 empty] | PP | 2
| Online PSC |  | https://podminky.urs.cz/item/CS_URS_2022_02/763131765 | [14 empty] | Online PSC | 2
| VV |  | "1.PP" 770 |  | 770 | [12 empty] | VV | 2 | 2 | True | 0 | ROZPOCET
| VV |  | "1.NP" 3500 |  | 3500 | [12 empty] | VV | 2 | 2 | True | 0 | ROZPOCET
| VV |  | "2.NP" 3853 |  | 3853 | [12 empty] | VV | 2 | 2 | True | 0 | ROZPOCET
| VV |  | "3.NP" 3785 |  | 3785 | [12 empty] | VV | 2 | 2 | True | 0 | ROZPOCET
| VV |  | "4.NP" 1646 |  | 1646 | [12 empty] | VV | 2 | 2 | True | 0 | ROZPOCET
| VV |  | Součet |  | 13554 | [12 empty] | VV | 2 | 4 | True | 1 | ROZPOCET
417 | K | 76313PD5B.R | D+M PD5.B SDK podhled samostatný požární předěl 2xDF 12,5 mm TI 2x40 mm 40 kg/m3 EI Z/S 30/30 dvouvrstvá spodní kce CD+UD dle tabulky skladeb | m2 | 372.2 |  | 0 |  |  | základní |  | 0 | 0.02721 | 10.1276 | 0 | 0 | 16 | K | 2 |  |  |  | ROZPOCET | [5 empty] | 0 | 0 | 0 | 0 | 0 | 1 | 0 | 16 | -109594898
| PP |  | D+M PD5.B podhled ze sádrokartonových desek – samostatný požární předěl dvouvrstvá nosná konstrukce z ocelových profilů CD, UD s oboustrannou požární odolností celoplošná izolace a nad nosnými CD profily pruhy izolace š. 150 mm objemové hmotnosti 40 kg/m3 dvojitě opláštěná deskami protipožárními 2 x DF tl. 2 x 12,5 mm, 2xTI tl. 40 mm 40 kg/m3, EI Z/S 30/30 dle tabulky skladeb | [14 empty] | PP | 2
| P |  | Poznámka k položce: - nosná konstrukce z CD profilů 60/27mm zavěšená ve dvou úrovních - zavěšená pomocí noniových závěsů kotvených do stropní konstrukce, rozteče upevňovacích závěsů max.600mm, osové rozteče hlavních profilů max.750mm, montážních profilů 500mm - Minerální tepelná izolace z čedičových vláken, hydrofobizovaná tl. 2x40 mm (tř. reakce na oheň A1, objem. hmotnost min. 40kg/m3). - 2x12,5mm SDK deska RED, v místě zapuštěných svítidel požární kryty součást dodávky podhledu - Provádění SDK a minerálních podhledů se bude řídit TP výrobce. Součástí dodávky veškeré systémové prvky, lemující a pomocné profily | [14 empty] | P | 2
| VV |  | PD5B |  | 372.2 | [12 empty] | VV | 2 | 2 | True | 0 | ROZPOCET
| VV |  | Součet |  | 372.2 | [12 empty] | VV | 2 | 4 | True | 1 | ROZPOCET
418 | K | 763172352 | Montáž dvířek revizních jednoplášťových SDK kcí vel. 300 x 300 mm pro podhledy | kus | 15 |  | 0 | CS ÚRS 2022 02 |  | základní |  | 0 | 3e-05 | 0.00045 | 0 | 0 | 16 | K | 2 |  |  |  | ROZPOCET | [5 empty] | 0 | 0 | 0 | 0 | 0 | 1 | 0 | 16 | -453381063
| PP |  | Montáž dvířek pro konstrukce ze sádrokartonových desek revizních jednoplášťových pro podhledy velikost (šxv) 300 x 300 mm | [14 empty] | PP | 2
| Online PSC |  | https://podminky.urs.cz/item/CS_URS_2022_02/763172352 | [14 empty] | Online PSC | 2
419 | M | 590.J141a | dvířka revizní jednokřídlá vel. 300x300mm dle J141a | kus | 15 |  | 0 |  |  | základní |  | 0 | 0.0014 | 0.021 | 0 | 0 | 32 | M | 2 |  |  |  | ROZPOCET | [5 empty] | 0 | 0 | 0 | 0 | 0 | 1 | 0 | 16 | -334934306
| PP |  | dvířka revizní jednokřídlá vel. 300x300mm dle J141a | [14 empty] | PP | 2
420 | K | 763172353 | Montáž dvířek revizních jednoplášťových SDK kcí vel. 400 x 400 mm pro podhledy | kus | 26 |  | 0 | CS ÚRS 2022 02 |  | základní |  | 0 | 3e-05 | 0.00078 | 0 | 0 | 16 | K | 2 |  |  |  | ROZPOCET | [5 empty] | 0 | 0 | 0 | 0 | 0 | 1 | 0 | 16 | 1009836052
| PP |  | Montáž dvířek pro konstrukce ze sádrokartonových desek revizních jednoplášťových pro podhledy velikost (šxv) 400 x 400 mm | [14 empty] | PP | 2
| Online PSC |  | https://podminky.urs.cz/item/CS_URS_2022_02/763172353 | [14 empty] | Online PSC | 2
421 | M | 590.J141b | dvířka revizní jednokřídlá vel. 400x400mm dle J141b | kus | 26 |  | 0 |  |  | základní |  | 0 | 0.0022 | 0.0572 | 0 | 0 | 32 | M | 2 |  |  |  | ROZPOCET | [5 empty] | 0 | 0 | 0 | 0 | 0 | 1 | 0 | 16 | 1996519991
| PP |  | dvířka revizní jednokřídlá vel. 400x400mm dle J141b | [14 empty] | PP | 2
422 | K | 763172354 | Montáž dvířek revizních jednoplášťových SDK kcí vel. 500 x 500 mm pro podhledy | kus | 2 |  | 0 | CS ÚRS 2022 02 |  | základní |  | 0 | 3e-05 | 6e-05 | 0 | 0 | 16 | K | 2 |  |  |  | ROZPOCET | [5 empty] | 0 | 0 | 0 | 0 | 0 | 1 | 0 | 16 | -1284515863
| PP |  | Montáž dvířek pro konstrukce ze sádrokartonových desek revizních jednoplášťových pro podhledy velikost (šxv) 500 x 500 mm | [14 empty] | PP | 2
| Online PSC |  | https://podminky.urs.cz/item/CS_URS_2022_02/763172354 | [14 empty] | Online PSC | 2
423 | M | 590.J141c | dvířka revizní jednokřídlá vel. 500x500mm dle J141c | kus | 2 |  | 0 |  |  | základní |  | 0 | 0.0032 | 0.0064 | 0 | 0 | 32 | M | 2 |  |  |  | ROZPOCET | [5 empty] | 0 | 0 | 0 | 0 | 0 | 1 | 0 | 16 | -811296206
| PP |  | dvířka revizní jednokřídlá vel. 500x500mm dle J141c | [14 empty] | PP | 2
424 | K | 763411111.r | Sanitární příčky do mokrého prostředí, desky s HPL - laminátem tl 13 mm | m2 | 247.594 |  | 0 |  |  | základní |  | 0 | 0.0171 | 4.2339 | 0 | 0 | 16 | K | 2 |  |  |  | ROZPOCET | [5 empty] | 0 | 0 | 0 | 0 | 0 | 1 | 0 | 16 | -270335101
| PP |  | Sanitární příčky vhodné do mokrého prostředí dělící z dřevotřískových desek s HPL-laminátem tl. 13 mm | [14 empty] | PP | 2
| P |  | Poznámka k položce: Sanitární příčka s jednokřídlími dveřmi oddělujícími prostor předsíně od kabiny WC. Montovaná dělící příčka do vlhkého prostředí, omyvatelná vodou, včetně výškově stavitelných podlahových nerezových stojek, horního nosného ALU profilu a svislých ALU profilů s frézovanou drážkou, ukončovacích a napojovacích U-hliníkových profilů a kotevního systému. Provedení z kompaktních voděodolných HPL desek tl. 13 mm, povrch a barva dle vzorku odsouhlaseného architektem. Viditelné hrany opatřeny ABS hranou. | [14 empty] | P | 2
| VV |  | "J.01" (4,0+1,1*3)*(2,1-0,15) |  | 14.235 | [12 empty] | VV | 2 | 2 | True | 0 | ROZPOCET
| VV |  | "odpočet dveří" -0,7*1,95*4 |  | -5.46 | [12 empty] | VV | 2 | 2 | True | 0 | ROZPOCET
| VV |  | "J.02" (4,0+1,1*3)*(2,1-0,15) |  | 14.235 | [12 empty] | VV | 2 | 2 | True | 0 | ROZPOCET
| VV |  | "odpočet dveří" -0,7*1,95*4 |  | -5.46 | [12 empty] | VV | 2 | 2 | True | 0 | ROZPOCET
| VV |  | "J.03" (4,0+1,1*3)*(2,1-0,15) |  | 14.235 | [12 empty] | VV | 2 | 2 | True | 0 | ROZPOCET
| VV |  | "odpočet dveří" -0,7*1,95*4 |  | -5.46 | [12 empty] | VV | 2 | 2 | True | 0 | ROZPOCET
| VV |  | "J.04" (0,98+1,7)*(2,1-0,15) |  | 5.226 | [12 empty] | VV | 2 | 2 | True | 0 | ROZPOCET
| VV |  | "odpočet dveří" -0,7*1,95*1 |  | -1.365 | [12 empty] | VV | 2 | 2 | True | 0 | ROZPOCET
| VV |  | "J.05" (1,1+0,95)*(2,1-0,15) |  | 3.998 | [12 empty] | VV | 2 | 2 | True | 0 | ROZPOCET
| VV |  | "odpočet dveří" -0,7*1,95*1 |  | -1.365 | [12 empty] | VV | 2 | 2 | True | 0 | ROZPOCET
| VV |  | "J.06" 2,1*(2,1-0,15) |  | 4.095 | [12 empty] | VV | 2 | 2 | True | 0 | ROZPOCET
| VV |  | "odpočet dveří" -0,7*1,95*1 |  | -1.365 | [12 empty] | VV | 2 | 2 | True | 0 | ROZPOCET
| VV |  | "J.07" 3,71*(2,1-0,15) |  | 7.235 | [12 empty] | VV | 2 | 2 | True | 0 | ROZPOCET
| VV |  | "odpočet dveří" -0,7*1,95*4 |  | -5.46 | [12 empty] | VV | 2 | 2 | True | 0 | ROZPOCET
| VV |  | "J.08" (5,73+1,63*4)*(2,1-0,15) |  | 23.888 | [12 empty] | VV | 2 | 2 | True | 0 | ROZPOCET
| VV |  | "odpočet dveří" -0,7*1,95*5 |  | -6.825 | [12 empty] | VV | 2 | 2 | True | 0 | ROZPOCET
| VV |  | "J.09" ((2,77+3,0+1,63*2)*(2,1-0,15))*4 |  | 70.434 | [12 empty] | VV | 2 | 2 | True | 0 | ROZPOCET
| VV |  | "odpočet dveří" -(0,7*1,95*3+0,9*1,95*1)*4 |  | -23.4 | [12 empty] | VV | 2 | 2 | True | 0 | ROZPOCET
| VV |  | "J.10" (4,63+1,83*2)*(2,1-0,15)*4 |  | 64.662 | [12 empty] | VV | 2 | 2 | True | 0 | ROZPOCET
| VV |  | "odpočet dveří" -(0,7*1,95*2+0,9*1,95*1)*4 |  | -17.94 | [12 empty] | VV | 2 | 2 | True | 0 | ROZPOCET
| VV |  | "J.11" 1,78*(2,1-0,15) |  | 3.471 | [12 empty] | VV | 2 | 2 | True | 0 | ROZPOCET
| VV |  | "odpočet dveří" -0,7*1,95*1 |  | -1.365 | [12 empty] | VV | 2 | 2 | True | 0 | ROZPOCET
| VV |  | "J.12" 1,83*(2,1-0,15)*(1+1) |  | 7.137 | [12 empty] | VV | 2 | 2 | True | 0 | ROZPOCET
| VV |  | "odpočet dveří" -0,7*1,95*1*(1+1) |  | -2.73 | [12 empty] | VV | 2 | 2 | True | 0 | ROZPOCET
| VV |  | "J.13" (0,96+1,7)*(2,1-0,15) |  | 5.187 | [12 empty] | VV | 2 | 2 | True | 0 | ROZPOCET
| VV |  | "odpočet dveří" -0,7*1,95*1 |  | -1.365 | [12 empty] | VV | 2 | 2 | True | 0 | ROZPOCET
| VV |  | "J.14" (2,84+1,63*2)*(2,1-0,15) |  | 11.895 | [12 empty] | VV | 2 | 2 | True | 0 | ROZPOCET
| VV |  | "odpočet dveří" -0,7*1,95*3 |  | -4.095 | [12 empty] | VV | 2 | 2 | True | 0 | ROZPOCET
| VV |  | "J.15" (2,84+1,63*2)*(2,1-0,15) |  | 11.895 | [12 empty] | VV | 2 | 2 | True | 0 | ROZPOCET
| VV |  | "odpočet dveří" -0,7*1,95*3 |  | -4.095 | [12 empty] | VV | 2 | 2 | True | 0 | ROZPOCET
| VV |  | "J.16" (3,79+1,63*3)*(2,1-0,15) |  | 16.926 | [12 empty] | VV | 2 | 2 | True | 0 | ROZPOCET
| VV |  | "odpočet dveří" -0,7*1,95*4 |  | -5.46 | [12 empty] | VV | 2 | 2 | True | 0 | ROZPOCET
| VV |  | "J.17" (1,63*2+3,69)*(2,1-0,15) |  | 13.553 | [12 empty] | VV | 2 | 2 | True | 0 | ROZPOCET
| VV |  | "odpočet dveří" -0,7*1,95*3 |  | -4.095 | [12 empty] | VV | 2 | 2 | True | 0 | ROZPOCET
| VV |  | "J.18" (2,08+1,58)*(2,1-0,15)*(1+1) |  | 14.274 | [12 empty] | VV | 2 | 2 | True | 0 | ROZPOCET
| VV |  | "odpočet dveří" -0,7*1,95*2*(1+1) |  | -5.46 | [12 empty] | VV | 2 | 2 | True | 0 | ROZPOCET
| VV |  | "J.19" 0,99*(2,1-0,15)*(1+1) |  | 3.861 | [12 empty] | VV | 2 | 2 | True | 0 | ROZPOCET
| VV |  | "odpočet dveří" -0,7*1,95*1*(1+1) |  | -2.73 | [12 empty] | VV | 2 | 2 | True | 0 | ROZPOCET
| VV |  | "J.20" 1,52*(2,1-0,15)*(2+2+2) |  | 17.784 | [12 empty] | VV | 2 | 2 | True | 0 | ROZPOCET
| VV |  | "odpočet dveří" | [14 empty] | VV | 2 | 1 | True | 0 | ROZPOCET
| VV |  | "J.21" 0,45*(2,1-0,15)*(2+3+3+2+3+6+3+4) |  | 22.815 | [12 empty] | VV | 2 | 2 | True | 0 | ROZPOCET
| VV |  | "odpočet dveří" | [14 empty] | VV | 2 | 1 | True | 0 | ROZPOCET
| VV |  | "J.22" 1,75*(2,1-0,15) |  | 3.413 | [12 empty] | VV | 2 | 2 | True | 0 | ROZPOCET
| VV |  | "odpočet dveří" -0,7*1,95*1 |  | -1.365 | [12 empty] | VV | 2 | 2 | True | 0 | ROZPOCET
| VV |  | Součet |  | 247.594 | [12 empty] | VV | 2 | 4 | True | 1 | ROZPOCET
425 | K | 763411121.R | Dveře sanitárních příček, desky s HPL - laminátem tl 13 mm, š do 800 mm, v do 2100 mm | kus | 76 |  | 0 |  |  | základní |  | 0 | 0.02574 | 1.9562 | 0 | 0 | 16 | K | 2 |  |  |  | ROZPOCET | [5 empty] | 0 | 0 | 0 | 0 | 0 | 1 | 0 | 16 | -229230887
| PP |  | Sanitární příčky vhodné do mokrého prostředí dveře vnitřní do sanitárních příček šířky od 700 do 900 mm, výšky do 2100 mm z dřevotřískových desek s HPL-laminátem včetně nerezového kování tl. 13 mm | [14 empty] | PP | 2
| P |  | Poznámka k položce: Dveře bezfalcové, gumové těsněné pro tichý provoz na obou stranách dveří, tři bezúdržbové samozavírací nerez panty, kování nerez, klika/klika s WC zámkem se západkou, ukazatel volno/obsazeno, nouzově otevíratelné zvenku. Včetně příslušenství - nerezový dvojháček, dveřní doraz a montážního materiálu. | [14 empty] | P | 2
| VV |  | "J.01" 4 |  | 4 | [12 empty] | VV | 2 | 2 | True | 0 | ROZPOCET
| VV |  | "J.02" 4 |  | 4 | [12 empty] | VV | 2 | 2 | True | 0 | ROZPOCET
| VV |  | "J.03" 4 |  | 4 | [12 empty] | VV | 2 | 2 | True | 0 | ROZPOCET
| VV |  | "J.04" 1 |  | 1 | [12 empty] | VV | 2 | 2 | True | 0 | ROZPOCET
| VV |  | "J.05" 1 |  | 1 | [12 empty] | VV | 2 | 2 | True | 0 | ROZPOCET
| VV |  | "J.06" 1 |  | 1 | [12 empty] | VV | 2 | 2 | True | 0 | ROZPOCET
| VV |  | "J.07" 4 |  | 4 | [12 empty] | VV | 2 | 2 | True | 0 | ROZPOCET
| VV |  | "J.08" 5 |  | 5 | [12 empty] | VV | 2 | 2 | True | 0 | ROZPOCET
| VV |  | "J.09" 4*4 |  | 16 | [12 empty] | VV | 2 | 2 | True | 0 | ROZPOCET
| VV |  | "J.10" 3*4 |  | 12 | [12 empty] | VV | 2 | 2 | True | 0 | ROZPOCET
| VV |  | "J.11" 1 |  | 1 | [12 empty] | VV | 2 | 2 | True | 0 | ROZPOCET
| VV |  | "J.12" 1*2 |  | 2 | [12 empty] | VV | 2 | 2 | True | 0 | ROZPOCET
| VV |  | "J.13" 1 |  | 1 | [12 empty] | VV | 2 | 2 | True | 0 | ROZPOCET
| VV |  | "J.14" 3 |  | 3 | [12 empty] | VV | 2 | 2 | True | 0 | ROZPOCET
| VV |  | "J.15" 3 |  | 3 | [12 empty] | VV | 2 | 2 | True | 0 | ROZPOCET
| VV |  | "J.16" 4 |  | 4 | [12 empty] | VV | 2 | 2 | True | 0 | ROZPOCET
| VV |  | "J.17" 3 |  | 3 | [12 empty] | VV | 2 | 2 | True | 0 | ROZPOCET
| VV |  | "J.18" 2*2 |  | 4 | [12 empty] | VV | 2 | 2 | True | 0 | ROZPOCET
| VV |  | "J.19" 1*2 |  | 2 | [12 empty] | VV | 2 | 2 | True | 0 | ROZPOCET
| VV |  | "J.20" 0 |  | 0 | [12 empty] | VV | 2 | 2 | True | 0 | ROZPOCET
| VV |  | "J.21" 0 |  | 0 | [12 empty] | VV | 2 | 2 | True | 0 | ROZPOCET
| VV |  | "J.22" 1 |  | 1 | [12 empty] | VV | 2 | 2 | True | 0 | ROZPOCET
| VV |  | Součet |  | 76 | [12 empty] | VV | 2 | 4 | True | 1 | ROZPOCET
426 | K | 76343PD4A | D+M PD4.A zavěšeného minerální podhledu z panelů 1200x600 mm, tl. 20 mm s jádrem z min. vlákna vč. roštu, závěsů, kotvení a příslušenství dle tabulky skladeb | m2 | 1467.8 |  | 0 |  |  | základní |  | 0 | 0 | 0 | 0 | 0 | 16 | K | 2 |  |  |  | ROZPOCET | [5 empty] | 0 | 0 | 0 | 0 | 0 | 1 | 0 | 16 | 1882559390
| PP |  | D+M PD4.A zavěšeného minerální podhledu z panelů 1200x600 mm, tl. 20 mm s jádrem z min. vlákna vč. roštu, závěsů, kotvení a příslušenství dle tabulky skladeb | [14 empty] | PP | 2
| P |  | Poznámka k položce: - zavěšený minerální podhled na roštu z FeZn lakovaných profilů, panely tl.20 mm, panely s vnitřním jádrem vyrobeným ze minerálního vlákna. Napůl skrytý rošt - v 1 směru mezera a v druhém úzká spára. Hrany kazet s nátěrem - Rošt se spodní demontáží kazet, panely jednotlivě demontovatelné, Kombinace pohltivých a odrazivých kazet. Hrany kazet s nátěrem. Akustický stropní systém skládající se z pohltivých (alfa) a částečně odrazivých (gamma) panelů. Součinitel zvukové absorpce dle klasifikace EN ISO 11654 ALFA Panel αw=0,90, αp 125Hz =0,55, GAMMA Panel αw=0,20, αp 125Hz =0,40 - Rozměry dle požadavku architekta 1200x600mm (viz výkresy podhledů a interiéru) - Klasifikace systému dle obsahu těkavých organických sloučenin třída VOC A+ - Nosný rošt je z lakované galvanizované oceli vhodný do suchého prostředí s protikorozní ochranou třídy C1. Panely mají nehořlavé vnitřní jádro vyrobené minerální vlny vysoké hustoty, třídy A2-s1 d0. Viditelný povrch je pokryt skelnou tkaninou v bílé barvě, světelná odrazivost 85%. Zadní strana panelu je pokryta přírodně zbarvenou sklovlákennou tkaninou. Panely odolávají trvalé relativní vlhkosti prostředí do 95% bez rizika vydouvání, deformace nebo oddělování jednotlivých vrstev. Údržba systému je možná pomocí vysávání nebo týdenním čištění za mokra Pozn.: - Provádění SDK a minerálních podhledů se bude řídit TP výrobce. Součástí dodávky veškeré systémové prvky, lemující a pomocné profily. - Součástí dodávky výpočet doby dozvuku dle konkrétních paramterů panelů dodaných na stavbu a určení rozmístění alfa a gama prvků. - součástí dodávky bude provedení prostupů vč. lemování, prořez, kotvící a spojovací materiál | [14 empty] | P | 2
| VV |  | PD4A |  | 1467.8 | [12 empty] | VV | 2 | 2 | True | 0 | ROZPOCET
| VV |  | Součet |  | 1467.8 | [12 empty] | VV | 2 | 4 | True | 1 | ROZPOCET
427 | K | 76343PD5A | D+M PD5.A zavěšeného minerální podhledu EI30 oboustranně z panelů 1400x600 mm tl. 40 mm volně vyjímatelných vč. roštu, závěsů, kotvení a příslušenství dle tabulky skladeb | m2 | 33.3 |  | 0 |  |  | základní |  | 0 | 0 | 0 | 0 | 0 | 16 | K | 2 |  |  |  | ROZPOCET | [5 empty] | 0 | 0 | 0 | 0 | 0 | 1 | 0 | 16 | 1589766740
| PP |  | D+M PD5.A zavěšeného minerální podhledu EI30 oboustranně z panelů 1400x600 mm tl. 40 mm volně vyjímatelných vč. roštu, závěsů, kotvení a příslušenství dle tabulky skladeb | [14 empty] | PP | 2
| P |  | Poznámka k položce: - Systémový požární minerální podhled EI30 oboustranně např. KNAUF F30 UNO. Noniové závěsy dle TP výrobce systému. Minerální panel s požární odolností tl. 40mm, panely volně vyjímatelné, nosná konstrukce z širokopatkových profilů šířky 50-100mm, panelové prvky tl.40mm ve formátu 1400x600mm, plošná hmotnost 13-15kg/m2, max. vzdálenost závěsů 700mm. V místě zapuštěných svítidel požární kryty součást dodávky podhledu. - v místě přechodu SDK a minerální podhled použít okrajový FeZn profil 40x30x1mm upevněný po 300mm na lem z požárního SDK2x12,5mm a vložit zpěňující pásek dle systémového řešení výrobce systému Pozn.: - Provádění SDK a minerálních podhledů se bude řídit TP výrobce. Součástí dodávky veškeré systémové prvky, lemující a pomocné profily - součástí dodávky bude provedení prostupů vč. lemování, prořez, kotvící a spojovací materiál | [14 empty] | P | 2
| VV |  | PD5A |  | 33.3 | [12 empty] | VV | 2 | 2 | True | 0 | ROZPOCET
| VV |  | Součet |  | 33.3 | [12 empty] | VV | 2 | 4 | True | 1 | ROZPOCET
428 | K | 76343PD6A | D+M PD6.A zavěšeného minerální podhledu z panelů 1200x600 mm, tl. 20 mm s jádrem z min. vlákna vč. roštu, závěsů, kotvení a příslušenství dle tabulky skladeb | m2 | 188.4 |  | 0 |  |  | základní |  | 0 | 0 | 0 | 0 | 0 | 16 | K | 2 |  |  |  | ROZPOCET | [5 empty] | 0 | 0 | 0 | 0 | 0 | 1 | 0 | 16 | -1893174746
| PP |  | D+M PD6.A zavěšeného minerální podhledu z panelů 1200x600 mm, tl. 20 mm s jádrem z min. vlákna vč. roštu, závěsů, kotvení a příslušenství dle tabulky skladeb | [14 empty] | PP | 2
| P |  | Poznámka k položce: - zavěšený minerální podhled na roštu z FeZn lakovaných profilů, panely tl.20 mm, panely s vnitřním jádrem vyrobeným ze minerálního vlákna. Napůl skrytý rošt - v 1 směru mezera a v druhém úzká spára. Hrany kazet s nátěrem - Rošt se spodní demontáží kazet, panely jednotlivě demontovatelné, Kombinace pohltivých a odrazivých kazet. Hrany kazet s nátěrem. Akustický stropní systém skládající se z pohltivých (alfa) a částečně odrazivých (gamma) panelů. Součinitel zvukové absorpce dle klasifikace EN ISO 11654 ALFA Panel αw=0,90, αp 125Hz =0,55, GAMMA Panel αw=0,20, αp 125Hz =0,40. - Systém bude dále doplněn přídavným absorbérem pohlcující především nízké frekvence, pro vylepšení akustického pohodlí. (Basový absorbér αw=0,90, αp 125Hz =0,65). - Rozměry dle požadavku architekta 1200x600mm (viz výkresy podhledů a interiéru) - Klasifikace systému dle obsahu těkavých organických sloučenin třída VOC A+. - Nosný rošt je z lakované galvanizované oceli vhodný do suchého prostředí s protikorozní ochranou třídy C1. Panely mají nehořlavé vnitřní jádro vyrobené minerální vlny vysoké hustoty, třídy A2-s1 d0. Viditelný povrch je pokryt skelnou tkaninou v bílé barvě, světelná odrazivost 85%. Zadní strana panelu je pokryta přírodně zbarvenou sklovlákennou tkaninou. Panely odolávají trvalé relativní vlhkosti prostředí do 95% bez rizika vydouvání, deformace nebo oddělování jednotlivých vrstev. Údržba systému je možná pomocí vysávání nebo týdenním čištění za mokra. Pozn.: - Provádění SDK a minerálních podhledů se bude řídit TP výrobce. Součástí dodávky veškeré systémové prvky, lemující a pomocné profily. - Součástí dodávky výpočet doby dozvuku dle konkrétních paramterů panelů dodaných na stavbu a určení rozmístění alfa a gama prvků + pohltivých přídavnývch prvků nad podhledem. - součástí dodávky bude provedení prostupů vč. lemování, prořez, kotvící a spojovací materiál | [14 empty] | P | 2
| VV |  | PD6A |  | 188.4 | [12 empty] | VV | 2 | 2 | True | 0 | ROZPOCET
| VV |  | Součet |  | 188.4 | [12 empty] | VV | 2 | 4 | True | 1 | ROZPOCET
429 | K | 76343PD7A | D+M PD7.A zavěšeného minerální podhledu z panelů 600x600 mm a 1200x600 mm, tl. 20 mm s jádrem z min. vlákna vč. roštu, závěsů, kotvení a příslušenství dle tabulky skladeb | m2 | 1297 |  | 0 |  |  | základní |  | 0 | 0 | 0 | 0 | 0 | 16 | K | 2 |  |  |  | ROZPOCET | [5 empty] | 0 | 0 | 0 | 0 | 0 | 1 | 0 | 16 | 397427388
| PP |  | D+M PD7.A zavěšeného minerální podhledu z panelů 600x600 mm a 1200x600 mm, tl. 20 mm s jádrem z min. vlákna vč. roštu, závěsů, kotvení a příslušenství dle tabulky skladeb | [14 empty] | PP | 2
| P |  | Poznámka k položce: - zavěšený minerální podhled na roštu z FeZn lakovaných profilů, panely tl.20 mm, panely s vnitřním jádrem vyrobeným z minerálního vlákna. Napůl skrytý rošt - v 1 směru mezera a v druhém úzká spára. Hrany kazet s nátěrem. - Panely jednotlivě demontovatelné. Spodní demnotnáž kazet. - Rozměry dle požadavku architekta 600x600mm a 1200x600mm (viz výkresy podhledů a interiéru) - Akustický stropní systém skládající se z kazet se součinitelem zvukové absorpce dle klasifikace αw=0,90, αp 125Hz =0,55. - Klasifikace systému dle obsahu těkavých organických sloučenin třída VOC A+. - Nosný rošt je z lakované galvanizované oceli vhodný do suchého prostředí s protikorozní ochranou třídy C1. Panely mají nehořlavé vnitřní jádro vyrobené minerální vlny vysoké hustoty, třídy A2-s1 d0. Viditelný povrch je pokryt skelnou tkaninou v bílé barvě, světelná odrazivost 85%. Zadní strana panelu je pokryta přírodně zbarvenou sklovlákennou tkaninou. Panely odolávají trvalé relativní vlhkosti prostředí do 95% bez rizika vydouvání, deformace nebo oddělování jednotlivých vrstev. Údržba systému je možná pomocí vysávání nebo týdenním čištění za mokra. Pozn.: - Provádění SDK a minerálních podhledů se bude řídit TP výrobce. Součástí dodávky veškeré systémové prvky, lemující a pomocné profily. - součástí dodávky bude provedení prostupů vč. lemování, prořez, kotvící a spojovací materiál | [14 empty] | P | 2
| VV |  | PD7A |  | 1297 | [12 empty] | VV | 2 | 2 | True | 0 | ROZPOCET
| VV |  | Součet |  | 1297 | [12 empty] | VV | 2 | 4 | True | 1 | ROZPOCET
430 | K | 76343PD8 | D+M PD8 zavěšeného minerální podhledu z panelů 600x600 mm a 1200x600 mm, tl. 15 mm s jádrem z min. vlákna vč. roštu, závěsů, kotvení a příslušenství dle tabulky skladeb | m2 | 637.7 |  | 0 |  |  | základní |  | 0 | 0 | 0 | 0 | 0 | 16 | K | 2 |  |  |  | ROZPOCET | [5 empty] | 0 | 0 | 0 | 0 | 0 | 1 | 0 | 16 | 1314927887
| PP |  | D+M PD8 zavěšeného minerální podhledu z panelů 600x600 mm a 1200x600 mm, tl. 15 mm s jádrem z min. vlákna vč. roštu, závěsů, kotvení a příslušenství dle tabulky skladeb | [14 empty] | PP | 2
| P |  | Poznámka k položce: - zavěšený minerální podhled na roštu z FeZn lakovaných profilů, panely tl.15 mm, panely s vnitřním jádrem vyrobeným ze minerálního vlákna. Hrany kazet se základním nátěrem (řezné hrany natřít) - Panely jednotlivě demontovatelné. - Rozměry dle požadavku architekta 600x600, 1200x600 (viz výkresy podhledů a interiéru) - Akustický stropní systém skládající se z kazet se součinitelem zvukové absorpce dle klasifikace αw=0,95, αp 125Hz =0,45. - Klasifikace systému dle obsahu těkavých organických sloučenin třída VOC A+. - Nosný rošt je z lakované galvanizované oceli vhodný do suchého prostředí s protikorozní ochranou třídy C1. Panely mají nehořlavé vnitřní jádro vyrobené minerální vlny vysoké hustoty, třídy A2-s1 d0. Viditelný povrch je pokryt skelnou tkaninou v bílé barvě, světelná odrazivost 84%. Zadní strana panelu je pokryta přírodně zbarvenou sklovlákennou tkaninou. Panely odolávají trvalé relativní vlhkosti prostředí do 95% bez rizika vydouvání, deformace nebo oddělování jednotlivých vrstev. Údržba systému je možná pomocí vysávání nebo týdenním čištění za mokra. Pozn.: - Provádění SDK a minerálních podhledů se bude řídit TP výrobce. Součástí dodávky veškeré systémové prvky, lemující a pomocné profily. - součástí dodávky bude provedení prostupů vč. lemování, prořez, kotvící a spojovací materiál | [14 empty] | P | 2
| VV |  | PD8 |  | 637.7 | [12 empty] | VV | 2 | 2 | True | 0 | ROZPOCET
| VV |  | Součet |  | 637.7 | [12 empty] | VV | 2 | 4 | True | 1 | ROZPOCET
431 | K | 76343PD9 | D+M PD9 zavěšeného minerální podhledu z panelů 600x600 mm a 1200x600 mm, tl. 20 mm s jádrem z min. vlákna vč. roštu, závěsů, kotvení a příslušenství dle tabulky skladeb | m2 | 111.1 |  | 0 |  |  | základní |  | 0 | 0 | 0 | 0 | 0 | 16 | K | 2 |  |  |  | ROZPOCET | [5 empty] | 0 | 0 | 0 | 0 | 0 | 1 | 0 | 16 | 1927883578
| PP |  | D+M PD9 zavěšeného minerální podhledu z panelů 600x600 mm a 1200x600 mm, tl. 20 mm s jádrem z min. vlákna vč. roštu, závěsů, kotvení a příslušenství dle tabulky skladeb | [14 empty] | PP | 2
| P |  | Poznámka k položce: - zavěšený systémový minerální podhled do vlhkého prostředí, uložený do FeZn lakovaných profilů C3, tl. desky 20 mm, panely s vnitřním jádrem vyrobeným z minerálního vlákna, odolné lakované hrany, kazety odolné čištění za mokra. Systém vhodný pro vlhké provozy odolávající vysoké rh. - Panely jednotlivě demontovatelné. - Rozměry dle požadavku architekta 600x600 a 1200x600mm (viz výkresy podhledů a interiéru) - Hygienický akustický stropní systém se součinitelem zvukové absorpce αw=0,95, αp 125Hz =0,5. Důležitým parametrem pro zachování udržitelnosti podhledu jsou hygienické klipy držící kazetu v rastru proti jejímu vyražení při čištění. - Systém je montován a demontován s horní instalací desek. Systémový rošt a komponenty jsou vyrobeny z galvanizované oceli splňující požadavky korozivní třídy C3 dle EN ISO 12944-2. Panely mají nehořlavé vnitřní jádro vyrobené z minerální vlny, třídy A2-s1,d0. Viditelný povrch kazety je pokryt omyvatelnou hygienickou skelnou tkaninou v bílé, světelná odrazivost min.85%. Panely odolávají trvalé relativní vlhkosti prostředí do 95-100%. Povrch má schopnost odolávat nečistotám, je odolným proti běžnému hygienickému čištění, čistění parou a s možností čištění tlakovou vodou, dezinfekčním prostředkům. Odolnsot proti oděru za mokra třída 5. Mikrobiologická rezistence systému. Pozn.: - Provádění SDK a minerálních podhledů se bude řídit TP výrobce. Součástí dodávky veškeré systémové prvky, lemující a pomocné profily. - součástí dodávky bude provedení prostupů vč. lemování, prořez, kotvící a spojovací materiál | [14 empty] | P | 2
| VV |  | PD9 |  | 111.1 | [12 empty] | VV | 2 | 2 | True | 0 | ROZPOCET
| VV |  | Součet |  | 111.1 | [12 empty] | VV | 2 | 4 | True | 1 | ROZPOCET
432 | K | 76343PD10A | D+M PD10 zavěšeného minerální podhledu z panelů 600x600 mm a 1200x600 mm, tl. 20 mm s jádrem z min. vlákna vč. roštu, závěsů, kotvení a příslušenství dle tabulky skladeb | m2 | 63.4 |  | 0 |  |  | základní |  | 0 | 0 | 0 | 0 | 0 | 16 | K | 2 |  |  |  | ROZPOCET | [5 empty] | 0 | 0 | 0 | 0 | 0 | 1 | 0 | 16 | -45650010
| PP |  | D+M PD10 zavěšeného minerální podhledu z panelů 600x600 mm a 1200x600 mm, tl. 20 mm s jádrem z min. vlákna vč. roštu, závěsů, kotvení a příslušenství dle tabulky skladeb | [14 empty] | PP | 2
| P |  | Poznámka k položce: - zavěšený systémový minerální podhled uložený do FeZn lakovaných profilů C3, tl. desky 20 mm, panely s vnitřním jádrem vyrobeným z minerálního vlákna, zatřené hrany, kazety odolné vůči skvrnám. Systém vhodný pro kuchyňské provozy odolávající vysoké rh, pravidelnému čištění mikrou cestou, omyvatelný, desinfikovatelný. Kazety se zvýšenou pevností a odolností vůči nečistotám a čištění. - Panely jednotlivě demontovatelné. - Rozměry dle požadavku architekta 600x600, 1200x600mm (viz výkresy podhledů a interiéru) - Hygienický akustický stropní systém se součinitelem zvukové absorpce αw=0,90, αp 125Hz =0,55. Důležitým parametrem pro zachování udržitelnosti podhledu jsou hygienické klipy držící kazetu v rastru proti jejímu vyražení při čištění. - Systém je montován a demontován s horní instalací desek. Panely systému mají natřenou rovnou boční hranu. Systémový rošt a komponenty jsou vyrobeny z galvanizované oceli splňující požadavky korozivní třídy C4 dle EN ISO 12944-2. Panely mají nehořlavé vnitřní jádro vyrobené z minerální vlny, třídy A2-s1,d0. Viditelný povrch kazety je pokryt omyvatelnou hygienickou skelnou tkaninou v bílé barvě, světelná odrazivost min.84%. Panely odolávají trvalé relativní vlhkosti prostředí do 95-100%. Povrch má schopnost odolávat nečistotám, je odolným proti běžnému hygienickému čištění, čistění parou a s možností čištění tlakovou vodou 2x ročně, dezinfekčním prostředkům. Systém splňuje požadavky klasifikace čisté místnosti dle třídy ISO 5. Mikrobiologická rezistence systému. Pozn.: - Provádění SDK a minerálních podhledů se bude řídit TP výrobce. Součástí dodávky veškeré systémové prvky, lemující a pomocné profily. - součástí dodávky bude provedení prostupů vč. lemování, prořez, kotvící a spojovací materiál | [14 empty] | P | 2
| VV |  | PD10A |  | 63.4 | [12 empty] | VV | 2 | 2 | True | 0 | ROZPOCET
| VV |  | Součet |  | 63.4 | [12 empty] | VV | 2 | 4 | True | 1 | ROZPOCET
433 | K | 76343PD11 | D+M PD11 zavěšeného minerální podhledu z akustických panelů 1200x1200 mm, nebo 1800x1200 mm, resp. 2400x1200 mm tl. 40 mm vč. roštu, závěsů, kotvení a příslušenství dle tabulky skladeb | m2 | 12.3 |  | 0 |  |  | základní |  | 0 | 0 | 0 | 0 | 0 | 16 | K | 2 |  |  |  | ROZPOCET | [5 empty] | 0 | 0 | 0 | 0 | 0 | 1 | 0 | 16 | -890423282
| PP |  | D+M PD11 zavěšeného minerální podhledu z akustických panelů 1200x1200 mm, nebo 1800x1200 mm, resp. 2400x1200 mm tl. 40 mm vč. roštu, závěsů, kotvení a příslušenství dle tabulky skladeb | [14 empty] | PP | 2
| P |  | Poznámka k položce: - Zavěšený systémový minerální podhled uložený do FeZn lakovaných proifilů, tl. desky 40 mm. Skrytý rošt nad podhledem, panely jednotlivě demontovatelné. - Akustický stropní je instalován jako samostatný prvek v horizontální orientaci pomocí systémových lankových závěsů, přímých závěsů a dalších systémových komponent. - Systém se skládá z akustického panelu formátů 1200x1200 mm nebo 1800x1200 mm, popř. 2400x1200 mm a tloušťce 40mm, formát lze upravit řezem a hranu zatřít. Dále z nosných prvků dle způsobu zavěšení (přímé závěsy, ocelová lanka, přímé konzole apod.). - Panely mají nehořlavé vnitřní jádro vyrobené z minerální vlny (skelné nebo kamenné) vysoké hustoty, třídy A2-s1 d0. Povrch kazety je pokryt skelnou tkaninou. Panely odolávají trvalé relativní vlhkosti prostředí do 100% bez rizika vydouvání, deformace nebo oddělování jednotlivých vrstev. Údržba systému je možná pomocí vysávání nebo týdenním čištění za mokra. - Odraz světla 85%, odolnost 100% rh, odolnost proti oděru za mokra Třída 1. Pozn.: - Provádění SDK a minerálních podhledů se bude řídit TP výrobce. Součástí dodávky veškeré systémové prvky, lemující a pomocné profily. - součástí dodávky bude provedení prostupů vč. lemování, prořez, kotvící a spojovací materiál | [14 empty] | P | 2
| VV |  | PD11 |  | 12.3 | [12 empty] | VV | 2 | 2 | True | 0 | ROZPOCET
| VV |  | Součet |  | 12.3 | [12 empty] | VV | 2 | 4 | True | 1 | ROZPOCET
434 | K | 76343PD12A | D+M PD12.A zavěšeného minerální podhledu z panelů 600x600 mm a 1200x600 mm, tl. 20 mm s jádrem z min. vlákna vč. roštu, závěsů, kotvení a příslušenství dle tabulky skladeb | m2 | 345.2 |  | 0 |  |  | základní |  | 0 | 0 | 0 | 0 | 0 | 16 | K | 2 |  |  |  | ROZPOCET | [5 empty] | 0 | 0 | 0 | 0 | 0 | 1 | 0 | 16 | -2067867755
| PP |  | D+M PD12.A zavěšeného minerální podhledu z panelů 600x600 mm a 1200x600 mm, tl. 20 mm s jádrem z min. vlákna vč. roštu, závěsů, kotvení a příslušenství dle tabulky skladeb | [14 empty] | PP | 2
| P |  | Poznámka k položce: - zavěšený minerální podhled na roštu z FeZn lakovaných profilů, panely tl.20 mm, panely s vnitřním jádrem vyrobeným z minerálního vlákna. Napůl skrytý rošt - v 1 směru mezera a v druhém úzká spára. Hrany kazet s nátěrem. - Panely jednotlivě demontovatelné. Spodní demnotnáž kazet. Jednotlivá pole kazet lemovaná ukončujícím T profilem. - Rozměry dle požadavku architekta 600x600mm a 1200x600mm (viz výkresy podhledů a interiéru) - Akustický stropní systém skládající se z kazet se součinitelem zvukové absorpce dle klasifikace αw=0,90, αp 125Hz =0,55. - Klasifikace systému dle obsahu těkavých organických sloučenin třída VOC A+. - Nosný rošt je z lakované galvanizované oceli vhodný do suchého prostředí s protikorozní ochranou třídy C1. Panely mají nehořlavé vnitřní jádro vyrobené minerální vlny vysoké hustoty, třídy A2-s1 d0. Viditelný povrch je pokryt skelnou tkaninou v bílé barvě, světelná odrazivost 85%. Zadní strana panelu je pokryta přírodně zbarvenou sklovlákennou tkaninou. Panely odolávají trvalé relativní vlhkosti prostředí do 95% bez rizika vydouvání, deformace nebo oddělování jednotlivých vrstev. Údržba systému je možná pomocí vysávání nebo týdenním čištění za mokra. Pozn.: - Provádění SDK a minerálních podhledů se bude řídit TP výrobce. Součástí dodávky veškeré systémové prvky, lemující a pomocné profily. - součástí dodávky bude provedení prostupů vč. lemování, prořez, kotvící a spojovací materiál | [14 empty] | P | 2
| VV |  | PD12A |  | 345.2 | [12 empty] | VV | 2 | 2 | True | 0 | ROZPOCET
| VV |  | Součet |  | 345.2 | [12 empty] | VV | 2 | 4 | True | 1 | ROZPOCET
435 | K | 76343PD12AL | D+M lemujícího profilu v barvě kazet z tvarovaného hliníku vč. příslušenství (rohových prvků ze zinkového odlitku) dle PD12 tabulky skladeb | m | 402.5 |  | 0 |  |  | základní |  | 0 | 0 | 0 | 0 | 0 | 16 | K | 2 |  |  |  | ROZPOCET | [5 empty] | 0 | 0 | 0 | 0 | 0 | 1 | 0 | 16 | 392309694
| PP |  | D+M lemujícího profilu v barvě kazet z tvarovaného hliníku vč. příslušenství (rohových prvků ze zinkového odlitku) dle PD12 tabulky skladeb | [14 empty] | PP | 2
| VV |  | "1.NP" 402,5 |  | 402.5 | [12 empty] | VV | 2 | 2 | True | 0 | ROZPOCET
| VV |  | Součet |  | 402.5 | [12 empty] | VV | 2 | 4 | True | 1 | ROZPOCET
436 | K | 76343PD12BF | D+M svislých akustických zavěšených panelů "baffle" tl. 40 mm, výšky 450 mm, bez rámu, rovné natřené hrany, povrch opatřen textilií vč. kotvení a příslušenství dle PD12 tabulky skladeb | m2 | 3 |  | 0 |  |  | základní |  | 0 | 0 | 0 | 0 | 0 | 16 | K | 2 |  |  |  | ROZPOCET | [5 empty] | 0 | 0 | 0 | 0 | 0 | 1 | 0 | 16 | 1029884515
| PP |  | D+M svislých akustických zavěšených panelů "baffle" tl. 40 mm, výšky 450 mm, bez rámu, rovné natřené hrany, povrch opatřen textilií vč. kotvení a příslušenství dle PD12 tabulky skladeb | [14 empty] | PP | 2
| VV |  | "1.NP" 3,0 |  | 3 | [12 empty] | VV | 2 | 2 | True | 0 | ROZPOCET
| VV |  | Součet |  | 3 | [12 empty] | VV | 2 | 4 | True | 1 | ROZPOCET
437 | K | 76343PD13A | D+M PD13.A zavěšeného minerální podhledu z panelů 600x600 mm a 1200x600 mm, tl. 20 mm s jádrem z min. vlákna vč. roštu, závěsů, kotvení a příslušenství dle tabulky skladeb | m2 | 475 |  | 0 |  |  | základní |  | 0 | 0 | 0 | 0 | 0 | 16 | K | 2 |  |  |  | ROZPOCET | [5 empty] | 0 | 0 | 0 | 0 | 0 | 1 | 0 | 16 | -1000953392
| PP |  | D+M PD13.A zavěšeného minerální podhledu z panelů 600x600 mm a 1200x600 mm, tl. 20 mm s jádrem z min. vlákna vč. roštu, závěsů, kotvení a příslušenství dle tabulky skladeb | [14 empty] | PP | 2
| P |  | Poznámka k položce: - zavěšený systémový minerální podhled do laboratoří uložený do FeZn lakovaných profilů C1, tl. desky 20 mm, panely s vnitřním jádrem vyrobeným z minerálního vlákna, odolné lakované hrany, kazety odolné čištění za mokra. Systém vhodný pro laboratoře se spodní demontáží. - Panely jednotlivě demontovatelné. - Rozměry dle požadavku architekta 600x600 a 1200x600mm (viz výkresy podhledů a interiéru) - Hygienický akustický stropní systém se součinitelem zvukové absorpce αw=0,95, αp 125Hz =0,5. Důležitým parametrem pro zachování udržitelnosti podhledu jsou hygienické klipy držící kazetu v rastru proti jejímu vyražení při čištění. - Klasifikace systému dle obsahu těkavých organických sloučenin třída VOC A+. - Systémový rošt a komponenty jsou vyrobeny z galvanizované oceli splňující požadavky korozivní třídy C1 dle EN ISO 12944-2. Panely mají nehořlavé vnitřní jádro vyrobené z minerální vlny, třídy A2-s1,d0. Viditelný povrch kazety je pokryt omyvatelnou hygienickou skelnou tkaninou v bílé, světelná odrazivost min.85%. Panely odolávají trvalé relativní vlhkosti prostředí do 95-100%. Povrch má schopnost odolávat nečistotám, je odolným proti běžnému hygienickému čištění, čistění parou a s možností čištění tlakovou vodou, dezinfekčním prostředkům. Odolnsot proti oděru za mokra třída 5. Mikrobiologická rezistence systému. Pozn.: - Provádění SDK a minerálních podhledů se bude řídit TP výrobce. Součástí dodávky veškeré systémové prvky, lemující a pomocné profily. - součástí dodávky bude provedení prostupů vč. lemování, prořez, kotvící a spojovací materiál | [14 empty] | P | 2
| VV |  | PD13A |  | 475 | [12 empty] | VV | 2 | 2 | True | 0 | ROZPOCET
| VV |  | Součet |  | 475 | [12 empty] | VV | 2 | 4 | True | 1 | ROZPOCET
438 | K | 76343PD14A | D+M PD14.A zavěšeného minerální podhledu z panelů 600x600 mm a 1200x600 mm, tl. 20 mm s jádrem z min. vlákna vč. roštu, závěsů, kotvení a příslušenství dle tabulky skladeb | m2 | 1807 |  | 0 |  |  | základní |  | 0 | 0 | 0 | 0 | 0 | 16 | K | 2 |  |  |  | ROZPOCET | [5 empty] | 0 | 0 | 0 | 0 | 0 | 1 | 0 | 16 | 970192776
| PP |  | D+M PD14.A zavěšeného minerální podhledu z panelů 600x600 mm a 1200x600 mm, tl. 20 mm s jádrem z min. vlákna vč. roštu, závěsů, kotvení a příslušenství dle tabulky skladeb | [14 empty] | PP | 2
| P |  | Poznámka k položce: - zavěšený minerální podhled na roštu z FeZn lakovaných profilů, panely tl.20 mm, panely s vnitřním jádrem vyrobeným z minerálního vlákna. Napůl skrytý rošt - v 1 směru mezera a v druhém úzká spára. Hrany kazet s nátěrem - Panely jednotlivě demontovatelné. Spodní demnotnáž kazet. - Rozměry dle požadavku architekta 600x600mm a 1200x600mm (viz výkresy podhledů a interiéru) - Akustický stropní systém skládající se z kazet se součinitelem zvukové absorpce dle klasifikace αw=0,90, αp 125Hz =0,55. - Klasifikace systému dle obsahu těkavých organických sloučenin třída VOC A+. - Nosný rošt je z lakované galvanizované oceli vhodný do suchého prostředí s protikorozní ochranou třídy C1. Panely mají nehořlavé vnitřní jádro vyrobené minerální vlny vysoké hustoty, třídy A2-s1 d0. Viditelný povrch je pokryt skelnou tkaninou v bílé barvě, světelná odrazivost 85%. Zadní strana panelu je pokryta přírodně zbarvenou sklovlákennou tkaninou. Panely odolávají trvalé relativní vlhkosti prostředí do 95% bez rizika vydouvání, deformace nebo oddělování jednotlivých vrstev. Údržba systému je možná pomocí vysávání nebo týdenním čištění za mokra. Pozn.: - Provádění SDK a minerálních podhledů se bude řídit TP výrobce. Součástí dodávky veškeré systémové prvky, lemující a pomocné profily. - součástí dodávky bude provedení prostupů vč. lemování, prořez, kotvící a spojovací materiál | [14 empty] | P | 2
| VV |  | PD14A |  | 1807 | [12 empty] | VV | 2 | 2 | True | 0 | ROZPOCET
| VV |  | Součet |  | 1807 | [12 empty] | VV | 2 | 4 | True | 1 | ROZPOCET
439 | K | 76343PD15A | D+M PD15.A zavěšeného minerální podhledu z panelů 600x600 mm a 1200x600 mm, tl. 15 mm s jádrem z min. vlákna vč. roštu, závěsů, kotvení a příslušenství dle tabulky skladeb | m2 | 272.3 |  | 0 |  |  | základní |  | 0 | 0 | 0 | 0 | 0 | 16 | K | 2 |  |  |  | ROZPOCET | [5 empty] | 0 | 0 | 0 | 0 | 0 | 1 | 0 | 16 | -1181860808
| PP |  | D+M PD15.A zavěšeného minerální podhledu z panelů 600x600 mm a 1200x600 mm, tl. 15 mm s jádrem z min. vlákna vč. roštu, závěsů, kotvení a příslušenství dle tabulky skladeb | [14 empty] | PP | 2
| P |  | Poznámka k položce: - zavěšený minerální podhled na roštu z FeZn lakovaných profilů, panely tl.15 mm, panely s vnitřním jádrem vyrobeným ze minerálního vlákna. Hrany kazet bez nátěru. - Panely jednotlivě demontovatelné. - Rozměry dle požadavku architekta 600x600, 1200x600 (viz výkresy podhledů a interiéru) - Akustický stropní systém skládající se z kazet se součinitelem zvukové absorpce dle klasifikace αw=0,95, αp 125Hz =0,45. - Klasifikace systému dle obsahu těkavých organických sloučenin třída VOC A+. - Nosný rošt je z lakované galvanizované oceli vhodný do suchého prostředí s protikorozní ochranou třídy C1. - Panely mají nehořlavé vnitřní jádro vyrobené minerální vlny vysoké hustoty, třídy A2-s1 d0. Viditelný povrch je pokryt skelnou tkaninou v bílé barvě, světelná odrazivost 84%. Zadní strana panelu je pokryta přírodně zbarvenou sklovlákennou tkaninou. Panely odolávají trvalé relativní vlhkosti prostředí do 95% bez rizika vydouvání, deformace nebo oddělování jednotlivých vrstev. Údržba systému je možná pomocí vysávání nebo týdenním čištění za mokra. Pozn.: - Provádění SDK a minerálních podhledů se bude řídit TP výrobce. Součástí dodávky veškeré systémové prvky, lemující a pomocné profily. - součástí dodávky bude provedení prostupů vč. lemování, prořez, kotvící a spojovací materiál | [14 empty] | P | 2
| VV |  | PD15A |  | 272.3 | [12 empty] | VV | 2 | 2 | True | 0 | ROZPOCET
| VV |  | Součet |  | 272.3 | [12 empty] | VV | 2 | 4 | True | 1 | ROZPOCET
440 | K | 76343PD16A | D+M PD16.A zavěšeného minerální podhledu z panelů tl. 20 mm s jádrem z min. vlákna vč. roštu, závěsů, kotvení a příslušenství dle tabulky skladeb | m2 | 95.1 |  | 0 |  |  | základní |  | 0 | 0 | 0 | 0 | 0 | 16 | K | 2 |  |  |  | ROZPOCET | [5 empty] | 0 | 0 | 0 | 0 | 0 | 1 | 0 | 16 | -685503871
| PP |  | D+M PD16.A zavěšeného minerální podhledu z panelů tl. 20 mm s jádrem z min. vlákna vč. roštu, závěsů, kotvení a příslušenství dle tabulky skladeb | [14 empty] | PP | 2
| P |  | Poznámka k položce: - zavěšený systémový minerální podhled do tělocvičen uložený do FeZn lakovaných proifilů, tl. desky 20 mm, panely s vnitřním jádrem vyrobeným z minerálního vlákna. Viditelný rošt, klasifikace do třídy 3A odolnosti vůči mechanickým rázům dle ČSN EN 13964. - Panely se montují na nosný rošt s příložkami proti nárazu, které udržují panely na svém místě. Panely jsou odnímatelné. Systém se skládá z panelů a roštu, hmotnost konstrukce je cca je 4 kg/m2. - Panely mají jádro vyrobené z minerálního vlákna vysoké hustoty. Viditelná strana je opatřena vrstvou silné skelné tkaniny a zadní strana panelů je pokryta skelnou tkaninou. Hrany jsou opatřeny základním nátěrem. Rošt je vyroben z pozinkované oceli C1. - Akustický stropní systém skládající se z kazet se součinitelem zvukové absorpce dle klasifikace αw=1,0, αp 125Hz =0,45 - Denní stírání prachu a vysávání. Týdenní čištění za mokra. - Světelná odrazivost: 78%. - Panely odolávají trvalé relativní vlhkosti prostředí do 95%. - Požární klasifikace jádra panelů A2-s1,d0. Pozn.: - Provádění SDK a minerálních podhledů se bude řídit TP výrobce. Součástí dodávky veškeré systémové prvky, lemující a pomocné profily. - součástí dodávky bude provedení prostupů vč. lemování, prořez, kotvící a spojovací materiál | [14 empty] | P | 2
| VV |  | PD16A |  | 95.1 | [12 empty] | VV | 2 | 2 | True | 0 | ROZPOCET
| VV |  | Součet |  | 95.1 | [12 empty] | VV | 2 | 4 | True | 1 | ROZPOCET
441 | K | 76343PD17A | D+M PD17.A zavěšeného minerální podhledu z panelů 1200x600 mm, tl. 20 mm s jádrem z min. vlákna vč. roštu, závěsů, kotvení a příslušenství dle tabulky skladeb | m2 | 21.6 |  | 0 |  |  | základní |  | 0 | 0 | 0 | 0 | 0 | 16 | K | 2 |  |  |  | ROZPOCET | [5 empty] | 0 | 0 | 0 | 0 | 0 | 1 | 0 | 16 | -194295174
| PP |  | D+M PD17.A zavěšeného minerální podhledu z panelů 1200x600 mm, tl. 20 mm s jádrem z min. vlákna vč. roštu, závěsů, kotvení a příslušenství dle tabulky skladeb | [14 empty] | PP | 2
| P |  | Poznámka k položce: - zavěšený systémový minerální podhled do FeZn lakovaných profilů C3, tl. desky 20 mm, panely s vnitřním jádrem vyrobeným z minerálního vlákna, odolné lakované hrany, kazety odolné čištění za mokra. Systém se spodní demontáží. - Panely jednotlivě demontovatelné. - Rozměry dle požadavku architekta 1200x600mm (viz výkresy podhledů a interiéru) - Hygienický akustický stropní systém se součinitelem zvukové absorpce αw=0,95, αp 125Hz =0,5. Důležitým parametrem pro zachování udržitelnosti podhledu jsou hygienické klipy držící kazetu v rastru proti jejímu vyražení při čištění. - Systémový rošt a komponenty jsou vyrobeny z galvanizované oceli splňující požadavky korozivní třídy C3 dle EN ISO 12944-2. Panely mají nehořlavé vnitřní jádro vyrobené z minerální vlny, třídy A2-s1,d0. Viditelný povrch kazety je pokryt omyvatelnou hygienickou skelnou tkaninou v bílé, světelná odrazivost min.85%. Panely odolávají trvalé relativní vlhkosti prostředí do 95-100%. Povrch má schopnost odolávat nečistotám, je odolným proti běžnému hygienickému čištění, čistění parou a s možností čištění tlakovou vodou, dezinfekčním prostředkům. Mikrobiologická rezistence systému. Pozn.: - Provádění SDK a minerálních podhledů se bude řídit TP výrobce. Součástí dodávky veškeré systémové prvky, lemující a pomocné profily. - součástí dodávky bude provedení prostupů vč. lemování, prořez, kotvící a spojovací materiál | [14 empty] | P | 2
| VV |  | PD17A |  | 21.6 | [12 empty] | VV | 2 | 2 | True | 0 | ROZPOCET
| VV |  | Součet |  | 21.6 | [12 empty] | VV | 2 | 4 | True | 1 | ROZPOCET
442 | K | 998763403 | Přesun hmot procentní pro sádrokartonové konstrukce v objektech v přes 12 do 24 m | % |  |  | 0 | CS ÚRS 2022 02 |  | základní |  | 0 | 0 | 0 | 0 | 0 | 16 | K | 2 |  |  |  | ROZPOCET | [5 empty] | 0 | 0 | 0 | 0 | 0 | 1 | 0 | 16 | 494715315
| PP |  | Přesun hmot pro konstrukce montované z desek stanovený procentní sazbou (%) z ceny vodorovná dopravní vzdálenost do 50 m v objektech výšky přes 12 do 24 m | [14 empty] | PP | 2
| Online PSC |  | https://podminky.urs.cz/item/CS_URS_2022_02/998763403 | [14 empty] | Online PSC | 2
| D | 764 | Konstrukce klempířské |  |  |  | 0 |  |  |  |  | 0 |  | 0.057057 |  | 0 | 2 | D | 1 |  |  |  | ROZPOCET | [11 empty] | 0
443 | K | 764002414 | Montáž strukturované oddělovací rohože jakkékoliv rš | m2 | 15.96 |  | 0 | CS ÚRS 2022 02 |  | základní |  | 0 | 0 | 0 | 0 | 0 | 16 | K | 2 |  |  |  | ROZPOCET | [5 empty] | 0 | 0 | 0 | 0 | 0 | 1 | 0 | 16 | 283071330
| PP |  | Montáž strukturované oddělovací rohože jakékoli rš | [14 empty] | PP | 2
| Online PSC |  | https://podminky.urs.cz/item/CS_URS_2022_02/764002414 | [14 empty] | Online PSC | 2
444 | M | 28329223 | fólie difuzně propustné s nakašírovanou strukturovanou rohoží pod hladkou plechovou krytinu | m2 | 18.354 |  | 0 | CS ÚRS 2022 02 |  | základní |  | 0 | 0.0005 | 0.009177 | 0 | 0 | 32 | M | 2 |  |  |  | ROZPOCET | [5 empty] | 0 | 0 | 0 | 0 | 0 | 1 | 0 | 16 | 214054504
| PP |  | fólie difuzně propustné s nakašírovanou strukturovanou rohoží pod hladkou plechovou krytinu | [14 empty] | PP | 2
| VV |  | "S10" 15,96 |  | 15.96 | [12 empty] | VV | 2 | 2 | True | 0 | ROZPOCET
| VV |  | Součet |  | 15.96 | [12 empty] | VV | 2 | 4 | True | 1 | ROZPOCET
| VV |  | 15,96*1,15 'Přepočtené koeficientem množství |  | 18.354 | [12 empty] | VV | 2 | 2 | False | 1 | ROZPOCET
445 | K | 764121401.R | Krytina střechy rovné drážkováním ze svitků z Al plechu sklonu do 30°, tl. 0,7 mm, barva dle architekta vč. příponek a kotvení | m2 | 15.96 |  | 0 |  |  | základní |  | 0 | 0.00266 | 0.042454 | 0 | 0 | 16 | K | 2 |  |  |  | ROZPOCET | [5 empty] | 0 | 0 | 0 | 0 | 0 | 1 | 0 | 16 | -1300722272
| PP |  | Krytina střechy rovné drážkováním ze svitků z Al plechu sklonu do 30°, tl. 0,7 mm, barva dle architekta vč. příponek a kotvení | [14 empty] | PP | 2
| P |  | Poznámka k položce: Prořez a přesahy zahrnuty v jednotkové ceně. | [14 empty] | P | 2
| VV |  | "S10" 15,96 |  | 15.96 | [12 empty] | VV | 2 | 2 | True | 0 | ROZPOCET
| VV |  | Součet |  | 15.96 | [12 empty] | VV | 2 | 4 | True | 1 | ROZPOCET
446 | K | 764121491 | Příplatek k cenám krytiny z Al plechu za těsnění drážek sklonu do 10° | m2 | 15.96 |  | 0 | CS ÚRS 2022 02 |  | základní |  | 0 | 0.00034 | 0.0054264 | 0 | 0 | 16 | K | 2 |  |  |  | ROZPOCET | [5 empty] | 0 | 0 | 0 | 0 | 0 | 1 | 0 | 16 | -262502951
| PP |  | Krytina z hliníkového plechu s úpravou u okapů, prostupů a výčnělků Příplatek k cenám za těsnění drážek ve sklonu do 10° | [14 empty] | PP | 2
| Online PSC |  | https://podminky.urs.cz/item/CS_URS_2022_02/764121491 | [14 empty] | Online PSC | 2
| VV |  | "S10" 15,96 |  | 15.96 | [12 empty] | VV | 2 | 2 | True | 0 | ROZPOCET
| VV |  | Součet |  | 15.96 | [12 empty] | VV | 2 | 4 | True | 1 | ROZPOCET
447 | K | 764226K01.R | K01 oplechování parapetu z AL plechu tl. 2,0 mm, r.š. 260 mm, RAL dle architekta dle tabulky klempířských prvků | m | 10.9 |  | 0 |  |  | základní |  | 0 | 0 | 0 | 0 | 0 | 16 | K | 2 |  |  |  | ROZPOCET | [5 empty] | 0 | 0 | 0 | 0 | 0 | 1 | 0 | 16 | 954853887
| PP |  | K01 oplechování parapetu z AL plechu tl. 2,0 mm, r.š. 260 mm, RAL dle architekta dle tabulky klempířských prvků | [14 empty] | PP | 2
| P |  | Poznámka k položce: Jednotková cena vč. prořezu, přesahů, dilatací, kotvení a kotevního materiálu, příponek z pozink pl. tl. 0,55 mm a utěsnění TPT (trvale pružným tmelem). | [14 empty] | P | 2
448 | K | 764226K02.R | K02 oplechování parapetu z AL plechu tl. 2,0 mm, r.š. 360 mm, RAL dle architekta dle tabulky klempířských prvků | m | 431.1 |  | 0 |  |  | základní |  | 0 | 0 | 0 | 0 | 0 | 16 | K | 2 |  |  |  | ROZPOCET | [5 empty] | 0 | 0 | 0 | 0 | 0 | 1 | 0 | 16 | 1967962670
| PP |  | K02 oplechování parapetu z AL plechu tl. 2,0 mm, r.š. 360 mm, RAL dle architekta dle tabulky klempířských prvků | [14 empty] | PP | 2
| P |  | Poznámka k položce: Jednotková cena vč. prořezu, přesahů, dilatací, kotvení a kotevního materiálu, příponek z pozink pl. tl. 0,55 mm a utěsnění TPT (trvale pružným tmelem). | [14 empty] | P | 2
449 | K | 764226K03.R | K03 oplechování parapetu z AL plechu tl. 2,0 mm, r.š. 340 mm, RAL dle architekta dle tabulky klempířských prvků | m | 181.4 |  | 0 |  |  | základní |  | 0 | 0 | 0 | 0 | 0 | 16 | K | 2 |  |  |  | ROZPOCET | [5 empty] | 0 | 0 | 0 | 0 | 0 | 1 | 0 | 16 | 1414929575
| PP |  | K03 oplechování parapetu z AL plechu tl. 2,0 mm, r.š. 340 mm, RAL dle architekta dle tabulky klempířských prvků | [14 empty] | PP | 2
| P |  | Poznámka k položce: Jednotková cena vč. prořezu, přesahů, dilatací, kotvení a kotevního materiálu, příponek z pozink pl. tl. 0,55 mm a utěsnění TPT (trvale pružným tmelem). | [14 empty] | P | 2
450 | K | 764226K04.R | K04 oplechování atiky z AL plechu tl. 0,8 mm, r.š. 1115 mm, barva červená dle tabulky klempířských prvků | m | 228.7 |  | 0 |  |  | základní |  | 0 | 0 | 0 | 0 | 0 | 16 | K | 2 |  |  |  | ROZPOCET | [5 empty] | 0 | 0 | 0 | 0 | 0 | 1 | 0 | 16 | 1317143909
| PP |  | K04 oplechování atiky z AL plechu tl. 0,8 mm, r.š. 1115 mm, barva červená dle tabulky klempířských prvků | [14 empty] | PP | 2
| P |  | Poznámka k položce: Jednotková cena vč. prořezu, přesahů, dilatací, kotvení a kotevního materiálu, příponek z pozink pl. tl. 0,55 mm a utěsnění TPT (trvale pružným tmelem). | [14 empty] | P | 2
451 | K | 764226K05a.R | K05 oplechování atiky z AL plechu tl. 0,8 mm, r.š. 1170 mm, barva červená dle tabulky klempířských prvků | m | 140.6 |  | 0 |  |  | základní |  | 0 | 0 | 0 | 0 | 0 | 16 | K | 2 |  |  |  | ROZPOCET | [5 empty] | 0 | 0 | 0 | 0 | 0 | 1 | 0 | 16 | 1580757599
| PP |  | K05 oplechování atiky z AL plechu tl. 0,8 mm, r.š. 1170 mm, barva červená dle tabulky klempířských prvků | [14 empty] | PP | 2
| P |  | Poznámka k položce: Jednotková cena vč. prořezu, přesahů, dilatací, kotvení a kotevního materiálu, příponek z pozink pl. tl. 0,55 mm a utěsnění TPT (trvale pružným tmelem). | [14 empty] | P | 2
452 | K | 764226K05b.R | K05 oplechování atiky z AL plechu tl. 0,8 mm, r.š. 1170 mm, RAL dle architekta dle tabulky klempířských prvků | m | 181.9 |  | 0 |  |  | základní |  | 0 | 0 | 0 | 0 | 0 | 16 | K | 2 |  |  |  | ROZPOCET | [5 empty] | 0 | 0 | 0 | 0 | 0 | 1 | 0 | 16 | 2055055934
| PP |  | K05 oplechování atiky z AL plechu tl. 0,8 mm, r.š. 1170 mm, RAL dle architekta dle tabulky klempířských prvků | [14 empty] | PP | 2
| P |  | Poznámka k položce: Jednotková cena vč. prořezu, přesahů, dilatací, kotvení a kotevního materiálu, příponek z pozink pl. tl. 0,55 mm a utěsnění TPT (trvale pružným tmelem). | [14 empty] | P | 2
453 | K | 764226K06.R | K06 oplechování atiky z AL plechu tl. 0,8 mm, r.š. 1070 mm, RAL dle architekta dle tabulky klempířských prvků | m | 181.9 |  | 0 |  |  | základní |  | 0 | 0 | 0 | 0 | 0 | 16 | K | 2 |  |  |  | ROZPOCET | [5 empty] | 0 | 0 | 0 | 0 | 0 | 1 | 0 | 16 | 1578987979
| PP |  | K06 oplechování atiky z AL plechu tl. 0,8 mm, r.š. 1070 mm, RAL dle architekta dle tabulky klempířských prvků | [14 empty] | PP | 2
| P |  | Poznámka k položce: Jednotková cena vč. prořezu, přesahů, dilatací, kotvení a kotevního materiálu, příponek z pozink pl. tl. 0,55 mm a utěsnění TPT (trvale pružným tmelem). | [14 empty] | P | 2
454 | K | 764226K07.R | K07 oplechování přepadu u atiky z AL plechu tl. 0,8 mm, r.š. 1100 mm, barva červená dle tabulky klempířských prvků | m | 1.2 |  | 0 |  |  | základní |  | 0 | 0 | 0 | 0 | 0 | 16 | K | 2 |  |  |  | ROZPOCET | [5 empty] | 0 | 0 | 0 | 0 | 0 | 1 | 0 | 16 | -1845848516
| PP |  | K07 oplechování přepadu u atiky z AL plechu tl. 0,8 mm, r.š. 1100 mm, barva červená dle tabulky klempířských prvků | [14 empty] | PP | 2
| P |  | Poznámka k položce: Jednotková cena vč. prořezu, přesahů, dilatací, kotvení a kotevního materiálu, příponek z pozink pl. tl. 0,55 mm a utěsnění TPT (trvale pružným tmelem). | [14 empty] | P | 2
455 | K | 764226K08.R | K08 oplechování střechy domečku z AL plechu tl. 0,8 mm, stojatá drážka těsněná, barva červená dle tabulky klempířských prvků | m2 | 16.53 |  | 0 |  |  | základní |  | 0 | 0 | 0 | 0 | 0 | 16 | K | 2 |  |  |  | ROZPOCET | [5 empty] | 0 | 0 | 0 | 0 | 0 | 1 | 0 | 16 | 1455645035
| PP |  | K08 oplechování střechy domečku z AL plechu tl. 0,8 mm, stojatá drážka těsněná, barva červená dle tabulky klempířských prvků | [14 empty] | PP | 2
| P |  | Poznámka k položce: Jednotková cena vč. prořezu, přesahů, dilatací, kotvení a kotevního materiálu, příponek z pozink pl. tl. 0,55 mm. | [14 empty] | P | 2
456 | K | 764226K09a.R | K09a závětrná lišta z AL plechu tl. 0,8 mm, r.š. 275 mm, barva červená dle tabulky klempířských prvků | m | 11.5 |  | 0 |  |  | základní |  | 0 | 0 | 0 | 0 | 0 | 16 | K | 2 |  |  |  | ROZPOCET | [5 empty] | 0 | 0 | 0 | 0 | 0 | 1 | 0 | 16 | 1931573070
| PP |  | K09a závětrná lišta z AL plechu tl. 0,8 mm, r.š. 275 mm, barva červená dle tabulky klempířských prvků | [14 empty] | PP | 2
| P |  | Poznámka k položce: Jednotková cena vč. prořezu, přesahů, dilatací, kotvení a kotevního materiálu, příponek z pozink pl. tl. 0,55 mm. | [14 empty] | P | 2
457 | K | 764226K09b.R | K09b okapová lišta z AL plechu tl. 0,8 mm, r.š. 310 mm, barva červená dle tabulky klempířských prvků | m | 5.7 |  | 0 |  |  | základní |  | 0 | 0 | 0 | 0 | 0 | 16 | K | 2 |  |  |  | ROZPOCET | [5 empty] | 0 | 0 | 0 | 0 | 0 | 1 | 0 | 16 | 961078225
| PP |  | K09b okapová lišta z AL plechu tl. 0,8 mm, r.š. 310 mm, barva červená dle tabulky klempířských prvků | [14 empty] | PP | 2
| P |  | Poznámka k položce: Jednotková cena vč. prořezu, přesahů, dilatací, kotvení a kotevního materiálu, příponek z pozink pl. tl. 0,55 mm. | [14 empty] | P | 2
458 | K | 764226K10.R | K10 oplechování světlíku z AL plechu tl. 0,8 mm, r.š. 600 mm, RAL dle architekta dle tabulky klempířských prvků | m | 11.2 |  | 0 |  |  | základní |  | 0 | 0 | 0 | 0 | 0 | 16 | K | 2 |  |  |  | ROZPOCET | [5 empty] | 0 | 0 | 0 | 0 | 0 | 1 | 0 | 16 | -1172704706
| PP |  | K10 oplechování světlíku z AL plechu tl. 0,8 mm, r.š. 600 mm, RAL dle architekta dle tabulky klempířských prvků | [14 empty] | PP | 2
| P |  | Poznámka k položce: Jednotková cena vč. prořezu, přesahů, dilatací, kotvení a kotevního materiálu, příponek z pozink pl. tl. 0,55 mm a utěsnění TPT (trvale pružným tmelem). | [14 empty] | P | 2
459 | K | 764226K11.R | K11 oplechování světlíku z AL plechu tl. 0,8 mm, r.š. 605 mm, RAL dle architekta dle tabulky klempířských prvků | m | 27.2 |  | 0 |  |  | základní |  | 0 | 0 | 0 | 0 | 0 | 16 | K | 2 |  |  |  | ROZPOCET | [5 empty] | 0 | 0 | 0 | 0 | 0 | 1 | 0 | 16 | -2123131377
| PP |  | K11 oplechování světlíku z AL plechu tl. 0,8 mm, r.š. 605 mm, RAL dle architekta dle tabulky klempířských prvků | [14 empty] | PP | 2
| P |  | Poznámka k položce: Jednotková cena vč. prořezu, přesahů, dilatací, kotvení a kotevního materiálu, příponek z pozink pl. tl. 0,55 mm a utěsnění TPT (trvale pružným tmelem). | [14 empty] | P | 2
460 | K | 764226K12.R | K12 bezpečnostní přepad hranatý (prostup kcí 650 mm), š x dl. x v., 1000x 800x100 mm, RAL dle architekta dle tabulky klempířských prvků | ks | 10 |  | 0 |  |  | základní |  | 0 | 0 | 0 | 0 | 0 | 16 | K | 2 |  |  |  | ROZPOCET | [5 empty] | 0 | 0 | 0 | 0 | 0 | 1 | 0 | 16 | -1252354529
| PP |  | K12 bezpečnostní přepad hranatý (prostup kcí 650 mm), š x dl. x v., 1000x 800x100 mm, RAL dle architekta dle tabulky klempířských prvků | [14 empty] | PP | 2
| P |  | Poznámka k položce: Jednotková cena vč. kotvení a kotevního materiálu a utěsnění TPT (trvale pružným tmelem) | [14 empty] | P | 2
461 | K | 764226K13.R | K13 bezpečnostní přepad hranatý (prostup kcí 650 mm), š x dl. x v., 600x 800x100 mm, RAL dle architekta dle tabulky klempířských prvků | ks | 7 |  | 0 |  |  | základní |  | 0 | 0 | 0 | 0 | 0 | 16 | K | 2 |  |  |  | ROZPOCET | [5 empty] | 0 | 0 | 0 | 0 | 0 | 1 | 0 | 16 | -1038156710
| PP |  | K13 bezpečnostní přepad hranatý (prostup kcí 650 mm), š x dl. x v., 600x 800x100 mm, RAL dle architekta dle tabulky klempířských prvků | [14 empty] | PP | 2
| P |  | Poznámka k položce: Jednotková cena vč. kotvení a kotevního materiálu a utěsnění TPT (trvale pružným tmelem) | [14 empty] | P | 2
462 | K | 764226K14.R | K14 bezpečnostní přepad hranatý (prostup kcí 650 mm), š x dl. x v., 800x 800x100 mm, RAL dle architekta dle tabulky klempířských prvků | ks | 2 |  | 0 |  |  | základní |  | 0 | 0 | 0 | 0 | 0 | 16 | K | 2 |  |  |  | ROZPOCET | [5 empty] | 0 | 0 | 0 | 0 | 0 | 1 | 0 | 16 | -999922087
| PP |  | K14 bezpečnostní přepad hranatý (prostup kcí 650 mm), š x dl. x v., 800x 800x100 mm, RAL dle architekta dle tabulky klempířských prvků | [14 empty] | PP | 2
| P |  | Poznámka k položce: Jednotková cena vč. kotvení a kotevního materiálu a utěsnění TPT (trvale pružným tmelem) | [14 empty] | P | 2
463 | K | 764226K15.R | K15 žlab okapový střešní půlkulatý, r.š. 250 mm, barva červená dle tabulky klempířských prvků | m | 5.7 |  | 0 |  |  | základní |  | 0 | 0 | 0 | 0 | 0 | 16 | K | 2 |  |  |  | ROZPOCET | [5 empty] | 0 | 0 | 0 | 0 | 0 | 1 | 0 | 16 | -1692211300
| PP |  | K15 žlab okapový střešní půlkulatý, r.š. 250 mm, barva červená dle tabulky klempířských prvků | [14 empty] | PP | 2
| P |  | Poznámka k položce: Jednotková cena vč. prořezu, přesahů, dilatací, čílek, háků, rohů, koutů, kotlíků, kotvení a kotevního materiálu. | [14 empty] | P | 2
464 | K | 764226K16.R | K16 dešťový svod DN 80, barva červená dle tabulky klempířských prvků | m | 1.5 |  | 0 |  |  | základní |  | 0 | 0 | 0 | 0 | 0 | 16 | K | 2 |  |  |  | ROZPOCET | [5 empty] | 0 | 0 | 0 | 0 | 0 | 1 | 0 | 16 | 1168765274
| PP |  | K16 dešťový svod DN 80, barva červená dle tabulky klempířských prvků | [14 empty] | PP | 2
| P |  | Poznámka k položce: Jednotková cena vč. prořezu, přesahů, dilatací, odskoků, kolen, objímek, kotvení a kotevního materiálu. | [14 empty] | P | 2
465 | K | 764226K17.R | K06 prostup potrubí střechou z AL plechu tl. 0,8 mm, r.š. 190 mm, RAL dle architekta dle tabulky klempířských prvků | m | 36 |  | 0 |  |  | základní |  | 0 | 0 | 0 | 0 | 0 | 16 | K | 2 |  |  |  | ROZPOCET | [5 empty] | 0 | 0 | 0 | 0 | 0 | 1 | 0 | 16 | -183749152
| PP |  | K06 prostup potrubí střechou z AL plechu tl. 0,8 mm, r.š. 190 mm, RAL dle architekta dle tabulky klempířských prvků | [14 empty] | PP | 2
| P |  | Poznámka k položce: Jednotková cena vč. prořezu, stahovacích nerez pásků, kotvení a kotevního materiálu a utěsnění TPT (trvale pružným tmelem). | [14 empty] | P | 2
466 | K | 764226K18a.R | K18 oplechování střechy inst. jádra z AL plechu tl. 0,8 mm, stojatá drážka těsněná, RAL dle architekta dle tabulky klempířských prvků | m2 | 4.08 |  | 0 |  |  | základní |  | 0 | 0 | 0 | 0 | 0 | 16 | K | 2 |  |  |  | ROZPOCET | [5 empty] | 0 | 0 | 0 | 0 | 0 | 1 | 0 | 16 | -1574574666
| PP |  | K18 oplechování střechy inst. jádra z AL plechu tl. 0,8 mm, stojatá drážka těsněná, RAL dle architekta dle tabulky klempířských prvků | [14 empty] | PP | 2
| P |  | Poznámka k položce: Jednotková cena vč. prořezu, přesahů, dilatací, kotvení a kotevního materiálu, příponek z pozink pl. tl. 0,55 mm. | [14 empty] | P | 2
467 | K | 764226K18b.R | K18 závětrná lišta z AL plechu tl. 0,8 mm, r.š. 275 mm, RAL dle architekta dle tabulky klempířských prvků | m | 6.4 |  | 0 |  |  | základní |  | 0 | 0 | 0 | 0 | 0 | 16 | K | 2 |  |  |  | ROZPOCET | [5 empty] | 0 | 0 | 0 | 0 | 0 | 1 | 0 | 16 | 1128558510
| PP |  | K18 závětrná lišta z AL plechu tl. 0,8 mm, r.š. 275 mm, RAL dle architekta dle tabulky klempířských prvků | [14 empty] | PP | 2
| P |  | Poznámka k položce: Jednotková cena vč. prořezu, přesahů, dilatací, kotvení a kotevního materiálu, příponek z pozink pl. tl. 0,55 mm. | [14 empty] | P | 2
468 | K | 764226K18c.R | K18 okapová lišta z AL plechu tl. 0,8 mm, r.š. 325 mm, RAL dle architekta dle tabulky klempířských prvků | m | 1.7 |  | 0 |  |  | základní |  | 0 | 0 | 0 | 0 | 0 | 16 | K | 2 |  |  |  | ROZPOCET | [5 empty] | 0 | 0 | 0 | 0 | 0 | 1 | 0 | 16 | 1369171797
| PP |  | K18 okapová lišta z AL plechu tl. 0,8 mm, r.š. 325 mm, RAL dle architekta dle tabulky klempířských prvků | [14 empty] | PP | 2
| P |  | Poznámka k položce: Jednotková cena vč. prořezu, přesahů, dilatací, kotvení a kotevního materiálu, příponek z pozink pl. tl. 0,55 mm. | [14 empty] | P | 2
469 | K | 764226K19.R | K19 závětrná lišta z AL plechu tl. 0,8 mm, r.š. 185 mm, RAL dle architekta dle tabulky klempířských prvků | m | 10.1 |  | 0 |  |  | základní |  | 0 | 0 | 0 | 0 | 0 | 16 | K | 2 |  |  |  | ROZPOCET | [5 empty] | 0 | 0 | 0 | 0 | 0 | 1 | 0 | 16 | 1225483937
| PP |  | K19 závětrná lišta z AL plechu tl. 0,8 mm, r.š. 185 mm, RAL dle architekta dle tabulky klempířských prvků | [14 empty] | PP | 2
| P |  | Poznámka k položce: Jednotková cena vč. prořezu, přesahů, dilatací, kotvení a kotevního materiálu, příponek z pozink pl. tl. 0,55 mm. | [14 empty] | P | 2
470 | K | 764226K20.R | K20 oplechování atiky z AL plechu tl. 0,8 mm, r.š. 875 mm, barva červená dle tabulky klempířských prvků | m | 14.3 |  | 0 |  |  | základní |  | 0 | 0 | 0 | 0 | 0 | 16 | K | 2 |  |  |  | ROZPOCET | [5 empty] | 0 | 0 | 0 | 0 | 0 | 1 | 0 | 16 | -1543222577
| PP |  | K20 oplechování atiky z AL plechu tl. 0,8 mm, r.š. 875 mm, barva červená dle tabulky klempířských prvků | [14 empty] | PP | 2
| P |  | Poznámka k položce: Jednotková cena vč. prořezu, přesahů, dilatací, kotvení a kotevního materiálu, příponek z pozink pl. tl. 0,55 mm a utěsnění TPT (trvale pružným tmelem). | [14 empty] | P | 2
471 | K | 764226K21a.R | K21 žlab okapový střešní hranatý, r.š. 360 mm, RAL dle architekta dle tabulky klempířských prvků | m | 22.3 |  | 0 |  |  | základní |  | 0 | 0 | 0 | 0 | 0 | 16 | K | 2 |  |  |  | ROZPOCET | [5 empty] | 0 | 0 | 0 | 0 | 0 | 1 | 0 | 16 | -854511518
| PP |  | K21 žlab okapový střešní hranatý, r.š. 360 mm, RAL dle architekta dle tabulky klempířských prvků | [14 empty] | PP | 2
| P |  | Poznámka k položce: Jednotková cena vč. prořezu, přesahů, dilatací, čílek, příponek, kotvení a kotevního materiálu. | [14 empty] | P | 2
472 | K | 764226K21b.R | K21 dešťový svod DN 110, RAL dle architekta dle tabulky klempířských prvků | m | 0.6 |  | 0 |  |  | základní |  | 0 | 0 | 0 | 0 | 0 | 16 | K | 2 |  |  |  | ROZPOCET | [5 empty] | 0 | 0 | 0 | 0 | 0 | 1 | 0 | 16 | -571256968
| PP |  | K21 dešťový svod DN 110, RAL dle architekta dle tabulky klempířských prvků | [14 empty] | PP | 2
| P |  | Poznámka k položce: Jednotková cena vč. prořezu, přesahů, dilatací, odskoků, kolen, objímek, kotvení a kotevního materiálu. | [14 empty] | P | 2
473 | K | 764226K22a.R | K22 oplechování střechy VZT nástavby z AL plechu tl. 0,8 mm, stojatá drážka těsněná, RAL dle architekta dle tabulky klempířských prvků | m2 | 6 |  | 0 |  |  | základní |  | 0 | 0 | 0 | 0 | 0 | 16 | K | 2 |  |  |  | ROZPOCET | [5 empty] | 0 | 0 | 0 | 0 | 0 | 1 | 0 | 16 | 355775691
| PP |  | K22 oplechování střechy VZT nástavby z AL plechu tl. 0,8 mm, stojatá drážka těsněná, RAL dle architekta dle tabulky klempířských prvků | [14 empty] | PP | 2
| P |  | Poznámka k položce: Jednotková cena vč. prořezu, přesahů, dilatací, kotvení a kotevního materiálu, příponek z pozink pl. tl. 0,55 mm. | [14 empty] | P | 2
474 | K | 764226K22b.R | K22 závětrná lišta z AL plechu tl. 0,8 mm, r.š. 300 mm, RAL dle architekta dle tabulky klempířských prvků | m | 7 |  | 0 |  |  | základní |  | 0 | 0 | 0 | 0 | 0 | 16 | K | 2 |  |  |  | ROZPOCET | [5 empty] | 0 | 0 | 0 | 0 | 0 | 1 | 0 | 16 | -138487579
| PP |  | K22 závětrná lišta z AL plechu tl. 0,8 mm, r.š. 300 mm, RAL dle architekta dle tabulky klempířských prvků | [14 empty] | PP | 2
| P |  | Poznámka k položce: Jednotková cena vč. prořezu, přesahů, dilatací, kotvení a kotevního materiálu, příponek z pozink pl. tl. 0,55 mm. | [14 empty] | P | 2
475 | K | 764226K22c.R | K22 okapová lišta z AL plechu tl. 0,8 mm, r.š. 310 mm, RAL dle architekta dle tabulky klempířských prvků | m | 3 |  | 0 |  |  | základní |  | 0 | 0 | 0 | 0 | 0 | 16 | K | 2 |  |  |  | ROZPOCET | [5 empty] | 0 | 0 | 0 | 0 | 0 | 1 | 0 | 16 | 2051032275
| PP |  | K22 okapová lišta z AL plechu tl. 0,8 mm, r.š. 310 mm, RAL dle architekta dle tabulky klempířských prvků | [14 empty] | PP | 2
| P |  | Poznámka k položce: Jednotková cena vč. prořezu, přesahů, dilatací, kotvení a kotevního materiálu, příponek z pozink pl. tl. 0,55 mm. | [14 empty] | P | 2
476 | K | 764226K23a.R | K22 oplechování střechy VZT nástavby z AL plechu tl. 0,8 mm, stojatá drážka těsněná, RAL dle architekta dle tabulky klempířských prvků | m2 | 4 |  | 0 |  |  | základní |  | 0 | 0 | 0 | 0 | 0 | 16 | K | 2 |  |  |  | ROZPOCET | [5 empty] | 0 | 0 | 0 | 0 | 0 | 1 | 0 | 16 | -604479446
| PP |  | K22 oplechování střechy VZT nástavby z AL plechu tl. 0,8 mm, stojatá drážka těsněná, RAL dle architekta dle tabulky klempířských prvků | [14 empty] | PP | 2
| P |  | Poznámka k položce: Jednotková cena vč. prořezu, přesahů, dilatací, kotvení a kotevního materiálu, příponek z pozink pl. tl. 0,55 mm. | [14 empty] | P | 2
477 | K | 764226K23b.R | K22 závětrná lišta z AL plechu tl. 0,8 mm, r.š. 300 mm, RAL dle architekta dle tabulky klempířských prvků | m | 6 |  | 0 |  |  | základní |  | 0 | 0 | 0 | 0 | 0 | 16 | K | 2 |  |  |  | ROZPOCET | [5 empty] | 0 | 0 | 0 | 0 | 0 | 1 | 0 | 16 | 1546839299
| PP |  | K22 závětrná lišta z AL plechu tl. 0,8 mm, r.š. 300 mm, RAL dle architekta dle tabulky klempířských prvků | [14 empty] | PP | 2
| P |  | Poznámka k položce: Jednotková cena vč. prořezu, přesahů, dilatací, kotvení a kotevního materiálu, příponek z pozink pl. tl. 0,55 mm. | [14 empty] | P | 2
478 | K | 764226K23c.R | K22 okapová lišta z AL plechu tl. 0,8 mm, r.š. 310 mm, RAL dle architekta dle tabulky klempířských prvků | m | 2 |  | 0 |  |  | základní |  | 0 | 0 | 0 | 0 | 0 | 16 | K | 2 |  |  |  | ROZPOCET | [5 empty] | 0 | 0 | 0 | 0 | 0 | 1 | 0 | 16 | 81166878
| PP |  | K22 okapová lišta z AL plechu tl. 0,8 mm, r.š. 310 mm, RAL dle architekta dle tabulky klempířských prvků | [14 empty] | PP | 2
| P |  | Poznámka k položce: Jednotková cena vč. prořezu, přesahů, dilatací, kotvení a kotevního materiálu, příponek z pozink pl. tl. 0,55 mm. | [14 empty] | P | 2
479 | K | 998764203 | Přesun hmot procentní pro konstrukce klempířské v objektech v přes 12 do 24 m | % |  |  | 0 | CS ÚRS 2022 02 |  | základní |  | 0 | 0 | 0 | 0 | 0 | 16 | K | 2 |  |  |  | ROZPOCET | [5 empty] | 0 | 0 | 0 | 0 | 0 | 1 | 0 | 16 | -510566812
| PP |  | Přesun hmot pro konstrukce klempířské stanovený procentní sazbou (%) z ceny vodorovná dopravní vzdálenost do 50 m v objektech výšky přes 12 do 24 m | [14 empty] | PP | 2
| Online PSC |  | https://podminky.urs.cz/item/CS_URS_2022_02/998764203 | [14 empty] | Online PSC | 2
| D | 766 | Konstrukce truhlářské |  |  |  | 0 |  |  |  |  | 0 |  | 0 |  | 0 | 2 | D | 1 |  |  |  | ROZPOCET | [11 empty] | 0
480 | K | 76669R0T.1 | D+M T.1 parapetu š. 410 mm z DTD s HPL fólií, bez nosu, postforming, barva bílá, olepení hran ABS dle tabulky truhlářských výrobků | m | 5 |  | 0 |  |  | základní |  | 0 | 0 | 0 | 0 | 0 | 16 | K | 2 |  |  |  | ROZPOCET | [5 empty] | 0 | 0 | 0 | 0 | 0 | 1 | 0 | 16 | 209860902
| PP |  | D+M T.1 parapetu š. 410 mm z DTD s HPL fólií, bez nosu, postforming, barva bílá, olepení hran ABS dle tabulky truhlářských výrobků | [14 empty] | PP | 2
| P |  | Poznámka k položce: · Dřevotřísková deska vodovzdorná DTD s HPL folií tl.17mm, bez nosu, povrchová úprava postforming v min. tl. 0,6 mm, barva bílá. Olepení hrany ABS hranou - tl.laminátu 2mm, ze spodní strany nalisován speciální impregnovaný protitah. · Šířka okenních parapetů dle popisu, rozměr nutno před výrobou ověřit na stavbě. | [14 empty] | P | 2
481 | K | 76669R0T.1a | D+M T.1a parapetu š. 350 mm z DTD s HPL fólií, bez nosu, postforming, barva bílá, olepení hran ABS dle tabulky truhlářských výrobků | m | 5.2 |  | 0 |  |  | základní |  | 0 | 0 | 0 | 0 | 0 | 16 | K | 2 |  |  |  | ROZPOCET | [5 empty] | 0 | 0 | 0 | 0 | 0 | 1 | 0 | 16 | 2071817652
| PP |  | D+M T.1a parapetu š. 350 mm z DTD s HPL fólií, bez nosu, postforming, barva bílá, olepení hran ABS dle tabulky truhlářských výrobků | [14 empty] | PP | 2
| P |  | Poznámka k položce: · Dřevotřísková deska vodovzdorná DTD s HPL folií tl.17mm, bez nosu, povrchová úprava postforming v min. tl. 0,6 mm, barva bílá. Olepení hrany ABS hranou - tl.laminátu 2mm, ze spodní strany nalisován speciální impregnovaný protitah. · Šířka okenních parapetů dle popisu, rozměr nutno před výrobou ověřit na stavbě. | [14 empty] | P | 2
482 | K | 76669R0T.2 | D+M T.2 parapetu š. 400 mm z DTD s HPL fólií, bez nosu, postforming, barva bílá, olepení hran ABS dle tabulky truhlářských výrobků | m | 332 |  | 0 |  |  | základní |  | 0 | 0 | 0 | 0 | 0 | 16 | K | 2 |  |  |  | ROZPOCET | [5 empty] | 0 | 0 | 0 | 0 | 0 | 1 | 0 | 16 | 1846194291
| PP |  | D+M T.2 parapetu š. 400 mm z DTD s HPL fólií, bez nosu, postforming, barva bílá, olepení hran ABS dle tabulky truhlářských výrobků | [14 empty] | PP | 2
| P |  | Poznámka k položce: · Dřevotřísková deska vodovzdorná DTD s HPL folií tl.17mm, bez nosu, povrchová úprava postforming v min. tl. 0,6 mm, barva bílá. Olepení hrany ABS hranou - tl.laminátu 2mm, ze spodní strany nalisován speciální impregnovaný protitah. · Šířka okenních parapetů dle popisu, rozměr nutno před výrobou ověřit na stavbě. | [14 empty] | P | 2
483 | K | 76669R0T.3 | D+M T.3 parapetu š. 320 mm z DTD s HPL fólií, bez nosu, postforming, barva bílá, olepení hran ABS dle tabulky truhlářských výrobků | m | 102.1 |  | 0 |  |  | základní |  | 0 | 0 | 0 | 0 | 0 | 16 | K | 2 |  |  |  | ROZPOCET | [5 empty] | 0 | 0 | 0 | 0 | 0 | 1 | 0 | 16 | -374170664
| PP |  | D+M T.3 parapetu š. 320 mm z DTD s HPL fólií, bez nosu, postforming, barva bílá, olepení hran ABS dle tabulky truhlářských výrobků | [14 empty] | PP | 2
| P |  | Poznámka k položce: · Dřevotřísková deska vodovzdorná DTD s HPL folií tl.17mm, bez nosu, povrchová úprava postforming v min. tl. 0,6 mm, barva bílá. Olepení hrany ABS hranou - tl.laminátu 2mm, ze spodní strany nalisován speciální impregnovaný protitah. · Šířka okenních parapetů dle popisu, rozměr nutno před výrobou ověřit na stavbě. | [14 empty] | P | 2
484 | K | 76669R0T.4 | D+M T.4 parapetu š. 130 mm z DTD s HPL fólií, bez nosu, postforming, barva bílá, olepení hran ABS dle tabulky truhlářských výrobků | m | 30.6 |  | 0 |  |  | základní |  | 0 | 0 | 0 | 0 | 0 | 16 | K | 2 |  |  |  | ROZPOCET | [5 empty] | 0 | 0 | 0 | 0 | 0 | 1 | 0 | 16 | 2056363189
| PP |  | D+M T.4 parapetu š. 130 mm z DTD s HPL fólií, bez nosu, postforming, barva bílá, olepení hran ABS dle tabulky truhlářských výrobků | [14 empty] | PP | 2
| P |  | Poznámka k položce: · Dřevotřísková deska vodovzdorná DTD s HPL folií tl.17mm, bez nosu, povrchová úprava postforming v min. tl. 0,6 mm, barva bílá. Olepení hrany ABS hranou - tl.laminátu 2mm, ze spodní strany nalisován speciální impregnovaný protitah. · Šířka okenních parapetů dle popisu, rozměr nutno před výrobou ověřit na stavbě. | [14 empty] | P | 2
485 | K | 76669R0T.4a | D+M T.4a parapetu š. 250 mm z DTD s HPL fólií, bez nosu, postforming, barva bílá, olepení hran ABS dle tabulky truhlářských výrobků | m | 168.3 |  | 0 |  |  | základní |  | 0 | 0 | 0 | 0 | 0 | 16 | K | 2 |  |  |  | ROZPOCET | [5 empty] | 0 | 0 | 0 | 0 | 0 | 1 | 0 | 16 | 952886790
| PP |  | D+M T.4a parapetu š. 250 mm z DTD s HPL fólií, bez nosu, postforming, barva bílá, olepení hran ABS dle tabulky truhlářských výrobků | [14 empty] | PP | 2
| P |  | Poznámka k položce: · Dřevotřísková deska vodovzdorná DTD s HPL folií tl.17mm, bez nosu, povrchová úprava postforming v min. tl. 0,6 mm, barva bílá. Olepení hrany ABS hranou - tl.laminátu 2mm, ze spodní strany nalisován speciální impregnovaný protitah. · Šířka okenních parapetů dle popisu, rozměr nutno před výrobou ověřit na stavbě. | [14 empty] | P | 2
486 | K | 76669R0T.4b | D+M T.4b parapetu š. 150 mm z DTD s HPL fólií, bez nosu, postforming, barva bílá, olepení hran ABS dle tabulky truhlářských výrobků | m | 12.7 |  | 0 |  |  | základní |  | 0 | 0 | 0 | 0 | 0 | 16 | K | 2 |  |  |  | ROZPOCET | [5 empty] | 0 | 0 | 0 | 0 | 0 | 1 | 0 | 16 | -742965067
| PP |  | D+M T.4b parapetu š. 150 mm z DTD s HPL fólií, bez nosu, postforming, barva bílá, olepení hran ABS dle tabulky truhlářských výrobků | [14 empty] | PP | 2
| P |  | Poznámka k položce: · Dřevotřísková deska vodovzdorná DTD s HPL folií tl.17mm, bez nosu, povrchová úprava postforming v min. tl. 0,6 mm, barva bílá. Olepení hrany ABS hranou - tl.laminátu 2mm, ze spodní strany nalisován speciální impregnovaný protitah. · Šířka okenních parapetů dle popisu, rozměr nutno před výrobou ověřit na stavbě. | [14 empty] | P | 2
487 | K | 998766203 | Přesun hmot procentní pro kce truhlářské v objektech v přes 12 do 24 m | % |  |  | 0 | CS ÚRS 2022 02 |  | základní |  | 0 | 0 | 0 | 0 | 0 | 16 | K | 2 |  |  |  | ROZPOCET | [5 empty] | 0 | 0 | 0 | 0 | 0 | 1 | 0 | 16 | -727863660
| PP |  | Přesun hmot pro konstrukce truhlářské stanovený procentní sazbou (%) z ceny vodorovná dopravní vzdálenost do 50 m v objektech výšky přes 12 do 24 m | [14 empty] | PP | 2
| Online PSC |  | https://podminky.urs.cz/item/CS_URS_2022_02/998766203 | [14 empty] | Online PSC | 2
| D | 767 | Konstrukce zámečnické |  |  |  | 0 |  |  |  |  | 0 |  | 54.073 |  | 0 | 2 | D | 1 |  |  |  | ROZPOCET | [11 empty] | 0
488 | K | 767415130.R1 | D+M systému provětrávané fasády o obkldem z lakovaného trapézového plechu 45/150 FeZn tl. 0,75 mm, opatřený PU/PVDF lakem v barvě dle výběru architekta, barva šedá matná, vč. ostění a nadpraží otvorů, a vč. kotvení, nerez. stěnové konzole+izolační podlož | m2 | 742.196 |  | 0 |  |  | základní |  | 0 | 0.00028 | 0.20781 | 0 | 0 | 16 | K | 2 |  |  |  | ROZPOCET | [5 empty] | 0 | 0 | 0 | 0 | 0 | 1 | 0 | 16 | 70060011
| PP |  | D+M systému provětrávané fasády o obkldem z lakovaného trapézového plechu 45/150 FeZn tl. 0,75 mm, opatřený PU/PVDF lakem v barvě dle výběru architekta, barva šedá matná, vč. ostění a nadpraží otvorů, a vč. kotvení, nerez. stěnové konzole+izolační podložky a příslušenství dle TP výrobce | [14 empty] | PP | 2
| P |  | Poznámka k položce: Jednotková cena vč. navazujícího oplechování, ukončení na terénu, větrací mřížky, kotvícího a spojovacího materiálu a dalšího příslušenství dle PD a TP výrobce | [14 empty] | P | 2
| VV |  | F6 |  | 742.196 | [12 empty] | VV | 2 | 2 | True | 0 | ROZPOCET
| VV |  | Součet |  | 742.196 | [12 empty] | VV | 2 | 4 | True | 1 | ROZPOCET
489 | K | 767415130.R2 | D+M systému provětrávané fasády o obkldem z lakovaného trapézového plechu 45/150 FeZn tl. 0,75 mm, opatřený PU/PVDF lakem v barvě dle výběru architekta, barva šedá matná, vč. ostění a nadpraží otvorů, a vč. kotvení, nerez. stěnové konzole+izolační podlož | m2 | 67.918 |  | 0 |  |  | základní |  | 0 | 0.00028 | 0.019017 | 0 | 0 | 16 | K | 2 |  |  |  | ROZPOCET | [5 empty] | 0 | 0 | 0 | 0 | 0 | 1 | 0 | 16 | -297764437
| PP |  | D+M systému provětrávané fasády o obkldem z lakovaného trapézového plechu 45/150 FeZn tl. 0,75 mm, opatřený PU lakem v barvě dle výběru architekta, vč. ostění a nadpraží otvorů, a vč. kotvení, nerez. stěnové konzole+izolační podložky a příslušenství dle TP výrobce | [14 empty] | PP | 2
| P |  | Poznámka k položce: Jednotková cena vč. navazujícího oplechování, ukončení na terénu, větrací mřížky, kotvícího a spojovacího materiálu a dalšího příslušenství dle PD a TP výrobce | [14 empty] | P | 2
| VV |  | "F7" 14,42*4,71 |  | 67.918 | [12 empty] | VV | 2 | 2 | True | 0 | ROZPOCET
| VV |  | Součet |  | 67.918 | [12 empty] | VV | 2 | 4 | True | 1 | ROZPOCET
490 | K | 767415510.R1 | D+M panel kompozitní hliníkový nehořlavý na stěnu min. tl. 4 mm, A2-s1-d0, rozměr a barva panelu dle arch. řešení, kazetové provedení panelů SZ s negativní spárou - skryté uchycení, povrch ošetřen PVDF odolným lakem, barva bílá, vč. ostění a nadpraží otvo | m2 | 2958.589 |  | 0 |  |  | základní |  | 0 | 4e-05 | 0.11834 | 0 | 0 | 16 | K | 2 |  |  |  | ROZPOCET | [5 empty] | 0 | 0 | 0 | 0 | 0 | 1 | 0 | 16 | -587547270
| PP |  | D+M panel kompozitní hliníkový nehořlavý na stěnu min. tl. 4 mm, A2-s1-d0, rozměr a barva panelu dle arch. řešení, kazetové provedení panelů SZ s negativní spárou - skryté uchycení, povrch ošetřen PVDF odolným lakem, barva bílá, vč. ostění a nadpraží otvorů, a vč. kotvení, nosné kovové podkonstrukce a příslušenství dle TP výrobce | [14 empty] | PP | 2
| P |  | Poznámka k položce: Specifikace viz. skladba F1. Jednotková cena vč. navazujícího oplechování, ukončení na terénu, větrací mřížky, kotvícího a spojovacího materiálu a dalšího příslušenství dle PD a TP výrobce | [14 empty] | P | 2
| VV |  | "F1" | [14 empty] | VV | 2 | 1 | True | 0 | ROZPOCET
| VV |  | F1 |  | 4401.72 | [12 empty] | VV | 2 | 2 | True | 0 | ROZPOCET
| VV |  | F1_otvor_1NP |  | -246.73 | [12 empty] | VV | 2 | 2 | True | 0 | ROZPOCET
| VV |  | F1_otvor_2NP |  | -470.028 | [12 empty] | VV | 2 | 2 | True | 0 | ROZPOCET
| VV |  | F1_otvor_3NP |  | -465.474 | [12 empty] | VV | 2 | 2 | True | 0 | ROZPOCET
| VV |  | F1_otvor_4NP |  | -260.899 | [12 empty] | VV | 2 | 2 | True | 0 | ROZPOCET
| VV |  | Součet |  | 2958.589 | [12 empty] | VV | 2 | 4 | True | 1 | ROZPOCET
491 | K | 767415510.R2 | D+M panel kompozitní hliníkový nehořlavý na stěnu min. tl. 4 mm, A2-s1-d0, rozměr a barva panelu dle arch. řešení, kazetové provedení panelů SZ s negativní spárou - skryté uchycení, povrch ošetřen PVDF odolným lakem, barva šedá, vč. ostění a nadpraží otvo | m2 | 136.448 |  | 0 |  |  | základní |  | 0 | 4e-05 | 0.0054579 | 0 | 0 | 16 | K | 2 |  |  |  | ROZPOCET | [5 empty] | 0 | 0 | 0 | 0 | 0 | 1 | 0 | 16 | 1214547758
| PP |  | D+M panel kompozitní hliníkový nehořlavý na stěnu min. tl. 4 mm, A2-s1-d0, rozměr a barva panelu dle arch. řešení, kazetové provedení panelů SZ s negativní spárou - skryté uchycení, povrch ošetřen PVDF odolným lakem, barva šedá, vč. ostění a nadpraží otvorů, a vč. kotvení, nosné kovové podkonstrukce a příslušenství dle TP výrobce | [14 empty] | PP | 2
| P |  | Poznámka k položce: Specifikace viz. skladba F5. Jednotková cena vč. navazujícího oplechování, ukončení na terénu, větrací mřížky, kotvícího a spojovacího materiálu a dalšího příslušenství dle PD a TP výrobce | [14 empty] | P | 2
| VV |  | F5 |  | 136.448 | [12 empty] | VV | 2 | 2 | True | 0 | ROZPOCET
| VV |  | Součet |  | 136.448 | [12 empty] | VV | 2 | 4 | True | 1 | ROZPOCET
492 | K | 767415523.R | D+M panel kompozitní hliníkový nehořlavý na podhled min. tl. 4 mm, A2-s1-d0, rozměr a barva panelu dle arch. řešení, kazetové provedení panelů SZ s negativní spárou - skryté uchycení, povrch ošetřen PVDF odolným lakem, barva bílá, vč. ostění a nadpraží ot | m2 | 19.8 |  | 0 |  |  | základní |  | 0 | 6e-05 | 0.001188 | 0 | 0 | 16 | K | 2 |  |  |  | ROZPOCET | [5 empty] | 0 | 0 | 0 | 0 | 0 | 1 | 0 | 16 | -1365090050
| PP |  | D+M panel kompozitní hliníkový nehořlavý na podhled min. tl. 4 mm, A2-s1-d0, rozměr a barva panelu dle arch. řešení, kazetové provedení panelů SZ s negativní spárou - skryté uchycení, povrch ošetřen PVDF odolným lakem, barva bílá, vč. ostění a nadpraží otvorů, a vč. kotvení, nosné kovové podkonstrukce a příslušenství dle TP výrobce | [14 empty] | PP | 2
| P |  | Poznámka k položce: Specifikace viz. skladba PD3. Jednotková cena vč. navazujícího oplechování, ukončení na terénu, větrací mřížky, kotvícího a spojovacího materiálu a dalšího příslušenství dle PD a TP výrobce. | [14 empty] | P | 2
| VV |  | "PD03" 3,0*6,6 |  | 19.8 | [12 empty] | VV | 2 | 2 | True | 0 | ROZPOCET
| VV | PD03 | Mezisoučet |  | 19.8 | [12 empty] | VV | 2 | 3 | True | 0 | ROZPOCET
| VV |  | Součet |  | 19.8 | [12 empty] | VV | 2 | 4 | True | 1 | ROZPOCET
493 | K | 7675410P7.R | D+M dvojité podlahy stavební výška 700 mm, panely 600x600x36 mm, vč. konstrukce, nožiček, čela, schodů a příslušenství - komplet provedení dle P7 | m2 | 22.3 |  | 0 |  |  | základní |  | 0 | 0.035 | 0.7805 | 0 | 0 | 16 | K | 2 |  |  |  | ROZPOCET | [5 empty] | 0 | 0 | 0 | 0 | 0 | 1 | 0 | 16 | 992915475
| PP |  | D+M dvojité podlahy stavební výška 700 mm, panely 600x600x36 mm, vč. konstrukce, nožiček, čela, schodů a příslušenství - komplet provedení dle P7 | [14 empty] | PP | 2
| P |  | Poznámka k položce: - výměra uvedena jako půdorysný průmět konstrukce - příslušenství, kotvení, spoj. materiál, čela, utěsnění mezer, zakončení, podstupně zahrnuty v jednotkové ceně vč. prořezu | [14 empty] | P | 2
| VV |  | P7 |  | 22.3 | [12 empty] | VV | 2 | 2 | True | 0 | ROZPOCET
| VV |  | Součet |  | 22.3 | [12 empty] | VV | 2 | 4 | True | 1 | ROZPOCET
494 | K | 7675410P8.R | D+M dvojité podlahy stavební výška 550 mm, panely 600x600x36 mm, vč. konstrukce, nožiček, čela, schodů a příslušenství - komplet provedení dle P8 | m2 | 50.6 |  | 0 |  |  | základní |  | 0 | 0.03 | 1.518 | 0 | 0 | 16 | K | 2 |  |  |  | ROZPOCET | [5 empty] | 0 | 0 | 0 | 0 | 0 | 1 | 0 | 16 | -1002390324
| PP |  | D+M dvojité podlahy stavební výška 550 mm, panely 600x600x36 mm, vč. konstrukce, nožiček, čela, schodů a příslušenství - komplet provedení dle P8 | [14 empty] | PP | 2
| P |  | Poznámka k položce: - výměra uvedena jako půdorysný průmět konstrukce - příslušenství, kotvení, spoj. materiál, čela, utěsnění mezer, zakončení, podstupně zahrnuty v jednotkové ceně vč. prořezu | [14 empty] | P | 2
| VV |  | P8 |  | 50.6 | [12 empty] | VV | 2 | 2 | True | 0 | ROZPOCET
| VV |  | Součet |  | 50.6 | [12 empty] | VV | 2 | 4 | True | 1 | ROZPOCET
495 | K | 7675410P16.R | D+M dvojité podlahy stavební výška 150 mm, panely 600x600x36 mm, vč. konstrukce, nožiček, čela, schodů a příslušenství - komplet provedení dle P16 | m2 | 118.1 |  | 0 |  |  | základní |  | 0 | 0.015 | 1.7715 | 0 | 0 | 16 | K | 2 |  |  |  | ROZPOCET | [5 empty] | 0 | 0 | 0 | 0 | 0 | 1 | 0 | 16 | -1508011905
| PP |  | D+M dvojité podlahy stavební výška 150 mm, panely 600x600x36 mm, vč. konstrukce, nožiček, čela, schodů a příslušenství - komplet provedení dle P16 | [14 empty] | PP | 2
| P |  | Poznámka k položce: - výměra uvedena jako půdorysný průmět konstrukce - příslušenství, kotvení, spoj. materiál, čela, utěsnění mezer, zakončení, podstupně zahrnuty v jednotkové ceně vč. prořezu | [14 empty] | P | 2
| VV |  | P16 |  | 118.1 | [12 empty] | VV | 2 | 2 | True | 0 | ROZPOCET
| VV |  | Součet |  | 118.1 | [12 empty] | VV | 2 | 4 | True | 1 | ROZPOCET
496 | K | 7675410P17A.R | D+M dvojité podlahy stavební výška 150 mm, panely 600x600x36 mm, vč. konstrukce, nožiček, čela, schodů a příslušenství - komplet provedení dle P17A | m2 | 169.8 |  | 0 |  |  | základní |  | 0 | 0.015 | 2.547 | 0 | 0 | 16 | K | 2 |  |  |  | ROZPOCET | [5 empty] | 0 | 0 | 0 | 0 | 0 | 1 | 0 | 16 | -1057866126
| PP |  | D+M dvojité podlahy stavební výška 150 mm, panely 600x600x36 mm, vč. konstrukce, nožiček, čela, schodů a příslušenství - komplet provedení dle P17A | [14 empty] | PP | 2
| P |  | Poznámka k položce: - výměra uvedena jako půdorysný průmět konstrukce - příslušenství, kotvení, spoj. materiál, čela, utěsnění mezer, zakončení, podstupně zahrnuty v jednotkové ceně vč. prořezu | [14 empty] | P | 2
| VV |  | P17A |  | 169.8 | [12 empty] | VV | 2 | 2 | True | 0 | ROZPOCET
| VV |  | Součet |  | 169.8 | [12 empty] | VV | 2 | 4 | True | 1 | ROZPOCET
497 | K | 7675410P30.R | D+M dvojité podlahy stavební výška 150 mm, panely 600x600x36 mm, vč. konstrukce, nožiček, čela, schodů a příslušenství - komplet provedení dle P30 | m2 | 47.5 |  | 0 |  |  | základní |  | 0 | 0.015 | 0.7125 | 0 | 0 | 16 | K | 2 |  |  |  | ROZPOCET | [5 empty] | 0 | 0 | 0 | 0 | 0 | 1 | 0 | 16 | 560247604
| PP |  | D+M dvojité podlahy stavební výška 150 mm, panely 600x600x36 mm, vč. konstrukce, nožiček, čela, schodů a příslušenství - komplet provedení dle P30 | [14 empty] | PP | 2
| P |  | Poznámka k položce: - výměra uvedena jako půdorysný průmět konstrukce - příslušenství, kotvení, spoj. materiál, čela, utěsnění mezer, zakončení, podstupně zahrnuty v jednotkové ceně vč. prořezu | [14 empty] | P | 2
| VV |  | P30 |  | 47.5 | [12 empty] | VV | 2 | 2 | True | 0 | ROZPOCET
| VV |  | Součet |  | 47.5 | [12 empty] | VV | 2 | 4 | True | 1 | ROZPOCET
498 | K | 767R.Z001 | D+M Z001 ocelového jednoramenného schodiště vč. zábradlí, pororoštu, kotvení a povrchové úpravy - komplet provedení vč. detailů dle tabulky zámečnických výrobků | kg | 861 |  | 0 |  |  | základní |  | 0 | 0.001 | 0.861 | 0 | 0 | 16 | K | 2 |  |  |  | ROZPOCET | [5 empty] | 0 | 0 | 0 | 0 | 0 | 1 | 0 | 16 | -621841007
| PP |  | D+M Z001 ocelového jednoramenného schodiště vč. zábradlí, pororoštu, kotvení a povrchové úpravy - komplet provedení vč. detailů dle tabulky zámečnických výrobků | [14 empty] | PP | 2
| P |  | Poznámka k položce: Prořez, svary, kotevní a spojovací materiál, detaily a ostatní započteno v jednotkové ceně. | [14 empty] | P | 2
| VV |  | "Z.01" 861*1 |  | 861 | [12 empty] | VV | 2 | 2 | True | 0 | ROZPOCET
| VV |  | Součet |  | 861 | [12 empty] | VV | 2 | 4 | True | 1 | ROZPOCET
499 | K | 767R.Z002 | D+M Z002 ocelového jednoramenného schodiště vč. zábradlí, pororoštu, kotvení a povrchové úpravy - komplet provedení vč. detailů dle tabulky zámečnických výrobků | kg | 369 |  | 0 |  |  | základní |  | 0 | 0.001 | 0.369 | 0 | 0 | 16 | K | 2 |  |  |  | ROZPOCET | [5 empty] | 0 | 0 | 0 | 0 | 0 | 1 | 0 | 16 | 355636696
| PP |  | D+M Z002 ocelového jednoramenného schodiště vč. zábradlí, pororoštu, kotvení a povrchové úpravy - komplet provedení vč. detailů dle tabulky zámečnických výrobků | [14 empty] | PP | 2
| P |  | Poznámka k položce: Prořez, svary, kotevní a spojovací materiál, detaily a ostatní započteno v jednotkové ceně. | [14 empty] | P | 2
| VV |  | "Z.02" 123*3 |  | 369 | [12 empty] | VV | 2 | 2 | True | 0 | ROZPOCET
| VV |  | Součet |  | 369 | [12 empty] | VV | 2 | 4 | True | 1 | ROZPOCET
500 | K | 767R.Z003 | D+M Z003 ocelového jednoramenného schodiště vč. zábradlí, pororoštu, kotvení a povrchové úpravy - komplet provedení vč. detailů dle tabulky zámečnických výrobků | kg | 131 |  | 0 |  |  | základní |  | 0 | 0.001 | 0.131 | 0 | 0 | 16 | K | 2 |  |  |  | ROZPOCET | [5 empty] | 0 | 0 | 0 | 0 | 0 | 1 | 0 | 16 | 767076004
| PP |  | D+M Z003 ocelového jednoramenného schodiště vč. zábradlí, pororoštu, kotvení a povrchové úpravy - komplet provedení vč. detailů dle tabulky zámečnických výrobků | [14 empty] | PP | 2
| P |  | Poznámka k položce: Prořez, svary, kotevní a spojovací materiál, detaily a ostatní započteno v jednotkové ceně. | [14 empty] | P | 2
| VV |  | "Z.03" 131 |  | 131 | [12 empty] | VV | 2 | 2 | True | 0 | ROZPOCET
| VV |  | Součet |  | 131 | [12 empty] | VV | 2 | 4 | True | 1 | ROZPOCET
501 | K | 767R.Z004 | D+M Z004 ocelového jednoramenného schodiště vč. zábradlí, pororoštu, kotvení a povrchové úpravy - komplet provedení vč. detailů dle tabulky zámečnických výrobků | kg | 421 |  | 0 |  |  | základní |  | 0 | 0.001 | 0.421 | 0 | 0 | 16 | K | 2 |  |  |  | ROZPOCET | [5 empty] | 0 | 0 | 0 | 0 | 0 | 1 | 0 | 16 | -1436009024
| PP |  | D+M Z004 ocelového jednoramenného schodiště vč. zábradlí, pororoštu, kotvení a povrchové úpravy - komplet provedení vč. detailů dle tabulky zámečnických výrobků | [14 empty] | PP | 2
| P |  | Poznámka k položce: Prořez, svary, kotevní a spojovací materiál, detaily a ostatní započteno v jednotkové ceně. | [14 empty] | P | 2
| VV |  | "Z.04" 421 |  | 421 | [12 empty] | VV | 2 | 2 | True | 0 | ROZPOCET
| VV |  | Součet |  | 421 | [12 empty] | VV | 2 | 4 | True | 1 | ROZPOCET
502 | K | 767R.Z005 | D+M Z005 ocelového jednoramenného schodiště vč. zábradlí, pororoštu, kotvení a povrchové úpravy - komplet provedení vč. detailů dle tabulky zámečnických výrobků | kg | 404 |  | 0 |  |  | základní |  | 0 | 0.001 | 0.404 | 0 | 0 | 16 | K | 2 |  |  |  | ROZPOCET | [5 empty] | 0 | 0 | 0 | 0 | 0 | 1 | 0 | 16 | -653671322
| PP |  | D+M Z005 ocelového jednoramenného schodiště vč. zábradlí, pororoštu, kotvení a povrchové úpravy - komplet provedení vč. detailů dle tabulky zámečnických výrobků | [14 empty] | PP | 2
| P |  | Poznámka k položce: Prořez, svary, kotevní a spojovací materiál, detaily a ostatní započteno v jednotkové ceně. | [14 empty] | P | 2
| VV |  | "Z.05" 404 |  | 404 | [12 empty] | VV | 2 | 2 | True | 0 | ROZPOCET
| VV |  | Součet |  | 404 | [12 empty] | VV | 2 | 4 | True | 1 | ROZPOCET
503 | K | 767R.Z006 | D+M Z006 ocelového jednoramenného schodiště vč. zábradlí, pororoštu, kotvení a povrchové úpravy - komplet provedení vč. detailů dle tabulky zámečnických výrobků | kg | 456 |  | 0 |  |  | základní |  | 0 | 0.001 | 0.456 | 0 | 0 | 16 | K | 2 |  |  |  | ROZPOCET | [5 empty] | 0 | 0 | 0 | 0 | 0 | 1 | 0 | 16 | 1571314016
| PP |  | D+M Z006 ocelového jednoramenného schodiště vč. zábradlí, pororoštu, kotvení a povrchové úpravy - komplet provedení vč. detailů dle tabulky zámečnických výrobků | [14 empty] | PP | 2
| P |  | Poznámka k položce: Prořez, svary, kotevní a spojovací materiál, detaily a ostatní započteno v jednotkové ceně. | [14 empty] | P | 2
| VV |  | "Z.06" 456 |  | 456 | [12 empty] | VV | 2 | 2 | True | 0 | ROZPOCET
| VV |  | Součet |  | 456 | [12 empty] | VV | 2 | 4 | True | 1 | ROZPOCET
504 | K | 767R.Z007 | D+M Z007 ocelového žebříku dl. cca 6,2 m vč. zábradlí, pororoštu, kotvení a povrchové úpravy - komplet provedení vč. detailů dle tabulky zámečnických výrobků | kg | 307 |  | 0 |  |  | základní |  | 0 | 0.001 | 0.307 | 0 | 0 | 16 | K | 2 |  |  |  | ROZPOCET | [5 empty] | 0 | 0 | 0 | 0 | 0 | 1 | 0 | 16 | -816412982
| PP |  | D+M Z007 ocelového žebříku dl. cca 6,2 m vč. zábradlí, pororoštu, kotvení a povrchové úpravy - komplet provedení vč. detailů dle tabulky zámečnických výrobků | [14 empty] | PP | 2
| P |  | Poznámka k položce: Prořez, svary, kotevní a spojovací materiál, detaily a ostatní započteno v jednotkové ceně. | [14 empty] | P | 2
| VV |  | "Z.07" 307 |  | 307 | [12 empty] | VV | 2 | 2 | True | 0 | ROZPOCET
| VV |  | Součet |  | 307 | [12 empty] | VV | 2 | 4 | True | 1 | ROZPOCET
505 | K | 767R.Z008 | D+M Z008 ocelového žebříku dl. cca 6,2 m vč. zábradlí, pororoštu, kotvení a povrchové úpravy - komplet provedení vč. detailů dle tabulky zámečnických výrobků | kg | 307 |  | 0 |  |  | základní |  | 0 | 0.001 | 0.307 | 0 | 0 | 16 | K | 2 |  |  |  | ROZPOCET | [5 empty] | 0 | 0 | 0 | 0 | 0 | 1 | 0 | 16 | -1221044852
| PP |  | D+M Z008 ocelového žebříku dl. cca 6,2 m vč. zábradlí, pororoštu, kotvení a povrchové úpravy - komplet provedení vč. detailů dle tabulky zámečnických výrobků | [14 empty] | PP | 2
| P |  | Poznámka k položce: Prořez, svary, kotevní a spojovací materiál, detaily a ostatní započteno v jednotkové ceně. | [14 empty] | P | 2
| VV |  | "Z.08" 307 |  | 307 | [12 empty] | VV | 2 | 2 | True | 0 | ROZPOCET
| VV |  | Součet |  | 307 | [12 empty] | VV | 2 | 4 | True | 1 | ROZPOCET
506 | K | 767R.Z009 | D+M Z009 ocelového žebříku dl. cca 5,9 m vč. zábradlí, pororoštu, kotvení a povrchové úpravy - komplet provedení vč. detailů dle tabulky zámečnických výrobků | kg | 322 |  | 0 |  |  | základní |  | 0 | 0.001 | 0.322 | 0 | 0 | 16 | K | 2 |  |  |  | ROZPOCET | [5 empty] | 0 | 0 | 0 | 0 | 0 | 1 | 0 | 16 | -611839312
| PP |  | D+M Z009 ocelového žebříku dl. cca 5,9 m vč. zábradlí, pororoštu, kotvení a povrchové úpravy - komplet provedení vč. detailů dle tabulky zámečnických výrobků | [14 empty] | PP | 2
| P |  | Poznámka k položce: Prořez, svary, kotevní a spojovací materiál, detaily a ostatní započteno v jednotkové ceně. | [14 empty] | P | 2
| VV |  | "Z.009" 322 |  | 322 | [12 empty] | VV | 2 | 2 | True | 0 | ROZPOCET
| VV |  | Součet |  | 322 | [12 empty] | VV | 2 | 4 | True | 1 | ROZPOCET
507 | K | 767R.Z010 | D+M Z010 ocelové stěny pro trafo vel. cca 2500x3570 mm, vč. dveří s příslušenstvím, výplní z tahokovu, kotvení a povrchové úpravy - komplet provedení vč. detailů dle tabulky zámečnických výrobků | kg | 196 |  | 0 |  |  | základní |  | 0 | 0.001 | 0.196 | 0 | 0 | 16 | K | 2 |  |  |  | ROZPOCET | [5 empty] | 0 | 0 | 0 | 0 | 0 | 1 | 0 | 16 | 1412808824
| PP |  | D+M Z010 ocelové stěny pro trafo vel. cca 2500x3570 mm, vč. dveří s příslušenstvím, výplní z tahokovu, kotvení a povrchové úpravy - komplet provedení vč. detailů dle tabulky zámečnických výrobků | [14 empty] | PP | 2
| P |  | Poznámka k položce: Prořez, svary, kotevní a spojovací materiál, detaily a ostatní započteno v jednotkové ceně. | [14 empty] | P | 2
| VV |  | "Z.10" 196 |  | 196 | [12 empty] | VV | 2 | 2 | True | 0 | ROZPOCET
| VV |  | Součet |  | 196 | [12 empty] | VV | 2 | 4 | True | 1 | ROZPOCET
508 | K | 767R.Z011 | D+M Z011 zástěny dieselu tvaru "L" vel. cca 5300+9205x5460 mm, vč. kotvení a povrchové úpravy - komplet provedení vč. detailů dle tabulky zámečnických výrobků | kg | 4513.58 |  | 0 |  |  | základní |  | 0 | 0.001 | 4.5136 | 0 | 0 | 16 | K | 2 |  |  |  | ROZPOCET | [5 empty] | 0 | 0 | 0 | 0 | 0 | 1 | 0 | 16 | -772802697
| PP |  | D+M Z011 zástěny dieselu tvaru "L" vel. cca 5300+9205x5460 mm, vč. kotvení a povrchové úpravy - komplet provedení vč. detailů dle tabulky zámečnických výrobků | [14 empty] | PP | 2
| P |  | Poznámka k položce: Prořez, svary, kotevní a spojovací materiál, detaily a ostatní započteno v jednotkové ceně. | [14 empty] | P | 2
| VV |  | "Z.11" 4513,58 |  | 4513.58 | [12 empty] | VV | 2 | 2 | True | 0 | ROZPOCET
| VV |  | Součet |  | 4513.58 | [12 empty] | VV | 2 | 4 | True | 1 | ROZPOCET
509 | K | 767R.Z012 | D+M Z012 VZT nástavby z ocelových profilů vel. cca 2890x1840 mm vč. AL lamel, kotvení a povrchové úpravy - komplet provedení vč. detailů dle tabulky zámečnických výrobků | kg | 125 |  | 0 |  |  | základní |  | 0 | 0.001 | 0.125 | 0 | 0 | 16 | K | 2 |  |  |  | ROZPOCET | [5 empty] | 0 | 0 | 0 | 0 | 0 | 1 | 0 | 16 | 1314161866
| PP |  | D+M Z012 VZT nástavby z ocelových profilů vel. cca 2890x1840 mm vč. AL lamel, kotvení a povrchové úpravy - komplet provedení vč. detailů dle tabulky zámečnických výrobků | [14 empty] | PP | 2
| P |  | Poznámka k položce: Prořez, svary, kotevní a spojovací materiál, detaily a ostatní započteno v jednotkové ceně. | [14 empty] | P | 2
| VV |  | "Z.012" 125 |  | 125 | [12 empty] | VV | 2 | 2 | True | 0 | ROZPOCET
| VV |  | Součet |  | 125 | [12 empty] | VV | 2 | 4 | True | 1 | ROZPOCET
510 | K | 767R.Z013 | D+M Z013 VZT nástavby z ocelových profilů vel. cca 1890x1840 mm vč. AL lamel, kotvení a povrchové úpravy - komplet provedení vč. detailů dle tabulky zámečnických výrobků | kg | 94 |  | 0 |  |  | základní |  | 0 | 0.001 | 0.094 | 0 | 0 | 16 | K | 2 |  |  |  | ROZPOCET | [5 empty] | 0 | 0 | 0 | 0 | 0 | 1 | 0 | 16 | -2127027995
| PP |  | D+M Z013 VZT nástavby z ocelových profilů vel. cca 1890x1840 mm vč. AL lamel, kotvení a povrchové úpravy - komplet provedení vč. detailů dle tabulky zámečnických výrobků | [14 empty] | PP | 2
| P |  | Poznámka k položce: Prořez, svary, kotevní a spojovací materiál, detaily a ostatní započteno v jednotkové ceně. | [14 empty] | P | 2
| VV |  | "Z.013" 94 |  | 94 | [12 empty] | VV | 2 | 2 | True | 0 | ROZPOCET
| VV |  | Součet |  | 94 | [12 empty] | VV | 2 | 4 | True | 1 | ROZPOCET
511 | K | 767R.Z014a | D+M Z014a exteriérová dvířka pro zásuvky na fásádě, vel. 40x40 cm z AL plechu vč. kotvení, TI podložka, zámku a povrchové úpravy - komplet provedení vč. detailů dle tabulky zámečnických výrobků | ks | 12 |  | 0 |  |  | základní |  | 0 | 0.056 | 0.672 | 0 | 0 | 16 | K | 2 |  |  |  | ROZPOCET | [5 empty] | 0 | 0 | 0 | 0 | 0 | 1 | 0 | 16 | 1877053800
| PP |  | D+M Z014a exteriérová dvířka pro zásuvky na fásádě, vel. 40x40 cm z AL plechu vč. kotvení, TI podložka, zámku a povrchové úpravy - komplet provedení vč. detailů dle tabulky zámečnických výrobků | [14 empty] | PP | 2
| VV |  | "Z.014a" 12 |  | 12 | [12 empty] | VV | 2 | 2 | True | 0 | ROZPOCET
| VV |  | Součet |  | 12 | [12 empty] | VV | 2 | 4 | True | 1 | ROZPOCET
512 | K | 767R.Z014b | D+M Z014b exteriérová dvířka pro zásuvky na fásádě, vel. 40x40 cm z AL plechu vč. kotvení, TI podložka, zámku a povrchové úpravy - komplet provedení vč. detailů dle tabulky zámečnických výrobků | ks | 6 |  | 0 |  |  | základní |  | 0 | 0.056 | 0.336 | 0 | 0 | 16 | K | 2 |  |  |  | ROZPOCET | [5 empty] | 0 | 0 | 0 | 0 | 0 | 1 | 0 | 16 | -998571874
| PP |  | D+M Z014b exteriérová dvířka pro zásuvky na fásádě, vel. 40x40 cm z AL plechu vč. kotvení, TI podložka, zámku a povrchové úpravy - komplet provedení vč. detailů dle tabulky zámečnických výrobků | [14 empty] | PP | 2
| VV |  | "Z.014b" 6 |  | 6 | [12 empty] | VV | 2 | 2 | True | 0 | ROZPOCET
| VV |  | Součet |  | 6 | [12 empty] | VV | 2 | 4 | True | 1 | ROZPOCET
513 | K | 767R.Z015 | D+M Z015 ocelové konstrukce s podl. roštěm do jímky vel. cca 550x600 mm vč. pororoštu, kotvení a povrchové úpravy - komplet provedení vč. detailů dle tabulky zámečnických výrobků a TP výrobce | kg | 18 |  | 0 |  |  | základní |  | 0 | 0 | 0 | 0 | 0 | 16 | K | 2 |  |  |  | ROZPOCET | [5 empty] | 0 | 0 | 0 | 0 | 0 | 1 | 0 | 16 | 197563371
| PP |  | D+M Z015 ocelové konstrukce s podl. roštěm do jímky vel. cca 550x600 mm vč. pororoštu, kotvení a povrchové úpravy - komplet provedení vč. detailů dle tabulky zámečnických výrobků a TP výrobce | [14 empty] | PP | 2
| P |  | Poznámka k položce: Prořez, svary, kotevní a spojovací materiál, detaily a ostatní započteno v jednotkové ceně. | [14 empty] | P | 2
514 | K | 767R.Z016 | D+M Z016 ocelové konstrukce s podl. roštěm do jímky vel. cca 600x600 mm vč. pororoštu, kotvení a povrchové úpravy - komplet provedení vč. detailů dle tabulky zámečnických výrobků a TP výrobce | kg | 76 |  | 0 |  |  | základní |  | 0 | 0 | 0 | 0 | 0 | 16 | K | 2 |  |  |  | ROZPOCET | [5 empty] | 0 | 0 | 0 | 0 | 0 | 1 | 0 | 16 | -985821951
| PP |  | D+M Z016 ocelové konstrukce s podl. roštěm do jímky vel. cca 600x600 mm vč. pororoštu, kotvení a povrchové úpravy - komplet provedení vč. detailů dle tabulky zámečnických výrobků a TP výrobce | [14 empty] | PP | 2
| P |  | Poznámka k položce: Prořez, svary, kotevní a spojovací materiál, detaily a ostatní započteno v jednotkové ceně. | [14 empty] | P | 2
515 | K | 767R.Z017 | D+M Z017 poklop k probetonování-prodláždění, s těsněním, víko s rámem šroubované, povrch stejný jako okolní plocha - stěrka, 800x800 mm, vč. rámu - komplet provedení dle tabulky zámečnických výrobků a TP výrobce | ks | 1 |  | 0 |  |  | základní |  | 0 | 0 | 0 | 0 | 0 | 16 | K | 2 |  |  |  | ROZPOCET | [5 empty] | 0 | 0 | 0 | 0 | 0 | 1 | 0 | 16 | 1592750977
| PP |  | D+M Z017 poklop k probetonování-prodláždění, s těsněním, víko s rámem šroubované, povrch stejný jako okolní plocha - stěrka, 800x800 mm, vč. rámu - komplet provedení dle tabulky zámečnických výrobků a TP výrobce | [14 empty] | PP | 2
516 | K | 767R.Z018 | D+M Z018 šachtových stupadel, nášlapná šířka 335 mm, hloubka stupně 152 mm - komplet provedení dle tabulky zámečnických výrobků | ks | 1 |  | 0 |  |  | základní |  | 0 | 0 | 0 | 0 | 0 | 16 | K | 2 |  |  |  | ROZPOCET | [5 empty] | 0 | 0 | 0 | 0 | 0 | 1 | 0 | 16 | -1325626239
| PP |  | D+M Z018 šachtových stupadel, nášlapná šířka 335 mm, hloubka stupně 152 mm - komplet provedení dle tabulky zámečnických výrobků | [14 empty] | PP | 2
517 | K | 767R.Z019 | D+M Z019 atyp poklop s požární odolností EW30DP1 k probetonování-prodláždění, s těsněním, víko s rámem šroubované. Poklop nad stupadly s teleskopickým ovládáním BVE-GD. Pachotěsný, voděodolný, pojistka proti spadnutí víka, včetně oblužných klíčů. Povrch s | ks | 1 |  | 0 |  |  | základní |  | 0 | 0 | 0 | 0 | 0 | 16 | K | 2 |  |  |  | ROZPOCET | [5 empty] | 0 | 0 | 0 | 0 | 0 | 1 | 0 | 16 | 429921701
| PP |  | D+M Z019 atyp poklop s požární odolností EW30DP1 k probetonování-prodláždění, s těsněním, víko s rámem šroubované. Poklop nad stupadly s teleskopickým ovládáním BVE-GD. Pachotěsný, voděodolný, pojistka proti spadnutí víka, včetně oblužných klíčů. Povrch stejný jako okolní plocha, 1300x1200 mm, vč. rámu - komplet provedení dle tabulky zámečnických výrobků a TP výrobce | [14 empty] | PP | 2
518 | K | 767R.Z020 | D+M Z020 šachtových stupadel, nášlapná šířka 335 mm, hloubka stupně 152 mm - komplet provedení dle tabulky zámečnických výrobků | ks | 1 |  | 0 |  |  | základní |  | 0 | 0 | 0 | 0 | 0 | 16 | K | 2 |  |  |  | ROZPOCET | [5 empty] | 0 | 0 | 0 | 0 | 0 | 1 | 0 | 16 | 1253073881
| PP |  | D+M Z020 šachtových stupadel, nášlapná šířka 335 mm, hloubka stupně 152 mm - komplet provedení dle tabulky zámečnických výrobků | [14 empty] | PP | 2
519 | K | 767R.Z021 | D+M Z021 Poklop s požární odolností EW30DP1 k probetonování-prodláždění, s těsněním, víko s rámem šroubované, povrch stejný jako okolní plocha - stěrka, 800x600 mm, vč. rámu - komplet provedení dle tabulky zámečnických výrobků a TP výrobce | ks | 3 |  | 0 |  |  | základní |  | 0 | 0 | 0 | 0 | 0 | 16 | K | 2 |  |  |  | ROZPOCET | [5 empty] | 0 | 0 | 0 | 0 | 0 | 1 | 0 | 16 | -809659616
| PP |  | D+M Z021 Poklop s požární odolností EW30DP1 k probetonování-prodláždění, s těsněním, víko s rámem šroubované, povrch stejný jako okolní plocha - stěrka, 800x600 mm, vč. rámu - komplet provedení dle tabulky zámečnických výrobků a TP výrobce | [14 empty] | PP | 2
520 | K | 767R.Z022 | D+M Z022 šachtových stupadel, nášlapná šířka 335 mm, hloubka stupně 152 mm - komplet provedení dle tabulky zámečnických výrobků | ks | 2 |  | 0 |  |  | základní |  | 0 | 0 | 0 | 0 | 0 | 16 | K | 2 |  |  |  | ROZPOCET | [5 empty] | 0 | 0 | 0 | 0 | 0 | 1 | 0 | 16 | 601901684
| PP |  | D+M Z022 šachtových stupadel, nášlapná šířka 335 mm, hloubka stupně 152 mm - komplet provedení dle tabulky zámečnických výrobků | [14 empty] | PP | 2
521 | K | 767R.Z023 | D+M Z023 Lemovací úhelník do podlahy "L profil" 80x80x6 mm vč. kotvení a povrchové úpravy - komplet provedení dle tabulky zámečnických výrobků | m | 7.3 |  | 0 |  |  | základní |  | 0 | 0 | 0 | 0 | 0 | 16 | K | 2 |  |  |  | ROZPOCET | [5 empty] | 0 | 0 | 0 | 0 | 0 | 1 | 0 | 16 | -193440771
| PP |  | D+M Z023 Lemovací úhelník do podlahy "L profil" 80x80x6 mm vč. kotvení a povrchové úpravy - komplet provedení dle tabulky zámečnických výrobků | [14 empty] | PP | 2
522 | K | 767R.Z024 | D+M Z024 treláže na stěně, vel. cca 10,0x4,05 m, nerezový lankový systém vč. kotvení - komplet provedení vč. detailů dle tabulky zámečnických výrobků a TP výrobce | m2 | 40.5 |  | 0 |  |  | základní |  | 0 | 0 | 0 | 0 | 0 | 16 | K | 2 |  |  |  | ROZPOCET | [5 empty] | 0 | 0 | 0 | 0 | 0 | 1 | 0 | 16 | -1214655342
| PP |  | D+M Z024 treláže na stěně, vel. cca 10,0x4,05 m, nerezový lankový systém vč. kotvení, osová vzdálenost á=200 mm, kotvení po cca 500 mm - komplet provedení vč. detailů dle tabulky zámečnických výrobků a TP výrobce | [14 empty] | PP | 2
| P |  | Poznámka k položce: Prořez, kotevní a spojovací materiál, detaily a ostatní započteno v jednotkové ceně. | [14 empty] | P | 2
| VV |  | "Z024" 10,0*4,05 |  | 40.5 | [12 empty] | VV | 2 | 2 | True | 0 | ROZPOCET
| VV |  | Součet |  | 40.5 | [12 empty] | VV | 2 | 4 | True | 1 | ROZPOCET
523 | K | 767R.Z025 | D+M Z025 systémové modulární konstrukce pod FV panely vč. kotvení a povrchové úpravy - komplet provedení vč. detailů dle tabulky zámečnických výrobků a TP výrobce | kg | 1428 |  | 0 |  |  | základní |  | 0 | 0.001 | 1.428 | 0 | 0 | 16 | K | 2 |  |  |  | ROZPOCET | [5 empty] | 0 | 0 | 0 | 0 | 0 | 1 | 0 | 16 | 932464967
| PP |  | D+M Z025 systémové modulární konstrukce pod FV panely vč. kotvení a povrchové úpravy - komplet provedení vč. detailů dle tabulky zámečnických výrobků a TP výrobce | [14 empty] | PP | 2
| P |  | Poznámka k položce: Prořez, kotevní a spojovací materiál, detaily a ostatní započteno v jednotkové ceně. | [14 empty] | P | 2
524 | K | 767R.Z026 | D+M Z026 systémové modulární konstrukce pod FV panely vč. kotvení a povrchové úpravy - komplet provedení vč. detailů dle tabulky zámečnických výrobků a TP výrobce | kg | 408 |  | 0 |  |  | základní |  | 0 | 0.001 | 0.408 | 0 | 0 | 16 | K | 2 |  |  |  | ROZPOCET | [5 empty] | 0 | 0 | 0 | 0 | 0 | 1 | 0 | 16 | 1394040136
| PP |  | D+M Z026 systémové modulární konstrukce pod FV panely vč. kotvení a povrchové úpravy - komplet provedení vč. detailů dle tabulky zámečnických výrobků a TP výrobce | [14 empty] | PP | 2
| P |  | Poznámka k položce: Prořez, kotevní a spojovací materiál, detaily a ostatní započteno v jednotkové ceně. | [14 empty] | P | 2
525 | K | 767R.Z027a | D+M Z027 ocelové konstrukce zábradlí vč. kotvení a povrchové úpravy - komplet provedení vč. detailů dle tabulky zámečnických výrobků a TP výrobce | kg | 4853.6 |  | 0 |  |  | základní |  | 0 | 0.001 | 4.8536 | 0 | 0 | 16 | K | 2 |  |  |  | ROZPOCET | [5 empty] | 0 | 0 | 0 | 0 | 0 | 1 | 0 | 16 | 184870823
| PP |  | D+M Z027 ocelové konstrukce zábradlí vč. kotvení a povrchové úpravy - komplet provedení vč. detailů dle tabulky zámečnických výrobků a TP výrobce | [14 empty] | PP | 2
| P |  | Poznámka k položce: Prořez, svary, kotevní a spojovací materiál, detaily a ostatní započteno v jednotkové ceně. | [14 empty] | P | 2
| VV |  | "Z.027" 2426,8*2 |  | 4853.6 | [12 empty] | VV | 2 | 2 | True | 0 | ROZPOCET
| VV |  | Součet |  | 4853.6 | [12 empty] | VV | 2 | 4 | True | 1 | ROZPOCET
526 | K | 767R.Z027b | D+M Z027 nerezové sítě vč. příslušenství a systémových prvků a kotvení - komplet provedení vč. detailů dle tabulky zámečnických výrobků a TP výrobce | m2 | 152 |  | 0 |  |  | základní |  | 0 | 0 | 0 | 0 | 0 | 16 | K | 2 |  |  |  | ROZPOCET | [5 empty] | 0 | 0 | 0 | 0 | 0 | 1 | 0 | 16 | -1057600463
| PP |  | D+M Z027 nerezové sítě vč. příslušenství a systémových prvků a kotvení - komplet provedení vč. detailů dle tabulky zámečnických výrobků a TP výrobce | [14 empty] | PP | 2
| P |  | Poznámka k položce: Prořez, svary, kotevní a spojovací materiál, detaily a ostatní započteno v jednotkové ceně. | [14 empty] | P | 2
| VV |  | "Z.027" 76*2 |  | 152 | [12 empty] | VV | 2 | 2 | True | 0 | ROZPOCET
| VV |  | Součet |  | 152 | [12 empty] | VV | 2 | 4 | True | 1 | ROZPOCET
527 | K | 767R.Z028 | D+M Z028 kabelový žlab 125x50 mm, Viz schéma Z.028 vč. třmenů, závěsů, kotvení a povrchové úpravy - komplet provedení vč. detailů dle tabulky zámečnických výrobků | m | 15 |  | 0 |  |  | základní |  | 0 | 0 | 0 | 0 | 0 | 16 | K | 2 |  |  |  | ROZPOCET | [5 empty] | 0 | 0 | 0 | 0 | 0 | 1 | 0 | 16 | -1013023094
| PP |  | D+M Z028 kabelový žlab 125x50 mm, Viz schéma Z.028 vč. třmenů, závěsů, kotvení a povrchové úpravy - komplet provedení vč. detailů dle tabulky zámečnických výrobků | [14 empty] | PP | 2
| P |  | Poznámka k položce: Prořez, svary, kotevní a spojovací materiál, detaily a ostatní započteno v jednotkové ceně. | [14 empty] | P | 2
528 | K | 767R.Z029 | D+M Z029 kabelový žlab 125x50 mm, Viz schéma Z.029 vč. třmenů, závěsů, kotvení a povrchové úpravy - komplet provedení vč. detailů dle tabulky zámečnických výrobků | m | 12.5 |  | 0 |  |  | základní |  | 0 | 0 | 0 | 0 | 0 | 16 | K | 2 |  |  |  | ROZPOCET | [5 empty] | 0 | 0 | 0 | 0 | 0 | 1 | 0 | 16 | 1737072204
| PP |  | D+M Z029 kabelový žlab 125x50 mm, Viz schéma Z.029 vč. třmenů, závěsů, kotvení a povrchové úpravy - komplet provedení vč. detailů dle tabulky zámečnických výrobků | [14 empty] | PP | 2
| P |  | Poznámka k položce: Prořez, svary, kotevní a spojovací materiál, detaily a ostatní započteno v jednotkové ceně. | [14 empty] | P | 2
529 | K | 767R.Z030 | D+M Z030 kabelový žlab 125x50 mm, Viz schéma Z.030 vč. třmenů, závěsů, kotvení a povrchové úpravy - komplet provedení vč. detailů dle tabulky zámečnických výrobků | m | 22.5 |  | 0 |  |  | základní |  | 0 | 0 | 0 | 0 | 0 | 16 | K | 2 |  |  |  | ROZPOCET | [5 empty] | 0 | 0 | 0 | 0 | 0 | 1 | 0 | 16 | 3327141
| PP |  | D+M Z030 kabelový žlab 125x50 mm, Viz schéma Z.030 vč. třmenů, závěsů, kotvení a povrchové úpravy - komplet provedení vč. detailů dle tabulky zámečnických výrobků | [14 empty] | PP | 2
| P |  | Poznámka k položce: Prořez, svary, kotevní a spojovací materiál, detaily a ostatní započteno v jednotkové ceně. | [14 empty] | P | 2
530 | K | 767R.Z031 | D+M Z031 kabelový žlab 125x50 mm, Viz schéma Z.031 vč. třmenů, závěsů, kotvení a povrchové úpravy - komplet provedení vč. detailů dle tabulky zámečnických výrobků | m | 12.5 |  | 0 |  |  | základní |  | 0 | 0 | 0 | 0 | 0 | 16 | K | 2 |  |  |  | ROZPOCET | [5 empty] | 0 | 0 | 0 | 0 | 0 | 1 | 0 | 16 | 1085817805
| PP |  | D+M Z031 kabelový žlab 125x50 mm, Viz schéma Z.031 vč. třmenů, závěsů, kotvení a povrchové úpravy - komplet provedení vč. detailů dle tabulky zámečnických výrobků | [14 empty] | PP | 2
| P |  | Poznámka k položce: Prořez, svary, kotevní a spojovací materiál, detaily a ostatní započteno v jednotkové ceně. | [14 empty] | P | 2
531 | K | 767R.Z032 | D+M Z032 kabelový žlab 125x50 mm, Viz schéma Z.032 vč. třmenů, závěsů, kotvení a povrchové úpravy - komplet provedení vč. detailů dle tabulky zámečnických výrobků | m | 22.5 |  | 0 |  |  | základní |  | 0 | 0 | 0 | 0 | 0 | 16 | K | 2 |  |  |  | ROZPOCET | [5 empty] | 0 | 0 | 0 | 0 | 0 | 1 | 0 | 16 | 2143003530
| PP |  | D+M Z032 kabelový žlab 125x50 mm, Viz schéma Z.032 vč. třmenů, závěsů, kotvení a povrchové úpravy - komplet provedení vč. detailů dle tabulky zámečnických výrobků | [14 empty] | PP | 2
| P |  | Poznámka k položce: Prořez, svary, kotevní a spojovací materiál, detaily a ostatní započteno v jednotkové ceně. | [14 empty] | P | 2
532 | K | 767R.Z033 | D+M Z033 kabelový žlab 125x50 mm, Viz schéma Z.033 vč. třmenů, závěsů, kotvení a povrchové úpravy - komplet provedení vč. detailů dle tabulky zámečnických výrobků | m | 10.4 |  | 0 |  |  | základní |  | 0 | 0 | 0 | 0 | 0 | 16 | K | 2 |  |  |  | ROZPOCET | [5 empty] | 0 | 0 | 0 | 0 | 0 | 1 | 0 | 16 | 1155049094
| PP |  | D+M Z033 kabelový žlab 125x50 mm, Viz schéma Z.033 vč. třmenů, závěsů, kotvení a povrchové úpravy - komplet provedení vč. detailů dle tabulky zámečnických výrobků | [14 empty] | PP | 2
| P |  | Poznámka k položce: Prořez, svary, kotevní a spojovací materiál, detaily a ostatní započteno v jednotkové ceně. | [14 empty] | P | 2
533 | K | 767R.Z035a | D+M Z035 ocelové konstrukce markýzy vč. žlabu, táhla, příslušenství, PE-HD desky, konstrukce loga, kotvení a povrchové úpravy - komplet provedení vč. detailů dle tabulky zámečnických výrobků a TP výrobce | kg | 5542.805 |  | 0 |  |  | základní |  | 0 | 0.001 | 5.5428 | 0 | 0 | 16 | K | 2 |  |  |  | ROZPOCET | [5 empty] | 0 | 0 | 0 | 0 | 0 | 1 | 0 | 16 | -1420773974
| PP |  | D+M Z035 ocelové konstrukce markýzy vč. žlabu, táhla, příslušenství, PE-HD desky, konstrukce loga, kotvení a povrchové úpravy - komplet provedení vč. detailů dle tabulky zámečnických výrobků a TP výrobce | [14 empty] | PP | 2
| P |  | Poznámka k položce: Prořez, svary, kotevní a spojovací materiál, detaily a ostatní započteno v jednotkové ceně. | [14 empty] | P | 2
| VV |  | "Z035" 8741-2907,45*1,1 |  | 5542.805 | [12 empty] | VV | 2 | 2 | True | 0 | ROZPOCET
| VV |  | Součet |  | 5542.805 | [12 empty] | VV | 2 | 4 | True | 1 | ROZPOCET
534 | K | 767R.Z035b | D+M Z035 zasklení z tvrzeného bezp. skla vč. přítlačných lišt a příslušenství - komplet provedení vč. detailů dle tabulky zámečnických výrobků a TP výrobce | m2 | 35 |  | 0 |  |  | základní |  | 0 | 0.085 | 2.975 | 0 | 0 | 16 | K | 2 |  |  |  | ROZPOCET | [5 empty] | 0 | 0 | 0 | 0 | 0 | 1 | 0 | 16 | 653774173
| PP |  | D+M Z035 zasklení z tvrzeného bezp. skla vč. přítlačných lišt a příslušenství - komplet provedení vč. detailů dle tabulky zámečnických výrobků a TP výrobce | [14 empty] | PP | 2
| P |  | Poznámka k položce: Prořez, kotevní a spojovací materiál, detaily a ostatní započteno v jednotkové ceně. | [14 empty] | P | 2
| VV |  | "Z035" 35 |  | 35 | [12 empty] | VV | 2 | 2 | True | 0 | ROZPOCET
| VV |  | Součet |  | 35 | [12 empty] | VV | 2 | 4 | True | 1 | ROZPOCET
535 | K | 767R.Z036 | D+M Z036 LOGA na markýze vč. kotvení, příslušenství - komplet provedení vč. detailů dle tabulky zámečnických výrobků a TP výrobce | kpl | 1 |  | 0 |  |  | základní |  | 0 | 0 | 0 | 0 | 0 | 16 | K | 2 |  |  |  | ROZPOCET | [5 empty] | 0 | 0 | 0 | 0 | 0 | 1 | 0 | 16 | -808299968
| PP |  | D+M Z036 LOGA na markýze vč. kotvení, příslušenství - komplet provedení vč. detailů dle tabulky zámečnických výrobků a TP výrobce | [14 empty] | PP | 2
| P |  | Poznámka k položce: Prořez, svary, kotevní a spojovací materiál, detaily a ostatní započteno v jednotkové ceně. | [14 empty] | P | 2
536 | K | 767R.Z037 | D+M Z037 systémové konstrukce pod DA vel. cca 5,55x2,08 m, výšky 70 cm vč. kotvení, příslušenství a povrchové úpravy - komplet provedení vč. detailů dle tabulky zámečnických výrobků a TP výrobce | kg | 716 |  | 0 |  |  | základní |  | 0 | 0.001 | 0.716 | 0 | 0 | 16 | K | 2 |  |  |  | ROZPOCET | [5 empty] | 0 | 0 | 0 | 0 | 0 | 1 | 0 | 16 | -894686582
| PP |  | D+M Z037 systémové konstrukce pod DA vel. cca 5,55x2,08 m, výšky 70 cm vč. kotvení, příslušenství a povrchové úpravy - komplet provedení vč. detailů dle tabulky zámečnických výrobků a TP výrobce | [14 empty] | PP | 2
| P |  | Poznámka k položce: Prořez, kotevní a spojovací materiál, detaily a ostatní započteno v jednotkové ceně. | [14 empty] | P | 2
| VV |  | "Z037" 716 |  | 716 | [12 empty] | VV | 2 | 2 | True | 0 | ROZPOCET
| VV |  | Součet |  | 716 | [12 empty] | VV | 2 | 4 | True | 1 | ROZPOCET
537 | K | 767R.Z038 | D+M Z038 systémové konstrukce pod VZT jednotku vel. cca 0,9x0,9 m, výšky 50 cm vč. kotvení, příslušenství a povrchové úpravy - komplet provedení vč. detailů dle tabulky zámečnických výrobků a TP výrobce | kg | 140 |  | 0 |  |  | základní |  | 0 | 0.001 | 0.14 | 0 | 0 | 16 | K | 2 |  |  |  | ROZPOCET | [5 empty] | 0 | 0 | 0 | 0 | 0 | 1 | 0 | 16 | 1262794142
| PP |  | D+M Z038 systémové konstrukce pod VZT jednotku vel. cca 0,9x0,9 m, výšky 50 cm vč. kotvení, příslušenství a povrchové úpravy - komplet provedení vč. detailů dle tabulky zámečnických výrobků a TP výrobce | [14 empty] | PP | 2
| P |  | Poznámka k položce: Prořez, kotevní a spojovací materiál, detaily a ostatní započteno v jednotkové ceně. | [14 empty] | P | 2
| VV |  | "Z038" 70*2 |  | 140 | [12 empty] | VV | 2 | 2 | True | 0 | ROZPOCET
| VV |  | Součet |  | 140 | [12 empty] | VV | 2 | 4 | True | 1 | ROZPOCET
538 | K | 767R.Z039 | D+M Z039 systémové konstrukce pod VZT jednotku vel. cca 2,0x5,0 m, výšky 50 cm vč. kotvení, příslušenství a povrchové úpravy - komplet provedení vč. detailů dle tabulky zámečnických výrobků a TP výrobce | kg | 125 |  | 0 |  |  | základní |  | 0 | 0.001 | 0.125 | 0 | 0 | 16 | K | 2 |  |  |  | ROZPOCET | [5 empty] | 0 | 0 | 0 | 0 | 0 | 1 | 0 | 16 | 441468816
| PP |  | D+M Z039 systémové konstrukce pod VZT jednotku vel. cca 2,0x5,0 m, výšky 50 cm vč. kotvení, příslušenství a povrchové úpravy - komplet provedení vč. detailů dle tabulky zámečnických výrobků a TP výrobce | [14 empty] | PP | 2
| P |  | Poznámka k položce: Prořez, kotevní a spojovací materiál, detaily a ostatní započteno v jednotkové ceně. | [14 empty] | P | 2
| VV |  | "Z039" 125 |  | 125 | [12 empty] | VV | 2 | 2 | True | 0 | ROZPOCET
| VV |  | Součet |  | 125 | [12 empty] | VV | 2 | 4 | True | 1 | ROZPOCET
539 | K | 767R.Z040 | D+M Z040 systémové konstrukce pod VZT jednotku vel. cca 1,8x4,0 m, výšky 50 cm vč. kotvení, příslušenství a povrchové úpravy - komplet provedení vč. detailů dle tabulky zámečnických výrobků a TP výrobce | kg | 200 |  | 0 |  |  | základní |  | 0 | 0.001 | 0.2 | 0 | 0 | 16 | K | 2 |  |  |  | ROZPOCET | [5 empty] | 0 | 0 | 0 | 0 | 0 | 1 | 0 | 16 | 619286762
| PP |  | D+M Z040 systémové konstrukce pod VZT jednotku vel. cca 1,8x4,0 m, výšky 50 cm vč. kotvení, příslušenství a povrchové úpravy - komplet provedení vč. detailů dle tabulky zámečnických výrobků a TP výrobce | [14 empty] | PP | 2
| P |  | Poznámka k položce: Prořez, kotevní a spojovací materiál, detaily a ostatní započteno v jednotkové ceně. | [14 empty] | P | 2
| VV |  | "Z040" 100*2 |  | 200 | [12 empty] | VV | 2 | 2 | True | 0 | ROZPOCET
| VV |  | Součet |  | 200 | [12 empty] | VV | 2 | 4 | True | 1 | ROZPOCET
540 | K | 767R.Z041 | D+M Z041 systémové konstrukce pod VZT jednotku vel. cca 2,3x4,2 m, výšky 50 cm vč. kotvení, příslušenství a povrchové úpravy - komplet provedení vč. detailů dle tabulky zámečnických výrobků a TP výrobce | kg | 125 |  | 0 |  |  | základní |  | 0 | 0.001 | 0.125 | 0 | 0 | 16 | K | 2 |  |  |  | ROZPOCET | [5 empty] | 0 | 0 | 0 | 0 | 0 | 1 | 0 | 16 | 895117724
| PP |  | D+M Z041 systémové konstrukce pod VZT jednotku vel. cca 2,3x4,2 m, výšky 50 cm vč. kotvení, příslušenství a povrchové úpravy - komplet provedení vč. detailů dle tabulky zámečnických výrobků a TP výrobce | [14 empty] | PP | 2
| P |  | Poznámka k položce: Prořez, kotevní a spojovací materiál, detaily a ostatní započteno v jednotkové ceně. | [14 empty] | P | 2
541 | K | 767R.Z042 | D+M Z042 systémové konstrukce pod VZT potrubí vel. cca š. 1,3, v. 1,0 m, vč. kotvení, příslušenství a povrchové úpravy - komplet provedení vč. detailů dle tabulky zámečnických výrobků a TP výrobce | kg | 270 |  | 0 |  |  | základní |  | 0 | 0.001 | 0.27 | 0 | 0 | 16 | K | 2 |  |  |  | ROZPOCET | [5 empty] | 0 | 0 | 0 | 0 | 0 | 1 | 0 | 16 | 971035522
| PP |  | D+M Z042 systémové konstrukce pod VZT potrubí vel. cca š. 1,3, v. 1,0 m, vč. kotvení, příslušenství a povrchové úpravy - komplet provedení vč. detailů dle tabulky zámečnických výrobků a TP výrobce | [14 empty] | PP | 2
| P |  | Poznámka k položce: Prořez, kotevní a spojovací materiál, detaily a ostatní započteno v jednotkové ceně. | [14 empty] | P | 2
542 | K | 767R.Z043 | D+M Z043 systémové konstrukce pod VZT potrubí vel. cca š. 1,5, v. 1,5 m, vč. kotvení, příslušenství a povrchové úpravy - komplet provedení vč. detailů dle tabulky zámečnických výrobků a TP výrobce | kg | 100 |  | 0 |  |  | základní |  | 0 | 0.001 | 0.1 | 0 | 0 | 16 | K | 2 |  |  |  | ROZPOCET | [5 empty] | 0 | 0 | 0 | 0 | 0 | 1 | 0 | 16 | -1165194658
| PP |  | D+M Z043 systémové konstrukce pod VZT potrubí vel. cca š. 1,5, v. 1,5 m, vč. kotvení, příslušenství a povrchové úpravy - komplet provedení vč. detailů dle tabulky zámečnických výrobků a TP výrobce | [14 empty] | PP | 2
| P |  | Poznámka k položce: Prořez, kotevní a spojovací materiál, detaily a ostatní započteno v jednotkové ceně. | [14 empty] | P | 2
543 | K | 767R.Z044 | D+M Z044 systémové konstrukce pod VZT potrubí vel. cca š. 2,0, v. 1,0 m, vč. kotvení, příslušenství a povrchové úpravy - komplet provedení vč. detailů dle tabulky zámečnických výrobků a TP výrobce | kg | 270 |  | 0 |  |  | základní |  | 0 | 0.001 | 0.27 | 0 | 0 | 16 | K | 2 |  |  |  | ROZPOCET | [5 empty] | 0 | 0 | 0 | 0 | 0 | 1 | 0 | 16 | -191299536
| PP |  | D+M Z044 systémové konstrukce pod VZT potrubí vel. cca š. 2,0, v. 1,0 m, vč. kotvení, příslušenství a povrchové úpravy - komplet provedení vč. detailů dle tabulky zámečnických výrobků a TP výrobce | [14 empty] | PP | 2
| P |  | Poznámka k položce: Prořez, kotevní a spojovací materiál, detaily a ostatní započteno v jednotkové ceně. | [14 empty] | P | 2
544 | K | 767R.Z045 | D+M Z045 systémové konstrukce pod VZT potrubí vel. cca š. 2,0, v. 2,5 m, vč. kotvení, příslušenství a povrchové úpravy - komplet provedení vč. detailů dle tabulky zámečnických výrobků a TP výrobce | kg | 100 |  | 0 |  |  | základní |  | 0 | 0.001 | 0.1 | 0 | 0 | 16 | K | 2 |  |  |  | ROZPOCET | [5 empty] | 0 | 0 | 0 | 0 | 0 | 1 | 0 | 16 | 1919431150
| PP |  | D+M Z045 systémové konstrukce pod VZT potrubí vel. cca š. 2,0, v. 2,5 m, vč. kotvení, příslušenství a povrchové úpravy - komplet provedení vč. detailů dle tabulky zámečnických výrobků a TP výrobce | [14 empty] | PP | 2
| P |  | Poznámka k položce: Prořez, kotevní a spojovací materiál, detaily a ostatní započteno v jednotkové ceně. | [14 empty] | P | 2
545 | K | 767R.Z046 | D+M Z046 systémové konstrukce pod VZT potrubí vel. cca š. 1,1, v. 1,0 m, vč. kotvení, příslušenství a povrchové úpravy - komplet provedení vč. detailů dle tabulky zámečnických výrobků a TP výrobce | kg | 200 |  | 0 |  |  | základní |  | 0 | 0.001 | 0.2 | 0 | 0 | 16 | K | 2 |  |  |  | ROZPOCET | [5 empty] | 0 | 0 | 0 | 0 | 0 | 1 | 0 | 16 | -377308786
| PP |  | D+M Z046 systémové konstrukce pod VZT potrubí vel. cca š. 1,1, v. 1,0 m, vč. kotvení, příslušenství a povrchové úpravy - komplet provedení vč. detailů dle tabulky zámečnických výrobků a TP výrobce | [14 empty] | PP | 2
| P |  | Poznámka k položce: Prořez, kotevní a spojovací materiál, detaily a ostatní započteno v jednotkové ceně. | [14 empty] | P | 2
546 | K | 767R.Z047 | D+M Z047 systémové konstrukce pod VZT potrubí vel. cca š. 1,5, v. 1,0 m, vč. kotvení, příslušenství a povrchové úpravy - komplet provedení vč. detailů dle tabulky zámečnických výrobků a TP výrobce | kg | 210 |  | 0 |  |  | základní |  | 0 | 0.001 | 0.21 | 0 | 0 | 16 | K | 2 |  |  |  | ROZPOCET | [5 empty] | 0 | 0 | 0 | 0 | 0 | 1 | 0 | 16 | -190467714
| PP |  | D+M Z047 systémové konstrukce pod VZT potrubí vel. cca š. 1,5, v. 1,0 m, vč. kotvení, příslušenství a povrchové úpravy - komplet provedení vč. detailů dle tabulky zámečnických výrobků a TP výrobce | [14 empty] | PP | 2
| P |  | Poznámka k položce: Prořez, kotevní a spojovací materiál, detaily a ostatní započteno v jednotkové ceně. | [14 empty] | P | 2
547 | K | 767R.Z048a | D+M Z048 zábradlí na hl. schodišti vč. kotvení a povrchové úpravy - komplet provedení vč. detailů dle tabulky zámečnických výrobků | kg | 9982.55 |  | 0 |  |  | základní |  | 0 | 0.001 | 9.9825 | 0 | 0 | 16 | K | 2 |  |  |  | ROZPOCET | [5 empty] | 0 | 0 | 0 | 0 | 0 | 1 | 0 | 16 | -647908108
| PP |  | D+M Z048 zábradlí na hl. schodišti vč. kotvení a povrchové úpravy - komplet provedení vč. detailů dle tabulky zámečnických výrobků | [14 empty] | PP | 2
| P |  | Poznámka k položce: Prořez, svary, kotevní a spojovací materiál, detaily a ostatní započteno v jednotkové ceně. | [14 empty] | P | 2
| VV |  | "Z048" 10065,6-75,5*1,1 |  | 9982.55 | [12 empty] | VV | 2 | 2 | True | 0 | ROZPOCET
| VV |  | Součet |  | 9982.55 | [12 empty] | VV | 2 | 4 | True | 1 | ROZPOCET
548 | K | 767R.Z048b | D+M Z048 dřevěného madla zábradlí na hl. schodišti vč. kotvení a povrchové úpravy - komplet provedení vč. detailů dle tabulky zámečnických výrobků | m | 67 |  | 0 |  |  | základní |  | 0 | 0.001 | 0.067 | 0 | 0 | 16 | K | 2 |  |  |  | ROZPOCET | [5 empty] | 0 | 0 | 0 | 0 | 0 | 1 | 0 | 16 | 227380693
| PP |  | D+M Z048 dřevěného madla zábradlí na hl. schodišti vč. kotvení a povrchové úpravy - komplet provedení vč. detailů dle tabulky zámečnických výrobků | [14 empty] | PP | 2
| P |  | Poznámka k položce: Prořez, kotevní a spojovací materiál, detaily a ostatní započteno v jednotkové ceně. | [14 empty] | P | 2
| VV |  | "Z048" 67 |  | 67 | [12 empty] | VV | 2 | 2 | True | 0 | ROZPOCET
| VV |  | Součet |  | 67 | [12 empty] | VV | 2 | 4 | True | 1 | ROZPOCET
549 | K | 767R.Z049a | D+M Z049 ocelového zábradlí na dvouramenném schodišti vč. kotvení a povrchové úpravy - komplet provedení vč. detailů dle tabulky zámečnických výrobků | kg | 3365.304 |  | 0 |  |  | základní |  | 0 | 0.001 | 3.3653 | 0 | 0 | 16 | K | 2 |  |  |  | ROZPOCET | [5 empty] | 0 | 0 | 0 | 0 | 0 | 1 | 0 | 16 | 444064727
| PP |  | D+M Z049 ocelového zábradlí na dvouramenném schodišti vč. kotvení a povrchové úpravy - komplet provedení vč. detailů dle tabulky zámečnických výrobků | [14 empty] | PP | 2
| P |  | Poznámka k položce: Prořez, svary, kotevní a spojovací materiál, detaily a ostatní započteno v jednotkové ceně. | [14 empty] | P | 2
| VV |  | "Z049" (1813,2-118,68*1,1)*2 |  | 3365.304 | [12 empty] | VV | 2 | 2 | True | 0 | ROZPOCET
| VV |  | Součet |  | 3365.304 | [12 empty] | VV | 2 | 4 | True | 1 | ROZPOCET
550 | K | 767R.Z049b | D+M Z049 nerezového madla zábradlí na dvouramenném schodišti vč. kotvení - komplet provedení vč. detailů dle tabulky zámečnických výrobků | m | 75.6 |  | 0 |  |  | základní |  | 0 | 0.001 | 0.0756 | 0 | 0 | 16 | K | 2 |  |  |  | ROZPOCET | [5 empty] | 0 | 0 | 0 | 0 | 0 | 1 | 0 | 16 | 378250277
| PP |  | D+M Z049 nerezového madla zábradlí na dvouramenném schodišti vč. kotvení - komplet provedení vč. detailů dle tabulky zámečnických výrobků | [14 empty] | PP | 2
| P |  | Poznámka k položce: Prořez, kotevní a spojovací materiál, detaily a ostatní započteno v jednotkové ceně. | [14 empty] | P | 2
| VV |  | "Z049" 37,8*2 |  | 75.6 | [12 empty] | VV | 2 | 2 | True | 0 | ROZPOCET
| VV |  | Součet |  | 75.6 | [12 empty] | VV | 2 | 4 | True | 1 | ROZPOCET
551 | K | 767R.Z050 | D+M Z050 nerez zábradlí na únikovém schodišti kolem VŠ vč. kotvení a povrchové úpravy - komplet provedení vč. detailů dle tabulky zámečnických výrobků | kg | 307.1 |  | 0 |  |  | základní |  | 0 | 0.001 | 0.3071 | 0 | 0 | 16 | K | 2 |  |  |  | ROZPOCET | [5 empty] | 0 | 0 | 0 | 0 | 0 | 1 | 0 | 16 | 165391419
| PP |  | D+M Z050 nerez zábradlí na únikovém schodišti kolem VŠ vč. kotvení a povrchové úpravy - komplet provedení vč. detailů dle tabulky zámečnických výrobků | [14 empty] | PP | 2
| P |  | Poznámka k položce: Prořez, svary, kotevní a spojovací materiál, detaily a ostatní započteno v jednotkové ceně. | [14 empty] | P | 2
| VV |  | "Z050" 307,1 |  | 307.1 | [12 empty] | VV | 2 | 2 | True | 0 | ROZPOCET
| VV |  | Součet |  | 307.1 | [12 empty] | VV | 2 | 4 | True | 1 | ROZPOCET
552 | K | 767R.Z051 | D+M Z051 ocelové zábradlí na anglický dvorek vč. kotvení a povrchové úpravy - komplet provedení vč. detailů dle tabulky zámečnických výrobků | kg | 426.8 |  | 0 |  |  | základní |  | 0 | 0.001 | 0.4268 | 0 | 0 | 16 | K | 2 |  |  |  | ROZPOCET | [5 empty] | 0 | 0 | 0 | 0 | 0 | 1 | 0 | 16 | 868845983
| PP |  | D+M Z051 ocelové zábradlí na anglický dvorek vč. kotvení a povrchové úpravy - komplet provedení vč. detailů dle tabulky zámečnických výrobků | [14 empty] | PP | 2
| P |  | Poznámka k položce: Prořez, svary, kotevní a spojovací materiál, detaily a ostatní započteno v jednotkové ceně. | [14 empty] | P | 2
| VV |  | "Z051" 426,8 |  | 426.8 | [12 empty] | VV | 2 | 2 | True | 0 | ROZPOCET
| VV |  | Součet |  | 426.8 | [12 empty] | VV | 2 | 4 | True | 1 | ROZPOCET
553 | K | 767R.Z052 | D+M Z052 nerez zábradlí na schodiště ve velíně vč. kotvení a povrchové úpravy - komplet provedení vč. detailů dle tabulky zámečnických výrobků | kg | 14.7 |  | 0 |  |  | základní |  | 0 | 0.001 | 0.0147 | 0 | 0 | 16 | K | 2 |  |  |  | ROZPOCET | [5 empty] | 0 | 0 | 0 | 0 | 0 | 1 | 0 | 16 | -578248654
| PP |  | D+M Z052 nerez zábradlí na schodiště ve velíně vč. kotvení a povrchové úpravy - komplet provedení vč. detailů dle tabulky zámečnických výrobků | [14 empty] | PP | 2
| P |  | Poznámka k položce: Prořez, svary, kotevní a spojovací materiál, detaily a ostatní započteno v jednotkové ceně. | [14 empty] | P | 2
| VV |  | "Z052" 14,7 |  | 14.7 | [12 empty] | VV | 2 | 2 | True | 0 | ROZPOCET
| VV |  | Součet |  | 14.7 | [12 empty] | VV | 2 | 4 | True | 1 | ROZPOCET
554 | K | 767R.Z053 | D+M Z053 rozebíratelné nerez zábradlí do strojovny chlazení vč. kotvení a povrchové úpravy - komplet provedení vč. detailů dle tabulky zámečnických výrobků | kg | 6.7 |  | 0 |  |  | základní |  | 0 | 0 | 0 | 0 | 0 | 16 | K | 2 |  |  |  | ROZPOCET | [5 empty] | 0 | 0 | 0 | 0 | 0 | 1 | 0 | 16 | -1812657573
| PP |  | D+M Z053 rozebíratelné nerez zábradlí do strojovny chlazení vč. kotvení a povrchové úpravy - komplet provedení vč. detailů dle tabulky zámečnických výrobků | [14 empty] | PP | 2
| P |  | Poznámka k položce: Prořez, svary, kotevní a spojovací materiál, detaily a ostatní započteno v jednotkové ceně. | [14 empty] | P | 2
| VV |  | "Z053" 6,7 |  | 6.7 | [12 empty] | VV | 2 | 2 | True | 0 | ROZPOCET
| VV |  | Součet |  | 6.7 | [12 empty] | VV | 2 | 4 | True | 1 | ROZPOCET
555 | K | 767R.Z054 | D+M Z054 nerez zábradlí na únikové schodiště z šaten vč. kotvení a povrchové úpravy - komplet provedení vč. detailů dle tabulky zámečnických výrobků | kg | 5 |  | 0 |  |  | základní |  | 0 | 0 | 0 | 0 | 0 | 16 | K | 2 |  |  |  | ROZPOCET | [5 empty] | 0 | 0 | 0 | 0 | 0 | 1 | 0 | 16 | -92549869
| PP |  | D+M Z054 nerez zábradlí na únikové schodiště z šaten vč. kotvení a povrchové úpravy - komplet provedení vč. detailů dle tabulky zámečnických výrobků | [14 empty] | PP | 2
| P |  | Poznámka k položce: Prořez, svary, kotevní a spojovací materiál, detaily a ostatní započteno v jednotkové ceně. | [14 empty] | P | 2
556 | K | 767R.Z055 | D+M Z055 nerez zábradlí na únikové schodiště z garáže vč. kotvení a povrchové úpravy - komplet provedení vč. detailů dle tabulky zámečnických výrobků | kg | 23 |  | 0 |  |  | základní |  | 0 | 0 | 0 | 0 | 0 | 16 | K | 2 |  |  |  | ROZPOCET | [5 empty] | 0 | 0 | 0 | 0 | 0 | 1 | 0 | 16 | -1736927899
| PP |  | D+M Z055 nerez zábradlí na únikové schodiště z garáže vč. kotvení a povrchové úpravy - komplet provedení vč. detailů dle tabulky zámečnických výrobků | [14 empty] | PP | 2
| P |  | Poznámka k položce: Prořez, svary, kotevní a spojovací materiál, detaily a ostatní započteno v jednotkové ceně. | [14 empty] | P | 2
557 | K | 767R.Z056 | D+M Z056 nerez zábradlí na únikové schodiště z šaten vč. kotvení a povrchové úpravy - komplet provedení vč. detailů dle tabulky zámečnických výrobků | kg | 4 |  | 0 |  |  | základní |  | 0 | 0 | 0 | 0 | 0 | 16 | K | 2 |  |  |  | ROZPOCET | [5 empty] | 0 | 0 | 0 | 0 | 0 | 1 | 0 | 16 | -138282030
| PP |  | D+M Z056 nerez zábradlí na únikové schodiště z šaten vč. kotvení a povrchové úpravy - komplet provedení vč. detailů dle tabulky zámečnických výrobků | [14 empty] | PP | 2
| P |  | Poznámka k položce: Prořez, svary, kotevní a spojovací materiál, detaily a ostatní započteno v jednotkové ceně. | [14 empty] | P | 2
558 | K | 767R.Z057 | D+M Z057 ocelové zábradlí na únikové schodiště z šaten vč. kotvení a povrchové úpravy - komplet provedení vč. detailů dle tabulky zámečnických výrobků | kg | 432.17 |  | 0 |  |  | základní |  | 0 | 0 | 0 | 0 | 0 | 16 | K | 2 |  |  |  | ROZPOCET | [5 empty] | 0 | 0 | 0 | 0 | 0 | 1 | 0 | 16 | -712131784
| PP |  | D+M Z057 ocelové zábradlí na únikové schodiště z šaten vč. kotvení a povrchové úpravy - komplet provedení vč. detailů dle tabulky zámečnických výrobků | [14 empty] | PP | 2
| P |  | Poznámka k položce: Prořez, svary, kotevní a spojovací materiál, detaily a ostatní započteno v jednotkové ceně. | [14 empty] | P | 2
559 | K | 767R.Z058 | D+M Z058 zábradlí na únikové schodiště z šaten vč. kotvení a povrchové úpravy - komplet provedení vč. detailů dle tabulky zámečnických výrobků | kg | 25 |  | 0 |  |  | základní |  | 0 | 0 | 0 | 0 | 0 | 16 | K | 2 |  |  |  | ROZPOCET | [5 empty] | 0 | 0 | 0 | 0 | 0 | 1 | 0 | 16 | -1435915117
| PP |  | D+M Z058 zábradlí na únikové schodiště z šaten vč. kotvení a povrchové úpravy - komplet provedení vč. detailů dle tabulky zámečnických výrobků | [14 empty] | PP | 2
| P |  | Poznámka k položce: Prořez, svary, kotevní a spojovací materiál, detaily a ostatní započteno v jednotkové ceně. | [14 empty] | P | 2
560 | K | 767R.Z059a | D+M Z059 nerez zábradlí na únikové schodiště z šaten vč. kotvení a povrchové úpravy - komplet provedení vč. detailů dle tabulky zámečnických výrobků | kg | 12.4 |  | 0 |  |  | základní |  | 0 | 0 | 0 | 0 | 0 | 16 | K | 2 |  |  |  | ROZPOCET | [5 empty] | 0 | 0 | 0 | 0 | 0 | 1 | 0 | 16 | 1375048598
| PP |  | D+M Z059 nerez zábradlí na únikové schodiště z šaten vč. kotvení a povrchové úpravy - komplet provedení vč. detailů dle tabulky zámečnických výrobků | [14 empty] | PP | 2
| P |  | Poznámka k položce: Prořez, svary, kotevní a spojovací materiál, detaily a ostatní započteno v jednotkové ceně. | [14 empty] | P | 2
561 | K | 767R.Z059b | D+M dřevěné madlo zábradlí na únikové schodiště z šaten vč. kotvení a povrchové úpravy - komplet provedení vč. detailů dle tabulky zámečnických výrobků | m | 1.9 |  | 0 |  |  | základní |  | 0 | 0 | 0 | 0 | 0 | 16 | K | 2 |  |  |  | ROZPOCET | [5 empty] | 0 | 0 | 0 | 0 | 0 | 1 | 0 | 16 | 1095244979
| PP |  | D+M dřevěné madlo zábradlí na únikové schodiště z šaten vč. kotvení a povrchové úpravy - komplet provedení vč. detailů dle tabulky zámečnických výrobků | [14 empty] | PP | 2
562 | K | 767R.Z060 | D+M Z060 nerez zábradlí na únikové schodiště z šaten vč. kotvení a povrchové úpravy - komplet provedení vč. detailů dle tabulky zámečnických výrobků | kg | 7 |  | 0 |  |  | základní |  | 0 | 0 | 0 | 0 | 0 | 16 | K | 2 |  |  |  | ROZPOCET | [5 empty] | 0 | 0 | 0 | 0 | 0 | 1 | 0 | 16 | -1231561391
| PP |  | D+M Z060 nerez zábradlí na únikové schodiště z šaten vč. kotvení a povrchové úpravy - komplet provedení vč. detailů dle tabulky zámečnických výrobků | [14 empty] | PP | 2
| P |  | Poznámka k položce: Prořez, svary, kotevní a spojovací materiál, detaily a ostatní započteno v jednotkové ceně. | [14 empty] | P | 2
563 | K | 767R.Z61a | D+M Z61 nerez zábradlí na únikové schodiště z šaten vč. kotvení a povrchové úpravy - komplet provedení vč. detailů dle tabulky zámečnických výrobků | kg | 13.1 |  | 0 |  |  | základní |  | 0 | 0 | 0 | 0 | 0 | 16 | K | 2 |  |  |  | ROZPOCET | [5 empty] | 0 | 0 | 0 | 0 | 0 | 1 | 0 | 16 | 1089475442
| PP |  | D+M Z61 nerez zábradlí na únikové schodiště z šaten vč. kotvení a povrchové úpravy - komplet provedení vč. detailů dle tabulky zámečnických výrobků | [14 empty] | PP | 2
| P |  | Poznámka k položce: Prořez, svary, kotevní a spojovací materiál, detaily a ostatní započteno v jednotkové ceně. | [14 empty] | P | 2
564 | K | 767R.Z61b | D+M Z61 dřevěné madlo zábradlí na únikové schodiště z šaten vč. kotvení a povrchové úpravy - komplet provedení vč. detailů dle tabulky zámečnických výrobků | m | 2.4 |  | 0 |  |  | základní |  | 0 | 0 | 0 | 0 | 0 | 16 | K | 2 |  |  |  | ROZPOCET | [5 empty] | 0 | 0 | 0 | 0 | 0 | 1 | 0 | 16 | -360407737
| PP |  | D+M Z61 dřevěné madlo zábradlí na únikové schodiště z šaten vč. kotvení a povrchové úpravy - komplet provedení vč. detailů dle tabulky zámečnických výrobků | [14 empty] | PP | 2
| P |  | Poznámka k položce: Prořez, kotevní a spojovací materiál, detaily a ostatní započteno v jednotkové ceně. | [14 empty] | P | 2
565 | K | 767R.Z062 | D+M Z062 žebřík na světlík vč. kotvení a povrchové úpravy - komplet provedení vč. detailů dle tabulky zámečnických výrobků | kg | 42 |  | 0 |  |  | základní |  | 0 | 0 | 0 | 0 | 0 | 16 | K | 2 |  |  |  | ROZPOCET | [5 empty] | 0 | 0 | 0 | 0 | 0 | 1 | 0 | 16 | 65534167
| PP |  | D+M Z062 žebřík na světlík vč. kotvení a povrchové úpravy - komplet provedení vč. detailů dle tabulky zámečnických výrobků | [14 empty] | PP | 2
| P |  | Poznámka k položce: Prořez, svary, kotevní a spojovací materiál, detaily a ostatní započteno v jednotkové ceně. | [14 empty] | P | 2
566 | K | 767R.Z063 | D+M Z063 nerez zábradlí do šachty SOZ vč. kotvení a povrchové úpravy - komplet provedení vč. detailů dle tabulky zámečnických výrobků | kg | 26 |  | 0 |  |  | základní |  | 0 | 0 | 0 | 0 | 0 | 16 | K | 2 |  |  |  | ROZPOCET | [5 empty] | 0 | 0 | 0 | 0 | 0 | 1 | 0 | 16 | -1782748343
| PP |  | D+M Z063 nerez zábradlí do šachty SOZ vč. kotvení a povrchové úpravy - komplet provedení vč. detailů dle tabulky zámečnických výrobků | [14 empty] | PP | 2
| P |  | Poznámka k položce: Prořez, svary, kotevní a spojovací materiál, detaily a ostatní započteno v jednotkové ceně. | [14 empty] | P | 2
567 | K | 767R.Z064 | D+M Z064 dělící stěna mezo rozvodny vč. kotvení, tahokovu a povrchové úpravy - komplet provedení vč. detailů dle tabulky zámečnických výrobků | kg | 268 |  | 0 |  |  | základní |  | 0 | 0 | 0 | 0 | 0 | 16 | K | 2 |  |  |  | ROZPOCET | [5 empty] | 0 | 0 | 0 | 0 | 0 | 1 | 0 | 16 | 1651540029
| PP |  | D+M Z064 dělící stěna mezo rozvodny vč. kotvení, tahokovu a povrchové úpravy - komplet provedení vč. detailů dle tabulky zámečnických výrobků | [14 empty] | PP | 2
| P |  | Poznámka k položce: Prořez, svary, kotevní a spojovací materiál, detaily a ostatní započteno v jednotkové ceně. | [14 empty] | P | 2
568 | K | 767R.Z065 | D+M Z065 schodiště vč. nerez zábradlí, kotvení a povrchové úpravy - komplet provedení vč. detailů dle tabulky zámečnických výrobků | kg | 41 |  | 0 |  |  | základní |  | 0 | 0 | 0 | 0 | 0 | 16 | K | 2 |  |  |  | ROZPOCET | [5 empty] | 0 | 0 | 0 | 0 | 0 | 1 | 0 | 16 | -708314840
| PP |  | D+M Z065 schodiště vč. nerez zábradlí, kotvení a povrchové úpravy - komplet provedení vč. detailů dle tabulky zámečnických výrobků | [14 empty] | PP | 2
| P |  | Poznámka k položce: Prořez, svary, kotevní a spojovací materiál, detaily a ostatní započteno v jednotkové ceně. | [14 empty] | P | 2
569 | K | 767R.Z066 | D+M Z066 přenosný AL žebřík dle tabulky zámečnických výrobků | ks | 1 |  | 0 |  |  | základní |  | 0 | 0 | 0 | 0 | 0 | 16 | K | 2 |  |  |  | ROZPOCET | [5 empty] | 0 | 0 | 0 | 0 | 0 | 1 | 0 | 16 | -722541116
| PP |  | D+M Z066 přenosný AL žebřík dle tabulky zámečnických výrobků | [14 empty] | PP | 2
570 | K | 767R.Z067a | D+M Z067 zábradlí na schodišti v aule vč. kotvení a povrchové úpravy - komplet provedení vč. detailů dle tabulky zámečnických výrobků | kg | 17 |  | 0 |  |  | základní |  | 0 | 0 | 0 | 0 | 0 | 16 | K | 2 |  |  |  | ROZPOCET | [5 empty] | 0 | 0 | 0 | 0 | 0 | 1 | 0 | 16 | 1542731893
| PP |  | D+M Z067 zábradlí na schodišti v aule vč. kotvení a povrchové úpravy - komplet provedení vč. detailů dle tabulky zámečnických výrobků | [14 empty] | PP | 2
| P |  | Poznámka k položce: Prořez, svary, kotevní a spojovací materiál, detaily a ostatní započteno v jednotkové ceně. | [14 empty] | P | 2
571 | K | 767R.Z067b | D+M dřevěného madla zábradlí na schodišti v aule vč. kotvení a povrchové úpravy - komplet provedení vč. detailů dle tabulky zámečnických výrobků | m | 13 |  | 0 |  |  | základní |  | 0 | 0 | 0 | 0 | 0 | 16 | K | 2 |  |  |  | ROZPOCET | [5 empty] | 0 | 0 | 0 | 0 | 0 | 1 | 0 | 16 | -986404151
| PP |  | D+M dřevěného madla zábradlí na schodišti v aule vč. kotvení a povrchové úpravy - komplet provedení vč. detailů dle tabulky zámečnických výrobků | [14 empty] | PP | 2
| P |  | Poznámka k položce: Prořez, svary, kotevní a spojovací materiál, detaily a ostatní započteno v jednotkové ceně. | [14 empty] | P | 2
572 | K | 767R.Z068 | D+M Z068 konzoly pod bednění světlíku vč. kotvení a povrchové úpravy - komplet provedení vč. detailů dle tabulky zámečnických výrobků | kg | 512 |  | 0 |  |  | základní |  | 0 | 0 | 0 | 0 | 0 | 16 | K | 2 |  |  |  | ROZPOCET | [5 empty] | 0 | 0 | 0 | 0 | 0 | 1 | 0 | 16 | -683705305
| PP |  | D+M Z068 konzoly pod bednění světlíku vč. kotvení a povrchové úpravy - komplet provedení vč. detailů dle tabulky zámečnických výrobků | [14 empty] | PP | 2
| P |  | Poznámka k položce: Prořez, svary, kotevní a spojovací materiál, detaily a ostatní započteno v jednotkové ceně. | [14 empty] | P | 2
573 | K | 767R.Z069 | D+M Z069 nosné konstrukce pro přikrytí nástavby VZT vč. kotvení a povrchové úpravy - komplet provedení vč. detailů dle tabulky zámečnických výrobků | kg | 191 |  | 0 |  |  | základní |  | 0 | 0 | 0 | 0 | 0 | 16 | K | 2 |  |  |  | ROZPOCET | [5 empty] | 0 | 0 | 0 | 0 | 0 | 1 | 0 | 16 | 2001618986
| PP |  | D+M Z069 nosné konstrukce pro přikrytí nástavby VZT vč. kotvení a povrchové úpravy - komplet provedení vč. detailů dle tabulky zámečnických výrobků | [14 empty] | PP | 2
| P |  | Poznámka k položce: Prořez, svary, kotevní a spojovací materiál, detaily a ostatní započteno v jednotkové ceně. | [14 empty] | P | 2
| VV |  | "Z069" 191 |  | 191 | [12 empty] | VV | 2 | 2 | True | 0 | ROZPOCET
| VV |  | Součet |  | 191 | [12 empty] | VV | 2 | 4 | True | 1 | ROZPOCET
574 | K | 767R.Z070 | D+M Z070 systémové konstrukce pod chladící jednotky vel. cca 5,1x2,7 m, výšky 63 cm vč. kotvení, příslušenství a povrchové úpravy - komplet provedení vč. detailů dle tabulky zámečnických výrobků a TP výrobce | kg | 1290 |  | 0 |  |  | základní |  | 0 | 0 | 0 | 0 | 0 | 16 | K | 2 |  |  |  | ROZPOCET | [5 empty] | 0 | 0 | 0 | 0 | 0 | 1 | 0 | 16 | 575387156
| PP |  | D+M Z070 systémové konstrukce pod chladící jednotky vel. cca 5,1x2,7 m, výšky 63 cm vč. kotvení, příslušenství a povrchové úpravy - komplet provedení vč. detailů dle tabulky zámečnických výrobků a TP výrobce | [14 empty] | PP | 2
| P |  | Poznámka k položce: Prořez, kotevní a spojovací materiál, detaily a ostatní započteno v jednotkové ceně. | [14 empty] | P | 2
| VV |  | "Z070" 430*3 |  | 1290 | [12 empty] | VV | 2 | 2 | True | 0 | ROZPOCET
| VV |  | Součet |  | 1290 | [12 empty] | VV | 2 | 4 | True | 1 | ROZPOCET
575 | K | 767R.Z071 | D+M Z071 konzoly pro kotvení venkovní jednotky SPLIT na fasádu vč. kotvení a povrchové úpravy - komplet provedení vč. detailů dle tabulky zámečnických výrobků | kg | 270.79 |  | 0 |  |  | základní |  | 0 | 0.001 | 0.27079 | 0 | 0 | 16 | K | 2 |  |  |  | ROZPOCET | [5 empty] | 0 | 0 | 0 | 0 | 0 | 1 | 0 | 16 | 1463002168
| PP |  | D+M Z071 konzoly pro kotvení venkovní jednotky SPLIT na fasádu vč. kotvení a povrchové úpravy - komplet provedení vč. detailů dle tabulky zámečnických výrobků | [14 empty] | PP | 2
| P |  | Poznámka k položce: Prořez, svary, kotevní a spojovací materiál, detaily a ostatní započteno v jednotkové ceně. | [14 empty] | P | 2
| VV |  | "Z071" 20,83*13 |  | 270.79 | [12 empty] | VV | 2 | 2 | True | 0 | ROZPOCET
| VV |  | Součet |  | 270.79 | [12 empty] | VV | 2 | 4 | True | 1 | ROZPOCET
576 | K | 767R.Z071a | D+M Z071a konzoly pro kotvení venkovní jednotky SPLIT na fasádu vč. kotvení a povrchové úpravy - komplet provedení vč. detailů dle tabulky zámečnických výrobků | kg | 216 |  | 0 |  |  | základní |  | 0 | 0.001 | 0.216 | 0 | 0 | 16 | K | 2 |  |  |  | ROZPOCET | [5 empty] | 0 | 0 | 0 | 0 | 0 | 1 | 0 | 16 | 1387285166
| PP |  | D+M Z071a konzoly pro kotvení venkovní jednotky SPLIT na fasádu vč. kotvení a povrchové úpravy - komplet provedení vč. detailů dle tabulky zámečnických výrobků | [14 empty] | PP | 2
| P |  | Poznámka k položce: Prořez, svary, kotevní a spojovací materiál, detaily a ostatní započteno v jednotkové ceně. | [14 empty] | P | 2
| VV |  | "Z071a" 18*12 |  | 216 | [12 empty] | VV | 2 | 2 | True | 0 | ROZPOCET
| VV |  | Součet |  | 216 | [12 empty] | VV | 2 | 4 | True | 1 | ROZPOCET
577 | K | 767R.Z071b | D+M Z071b konzoly pro kotvení venkovní jednotky SPLIT na stěna vč. kotvení a povrchové úpravy - komplet provedení vč. detailů dle tabulky zámečnických výrobků | kg | 114 |  | 0 |  |  | základní |  | 0 | 0.001 | 0.114 | 0 | 0 | 16 | K | 2 |  |  |  | ROZPOCET | [5 empty] | 0 | 0 | 0 | 0 | 0 | 1 | 0 | 16 | 991682431
| PP |  | D+M Z071b konzoly pro kotvení venkovní jednotky SPLIT na stěna vč. kotvení a povrchové úpravy - komplet provedení vč. detailů dle tabulky zámečnických výrobků | [14 empty] | PP | 2
| P |  | Poznámka k položce: Prořez, svary, kotevní a spojovací materiál, detaily a ostatní započteno v jednotkové ceně. | [14 empty] | P | 2
| VV |  | "Z071b" 9,5*12 |  | 114 | [12 empty] | VV | 2 | 2 | True | 0 | ROZPOCET
| VV |  | Součet |  | 114 | [12 empty] | VV | 2 | 4 | True | 1 | ROZPOCET
578 | K | 767R.Z072 | D+M Z072 zesílení dutinové podlahy ocelovou konstrukcí vč. kotvení a povrchové úpravy - komplet provedení vč. detailů dle tabulky zámečnických výrobků | kg | 3277.96 |  | 0 |  |  | základní |  | 0 | 0.001 | 3.278 | 0 | 0 | 16 | K | 2 |  |  |  | ROZPOCET | [5 empty] | 0 | 0 | 0 | 0 | 0 | 1 | 0 | 16 | 2096061840
| PP |  | D+M Z072 zesílení dutinové podlahy ocelovou konstrukcí vč. kotvení a povrchové úpravy - komplet provedení vč. detailů dle tabulky zámečnických výrobků | [14 empty] | PP | 2
| P |  | Poznámka k položce: Prořez, svary, kotevní a spojovací materiál, detaily a ostatní započteno v jednotkové ceně. | [14 empty] | P | 2
| VV |  | "Z072" 234,14*14 |  | 3277.96 | [12 empty] | VV | 2 | 2 | True | 0 | ROZPOCET
| VV |  | Součet |  | 3277.96 | [12 empty] | VV | 2 | 4 | True | 1 | ROZPOCET
579 | K | 767R.Z073 | D+M Z073 konzola pro kotvení ventilátoru z ocelové konstrukce vč. kotvení a povrchové úpravy - komplet provedení vč. detailů dle tabulky zámečnických výrobků | kg | 103.3 |  | 0 |  |  | základní |  | 0 | 0.001 | 0.1033 | 0 | 0 | 16 | K | 2 |  |  |  | ROZPOCET | [5 empty] | 0 | 0 | 0 | 0 | 0 | 1 | 0 | 16 | -1472532287
| PP |  | D+M Z073 konzola pro kotvení ventilátoru z ocelové konstrukce vč. kotvení a povrchové úpravy - komplet provedení vč. detailů dle tabulky zámečnických výrobků | [14 empty] | PP | 2
| P |  | Poznámka k položce: Prořez, svary, kotevní a spojovací materiál, detaily a ostatní započteno v jednotkové ceně. | [14 empty] | P | 2
| VV |  | "Z073" 20,66*5 |  | 103.3 | [12 empty] | VV | 2 | 2 | True | 0 | ROZPOCET
| VV |  | Součet |  | 103.3 | [12 empty] | VV | 2 | 4 | True | 1 | ROZPOCET
580 | K | 767R.Z074 | D+M Z074 konzola operačního stativu vč. kotvení a povrchové úpravy - komplet provedení vč. detailů dle tabulky zámečnických výrobků | kpl | 2 |  | 0 |  |  | základní |  | 0 | 0.35726 | 0.71452 | 0 | 0 | 16 | K | 2 |  |  |  | ROZPOCET | [5 empty] | 0 | 0 | 0 | 0 | 0 | 1 | 0 | 16 | -1319857003
| PP |  | D+M Z074 konzola operačního stativu vč. kotvení a povrchové úpravy - komplet provedení vč. detailů dle tabulky zámečnických výrobků | [14 empty] | PP | 2
| P |  | Poznámka k položce: Prořez, svary, kotevní a spojovací materiál, detaily a ostatní započteno v jednotkové ceně. | [14 empty] | P | 2
| VV |  | "Z074" 2 |  | 2 | [12 empty] | VV | 2 | 2 | True | 0 | ROZPOCET
| VV |  | Součet |  | 2 | [12 empty] | VV | 2 | 4 | True | 1 | ROZPOCET
581 | K | 767R.Z075 | D+M Z075 kotvení zdrojového mostu vč. kotvení a povrchové úpravy - komplet provedení vč. detailů dle tabulky zámečnických výrobků | kpl | 10 |  | 0 |  |  | základní |  | 0 | 0.02781 | 0.2781 | 0 | 0 | 16 | K | 2 |  |  |  | ROZPOCET | [5 empty] | 0 | 0 | 0 | 0 | 0 | 1 | 0 | 16 | 244874711
| PP |  | D+M Z075 kotvení zdrojového mostu vč. kotvení a povrchové úpravy - komplet provedení vč. detailů dle tabulky zámečnických výrobků | [14 empty] | PP | 2
| P |  | Poznámka k položce: Prořez, svary, kotevní a spojovací materiál, detaily a ostatní započteno v jednotkové ceně. | [14 empty] | P | 2
| VV |  | "Z075" 10 |  | 10 | [12 empty] | VV | 2 | 2 | True | 0 | ROZPOCET
| VV |  | Součet |  | 10 | [12 empty] | VV | 2 | 4 | True | 1 | ROZPOCET
582 | K | 767R.Z076 | D+M Z076 AL mřížka do SDK podhledu, vel. 600x150, extrudovaný hliník, barva dle výběru architekta dle tabulky zámečnických výrobků | ks | 3 |  | 0 |  |  | základní |  | 0 | 0 | 0 | 0 | 0 | 16 | K | 2 |  |  |  | ROZPOCET | [5 empty] | 0 | 0 | 0 | 0 | 0 | 1 | 0 | 16 | -1474077792
| PP |  | D+M Z076 AL mřížka do SDK podhledu, vel. 600x150, extrudovaný hliník, barva dle výběru architekta dle tabulky zámečnických výrobků | [14 empty] | PP | 2
583 | K | 767R.Z077a | D+M Z077 ochranné konstrukce splitů vč. kotvení a povrchové úpravy - komplet provedení vč. datilů dle tabulky zámečnických výrobků | kg | 40.2 |  | 0 |  |  | základní |  | 0 | 0 | 0 | 0 | 0 | 16 | K | 2 |  |  |  | ROZPOCET | [5 empty] | 0 | 0 | 0 | 0 | 0 | 1 | 0 | 16 | -1067500447
| PP |  | D+M Z077 ochranné konstrukce splitů vč. kotvení a povrchové úpravy - komplet provedení vč. datilů dle tabulky zámečnických výrobků | [14 empty] | PP | 2
584 | K | 767R.Z077b | D+M Z077 pletiva ochranné konstrukce splitů vč. kotvení dle tabulky zámečnických výrobků | m2 | 6.1 |  | 0 |  |  | základní |  | 0 | 0 | 0 | 0 | 0 | 16 | K | 2 |  |  |  | ROZPOCET | [5 empty] | 0 | 0 | 0 | 0 | 0 | 1 | 0 | 16 | -434041080
| PP |  | D+M Z077 pletiva ochranné konstrukce splitů vč. kotvení dle tabulky zámečnických výrobků | [14 empty] | PP | 2
585 | K | 767R.Z078a | D+M Z078 ochranné konstrukce splitů vč. kotvení a povrchové úpravy - komplet provedení vč. datilů dle tabulky zámečnických výrobků | kg | 249 |  | 0 |  |  | základní |  | 0 | 0 | 0 | 0 | 0 | 16 | K | 2 |  |  |  | ROZPOCET | [5 empty] | 0 | 0 | 0 | 0 | 0 | 1 | 0 | 16 | 936595060
| PP |  | D+M Z078 ochranné konstrukce splitů vč. kotvení a povrchové úpravy - komplet provedení vč. datilů dle tabulky zámečnických výrobků | [14 empty] | PP | 2
| VV |  | "Z.078" 49,8*5 |  | 249 | [12 empty] | VV | 2 | 2 | True | 0 | ROZPOCET
| VV |  | Součet |  | 249 | [12 empty] | VV | 2 | 4 | True | 1 | ROZPOCET
586 | K | 767R.Z078b | D+M Z078 pletiva ochranné konstrukce splitů vč. kotvení dle tabulky zámečnických výrobků | m2 | 30.5 |  | 0 |  |  | základní |  | 0 | 0 | 0 | 0 | 0 | 16 | K | 2 |  |  |  | ROZPOCET | [5 empty] | 0 | 0 | 0 | 0 | 0 | 1 | 0 | 16 | -1479184889
| PP |  | D+M Z078 pletiva ochranné konstrukce splitů vč. kotvení dle tabulky zámečnických výrobků | [14 empty] | PP | 2
| VV |  | 6,1*5 |  | 30.5 | [12 empty] | VV | 2 | 2 | True | 1 | ROZPOCET
587 | M | 767881001.R | Kotvící bod do železobetónové konstrukce kotvený pomocí chemické kotvy TRAX B / ST 600 (700) | ks | 14 |  | 0 |  |  | základní |  | 0 | 0 | 0 | 0 | 0 | 32 | M | 2 |  |  |  | ROZPOCET | [5 empty] | 0 | 0 | 0 | 0 | 0 | 1 | 0 | 16 | -1783975682
| PP |  | Kotvící bod do železobetónové konstrukce kotvený pomocí chemické kotvy TRAX B / ST 600 (700) | [14 empty] | PP | 2
588 | M | 767881002.R | Kotvící bod do železobetonové konstrukce nebo oceli kotvený pomocí 4 mechanických kotev M12 TRAX BX / ST 800 | ks | 24 |  | 0 |  |  | základní |  | 0 | 0 | 0 | 0 | 0 | 32 | M | 2 |  |  |  | ROZPOCET | [5 empty] | 0 | 0 | 0 | 0 | 0 | 1 | 0 | 16 | -1066219450
| PP |  | Kotvící bod do železobetonové konstrukce nebo oceli kotvený pomocí 4 mechanických kotev M12 TRAX BX / ST 800 | [14 empty] | PP | 2
589 | M | 767881003.R | AccenRail kolejnice délky 3m | ks | 133 |  | 0 |  |  | základní |  | 0 | 0 | 0 | 0 | 0 | 32 | M | 2 |  |  |  | ROZPOCET | [5 empty] | 0 | 0 | 0 | 0 | 0 | 1 | 0 | 16 | 1336267414
| PP |  | AccenRail kolejnice délky 3m | [14 empty] | PP | 2
590 | M | 767881004.R | Jezdec SKY RIDER ALU | ks | 10 |  | 0 |  |  | základní |  | 0 | 0 | 0 | 0 | 0 | 32 | M | 2 |  |  |  | ROZPOCET | [5 empty] | 0 | 0 | 0 | 0 | 0 | 1 | 0 | 16 | -1896287862
| PP |  | Jezdec SKY RIDER ALU | [14 empty] | PP | 2
591 | M | 767881005.R | Spojovací konzola | ks | 115 |  | 0 |  |  | základní |  | 0 | 0 | 0 | 0 | 0 | 32 | M | 2 |  |  |  | ROZPOCET | [5 empty] | 0 | 0 | 0 | 0 | 0 | 1 | 0 | 16 | 506649170
| PP |  | Spojovací konzola | [14 empty] | PP | 2
592 | M | 767881006.R | Demontovatelná koncovka | ks | 23 |  | 0 |  |  | základní |  | 0 | 0 | 0 | 0 | 0 | 32 | M | 2 |  |  |  | ROZPOCET | [5 empty] | 0 | 0 | 0 | 0 | 0 | 1 | 0 | 16 | -1352655128
| PP |  | Demontovatelná koncovka | [14 empty] | PP | 2
593 | M | 767881007.R | Pevná koncovka | ks | 15 |  | 0 |  |  | základní |  | 0 | 0 | 0 | 0 | 0 | 32 | M | 2 |  |  |  | ROZPOCET | [5 empty] | 0 | 0 | 0 | 0 | 0 | 1 | 0 | 16 | 1282589749
| PP |  | Pevná koncovka | [14 empty] | PP | 2
594 | M | 767881008.R | Podpěrná konzola "Ω" | ks | 288 |  | 0 |  |  | základní |  | 0 | 0 | 0 | 0 | 0 | 32 | M | 2 |  |  |  | ROZPOCET | [5 empty] | 0 | 0 | 0 | 0 | 0 | 1 | 0 | 16 | 587790809
| PP |  | Podpěrná konzola "Ω" | [14 empty] | PP | 2
595 | M | 767881009.R | Informační štítek na lanový systém | ks | 19 |  | 0 |  |  | základní |  | 0 | 0 | 0 | 0 | 0 | 32 | M | 2 |  |  |  | ROZPOCET | [5 empty] | 0 | 0 | 0 | 0 | 0 | 1 | 0 | 16 | 715097199
| PP |  | Informační štítek na lanový systém | [14 empty] | PP | 2
596 | M | 767881010.R | Stropní kotva Fasade Access Systems 570, váha cca 10 kg | ks | 3 |  | 0 |  |  | základní |  | 0 | 0 | 0 | 0 | 0 | 32 | M | 2 |  |  |  | ROZPOCET | [5 empty] | 0 | 0 | 0 | 0 | 0 | 1 | 0 | 16 | 24681556
| PP |  | Stropní kotva Fasade Access Systems 570, váha cca 10 kg | [14 empty] | PP | 2
597 | M | 767881011.R | Rameno FAS DAVIT do 2,2m váha cca 30 kg | ks | 1 |  | 0 |  |  | základní |  | 0 | 0 | 0 | 0 | 0 | 32 | M | 2 |  |  |  | ROZPOCET | [5 empty] | 0 | 0 | 0 | 0 | 0 | 1 | 0 | 16 | 1984655875
| PP |  | Rameno FAS DAVIT do 2,2m váha cca 30 kg | [14 empty] | PP | 2
598 | M | 767881012.R | Nosné nosné konzoly Accen - materiál ocel pozink (cca 22 kg) | ks | 246 |  | 0 |  |  | základní |  | 0 | 0 | 0 | 0 | 0 | 32 | M | 2 |  |  |  | ROZPOCET | [5 empty] | 0 | 0 | 0 | 0 | 0 | 1 | 0 | 16 | -1025434897
| PP |  | Nosné nosné konzoly Accen - materiál ocel pozink (cca 22 kg) | [14 empty] | PP | 2
599 | M | 767881013.R | Kotevní materiál pro ukotvení konzol Accen (kotvení na 2 mechanické kotvy M12 a 2 chemické kotvy M16 kotvené pomocí HIT-HY 170-A) | kpl | 1 |  | 0 |  |  | základní |  | 0 | 0 | 0 | 0 | 0 | 32 | M | 2 |  |  |  | ROZPOCET | [5 empty] | 0 | 0 | 0 | 0 | 0 | 1 | 0 | 16 | -975864152
| PP |  | Kotevní materiál pro ukotvení konzol Accen (kotvení na 2 mechanické kotvy M12 a 2 chemické kotvy M16 kotvené pomocí HIT-HY 170-A) | [14 empty] | PP | 2
600 | M | 767881014.R | Kotevní materiál pro ukotvení kolejnicového systému Accenrail ke světlíku | ks | 1 |  | 0 |  |  | základní |  | 0 | 0 | 0 | 0 | 0 | 32 | M | 2 |  |  |  | ROZPOCET | [5 empty] | 0 | 0 | 0 | 0 | 0 | 1 | 0 | 16 | 764723535
| PP |  | Kotevní materiál pro ukotvení kolejnicového systému Accenrail ke světlíku | [14 empty] | PP | 2
1677 | M | 7678811018.R | Kotvící bod AXIS B 300 | ks | 2 |  | 0 |  |  | základní |  | 0 | 0 | 0 | 0 | 0 | 32 | M | 2 |  |  |  | ROZPOCET | [5 empty] | 0 | 0 | 0 | 0 | 0 | 1 | 0 | 16 | -1910608009
| PP |  | Kotvící bod AXIS B 300 | [14 empty] | PP | 2
601 | K | 767881015.R | Montáž záchytného a kolejnicového systému | kpl | 1 |  | 0 |  |  | základní |  | 0 | 0 | 0 | 0 | 0 | 16 | K | 2 |  |  |  | ROZPOCET | [5 empty] | 0 | 0 | 0 | 0 | 0 | 1 | 0 | 16 | -1493354026
| PP |  | Montáž záchytného a kolejnicového systému | [14 empty] | PP | 2
602 | K | 767881016.R | Doprava materiálu záchytného a kolejnicového systému | kpl | 1 |  | 0 |  |  | základní |  | 0 | 0 | 0 | 0 | 0 | 16 | K | 2 |  |  |  | ROZPOCET | [5 empty] | 0 | 0 | 0 | 0 | 0 | 1 | 0 | 16 | -2036514676
| PP |  | Doprava materiálu záchytného a kolejnicového systému | [14 empty] | PP | 2
603 | K | 767881017.R | Výchozí revize a dokumentace záchytného a kolejnicového systému | kpl | 1 |  | 0 |  |  | základní |  | 0 | 0 | 0 | 0 | 0 | 16 | K | 2 |  |  |  | ROZPOCET | [5 empty] | 0 | 0 | 0 | 0 | 0 | 1 | 0 | 16 | 1744672817
| PP |  | Výchozí revize a dokumentace záchytného a kolejnicového systému | [14 empty] | PP | 2
604 | K | 998767203 | Přesun hmot procentní pro zámečnické konstrukce v objektech v přes 12 do 24 m | % |  |  | 0 | CS ÚRS 2022 02 |  | základní |  | 0 | 0 | 0 | 0 | 0 | 16 | K | 2 |  |  |  | ROZPOCET | [5 empty] | 0 | 0 | 0 | 0 | 0 | 1 | 0 | 16 | -790257642
| PP |  | Přesun hmot pro zámečnické konstrukce stanovený procentní sazbou (%) z ceny vodorovná dopravní vzdálenost do 50 m v objektech výšky přes 12 do 24 m | [14 empty] | PP | 2
| Online PSC |  | https://podminky.urs.cz/item/CS_URS_2022_02/998767203 | [14 empty] | Online PSC | 2
| D | 768 | Dveře |  |  |  | 0 |  |  |  |  | 0 |  | 0 |  | 0 | 2 | D | 1 |  |  |  | ROZPOCET | [11 empty] | 0
605 | K | 768RD0.01 | D0.01 dveře dvoukřídlé kovové hladké plné, tepelně izolační (viz specifikace v tabulce), s požární odolností (dle PBŘ), kompletizovaný výrobek vč. zárubně, rozměr 900+900/2200 mm, vč. doplňků a příslušenství - komplet dle tabulky dveří, d+m | ks | 1 |  | 0 |  |  | základní |  | 0 | 0 | 0 | 0 | 0 | 16 | K | 2 |  |  |  | ROZPOCET | [5 empty] | 0 | 0 | 0 | 0 | 0 | 1 | 0 | 16 | 1100338570
| PP |  | D0.01 dveře dvoukřídlé kovové hladké plné, tepelně izolační (viz specifikace v tabulce), s požární odolností (dle PBŘ), kompletizovaný výrobek vč. zárubně, rozměr 900+900/2200 mm, vč. doplňků a příslušenství - komplet dle tabulky dveří, d+m | [14 empty] | PP | 2
606 | K | 768RD0.02 | D0.02 dveře jednokřídlé kovové hladké plné, tepelně izolační (viz specifikace v tabulce), s požární odolností (dle PBŘ), kompletizovaný výrobek vč. zárubně, rozměr 1000/2100 mm, vč. doplňků a příslušenství - komplet dle tabulky dveří, d+m | ks | 1 |  | 0 |  |  | základní |  | 0 | 0 | 0 | 0 | 0 | 16 | K | 2 |  |  |  | ROZPOCET | [5 empty] | 0 | 0 | 0 | 0 | 0 | 1 | 0 | 16 | 1243365772
| PP |  | D0.02 dveře jednokřídlé kovové hladké plné, tepelně izolační (viz specifikace v tabulce), s požární odolností (dle PBŘ), kompletizovaný výrobek vč. zárubně, rozměr 1000/2100 mm, vč. doplňků a příslušenství - komplet dle tabulky dveří, d+m | [14 empty] | PP | 2
607 | K | 768RD0.03 | D0.03 dveře dvoukřídlé kovové hladké plné, tepelně izolační (viz specifikace v tabulce), s požární odolností (dle PBŘ), kompletizovaný výrobek vč. zárubně, rozměr 900+900/2200 mm, vč. doplňků a příslušenství - komplet dle tabulky dveří, d+m | ks | 1 |  | 0 |  |  | základní |  | 0 | 0 | 0 | 0 | 0 | 16 | K | 2 |  |  |  | ROZPOCET | [5 empty] | 0 | 0 | 0 | 0 | 0 | 1 | 0 | 16 | -585485903
| PP |  | D0.03 dveře dvoukřídlé kovové hladké plné, tepelně izolační (viz specifikace v tabulce), s požární odolností (dle PBŘ), kompletizovaný výrobek vč. zárubně, rozměr 900+900/2200 mm, vč. doplňků a příslušenství - komplet dle tabulky dveří, d+m | [14 empty] | PP | 2
608 | K | 768RD0.04 | D0.04 dveře dvoukřídlé kovové hladké plné, tepelně izolační (viz specifikace v tabulce), s požární odolností (dle PBŘ), kompletizovaný výrobek vč. Zárubně, rozměr 800+400/2200 mm, vč. doplňků a příslušenství - komplet dle tabulky dveří, d+m | ks | 1 |  | 0 |  |  | základní |  | 0 | 0 | 0 | 0 | 0 | 16 | K | 2 |  |  |  | ROZPOCET | [5 empty] | 0 | 0 | 0 | 0 | 0 | 1 | 0 | 16 | 1939290186
| PP |  | D0.04 dveře dvoukřídlé kovové hladké plné, tepelně izolační (viz specifikace v tabulce), s požární odolností (dle PBŘ), kompletizovaný výrobek vč. Zárubně, rozměr 800+400/2200 mm, vč. doplňků a příslušenství - komplet dle tabulky dveří, d+m | [14 empty] | PP | 2
609 | K | 768RD0.05 | D0.05 dveře jednokřídlé hliníkové hladké plné, tepelně izolační (viz specifikace v tabulce), s požární odolností (dle PBŘ), kompletizovaný výrobek vč. zárubně, rozměr 1100/2100 mm, vč. doplňků a příslušenství - komplet dle tabulky dveří, d+m | ks | 1 |  | 0 |  |  | základní |  | 0 | 0 | 0 | 0 | 0 | 16 | K | 2 |  |  |  | ROZPOCET | [5 empty] | 0 | 0 | 0 | 0 | 0 | 1 | 0 | 16 | -592487070
| PP |  | D0.05 dveře jednokřídlé hliníkové hladké plné, tepelně izolační (viz specifikace v tabulce), s požární odolností (dle PBŘ), kompletizovaný výrobek vč. zárubně, rozměr 1100/2100 mm, vč. doplňků a příslušenství - komplet dle tabulky dveří, d+m | [14 empty] | PP | 2
610 | K | 768RD0.06 | D0.06 dveře jednokřídlé dřevěné hladké plné, rozměr 800/2100 mm, vč. doplňků a příslušenství - komplet dle tabulky dveří, d+m | ks | 1 |  | 0 |  |  | základní |  | 0 | 0 | 0 | 0 | 0 | 16 | K | 2 |  |  |  | ROZPOCET | [5 empty] | 0 | 0 | 0 | 0 | 0 | 1 | 0 | 16 | 2104191614
| PP |  | D0.06 dveře jednokřídlé dřevěné hladké plné, rozměr 800/2100 mm, vč. doplňků a příslušenství - komplet dle tabulky dveří, d+m | [14 empty] | PP | 2
611 | K | 768RD0.07 | D0.07 dveře jednokřídlé dřevěné hladké plné, rozměr 800/2100 mm, vč. doplňků a příslušenství - komplet dle tabulky dveří, d+m | ks | 1 |  | 0 |  |  | základní |  | 0 | 0 | 0 | 0 | 0 | 16 | K | 2 |  |  |  | ROZPOCET | [5 empty] | 0 | 0 | 0 | 0 | 0 | 1 | 0 | 16 | -998734249
| PP |  | D0.07 dveře jednokřídlé dřevěné hladké plné, rozměr 800/2100 mm, vč. doplňků a příslušenství - komplet dle tabulky dveří, d+m | [14 empty] | PP | 2
612 | K | 768RD0.08 | D0.08 dveře jednokřídlé dřevěné hladké plné, rozměr 800/2100 mm, vč. doplňků a příslušenství - komplet dle tabulky dveří, d+m | ks | 1 |  | 0 |  |  | základní |  | 0 | 0 | 0 | 0 | 0 | 16 | K | 2 |  |  |  | ROZPOCET | [5 empty] | 0 | 0 | 0 | 0 | 0 | 1 | 0 | 16 | -1565177175
| PP |  | D0.08 dveře jednokřídlé dřevěné hladké plné, rozměr 800/2100 mm, vč. doplňků a příslušenství - komplet dle tabulky dveří, d+m | [14 empty] | PP | 2
613 | K | 768RD0.09 | D0.09 dveře jednokřídlé dřevěné hladké plné, rozměr 700/2100 mm, vč. doplňků a příslušenství - komplet dle tabulky dveří, d+m | ks | 1 |  | 0 |  |  | základní |  | 0 | 0 | 0 | 0 | 0 | 16 | K | 2 |  |  |  | ROZPOCET | [5 empty] | 0 | 0 | 0 | 0 | 0 | 1 | 0 | 16 | 222634440
| PP |  | D0.09 dveře jednokřídlé dřevěné hladké plné, rozměr 700/2100 mm, vč. doplňků a příslušenství - komplet dle tabulky dveří, d+m | [14 empty] | PP | 2
614 | K | 768RD0.10 | D0.10 dveře jednokřídlé dřevěné hladké plné, rozměr 700/2100 mm, vč. doplňků a příslušenství - komplet dle tabulky dveří, d+m | ks | 1 |  | 0 |  |  | základní |  | 0 | 0 | 0 | 0 | 0 | 16 | K | 2 |  |  |  | ROZPOCET | [5 empty] | 0 | 0 | 0 | 0 | 0 | 1 | 0 | 16 | -1544067375
| PP |  | D0.10 dveře jednokřídlé dřevěné hladké plné, rozměr 700/2100 mm, vč. doplňků a příslušenství - komplet dle tabulky dveří, d+m | [14 empty] | PP | 2
615 | K | 768RD0.11 | D0.11 dveře jednokřídlé kovové hladké plné, s požární odolností (dle PBŘ), kompletizovaný výrobek vč. zárubně, rozměr 1100/2100 mm, vč. doplňků a příslušenství - komplet dle tabulky dveří, d+m | ks | 1 |  | 0 |  |  | základní |  | 0 | 0 | 0 | 0 | 0 | 16 | K | 2 |  |  |  | ROZPOCET | [5 empty] | 0 | 0 | 0 | 0 | 0 | 1 | 0 | 16 | -1594526184
| PP |  | D0.11 dveře jednokřídlé kovové hladké plné, s požární odolností (dle PBŘ), kompletizovaný výrobek vč. zárubně, rozměr 1100/2100 mm, vč. doplňků a příslušenství - komplet dle tabulky dveří, d+m | [14 empty] | PP | 2
616 | K | 768RD0.12 | D0.12 dveře dvoukřídlé kovové hladké prosklené, s nadsvětlíkem, rozměr 1100+1100/2100/2500 mm, vč. doplňků a příslušenství - komplet dle tabulky dveří, d+m | ks | 1 |  | 0 |  |  | základní |  | 0 | 0 | 0 | 0 | 0 | 16 | K | 2 |  |  |  | ROZPOCET | [5 empty] | 0 | 0 | 0 | 0 | 0 | 1 | 0 | 16 | -1973979874
| PP |  | D0.12 dveře dvoukřídlé kovové hladké prosklené, s nadsvětlíkem, rozměr 1100+1100/2100/2500 mm, vč. doplňků a příslušenství - komplet dle tabulky dveří, d+m | [14 empty] | PP | 2
617 | K | 768RD0.13 | D0.13 dveře jednokřídlé kovové hladké plné, s požární odolností (dle PBŘ), kompletizovaný výrobek vč. zárubně, rozměr 1100/2100 mm, vč. doplňků a příslušenství - komplet dle tabulky dveří, d+m | ks | 1 |  | 0 |  |  | základní |  | 0 | 0 | 0 | 0 | 0 | 16 | K | 2 |  |  |  | ROZPOCET | [5 empty] | 0 | 0 | 0 | 0 | 0 | 1 | 0 | 16 | 496108333
| PP |  | D0.13 dveře jednokřídlé kovové hladké plné, s požární odolností (dle PBŘ), kompletizovaný výrobek vč. zárubně, rozměr 1100/2100 mm, vč. doplňků a příslušenství - komplet dle tabulky dveří, d+m | [14 empty] | PP | 2
618 | K | 768RD0.14 | D0.14 dveře dvoukřídlé kovové hladké plné, s požární odolností (dle PBŘ), kompletizovaný výrobek vč. zárubně, rozměr 1000+600/2100 mm, vč. doplňků a příslušenství - komplet dle tabulky dveří, d+m | ks | 1 |  | 0 |  |  | základní |  | 0 | 0 | 0 | 0 | 0 | 16 | K | 2 |  |  |  | ROZPOCET | [5 empty] | 0 | 0 | 0 | 0 | 0 | 1 | 0 | 16 | -2011306720
| PP |  | D0.14 dveře dvoukřídlé kovové hladké plné, s požární odolností (dle PBŘ), kompletizovaný výrobek vč. zárubně, rozměr 1000+600/2100 mm, vč. doplňků a příslušenství - komplet dle tabulky dveří, d+m | [14 empty] | PP | 2
619 | K | 768RD0.15 | D0.15 dveře dvoukřídlé kovové hladké plné, tepelně izolační (viz specifikace v tabulce), kompletizovaný výrobek vč. zárubně, rozměr 1000+600/2100 mm, vč. doplňků a příslušenství - komplet dle tabulky dveří, d+m | ks | 1 |  | 0 |  |  | základní |  | 0 | 0 | 0 | 0 | 0 | 16 | K | 2 |  |  |  | ROZPOCET | [5 empty] | 0 | 0 | 0 | 0 | 0 | 1 | 0 | 16 | -1207947410
| PP |  | D0.15 dveře dvoukřídlé kovové hladké plné, tepelně izolační (viz specifikace v tabulce), kompletizovaný výrobek vč. zárubně, rozměr 1000+600/2100 mm, vč. doplňků a příslušenství - komplet dle tabulky dveří, d+m | [14 empty] | PP | 2
620 | K | 768RD0.16 | D0.16 dveře dvoukřídlé kovové hladké plné, tepelně izolační (viz specifikace v tabulce), s požární odolností (dle PBŘ), kompletizovaný výrobek vč. Zárubně, rozměr 1000+600/2100 mm, vč. doplňků a příslušenství - komplet dle tabulky dveří, d+m | ks | 1 |  | 0 |  |  | základní |  | 0 | 0 | 0 | 0 | 0 | 16 | K | 2 |  |  |  | ROZPOCET | [5 empty] | 0 | 0 | 0 | 0 | 0 | 1 | 0 | 16 | -214009611
| PP |  | D0.16 dveře dvoukřídlé kovové hladké plné, tepelně izolační (viz specifikace v tabulce), s požární odolností (dle PBŘ), kompletizovaný výrobek vč. Zárubně, rozměr 1000+600/2100 mm, vč. doplňků a příslušenství - komplet dle tabulky dveří, d+m | [14 empty] | PP | 2
621 | K | 768RD0.17 | D0.17 dveře dvoukřídlé kovové hladké plné, tepelně izolační (viz specifikace v tabulce), s požární odolností (dle PBŘ), kompletizovaný výrobek vč. zárubně, rozměr 1000+600/2100 mm, vč. doplňků a příslušenství - komplet dle tabulky dveří, d+m | ks | 1 |  | 0 |  |  | základní |  | 0 | 0 | 0 | 0 | 0 | 16 | K | 2 |  |  |  | ROZPOCET | [5 empty] | 0 | 0 | 0 | 0 | 0 | 1 | 0 | 16 | -1189587938
| PP |  | D0.17 dveře dvoukřídlé kovové hladké plné, tepelně izolační (viz specifikace v tabulce), s požární odolností (dle PBŘ), kompletizovaný výrobek vč. zárubně, rozměr 1000+600/2100 mm, vč. doplňků a příslušenství - komplet dle tabulky dveří, d+m | [14 empty] | PP | 2
622 | K | 768RD0.18 | D0.18 dveře jednokřídlé kovové hladké plné, s požární odolností (dle PBŘ), kompletizovaný výrobek vč. zárubně, rozměr 1100/2100 mm, vč. doplňků a příslušenství - komplet dle tabulky dveří, d+m | ks | 1 |  | 0 |  |  | základní |  | 0 | 0 | 0 | 0 | 0 | 16 | K | 2 |  |  |  | ROZPOCET | [5 empty] | 0 | 0 | 0 | 0 | 0 | 1 | 0 | 16 | 1007691200
| PP |  | D0.18 dveře jednokřídlé kovové hladké plné, s požární odolností (dle PBŘ), kompletizovaný výrobek vč. zárubně, rozměr 1100/2100 mm, vč. doplňků a příslušenství - komplet dle tabulky dveří, d+m | [14 empty] | PP | 2
623 | K | 768RD0.19 | D0.19 dveře jednokřídlé hliníkové hladké plné, tepelně izolační (viz specifikace v tabulce), s požární odolností (dle PBŘ), kompletizovaný výrobek vč. zárubně, rozměr 1000/2100 mm, vč. doplňků a příslušenství - komplet dle tabulky dveří, d+m | ks | 1 |  | 0 |  |  | základní |  | 0 | 0 | 0 | 0 | 0 | 16 | K | 2 |  |  |  | ROZPOCET | [5 empty] | 0 | 0 | 0 | 0 | 0 | 1 | 0 | 16 | 1058292830
| PP |  | D0.19 dveře jednokřídlé hliníkové hladké plné, tepelně izolační (viz specifikace v tabulce), s požární odolností (dle PBŘ), kompletizovaný výrobek vč. zárubně, rozměr 1000/2100 mm, vč. doplňků a příslušenství - komplet dle tabulky dveří, d+m | [14 empty] | PP | 2
624 | K | 768RD0.20 | D0.20 dveře jednokřídlé kovové hladké plné, s požární odolností (dle PBŘ), kompletizovaný výrobek vč. zárubně, rozměr 800/2100 mm, vč. doplňků a příslušenství - komplet dle tabulky dveří, d+m | ks | 1 |  | 0 |  |  | základní |  | 0 | 0 | 0 | 0 | 0 | 16 | K | 2 |  |  |  | ROZPOCET | [5 empty] | 0 | 0 | 0 | 0 | 0 | 1 | 0 | 16 | 1649643746
| PP |  | D0.20 dveře jednokřídlé kovové hladké plné, s požární odolností (dle PBŘ), kompletizovaný výrobek vč. zárubně, rozměr 800/2100 mm, vč. doplňků a příslušenství - komplet dle tabulky dveří, d+m | [14 empty] | PP | 2
625 | K | 768RD0.21 | D0.21 dveře jednokřídlé dřevěné hladké plné, rozměr 800/2100 mm, vč. doplňků a příslušenství - komplet dle tabulky dveří, d+m | ks | 1 |  | 0 |  |  | základní |  | 0 | 0 | 0 | 0 | 0 | 16 | K | 2 |  |  |  | ROZPOCET | [5 empty] | 0 | 0 | 0 | 0 | 0 | 1 | 0 | 16 | -1942130826
| PP |  | D0.21 dveře jednokřídlé dřevěné hladké plné, rozměr 800/2100 mm, vč. doplňků a příslušenství - komplet dle tabulky dveří, d+m | [14 empty] | PP | 2
626 | K | 768RD0.22 | D0.22 dveře jednokřídlé kovové hladké plné, s požární odolností (dle PBŘ), kompletizovaný výrobek vč. zárubně, rozměr 1000/2100 mm, vč. doplňků a příslušenství - komplet dle tabulky dveří, d+m | ks | 1 |  | 0 |  |  | základní |  | 0 | 0 | 0 | 0 | 0 | 16 | K | 2 |  |  |  | ROZPOCET | [5 empty] | 0 | 0 | 0 | 0 | 0 | 1 | 0 | 16 | 851249651
| PP |  | D0.22 dveře jednokřídlé kovové hladké plné, s požární odolností (dle PBŘ), kompletizovaný výrobek vč. zárubně, rozměr 1000/2100 mm, vč. doplňků a příslušenství - komplet dle tabulky dveří, d+m | [14 empty] | PP | 2
627 | K | 768RD0.23 | D0.23 dveře jednokřídlé dřevěné hladké plné, rozměr 800/2100 mm, vč. doplňků a příslušenství - komplet dle tabulky dveří, d+m | ks | 1 |  | 0 |  |  | základní |  | 0 | 0 | 0 | 0 | 0 | 16 | K | 2 |  |  |  | ROZPOCET | [5 empty] | 0 | 0 | 0 | 0 | 0 | 1 | 0 | 16 | -40135356
| PP |  | D0.23 dveře jednokřídlé dřevěné hladké plné, rozměr 800/2100 mm, vč. doplňků a příslušenství - komplet dle tabulky dveří, d+m | [14 empty] | PP | 2
628 | K | 768RD0.24 | D0.24 dveře jednokřídlé kovové hladké plné, s požární odolností (dle PBŘ), kompletizovaný výrobek vč. zárubně, rozměr 1100/2100 mm, vč. doplňků a příslušenství - komplet dle tabulky dveří, d+m | ks | 1 |  | 0 |  |  | základní |  | 0 | 0 | 0 | 0 | 0 | 16 | K | 2 |  |  |  | ROZPOCET | [5 empty] | 0 | 0 | 0 | 0 | 0 | 1 | 0 | 16 | -1456270743
| PP |  | D0.24 dveře jednokřídlé kovové hladké plné, s požární odolností (dle PBŘ), kompletizovaný výrobek vč. zárubně, rozměr 1100/2100 mm, vč. doplňků a příslušenství - komplet dle tabulky dveří, d+m | [14 empty] | PP | 2
629 | K | 768RD0.25 | D0.25 dveře dvoukřídlé kovové hladké plné, s požární odolností (dle PBŘ), kompletizovaný výrobek vč. zárubně, rozměr 800+800/2400 mm, vč. doplňků a příslušenství - komplet dle tabulky dveří, d+m | ks | 1 |  | 0 |  |  | základní |  | 0 | 0 | 0 | 0 | 0 | 16 | K | 2 |  |  |  | ROZPOCET | [5 empty] | 0 | 0 | 0 | 0 | 0 | 1 | 0 | 16 | -661319220
| PP |  | D0.25 dveře dvoukřídlé kovové hladké plné, s požární odolností (dle PBŘ), kompletizovaný výrobek vč. zárubně, rozměr 800+800/2400 mm, vč. doplňků a příslušenství - komplet dle tabulky dveří, d+m | [14 empty] | PP | 2
630 | K | 768RD0.26 | D0.26 dveře dvoukřídlé kovové hladké plné, s požární odolností (dle PBŘ), kompletizovaný výrobek vč. zárubně, rozměr 800+800/2400 mm, vč. doplňků a příslušenství - komplet dle tabulky dveří, d+m | ks | 1 |  | 0 |  |  | základní |  | 0 | 0 | 0 | 0 | 0 | 16 | K | 2 |  |  |  | ROZPOCET | [5 empty] | 0 | 0 | 0 | 0 | 0 | 1 | 0 | 16 | 1467414682
| PP |  | D0.26 dveře dvoukřídlé kovové hladké plné, s požární odolností (dle PBŘ), kompletizovaný výrobek vč. zárubně, rozměr 800+800/2400 mm, vč. doplňků a příslušenství - komplet dle tabulky dveří, d+m | [14 empty] | PP | 2
631 | K | 768RD0.27 | D0.27 dveře dvoukřídlé kovové hladké plné, s požární odolností (dle PBŘ), kompletizovaný výrobek vč. zárubně, rozměr 800+800/2400 mm, vč. doplňků a příslušenství - komplet dle tabulky dveří, d+m | ks | 1 |  | 0 |  |  | základní |  | 0 | 0 | 0 | 0 | 0 | 16 | K | 2 |  |  |  | ROZPOCET | [5 empty] | 0 | 0 | 0 | 0 | 0 | 1 | 0 | 16 | -126326397
| PP |  | D0.27 dveře dvoukřídlé kovové hladké plné, s požární odolností (dle PBŘ), kompletizovaný výrobek vč. zárubně, rozměr 800+800/2400 mm, vč. doplňků a příslušenství - komplet dle tabulky dveří, d+m | [14 empty] | PP | 2
632 | K | 768RD0.28 | D0.28 bezpečnostní dveře jednokřídlé hladké plné (povrch HPL), prachotěsné, s požární odolností (dle PBŘ), kompletizovaný výrobek vč. zárubně, rozměr 1000/2100 mm, vč. doplňků a příslušenství - komplet dle tabulky dveří, d+m | ks | 1 |  | 0 |  |  | základní |  | 0 | 0 | 0 | 0 | 0 | 16 | K | 2 |  |  |  | ROZPOCET | [5 empty] | 0 | 0 | 0 | 0 | 0 | 1 | 0 | 16 | -463374709
| PP |  | D0.28 bezpečnostní dveře jednokřídlé hladké plné (povrch HPL), prachotěsné, s požární odolností (dle PBŘ), kompletizovaný výrobek vč. zárubně, rozměr 1000/2100 mm, vč. doplňků a příslušenství - komplet dle tabulky dveří, d+m | [14 empty] | PP | 2
633 | K | 768RD0.29 | D0.29 dveře dvoukřídlé kovové hladké plné, tepelně izolační (viz specifikace v tabulce), s požární odolností (dle PBŘ), kompletizovaný výrobek vč. zárubně, rozměr 800+800/2400 mm, vč. doplňků a příslušenství - komplet dle tabulky dveří, d+m | ks | 1 |  | 0 |  |  | základní |  | 0 | 0 | 0 | 0 | 0 | 16 | K | 2 |  |  |  | ROZPOCET | [5 empty] | 0 | 0 | 0 | 0 | 0 | 1 | 0 | 16 | -293826008
| PP |  | D0.29 dveře dvoukřídlé kovové hladké plné, tepelně izolační (viz specifikace v tabulce), s požární odolností (dle PBŘ), kompletizovaný výrobek vč. zárubně, rozměr 800+800/2400 mm, vč. doplňků a příslušenství - komplet dle tabulky dveří, d+m | [14 empty] | PP | 2
634 | K | 768RD0.30 | D0.30 dveře jednokřídlé kovové hladké plné, s požární odolností (dle PBŘ), kompletizovaný výrobek vč. zárubně, rozměr 1100/2100 mm, vč. doplňků a příslušenství - komplet dle tabulky dveří, d+m | ks | 1 |  | 0 |  |  | základní |  | 0 | 0 | 0 | 0 | 0 | 16 | K | 2 |  |  |  | ROZPOCET | [5 empty] | 0 | 0 | 0 | 0 | 0 | 1 | 0 | 16 | -1996312604
| PP |  | D0.30 dveře jednokřídlé kovové hladké plné, s požární odolností (dle PBŘ), kompletizovaný výrobek vč. zárubně, rozměr 1100/2100 mm, vč. doplňků a příslušenství - komplet dle tabulky dveří, d+m | [14 empty] | PP | 2
635 | K | 768RD0.31 | D0.31 dveře jednokřídlé kovové hladké plné, rozměr 1100/2100 mm, vč. doplňků a příslušenství - komplet dle tabulky dveří, d+m | ks | 1 |  | 0 |  |  | základní |  | 0 | 0 | 0 | 0 | 0 | 16 | K | 2 |  |  |  | ROZPOCET | [5 empty] | 0 | 0 | 0 | 0 | 0 | 1 | 0 | 16 | -1817560716
| PP |  | D0.31 dveře jednokřídlé kovové hladké plné, rozměr 1100/2100 mm, vč. doplňků a příslušenství - komplet dle tabulky dveří, d+m | [14 empty] | PP | 2
636 | K | 768RD0.32 | D0.32 dveře jednokřídlé kovové hladké plné, rozměr 1100/2100 mm, vč. doplňků a příslušenství - komplet dle tabulky dveří, d+m | ks | 1 |  | 0 |  |  | základní |  | 0 | 0 | 0 | 0 | 0 | 16 | K | 2 |  |  |  | ROZPOCET | [5 empty] | 0 | 0 | 0 | 0 | 0 | 1 | 0 | 16 | -353590859
| PP |  | D0.32 dveře jednokřídlé kovové hladké plné, rozměr 1100/2100 mm, vč. doplňků a příslušenství - komplet dle tabulky dveří, d+m | [14 empty] | PP | 2
637 | K | 768RD0.33 | D0.33 dveře kovové dvoukřídlé hladké plné, tepelně izolační (viz specifikace v tabulce), s požární odolností (dle PBŘ), kompletizovaný výrobek vč. zárubně, rozměr 800+800/2400 mm, vč. doplňků a příslušenství - komplet dle tabulky dveří, d+m | ks | 1 |  | 0 |  |  | základní |  | 0 | 0 | 0 | 0 | 0 | 16 | K | 2 |  |  |  | ROZPOCET | [5 empty] | 0 | 0 | 0 | 0 | 0 | 1 | 0 | 16 | -1340699838
| PP |  | D0.33 dveře kovové dvoukřídlé hladké plné, tepelně izolační (viz specifikace v tabulce), s požární odolností (dle PBŘ), kompletizovaný výrobek vč. zárubně, rozměr 800+800/2400 mm, vč. doplňků a příslušenství - komplet dle tabulky dveří, d+m | [14 empty] | PP | 2
638 | K | 768RD0.34 | D0.34 dveře jednokřídlé dřevěné hladké plné, rozměr 1100/2100 mm, vč. doplňků a příslušenství - komplet dle tabulky dveří, d+m | ks | 1 |  | 0 |  |  | základní |  | 0 | 0 | 0 | 0 | 0 | 16 | K | 2 |  |  |  | ROZPOCET | [5 empty] | 0 | 0 | 0 | 0 | 0 | 1 | 0 | 16 | 107212778
| PP |  | D0.34 dveře jednokřídlé dřevěné hladké plné, rozměr 1100/2100 mm, vč. doplňků a příslušenství - komplet dle tabulky dveří, d+m | [14 empty] | PP | 2
639 | K | 768RD0.35 | D0.35 dveře jednokřídlé kovové hladké plné, s požární odolností (dle PBŘ), kompletizovaný výrobek vč. zárubně, rozměr 900/2100 mm, vč. doplňků a příslušenství - komplet dle tabulky dveří, d+m | ks | 1 |  | 0 |  |  | základní |  | 0 | 0 | 0 | 0 | 0 | 16 | K | 2 |  |  |  | ROZPOCET | [5 empty] | 0 | 0 | 0 | 0 | 0 | 1 | 0 | 16 | -643157016
| PP |  | D0.35 dveře jednokřídlé kovové hladké plné, s požární odolností (dle PBŘ), kompletizovaný výrobek vč. zárubně, rozměr 900/2100 mm, vč. doplňků a příslušenství - komplet dle tabulky dveří, d+m | [14 empty] | PP | 2
640 | K | 768RD0.36 | D0.36 dveře jednokřídlé kovové hladké plné, s požární odolností (dle PBŘ), kompletizovaný výrobek vč. zárubně, rozměr 900/2100 mm, vč. doplňků a příslušenství - komplet dle tabulky dveří, d+m | ks | 1 |  | 0 |  |  | základní |  | 0 | 0 | 0 | 0 | 0 | 16 | K | 2 |  |  |  | ROZPOCET | [5 empty] | 0 | 0 | 0 | 0 | 0 | 1 | 0 | 16 | -136578858
| PP |  | D0.36 dveře jednokřídlé kovové hladké plné, s požární odolností (dle PBŘ), kompletizovaný výrobek vč. zárubně, rozměr 900/2100 mm, vč. doplňků a příslušenství - komplet dle tabulky dveří, d+m | [14 empty] | PP | 2
641 | K | 768RD0.37 | D0.37 dveře jednokřídlé kovové hladké, s prosklením, s nadsvětlíkem, s požární odolností (dle PBŘ), kompletizovaný výrobek vč. zárubně, rozměr 900/2100/2500 mm, vč. doplňků a příslušenství - komplet dle tabulky dveří, d+m | ks | 1 |  | 0 |  |  | základní |  | 0 | 0 | 0 | 0 | 0 | 16 | K | 2 |  |  |  | ROZPOCET | [5 empty] | 0 | 0 | 0 | 0 | 0 | 1 | 0 | 16 | -1060739302
| PP |  | D0.37 dveře jednokřídlé kovové hladké, s prosklením, s nadsvětlíkem, s požární odolností (dle PBŘ), kompletizovaný výrobek vč. zárubně, rozměr 900/2100/2500 mm, vč. doplňků a příslušenství - komplet dle tabulky dveří, d+m | [14 empty] | PP | 2
642 | K | 768RD0.38 | D0.38 dveře jednokřídlé kovové hladké, s prosklením, s nadsvětlíkem, s požární odolností (dle PBŘ), kompletizovaný výrobek vč. zárubně, rozměr 900/2100/2500 mm, vč. doplňků a příslušenství - komplet dle tabulky dveří, d+m | ks | 1 |  | 0 |  |  | základní |  | 0 | 0 | 0 | 0 | 0 | 16 | K | 2 |  |  |  | ROZPOCET | [5 empty] | 0 | 0 | 0 | 0 | 0 | 1 | 0 | 16 | -1423277954
| PP |  | D0.38 dveře jednokřídlé kovové hladké, s prosklením, s nadsvětlíkem, s požární odolností (dle PBŘ), kompletizovaný výrobek vč. zárubně, rozměr 900/2100/2500 mm, vč. doplňků a příslušenství - komplet dle tabulky dveří, d+m | [14 empty] | PP | 2
643 | K | 768RD0.39 | D0.39 dveře dvoukřídlé kovové hladké plné, s požární odolností (dle PBŘ), kompletizovaný výrobek vč. zárubně, rozměr 1000+400/2100 mm, vč. doplňků a příslušenství - komplet dle tabulky dveří, d+m | ks | 1 |  | 0 |  |  | základní |  | 0 | 0 | 0 | 0 | 0 | 16 | K | 2 |  |  |  | ROZPOCET | [5 empty] | 0 | 0 | 0 | 0 | 0 | 1 | 0 | 16 | 11378203
| PP |  | D0.39 dveře dvoukřídlé kovové hladké plné, s požární odolností (dle PBŘ), kompletizovaný výrobek vč. zárubně, rozměr 1000+400/2100 mm, vč. doplňků a příslušenství - komplet dle tabulky dveří, d+m | [14 empty] | PP | 2
644 | K | 768RD0.40 | D0.40 dveře jednokřídlé kovové hladké plné, s požární odolností (dle PBŘ), kompletizovaný výrobek vč. zárubně, rozměr 800/2100 mm, vč. doplňků a příslušenství - komplet dle tabulky dveří, d+m | ks | 1 |  | 0 |  |  | základní |  | 0 | 0 | 0 | 0 | 0 | 16 | K | 2 |  |  |  | ROZPOCET | [5 empty] | 0 | 0 | 0 | 0 | 0 | 1 | 0 | 16 | 2100102922
| PP |  | D0.40 dveře jednokřídlé kovové hladké plné, s požární odolností (dle PBŘ), kompletizovaný výrobek vč. zárubně, rozměr 800/2100 mm, vč. doplňků a příslušenství - komplet dle tabulky dveří, d+m | [14 empty] | PP | 2
645 | K | 768RD0.41 | D0.41 dveře jednokřídlé kovové hladké plné, s požární odolností (dle PBŘ), kompletizovaný výrobek vč. zárubně, rozměr 900/2100 mm, vč. doplňků a příslušenství - komplet dle tabulky dveří, d+m | ks | 1 |  | 0 |  |  | základní |  | 0 | 0 | 0 | 0 | 0 | 16 | K | 2 |  |  |  | ROZPOCET | [5 empty] | 0 | 0 | 0 | 0 | 0 | 1 | 0 | 16 | -516317730
| PP |  | D0.41 dveře jednokřídlé kovové hladké plné, s požární odolností (dle PBŘ), kompletizovaný výrobek vč. zárubně, rozměr 900/2100 mm, vč. doplňků a příslušenství - komplet dle tabulky dveří, d+m | [14 empty] | PP | 2
646 | K | 768RD0.42 | D0.42 dveře dvoukřídlé kovové hladké plné, s požární odolností (dle PBŘ), kompletizovaný výrobek vč. zárubně, rozměr 1000+400/2100 mm, vč. doplňků a příslušenství - komplet dle tabulky dveří, d+m | ks | 1 |  | 0 |  |  | základní |  | 0 | 0 | 0 | 0 | 0 | 16 | K | 2 |  |  |  | ROZPOCET | [5 empty] | 0 | 0 | 0 | 0 | 0 | 1 | 0 | 16 | 1288429030
| PP |  | D0.42 dveře dvoukřídlé kovové hladké plné, s požární odolností (dle PBŘ), kompletizovaný výrobek vč. zárubně, rozměr 1000+400/2100 mm, vč. doplňků a příslušenství - komplet dle tabulky dveří, d+m | [14 empty] | PP | 2
647 | K | 768RD0.43 | D0.43 dveře dvoukřídlé kovové hladké plné, s požární odolností (dle PBŘ), kompletizovaný výrobek vč. zárubně, rozměr 1000+400/2100 mm, vč. doplňků a příslušenství - komplet dle tabulky dveří, d+m | ks | 1 |  | 0 |  |  | základní |  | 0 | 0 | 0 | 0 | 0 | 16 | K | 2 |  |  |  | ROZPOCET | [5 empty] | 0 | 0 | 0 | 0 | 0 | 1 | 0 | 16 | -1760920938
| PP |  | D0.43 dveře dvoukřídlé kovové hladké plné, s požární odolností (dle PBŘ), kompletizovaný výrobek vč. zárubně, rozměr 1000+400/2100 mm, vč. doplňků a příslušenství - komplet dle tabulky dveří, d+m | [14 empty] | PP | 2
648 | K | 768RD0.44 | D0.44 dveře dvoukřídlé hliníkové hladké plné, tepelně izolační (viz specifikace v tabulce), s požární odolností (dle PBŘ), kompletizovaný výrobek vč. zárubně, rozměr 1000+400/2100 mm, vč. doplňků a příslušenství - komplet dle tabulky dveří, d+m | ks | 1 |  | 0 |  |  | základní |  | 0 | 0 | 0 | 0 | 0 | 16 | K | 2 |  |  |  | ROZPOCET | [5 empty] | 0 | 0 | 0 | 0 | 0 | 1 | 0 | 16 | -1863111506
| PP |  | D0.44 dveře dvoukřídlé hliníkové hladké plné, tepelně izolační (viz specifikace v tabulce), s požární odolností (dle PBŘ), kompletizovaný výrobek vč. zárubně, rozměr 1000+400/2100 mm, vč. doplňků a příslušenství - komplet dle tabulky dveří, d+m | [14 empty] | PP | 2
649 | K | 768RD0.45 | D0.45 dveře jednokřídlé dřevěné hladké plné, rozměr 800/2100 mm, vč. doplňků a příslušenství - komplet dle tabulky dveří, d+m | ks | 1 |  | 0 |  |  | základní |  | 0 | 0 | 0 | 0 | 0 | 16 | K | 2 |  |  |  | ROZPOCET | [5 empty] | 0 | 0 | 0 | 0 | 0 | 1 | 0 | 16 | -578889555
| PP |  | D0.45 dveře jednokřídlé dřevěné hladké plné, rozměr 800/2100 mm, vč. doplňků a příslušenství - komplet dle tabulky dveří, d+m | [14 empty] | PP | 2
650 | K | 768RD0.46 | D0.46 dveře jednokřídlé dřevěné hladké plné, rozměr 800/2100 mm, vč. doplňků a příslušenství - komplet dle tabulky dveří, d+m | ks | 1 |  | 0 |  |  | základní |  | 0 | 0 | 0 | 0 | 0 | 16 | K | 2 |  |  |  | ROZPOCET | [5 empty] | 0 | 0 | 0 | 0 | 0 | 1 | 0 | 16 | -1399369023
| PP |  | D0.46 dveře jednokřídlé dřevěné hladké plné, rozměr 800/2100 mm, vč. doplňků a příslušenství - komplet dle tabulky dveří, d+m | [14 empty] | PP | 2
651 | K | 768RD0.47 | D0.47 dveře jednokřídlé kovové hladké plné, rozměr 800/2100 mm, vč. doplňků a příslušenství - komplet dle tabulky dveří, d+m | ks | 1 |  | 0 |  |  | základní |  | 0 | 0 | 0 | 0 | 0 | 16 | K | 2 |  |  |  | ROZPOCET | [5 empty] | 0 | 0 | 0 | 0 | 0 | 1 | 0 | 16 | -685280259
| PP |  | D0.47 dveře jednokřídlé kovové hladké plné, rozměr 800/2100 mm, vč. doplňků a příslušenství - komplet dle tabulky dveří, d+m | [14 empty] | PP | 2
652 | K | 768RD0.48 | D0.48 dveře jednokřídlé kovové hladké plné, rozměr 800/2100 mm, vč. doplňků a příslušenství - komplet dle tabulky dveří, d+m | ks | 1 |  | 0 |  |  | základní |  | 0 | 0 | 0 | 0 | 0 | 16 | K | 2 |  |  |  | ROZPOCET | [5 empty] | 0 | 0 | 0 | 0 | 0 | 1 | 0 | 16 | -1211235784
| PP |  | D0.48 dveře jednokřídlé kovové hladké plné, rozměr 800/2100 mm, vč. doplňků a příslušenství - komplet dle tabulky dveří, d+m | [14 empty] | PP | 2
653 | K | 768RD0.49 | D0.49 dveře jednokřídlé dřevěné hladké plné, rozměr 800/2100 mm, vč. doplňků a příslušenství - komplet dle tabulky dveří, d+m | ks | 1 |  | 0 |  |  | základní |  | 0 | 0 | 0 | 0 | 0 | 16 | K | 2 |  |  |  | ROZPOCET | [5 empty] | 0 | 0 | 0 | 0 | 0 | 1 | 0 | 16 | 97300759
| PP |  | D0.49 dveře jednokřídlé dřevěné hladké plné, rozměr 800/2100 mm, vč. doplňků a příslušenství - komplet dle tabulky dveří, d+m | [14 empty] | PP | 2
654 | K | 768RD0.50 | D0.50 dveře jednokřídlé dřevěné hladké plné, rozměr 800/2100 mm, vč. doplňků a příslušenství - komplet dle tabulky dveří, d+m | ks | 1 |  | 0 |  |  | základní |  | 0 | 0 | 0 | 0 | 0 | 16 | K | 2 |  |  |  | ROZPOCET | [5 empty] | 0 | 0 | 0 | 0 | 0 | 1 | 0 | 16 | -34847927
| PP |  | D0.50 dveře jednokřídlé dřevěné hladké plné, rozměr 800/2100 mm, vč. doplňků a příslušenství - komplet dle tabulky dveří, d+m | [14 empty] | PP | 2
655 | K | 768RD0.51 | D0.51 dveře jednokřídlé kovové hladké plné, s požární odolností (dle PBŘ), kompletizovaný výrobek vč. zárubně, rozměr 1000/2100 mm, vč. doplňků a příslušenství - komplet dle tabulky dveří, d+m | ks | 1 |  | 0 |  |  | základní |  | 0 | 0 | 0 | 0 | 0 | 16 | K | 2 |  |  |  | ROZPOCET | [5 empty] | 0 | 0 | 0 | 0 | 0 | 1 | 0 | 16 | 221416422
| PP |  | D0.51 dveře jednokřídlé kovové hladké plné, s požární odolností (dle PBŘ), kompletizovaný výrobek vč. zárubně, rozměr 1000/2100 mm, vč. doplňků a příslušenství - komplet dle tabulky dveří, d+m | [14 empty] | PP | 2
656 | K | 768RD0.52 | D0.52 dveře jednokřídlé kovové hladké, s prosklením, s nadsvětlíkem, s požární odolností (dle PBŘ), kompletizovaný výrobek vč. zárubně, rozměr 900/2100/2500 mm, vč. doplňků a příslušenství - komplet dle tabulky dveří, d+m | ks | 1 |  | 0 |  |  | základní |  | 0 | 0 | 0 | 0 | 0 | 16 | K | 2 |  |  |  | ROZPOCET | [5 empty] | 0 | 0 | 0 | 0 | 0 | 1 | 0 | 16 | -2147095843
| PP |  | D0.52 dveře jednokřídlé kovové hladké, s prosklením, s nadsvětlíkem, s požární odolností (dle PBŘ), kompletizovaný výrobek vč. zárubně, rozměr 900/2100/2500 mm, vč. doplňků a příslušenství - komplet dle tabulky dveří, d+m | [14 empty] | PP | 2
657 | K | 768RD0.53 | D0.53 dveře jednokřídlé kovové hladké, s prosklením, s nadsvětlíkem, s požární odolností (dle PBŘ), kompletizovaný výrobek vč. zárubně, rozměr 900/2100/2500 mm, vč. doplňků a příslušenství - komplet dle tabulky dveří, d+m | ks | 1 |  | 0 |  |  | základní |  | 0 | 0 | 0 | 0 | 0 | 16 | K | 2 |  |  |  | ROZPOCET | [5 empty] | 0 | 0 | 0 | 0 | 0 | 1 | 0 | 16 | -1684376343
| PP |  | D0.53 dveře jednokřídlé kovové hladké, s prosklením, s nadsvětlíkem, s požární odolností (dle PBŘ), kompletizovaný výrobek vč. zárubně, rozměr 900/2100/2500 mm, vč. doplňků a příslušenství - komplet dle tabulky dveří, d+m | [14 empty] | PP | 2
658 | K | 768RD0.54 | D0.54 dveře jednokřídlé kovové hladké, s prosklením, s nadsvětlíkem, s požární odolností (dle PBŘ), kompletizovaný výrobek vč. zárubně, rozměr 900/2100/2500 mm, vč. doplňků a příslušenství - komplet dle tabulky dveří, d+m | ks | 1 |  | 0 |  |  | základní |  | 0 | 0 | 0 | 0 | 0 | 16 | K | 2 |  |  |  | ROZPOCET | [5 empty] | 0 | 0 | 0 | 0 | 0 | 1 | 0 | 16 | 350606010
| PP |  | D0.54 dveře jednokřídlé kovové hladké, s prosklením, s nadsvětlíkem, s požární odolností (dle PBŘ), kompletizovaný výrobek vč. zárubně, rozměr 900/2100/2500 mm, vč. doplňků a příslušenství - komplet dle tabulky dveří, d+m | [14 empty] | PP | 2
659 | K | 768RD0.55 | D0.55 dveře dvoukřídlé hliníkové hladké plné, tepelně izolační (viz specifikace v tabulce), s požární odolností (dle PBŘ), kompletizovaný výrobek vč. zárubně, rozměr 1000+400/2100 mm, vč. doplňků a příslušenství - komplet dle tabulky dveří, d+m | ks | 1 |  | 0 |  |  | základní |  | 0 | 0 | 0 | 0 | 0 | 16 | K | 2 |  |  |  | ROZPOCET | [5 empty] | 0 | 0 | 0 | 0 | 0 | 1 | 0 | 16 | -2089048317
| PP |  | D0.55 dveře dvoukřídlé hliníkové hladké plné, tepelně izolační (viz specifikace v tabulce), s požární odolností (dle PBŘ), kompletizovaný výrobek vč. zárubně, rozměr 1000+400/2100 mm, vč. doplňků a příslušenství - komplet dle tabulky dveří, d+m | [14 empty] | PP | 2
660 | K | 768RD0.56 | D0.56 dveře dvoukřídlé hliníkové hladké plné, tepelně izolační (viz specifikace v tabulce), s požární odolností (dle PBŘ), kompletizovaný výrobek vč. zárubně, rozměr 1000+400/2100 mm, vč. doplňků a příslušenství - komplet dle tabulky dveří, d+m | ks | 1 |  | 0 |  |  | základní |  | 0 | 0 | 0 | 0 | 0 | 16 | K | 2 |  |  |  | ROZPOCET | [5 empty] | 0 | 0 | 0 | 0 | 0 | 1 | 0 | 16 | 115721279
| PP |  | D0.56 dveře dvoukřídlé hliníkové hladké plné, tepelně izolační (viz specifikace v tabulce), s požární odolností (dle PBŘ), kompletizovaný výrobek vč. zárubně, rozměr 1000+400/2100 mm, vč. doplňků a příslušenství - komplet dle tabulky dveří, d+m | [14 empty] | PP | 2
661 | K | 768RD0.57 | D0.57 dveře jednokřídlé dřevěné hladké plné, rozměr 700/2100 mm, vč. doplňků a příslušenství - komplet dle tabulky dveří, d+m | ks | 1 |  | 0 |  |  | základní |  | 0 | 0 | 0 | 0 | 0 | 16 | K | 2 |  |  |  | ROZPOCET | [5 empty] | 0 | 0 | 0 | 0 | 0 | 1 | 0 | 16 | 1929880262
| PP |  | D0.57 dveře jednokřídlé dřevěné hladké plné, rozměr 700/2100 mm, vč. doplňků a příslušenství - komplet dle tabulky dveří, d+m | [14 empty] | PP | 2
662 | K | 768RD0.58 | D0.58 dveře jednokřídlé dřevěné hladké plné, rozměr 700/2100 mm, vč. doplňků a příslušenství - komplet dle tabulky dveří, d+m | ks | 1 |  | 0 |  |  | základní |  | 0 | 0 | 0 | 0 | 0 | 16 | K | 2 |  |  |  | ROZPOCET | [5 empty] | 0 | 0 | 0 | 0 | 0 | 1 | 0 | 16 | 1051819301
| PP |  | D0.58 dveře jednokřídlé dřevěné hladké plné, rozměr 700/2100 mm, vč. doplňků a příslušenství - komplet dle tabulky dveří, d+m | [14 empty] | PP | 2
663 | K | 768RD0.59 | D0.59 dveře jednokřídlé kovové hladké plné, rozměr 1100/2100 mm, vč. doplňků a příslušenství - komplet dle tabulky dveří, d+m | ks | 1 |  | 0 |  |  | základní |  | 0 | 0 | 0 | 0 | 0 | 16 | K | 2 |  |  |  | ROZPOCET | [5 empty] | 0 | 0 | 0 | 0 | 0 | 1 | 0 | 16 | -1546803970
| PP |  | D0.59 dveře jednokřídlé kovové hladké plné, rozměr 1100/2100 mm, vč. doplňků a příslušenství - komplet dle tabulky dveří, d+m | [14 empty] | PP | 2
664 | K | 768RD1.01 | D1.01 dveře jednokřídlé dřevěné hladké, s prosklením, s požární odolností (dle PBŘ), kompletizovaný výrobek vč. zárubně, rozměr 1000/2100 mm, vč. doplňků a příslušenství - komplet dle tabulky dveří, d+m | ks | 1 |  | 0 |  |  | základní |  | 0 | 0 | 0 | 0 | 0 | 16 | K | 2 |  |  |  | ROZPOCET | [5 empty] | 0 | 0 | 0 | 0 | 0 | 1 | 0 | 16 | -1116798589
| PP |  | D1.01 dveře jednokřídlé dřevěné hladké, s prosklením, s požární odolností (dle PBŘ), kompletizovaný výrobek vč. zárubně, rozměr 1000/2100 mm, vč. doplňků a příslušenství - komplet dle tabulky dveří, d+m | [14 empty] | PP | 2
665 | K | 768RD1.02 | D1.02 dveře jednokřídlé dřevěné hladké, s prosklením, s požární odolností (dle PBŘ), kompletizovaný výrobek vč. zárubně, rozměr 900/2100 mm, vč. doplňků a příslušenství - komplet dle tabulky dveří, d+m | ks | 1 |  | 0 |  |  | základní |  | 0 | 0 | 0 | 0 | 0 | 16 | K | 2 |  |  |  | ROZPOCET | [5 empty] | 0 | 0 | 0 | 0 | 0 | 1 | 0 | 16 | 911327708
| PP |  | D1.02 dveře jednokřídlé dřevěné hladké, s prosklením, s požární odolností (dle PBŘ), kompletizovaný výrobek vč. zárubně, rozměr 900/2100 mm, vč. doplňků a příslušenství - komplet dle tabulky dveří, d+m | [14 empty] | PP | 2
666 | K | 768RD1.03 | D1.03 dveře jednokřídlé dřevěné hladké, s prosklením, rozměr 900/2100 mm, vč. doplňků a příslušenství - komplet dle tabulky dveří, d+m | ks | 1 |  | 0 |  |  | základní |  | 0 | 0 | 0 | 0 | 0 | 16 | K | 2 |  |  |  | ROZPOCET | [5 empty] | 0 | 0 | 0 | 0 | 0 | 1 | 0 | 16 | 118447207
| PP |  | D1.03 dveře jednokřídlé dřevěné hladké, s prosklením, rozměr 900/2100 mm, vč. doplňků a příslušenství - komplet dle tabulky dveří, d+m | [14 empty] | PP | 2
667 | K | 768RD1.04 | D1.04 dveře jednokřídlé dřevěné hladké, s prosklením, rozměr 1000/2100 mm, vč. doplňků a příslušenství - komplet dle tabulky dveří, d+m | ks | 1 |  | 0 |  |  | základní |  | 0 | 0 | 0 | 0 | 0 | 16 | K | 2 |  |  |  | ROZPOCET | [5 empty] | 0 | 0 | 0 | 0 | 0 | 1 | 0 | 16 | -1417299984
| PP |  | D1.04 dveře jednokřídlé dřevěné hladké, s prosklením, rozměr 1000/2100 mm, vč. doplňků a příslušenství - komplet dle tabulky dveří, d+m | [14 empty] | PP | 2
668 | K | 768RD1.05 | D1.05 dveře jednokřídlé ze systémových hliníkových profilů, prosklené, s nadsvětlíkem a bočním světlíkem, s požární odolností (dle PBŘ), kompletizovaný výrobek vč. zárubně, rozměr 1100/2100/2500 (1850) mm, vč. doplňků a příslušenství - komplet dle tabulky | ks | 1 |  | 0 |  |  | základní |  | 0 | 0 | 0 | 0 | 0 | 16 | K | 2 |  |  |  | ROZPOCET | [5 empty] | 0 | 0 | 0 | 0 | 0 | 1 | 0 | 16 | -2038350821
| PP |  | D1.05 dveře jednokřídlé ze systémových hliníkových profilů, prosklené, s nadsvětlíkem a bočním světlíkem, s požární odolností (dle PBŘ), kompletizovaný výrobek vč. zárubně, rozměr 1100/2100/2500 (1850) mm, vč. doplňků a příslušenství - komplet dle tabulky | [14 empty] | PP | 2
669 | K | 768RD1.06 | D1.06 dveře jednokřídlé dřevěné hladké plné, rozměr 900/2100 mm, vč. doplňků a příslušenství - komplet dle tabulky dveří, d+m | ks | 1 |  | 0 |  |  | základní |  | 0 | 0 | 0 | 0 | 0 | 16 | K | 2 |  |  |  | ROZPOCET | [5 empty] | 0 | 0 | 0 | 0 | 0 | 1 | 0 | 16 | 973674198
| PP |  | D1.06 dveře jednokřídlé dřevěné hladké plné, rozměr 900/2100 mm, vč. doplňků a příslušenství - komplet dle tabulky dveří, d+m | [14 empty] | PP | 2
670 | K | 768RD1.07 | D1.07 dveře jednokřídlé dřevěné hladké plné, rozměr 900/2100 mm, vč. doplňků a příslušenství - komplet dle tabulky dveří, d+m | ks | 1 |  | 0 |  |  | základní |  | 0 | 0 | 0 | 0 | 0 | 16 | K | 2 |  |  |  | ROZPOCET | [5 empty] | 0 | 0 | 0 | 0 | 0 | 1 | 0 | 16 | 2040221024
| PP |  | D1.07 dveře jednokřídlé dřevěné hladké plné, rozměr 900/2100 mm, vč. doplňků a příslušenství - komplet dle tabulky dveří, d+m | [14 empty] | PP | 2
671 | K | 768RD1.08 | D1.08 dveře jednokřídlé dřevěné hladké plné, rozměr 800/2100 mm, vč. doplňků a příslušenství - komplet dle tabulky dveří, d+m | ks | 1 |  | 0 |  |  | základní |  | 0 | 0 | 0 | 0 | 0 | 16 | K | 2 |  |  |  | ROZPOCET | [5 empty] | 0 | 0 | 0 | 0 | 0 | 1 | 0 | 16 | 2022667617
| PP |  | D1.08 dveře jednokřídlé dřevěné hladké plné, rozměr 800/2100 mm, vč. doplňků a příslušenství - komplet dle tabulky dveří, d+m | [14 empty] | PP | 2
672 | K | 768RD1.09 | D1.09 dveře jednokřídlé dřevěné hladké plné, rozměr 900/2100 mm, vč. doplňků a příslušenství - komplet dle tabulky dveří, d+m | ks | 1 |  | 0 |  |  | základní |  | 0 | 0 | 0 | 0 | 0 | 16 | K | 2 |  |  |  | ROZPOCET | [5 empty] | 0 | 0 | 0 | 0 | 0 | 1 | 0 | 16 | 1564848619
| PP |  | D1.09 dveře jednokřídlé dřevěné hladké plné, rozměr 900/2100 mm, vč. doplňků a příslušenství - komplet dle tabulky dveří, d+m | [14 empty] | PP | 2
673 | K | 768RD1.10 | D1.10 dveře jednokřídlé dřevěné hladké plné, rozměr 900/2100 mm, vč. doplňků a příslušenství - komplet dle tabulky dveří, d+m | ks | 1 |  | 0 |  |  | základní |  | 0 | 0 | 0 | 0 | 0 | 16 | K | 2 |  |  |  | ROZPOCET | [5 empty] | 0 | 0 | 0 | 0 | 0 | 1 | 0 | 16 | -299542044
| PP |  | D1.10 dveře jednokřídlé dřevěné hladké plné, rozměr 900/2100 mm, vč. doplňků a příslušenství - komplet dle tabulky dveří, d+m | [14 empty] | PP | 2
674 | K | 768RD1.11 | D1.11 dveře jednokřídlé dřevěné hladké plné, rozměr 1000/2100 mm, vč. doplňků a příslušenství - komplet dle tabulky dveří, d+m | ks | 1 |  | 0 |  |  | základní |  | 0 | 0 | 0 | 0 | 0 | 16 | K | 2 |  |  |  | ROZPOCET | [5 empty] | 0 | 0 | 0 | 0 | 0 | 1 | 0 | 16 | 1863786470
| PP |  | D1.11 dveře jednokřídlé dřevěné hladké plné, rozměr 1000/2100 mm, vč. doplňků a příslušenství - komplet dle tabulky dveří, d+m | [14 empty] | PP | 2
675 | K | 768RD1.12 | D1.12 dveře dvoukřídlé dřevěné hladké plné, rozměr 900+900/2100 mm, vč. doplňků a příslušenství - komplet dle tabulky dveří, d+m | ks | 1 |  | 0 |  |  | základní |  | 0 | 0 | 0 | 0 | 0 | 16 | K | 2 |  |  |  | ROZPOCET | [5 empty] | 0 | 0 | 0 | 0 | 0 | 1 | 0 | 16 | -1576821571
| PP |  | D1.12 dveře dvoukřídlé dřevěné hladké plné, rozměr 900+900/2100 mm, vč. doplňků a příslušenství - komplet dle tabulky dveří, d+m | [14 empty] | PP | 2
676 | K | 768RD1.13 | D1.13 dveře jednokřídlé dřevěné hladké, s prosklením, s požární odolností (dle PBŘ), kompletizovaný výrobek vč. zárubně, rozměr 900/2100 mm, vč. doplňků a příslušenství - komplet dle tabulky dveří, d+m | ks | 1 |  | 0 |  |  | základní |  | 0 | 0 | 0 | 0 | 0 | 16 | K | 2 |  |  |  | ROZPOCET | [5 empty] | 0 | 0 | 0 | 0 | 0 | 1 | 0 | 16 | 1250607542
| PP |  | D1.13 dveře jednokřídlé dřevěné hladké, s prosklením, s požární odolností (dle PBŘ), kompletizovaný výrobek vč. zárubně, rozměr 900/2100 mm, vč. doplňků a příslušenství - komplet dle tabulky dveří, d+m | [14 empty] | PP | 2
677 | K | 768RD1.14 | D1.14 dveře jednokřídlé ze systémových hliníkových profilů, prosklené, s nadsvětlíkem a 2x bočním světlíkem, s požární odolností (dle PBŘ), kompletizovaný výrobek vč. zárubně, rozměr 1100/2100/2500 (2200) mm, vč. doplňků a příslušenství - komplet dle tabu | ks | 1 |  | 0 |  |  | základní |  | 0 | 0 | 0 | 0 | 0 | 16 | K | 2 |  |  |  | ROZPOCET | [5 empty] | 0 | 0 | 0 | 0 | 0 | 1 | 0 | 16 | 1279765650
| PP |  | D1.14 dveře jednokřídlé ze systémových hliníkových profilů, prosklené, s nadsvětlíkem a 2x bočním světlíkem, s požární odolností (dle PBŘ), kompletizovaný výrobek vč. zárubně, rozměr 1100/2100/2500 (2200) mm, vč. doplňků a příslušenství - komplet dle tabu | [14 empty] | PP | 2
678 | K | 768RD1.15 | D1.15 dveře jednokřídlé dřevěné hladké plné, s požární odolností (dle PBŘ), kompletizovaný výrobek vč. zárubně, rozměr 800/2100 mm, vč. doplňků a příslušenství - komplet dle tabulky dveří, d+m | ks | 1 |  | 0 |  |  | základní |  | 0 | 0 | 0 | 0 | 0 | 16 | K | 2 |  |  |  | ROZPOCET | [5 empty] | 0 | 0 | 0 | 0 | 0 | 1 | 0 | 16 | 1419805919
| PP |  | D1.15 dveře jednokřídlé dřevěné hladké plné, s požární odolností (dle PBŘ), kompletizovaný výrobek vč. zárubně, rozměr 800/2100 mm, vč. doplňků a příslušenství - komplet dle tabulky dveří, d+m | [14 empty] | PP | 2
679 | K | 768RD1.16 | D1.16 dveře jednokřídlé dřevěné hladké, s prosklením, s požární odolností (dle PBŘ), kompletizovaný výrobek vč. zárubně, rozměr 900/2100 mm, vč. doplňků a příslušenství - komplet dle tabulky dveří, d+m | ks | 1 |  | 0 |  |  | základní |  | 0 | 0 | 0 | 0 | 0 | 16 | K | 2 |  |  |  | ROZPOCET | [5 empty] | 0 | 0 | 0 | 0 | 0 | 1 | 0 | 16 | 1043968159
| PP |  | D1.16 dveře jednokřídlé dřevěné hladké, s prosklením, s požární odolností (dle PBŘ), kompletizovaný výrobek vč. zárubně, rozměr 900/2100 mm, vč. doplňků a příslušenství - komplet dle tabulky dveří, d+m | [14 empty] | PP | 2
680 | K | 768RD1.17 | D1.17 dveře jednokřídlé dřevěné hladké plné, s nadsvětlíkem, rozměr 900/2100/2500 mm, vč. doplňků a příslušenství - komplet dle tabulky dveří, d+m | ks | 1 |  | 0 |  |  | základní |  | 0 | 0 | 0 | 0 | 0 | 16 | K | 2 |  |  |  | ROZPOCET | [5 empty] | 0 | 0 | 0 | 0 | 0 | 1 | 0 | 16 | 1789348977
| PP |  | D1.17 dveře jednokřídlé dřevěné hladké plné, s nadsvětlíkem, rozměr 900/2100/2500 mm, vč. doplňků a příslušenství - komplet dle tabulky dveří, d+m | [14 empty] | PP | 2
681 | K | 768RD1.18 | D1.18 dveře jednokřídlé dřevěné hladké plné, s nadsvětlíkem, rozměr 900/2100/2500 mm, vč. doplňků a příslušenství - komplet dle tabulky dveří, d+m | ks | 1 |  | 0 |  |  | základní |  | 0 | 0 | 0 | 0 | 0 | 16 | K | 2 |  |  |  | ROZPOCET | [5 empty] | 0 | 0 | 0 | 0 | 0 | 1 | 0 | 16 | -1406138627
| PP |  | D1.18 dveře jednokřídlé dřevěné hladké plné, s nadsvětlíkem, rozměr 900/2100/2500 mm, vč. doplňků a příslušenství - komplet dle tabulky dveří, d+m | [14 empty] | PP | 2
682 | K | 768RD1.19 | D1.19 dveře jednokřídlé dřevěné hladké plné, s nadsvětlíkem, rozměr 900/2100/2500 mm, vč. doplňků a příslušenství - komplet dle tabulky dveří, d+m | ks | 1 |  | 0 |  |  | základní |  | 0 | 0 | 0 | 0 | 0 | 16 | K | 2 |  |  |  | ROZPOCET | [5 empty] | 0 | 0 | 0 | 0 | 0 | 1 | 0 | 16 | -1288414087
| PP |  | D1.19 dveře jednokřídlé dřevěné hladké plné, s nadsvětlíkem, rozměr 900/2100/2500 mm, vč. doplňků a příslušenství - komplet dle tabulky dveří, d+m | [14 empty] | PP | 2
683 | K | 768RD1.20 | D1.20 dveře jednokřídlé dřevěné hladké plné, rozměr 900/2100 mm, vč. doplňků a příslušenství - komplet dle tabulky dveří, d+m | ks | 1 |  | 0 |  |  | základní |  | 0 | 0 | 0 | 0 | 0 | 16 | K | 2 |  |  |  | ROZPOCET | [5 empty] | 0 | 0 | 0 | 0 | 0 | 1 | 0 | 16 | 513042800
| PP |  | D1.20 dveře jednokřídlé dřevěné hladké plné, rozměr 900/2100 mm, vč. doplňků a příslušenství - komplet dle tabulky dveří, d+m | [14 empty] | PP | 2
684 | K | 768RD1.21 | D1.21 dveře jednokřídlé dřevěné hladké plné, rozměr 900/2100 mm, vč. doplňků a příslušenství - komplet dle tabulky dveří, d+m | ks | 1 |  | 0 |  |  | základní |  | 0 | 0 | 0 | 0 | 0 | 16 | K | 2 |  |  |  | ROZPOCET | [5 empty] | 0 | 0 | 0 | 0 | 0 | 1 | 0 | 16 | -1086555088
| PP |  | D1.21 dveře jednokřídlé dřevěné hladké plné, rozměr 900/2100 mm, vč. doplňků a příslušenství - komplet dle tabulky dveří, d+m | [14 empty] | PP | 2
685 | K | 768RD1.22 | D1.22 dveře jednokřídlé ze systémových hliníkových profilů, prosklené, s nadsvětlíkem a bočním světlíkem, s požární odolností (dle PBŘ), kompletizovaný výrobek vč. zárubně, rozměr 1100/2100/2500 (2500) mm, vč. doplňků a příslušenství - komplet dle tabulky | ks | 1 |  | 0 |  |  | základní |  | 0 | 0 | 0 | 0 | 0 | 16 | K | 2 |  |  |  | ROZPOCET | [5 empty] | 0 | 0 | 0 | 0 | 0 | 1 | 0 | 16 | 395794204
| PP |  | D1.22 dveře jednokřídlé ze systémových hliníkových profilů, prosklené, s nadsvětlíkem a bočním světlíkem, s požární odolností (dle PBŘ), kompletizovaný výrobek vč. zárubně, rozměr 1100/2100/2500 (2500) mm, vč. doplňků a příslušenství - komplet dle tabulky | [14 empty] | PP | 2
686 | K | 768RD1.23 | D1.23 dveře dvoukřídlé ze systémových hliníkových profilů, prosklené, s nadsvětlíkem, kompletizovaný výrobek vč. zárubně, rozměr 900+890/2100/2500 (1950) mm, vč. doplňků a příslušenství - komplet dle tabulky dveří, d+m | ks | 1 |  | 0 |  |  | základní |  | 0 | 0 | 0 | 0 | 0 | 16 | K | 2 |  |  |  | ROZPOCET | [5 empty] | 0 | 0 | 0 | 0 | 0 | 1 | 0 | 16 | -1707413870
| PP |  | D1.23 dveře dvoukřídlé ze systémových hliníkových profilů, prosklené, s nadsvětlíkem, kompletizovaný výrobek vč. zárubně, rozměr 900+890/2100/2500 (1950) mm, vč. doplňků a příslušenství - komplet dle tabulky dveří, d+m | [14 empty] | PP | 2
687 | K | 768RD1.24 | D1.24 dveře jednokřídlé ze systémových hliníkových profilů, prosklené, s nadsvětlíkem a bočním světlíkem, s požární odolností (dle PBŘ), kompletizovaný výrobek vč. zárubně, rozměr 1100/2100/2500 (2500) mm, vč. doplňků a příslušenství - komplet dle tabulky | ks | 1 |  | 0 |  |  | základní |  | 0 | 0 | 0 | 0 | 0 | 16 | K | 2 |  |  |  | ROZPOCET | [5 empty] | 0 | 0 | 0 | 0 | 0 | 1 | 0 | 16 | 1705394968
| PP |  | D1.24 dveře jednokřídlé ze systémových hliníkových profilů, prosklené, s nadsvětlíkem a bočním světlíkem, s požární odolností (dle PBŘ), kompletizovaný výrobek vč. zárubně, rozměr 1100/2100/2500 (2500) mm, vč. doplňků a příslušenství - komplet dle tabulky | [14 empty] | PP | 2
688 | K | 768RD1.25 | D1.25 dveře jednokřídlé dřevěné hladké plné, s požární odolností (dle PBŘ), kompletizovaný výrobek vč. zárubně, rozměr 1000/2100 mm, vč. doplňků a příslušenství - komplet dle tabulky dveří, d+m | ks | 1 |  | 0 |  |  | základní |  | 0 | 0 | 0 | 0 | 0 | 16 | K | 2 |  |  |  | ROZPOCET | [5 empty] | 0 | 0 | 0 | 0 | 0 | 1 | 0 | 16 | -1606853838
| PP |  | D1.25 dveře jednokřídlé dřevěné hladké plné, s požární odolností (dle PBŘ), kompletizovaný výrobek vč. zárubně, rozměr 1000/2100 mm, vč. doplňků a příslušenství - komplet dle tabulky dveří, d+m | [14 empty] | PP | 2
689 | K | 768RD1.26 | D1.26 dveře jednokřídlé dřevěné hladké plné, rozměr 800/2100 mm, vč. doplňků a příslušenství - komplet dle tabulky dveří, d+m | ks | 1 |  | 0 |  |  | základní |  | 0 | 0 | 0 | 0 | 0 | 16 | K | 2 |  |  |  | ROZPOCET | [5 empty] | 0 | 0 | 0 | 0 | 0 | 1 | 0 | 16 | -220423087
| PP |  | D1.26 dveře jednokřídlé dřevěné hladké plné, rozměr 800/2100 mm, vč. doplňků a příslušenství - komplet dle tabulky dveří, d+m | [14 empty] | PP | 2
690 | K | 768RD1.27 | D1.27 dveře jednokřídlé dřevěné hladké, s prosklením, s nadsvětlíkem, rozměr 900/2100/2500 mm, vč. doplňků a příslušenství - komplet dle tabulky dveří, d+m | ks | 1 |  | 0 |  |  | základní |  | 0 | 0 | 0 | 0 | 0 | 16 | K | 2 |  |  |  | ROZPOCET | [5 empty] | 0 | 0 | 0 | 0 | 0 | 1 | 0 | 16 | -130157259
| PP |  | D1.27 dveře jednokřídlé dřevěné hladké, s prosklením, s nadsvětlíkem, rozměr 900/2100/2500 mm, vč. doplňků a příslušenství - komplet dle tabulky dveří, d+m | [14 empty] | PP | 2
691 | K | 768RD1.28 | D1.28 dveře jednokřídlé dřevěné hladké, s prosklením, s nadsvětlíkem, rozměr 1100/2100/2500 mm, vč. doplňků a příslušenství - komplet dle tabulky dveří, d+m | ks | 1 |  | 0 |  |  | základní |  | 0 | 0 | 0 | 0 | 0 | 16 | K | 2 |  |  |  | ROZPOCET | [5 empty] | 0 | 0 | 0 | 0 | 0 | 1 | 0 | 16 | 1511121765
| PP |  | D1.28 dveře jednokřídlé dřevěné hladké, s prosklením, s nadsvětlíkem, rozměr 1100/2100/2500 mm, vč. doplňků a příslušenství - komplet dle tabulky dveří, d+m | [14 empty] | PP | 2
692 | K | 768RD1.29 | D1.29 dveře jednokřídlé dřevěné hladké, s prosklením, s nadsvětlíkem, rozměr 1100/2100/2500 mm, vč. doplňků a příslušenství - komplet dle tabulky dveří, d+m | ks | 1 |  | 0 |  |  | základní |  | 0 | 0 | 0 | 0 | 0 | 16 | K | 2 |  |  |  | ROZPOCET | [5 empty] | 0 | 0 | 0 | 0 | 0 | 1 | 0 | 16 | 1997804539
| PP |  | D1.29 dveře jednokřídlé dřevěné hladké, s prosklením, s nadsvětlíkem, rozměr 1100/2100/2500 mm, vč. doplňků a příslušenství - komplet dle tabulky dveří, d+m | [14 empty] | PP | 2
693 | K | 768RD1.30 | D1.30 dveře jednokřídlé dřevěné hladké, s prosklením, s nadsvětlíkem, rozměr 900/2100/2500 mm, vč. doplňků a příslušenství - komplet dle tabulky dveří, d+m | ks | 1 |  | 0 |  |  | základní |  | 0 | 0 | 0 | 0 | 0 | 16 | K | 2 |  |  |  | ROZPOCET | [5 empty] | 0 | 0 | 0 | 0 | 0 | 1 | 0 | 16 | 224325126
| PP |  | D1.30 dveře jednokřídlé dřevěné hladké, s prosklením, s nadsvětlíkem, rozměr 900/2100/2500 mm, vč. doplňků a příslušenství - komplet dle tabulky dveří, d+m | [14 empty] | PP | 2
694 | K | 768RD1.31 | D1.31 dveře jednokřídlé dřevěné hladké, s prosklením, s nadsvětlíkem, rozměr 900/2100/2500 mm, vč. doplňků a příslušenství - komplet dle tabulky dveří, d+m | ks | 1 |  | 0 |  |  | základní |  | 0 | 0 | 0 | 0 | 0 | 16 | K | 2 |  |  |  | ROZPOCET | [5 empty] | 0 | 0 | 0 | 0 | 0 | 1 | 0 | 16 | -1684542994
| PP |  | D1.31 dveře jednokřídlé dřevěné hladké, s prosklením, s nadsvětlíkem, rozměr 900/2100/2500 mm, vč. doplňků a příslušenství - komplet dle tabulky dveří, d+m | [14 empty] | PP | 2
695 | K | 768RD1.32 | D1.32 dveře jednokřídlé dřevěné hladké, s prosklením, s nadsvětlíkem, rozměr 900/2100/2500 mm, vč. doplňků a příslušenství - komplet dle tabulky dveří, d+m | ks | 1 |  | 0 |  |  | základní |  | 0 | 0 | 0 | 0 | 0 | 16 | K | 2 |  |  |  | ROZPOCET | [5 empty] | 0 | 0 | 0 | 0 | 0 | 1 | 0 | 16 | 1280051760
| PP |  | D1.32 dveře jednokřídlé dřevěné hladké, s prosklením, s nadsvětlíkem, rozměr 900/2100/2500 mm, vč. doplňků a příslušenství - komplet dle tabulky dveří, d+m | [14 empty] | PP | 2
696 | K | 768RD1.33 | D1.33 dveře jednokřídlé dřevěné hladké, s prosklením, s nadsvětlíkem, rozměr 1100/2100/2500 mm, vč. doplňků a příslušenství - komplet dle tabulky dveří, d+m | ks | 1 |  | 0 |  |  | základní |  | 0 | 0 | 0 | 0 | 0 | 16 | K | 2 |  |  |  | ROZPOCET | [5 empty] | 0 | 0 | 0 | 0 | 0 | 1 | 0 | 16 | 1633971197
| PP |  | D1.33 dveře jednokřídlé dřevěné hladké, s prosklením, s nadsvětlíkem, rozměr 1100/2100/2500 mm, vč. doplňků a příslušenství - komplet dle tabulky dveří, d+m | [14 empty] | PP | 2
697 | K | 768RD1.34 | D1.34 dveře jednokřídlé dřevěné hladké plné, rozměr 800/2100 mm, vč. doplňků a příslušenství - komplet dle tabulky dveří, d+m | ks | 1 |  | 0 |  |  | základní |  | 0 | 0 | 0 | 0 | 0 | 16 | K | 2 |  |  |  | ROZPOCET | [5 empty] | 0 | 0 | 0 | 0 | 0 | 1 | 0 | 16 | -30618184
| PP |  | D1.34 dveře jednokřídlé dřevěné hladké plné, rozměr 800/2100 mm, vč. doplňků a příslušenství - komplet dle tabulky dveří, d+m | [14 empty] | PP | 2
698 | K | 768RD1.35 | D1.35 dveře jednokřídlé dřevěné hladké plné, rozměr 800/2100 mm, vč. doplňků a příslušenství - komplet dle tabulky dveří, d+m | ks | 1 |  | 0 |  |  | základní |  | 0 | 0 | 0 | 0 | 0 | 16 | K | 2 |  |  |  | ROZPOCET | [5 empty] | 0 | 0 | 0 | 0 | 0 | 1 | 0 | 16 | 1794546952
| PP |  | D1.35 dveře jednokřídlé dřevěné hladké plné, rozměr 800/2100 mm, vč. doplňků a příslušenství - komplet dle tabulky dveří, d+m | [14 empty] | PP | 2
699 | K | 768RD1.36 | D1.36 dveře jednokřídlé dřevěné hladké plné, rozměr 800/2100 mm, vč. doplňků a příslušenství - komplet dle tabulky dveří, d+m | ks | 1 |  | 0 |  |  | základní |  | 0 | 0 | 0 | 0 | 0 | 16 | K | 2 |  |  |  | ROZPOCET | [5 empty] | 0 | 0 | 0 | 0 | 0 | 1 | 0 | 16 | 1873354805
| PP |  | D1.36 dveře jednokřídlé dřevěné hladké plné, rozměr 800/2100 mm, vč. doplňků a příslušenství - komplet dle tabulky dveří, d+m | [14 empty] | PP | 2
700 | K | 768RD1.37 | D1.37 dveře jednokřídlé dřevěné hladké plné, rozměr 800/2100 mm, vč. doplňků a příslušenství - komplet dle tabulky dveří, d+m | ks | 1 |  | 0 |  |  | základní |  | 0 | 0 | 0 | 0 | 0 | 16 | K | 2 |  |  |  | ROZPOCET | [5 empty] | 0 | 0 | 0 | 0 | 0 | 1 | 0 | 16 | 1251729067
| PP |  | D1.37 dveře jednokřídlé dřevěné hladké plné, rozměr 800/2100 mm, vč. doplňků a příslušenství - komplet dle tabulky dveří, d+m | [14 empty] | PP | 2
701 | K | 768RD1.38 | D1.38 dveře jednokřídlé dřevěné hladké plné, rozměr 1100/2100 mm, vč. doplňků a příslušenství - komplet dle tabulky dveří, d+m | ks | 1 |  | 0 |  |  | základní |  | 0 | 0 | 0 | 0 | 0 | 16 | K | 2 |  |  |  | ROZPOCET | [5 empty] | 0 | 0 | 0 | 0 | 0 | 1 | 0 | 16 | -546412034
| PP |  | D1.38 dveře jednokřídlé dřevěné hladké plné, rozměr 1100/2100 mm, vč. doplňků a příslušenství - komplet dle tabulky dveří, d+m | [14 empty] | PP | 2
702 | K | 768RD1.39 | D1.39 dveře jednokřídlé dřevěné hladké, s prosklením, s nadsvětlíkem, s požární odolností (dle PBŘ), kompletizovaný výrobek vč. zárubně, rozměr 1100/2100/2500 mm, vč. doplňků a příslušenství - komplet dle tabulky dveří, d+m | ks | 1 |  | 0 |  |  | základní |  | 0 | 0 | 0 | 0 | 0 | 16 | K | 2 |  |  |  | ROZPOCET | [5 empty] | 0 | 0 | 0 | 0 | 0 | 1 | 0 | 16 | 40369694
| PP |  | D1.39 dveře jednokřídlé dřevěné hladké, s prosklením, s nadsvětlíkem, s požární odolností (dle PBŘ), kompletizovaný výrobek vč. zárubně, rozměr 1100/2100/2500 mm, vč. doplňků a příslušenství - komplet dle tabulky dveří, d+m | [14 empty] | PP | 2
703 | K | 768RD1.40 | D1.40 dveře jednokřídlé dřevěné hladké, s prosklením, s nadsvětlíkem, s požární odolností (dle PBŘ), kompletizovaný výrobek vč. zárubně, rozměr 1100/2100/2500 mm, vč. doplňků a příslušenství - komplet dle tabulky dveří, d+m | ks | 1 |  | 0 |  |  | základní |  | 0 | 0 | 0 | 0 | 0 | 16 | K | 2 |  |  |  | ROZPOCET | [5 empty] | 0 | 0 | 0 | 0 | 0 | 1 | 0 | 16 | 782548759
| PP |  | D1.40 dveře jednokřídlé dřevěné hladké, s prosklením, s nadsvětlíkem, s požární odolností (dle PBŘ), kompletizovaný výrobek vč. zárubně, rozměr 1100/2100/2500 mm, vč. doplňků a příslušenství - komplet dle tabulky dveří, d+m | [14 empty] | PP | 2
704 | K | 768RD1.41 | D1.41 dveře dvoukřídlé ze systémových hliníkových profilů, prosklené, s nadsvětlíkem a 2x bočním světlíkem, kompletizovaný výrobek vč. zárubně, rozměr 900+700/2100/2500 (3000) mm, vč. doplňků a příslušenství - komplet dle tabulky dveří, d+m | ks | 1 |  | 0 |  |  | základní |  | 0 | 0 | 0 | 0 | 0 | 16 | K | 2 |  |  |  | ROZPOCET | [5 empty] | 0 | 0 | 0 | 0 | 0 | 1 | 0 | 16 | -238506133
| PP |  | D1.41 dveře dvoukřídlé ze systémových hliníkových profilů, prosklené, s nadsvětlíkem a 2x bočním světlíkem, kompletizovaný výrobek vč. zárubně, rozměr 900+700/2100/2500 (3000) mm, vč. doplňků a příslušenství - komplet dle tabulky dveří, d+m | [14 empty] | PP | 2
705 | K | 768RD1.42 | D1.42 dveře jednokřídlé dřevěné hladké, s prosklením, s požární odolností (dle PBŘ), kompletizovaný výrobek vč. zárubně, rozměr 1100/2100 mm, vč. doplňků a příslušenství - komplet dle tabulky dveří, d+m | ks | 1 |  | 0 |  |  | základní |  | 0 | 0 | 0 | 0 | 0 | 16 | K | 2 |  |  |  | ROZPOCET | [5 empty] | 0 | 0 | 0 | 0 | 0 | 1 | 0 | 16 | 843195925
| PP |  | D1.42 dveře jednokřídlé dřevěné hladké, s prosklením, s požární odolností (dle PBŘ), kompletizovaný výrobek vč. zárubně, rozměr 1100/2100 mm, vč. doplňků a příslušenství - komplet dle tabulky dveří, d+m | [14 empty] | PP | 2
706 | K | 768RD1.43 | D1.43 dveře jednokřídlé dřevěné hladké, s prosklením, rozměr 900/2100 mm, vč. doplňků a příslušenství - komplet dle tabulky dveří, d+m | ks | 1 |  | 0 |  |  | základní |  | 0 | 0 | 0 | 0 | 0 | 16 | K | 2 |  |  |  | ROZPOCET | [5 empty] | 0 | 0 | 0 | 0 | 0 | 1 | 0 | 16 | 2137811941
| PP |  | D1.43 dveře jednokřídlé dřevěné hladké, s prosklením, rozměr 900/2100 mm, vč. doplňků a příslušenství - komplet dle tabulky dveří, d+m | [14 empty] | PP | 2
707 | K | 768RD1.44 | D1.44 dveře jednokřídlé kovové hladké plné, s požární odolností (dle PBŘ), kompletizovaný výrobek vč. zárubně, rozměr 900/2100 mm, vč. doplňků a příslušenství - komplet dle tabulky dveří, d+m | ks | 1 |  | 0 |  |  | základní |  | 0 | 0 | 0 | 0 | 0 | 16 | K | 2 |  |  |  | ROZPOCET | [5 empty] | 0 | 0 | 0 | 0 | 0 | 1 | 0 | 16 | -1671272372
| PP |  | D1.44 dveře jednokřídlé kovové hladké plné, s požární odolností (dle PBŘ), kompletizovaný výrobek vč. zárubně, rozměr 900/2100 mm, vč. doplňků a příslušenství - komplet dle tabulky dveří, d+m | [14 empty] | PP | 2
708 | K | 768RD1.45 | D1.45 dveře jednokřídlé kovové hladké, s prosklením, s požární odolností (dle PBŘ), kompletizovaný výrobek vč. zárubně, rozměr 900/2100 mm, vč. doplňků a příslušenství - komplet dle tabulky dveří, d+m | ks | 1 |  | 0 |  |  | základní |  | 0 | 0 | 0 | 0 | 0 | 16 | K | 2 |  |  |  | ROZPOCET | [5 empty] | 0 | 0 | 0 | 0 | 0 | 1 | 0 | 16 | -1438814284
| PP |  | D1.45 dveře jednokřídlé kovové hladké, s prosklením, s požární odolností (dle PBŘ), kompletizovaný výrobek vč. zárubně, rozměr 900/2100 mm, vč. doplňků a příslušenství - komplet dle tabulky dveří, d+m | [14 empty] | PP | 2
709 | K | 768RD1.46 | D1.46 dveře jednokřídlé kovové hladké, s prosklením, rozměr 900/2100 mm, vč. doplňků a příslušenství - komplet dle tabulky dveří, d+m | ks | 1 |  | 0 |  |  | základní |  | 0 | 0 | 0 | 0 | 0 | 16 | K | 2 |  |  |  | ROZPOCET | [5 empty] | 0 | 0 | 0 | 0 | 0 | 1 | 0 | 16 | 1255467267
| PP |  | D1.46 dveře jednokřídlé kovové hladké, s prosklením, rozměr 900/2100 mm, vč. doplňků a příslušenství - komplet dle tabulky dveří, d+m | [14 empty] | PP | 2
710 | K | 768RD1.47 | D1.47 dveře jednokřídlé kovové hladké, s prosklením, rozměr 900/2100 mm, vč. doplňků a příslušenství - komplet dle tabulky dveří, d+m | ks | 1 |  | 0 |  |  | základní |  | 0 | 0 | 0 | 0 | 0 | 16 | K | 2 |  |  |  | ROZPOCET | [5 empty] | 0 | 0 | 0 | 0 | 0 | 1 | 0 | 16 | 554247837
| PP |  | D1.47 dveře jednokřídlé kovové hladké, s prosklením, rozměr 900/2100 mm, vč. doplňků a příslušenství - komplet dle tabulky dveří, d+m | [14 empty] | PP | 2
711 | K | 768RD1.48 | D1.48 dveře jednokřídlé kovové hladké plné, s požární odolností (dle PBŘ), kompletizovaný výrobek vč. zárubně, rozměr 900/2100 mm, vč. doplňků a příslušenství - komplet dle tabulky dveří, d+m | ks | 1 |  | 0 |  |  | základní |  | 0 | 0 | 0 | 0 | 0 | 16 | K | 2 |  |  |  | ROZPOCET | [5 empty] | 0 | 0 | 0 | 0 | 0 | 1 | 0 | 16 | 76613544
| PP |  | D1.48 dveře jednokřídlé kovové hladké plné, s požární odolností (dle PBŘ), kompletizovaný výrobek vč. zárubně, rozměr 900/2100 mm, vč. doplňků a příslušenství - komplet dle tabulky dveří, d+m | [14 empty] | PP | 2
712 | K | 768RD1.49 | D1.49 dveře jednokřídlé kovové hladké, s prosklením, rozměr 800/2100 mm, vč. doplňků a příslušenství - komplet dle tabulky dveří, d+m | ks | 1 |  | 0 |  |  | základní |  | 0 | 0 | 0 | 0 | 0 | 16 | K | 2 |  |  |  | ROZPOCET | [5 empty] | 0 | 0 | 0 | 0 | 0 | 1 | 0 | 16 | 2117211064
| PP |  | D1.49 dveře jednokřídlé kovové hladké, s prosklením, rozměr 800/2100 mm, vč. doplňků a příslušenství - komplet dle tabulky dveří, d+m | [14 empty] | PP | 2
713 | K | 768RD1.50 | D1.50 dveře jednokřídlé kovové hladké, s prosklením, rozměr 1000/2100 mm, vč. doplňků a příslušenství - komplet dle tabulky dveří, d+m | ks | 1 |  | 0 |  |  | základní |  | 0 | 0 | 0 | 0 | 0 | 16 | K | 2 |  |  |  | ROZPOCET | [5 empty] | 0 | 0 | 0 | 0 | 0 | 1 | 0 | 16 | -1750484939
| PP |  | D1.50 dveře jednokřídlé kovové hladké, s prosklením, rozměr 1000/2100 mm, vč. doplňků a příslušenství - komplet dle tabulky dveří, d+m | [14 empty] | PP | 2
714 | K | 768RD1.51 | D1.51 dveře jednokřídlé kovové hladké plné, rozměr 700/2100 mm, vč. doplňků a příslušenství - komplet dle tabulky dveří, d+m | ks | 1 |  | 0 |  |  | základní |  | 0 | 0 | 0 | 0 | 0 | 16 | K | 2 |  |  |  | ROZPOCET | [5 empty] | 0 | 0 | 0 | 0 | 0 | 1 | 0 | 16 | 1124162961
| PP |  | D1.51 dveře jednokřídlé kovové hladké plné, rozměr 700/2100 mm, vč. doplňků a příslušenství - komplet dle tabulky dveří, d+m | [14 empty] | PP | 2
715 | K | 768RD1.52 | D1.52 dveře jednokřídlé kovové hladké, s prosklením, rozměr 800/2100 mm, vč. doplňků a příslušenství - komplet dle tabulky dveří, d+m | ks | 1 |  | 0 |  |  | základní |  | 0 | 0 | 0 | 0 | 0 | 16 | K | 2 |  |  |  | ROZPOCET | [5 empty] | 0 | 0 | 0 | 0 | 0 | 1 | 0 | 16 | 270287567
| PP |  | D1.52 dveře jednokřídlé kovové hladké, s prosklením, rozměr 800/2100 mm, vč. doplňků a příslušenství - komplet dle tabulky dveří, d+m | [14 empty] | PP | 2
716 | K | 768RD1.53 | D1.53 dveře jednokřídlé kovové hladké plné, rozměr 800/2100 mm, vč. doplňků a příslušenství - komplet dle tabulky dveří, d+m | ks | 1 |  | 0 |  |  | základní |  | 0 | 0 | 0 | 0 | 0 | 16 | K | 2 |  |  |  | ROZPOCET | [5 empty] | 0 | 0 | 0 | 0 | 0 | 1 | 0 | 16 | -1525747174
| PP |  | D1.53 dveře jednokřídlé kovové hladké plné, rozměr 800/2100 mm, vč. doplňků a příslušenství - komplet dle tabulky dveří, d+m | [14 empty] | PP | 2
717 | K | 768RD1.54 | D1.54 dveře jednokřídlé kovové hladké plné voděodolné, rozměr 800/2100 mm, vč. doplňků a příslušenství - komplet dle tabulky dveří, d+m | ks | 1 |  | 0 |  |  | základní |  | 0 | 0 | 0 | 0 | 0 | 16 | K | 2 |  |  |  | ROZPOCET | [5 empty] | 0 | 0 | 0 | 0 | 0 | 1 | 0 | 16 | 1712647430
| PP |  | D1.54 dveře jednokřídlé kovové hladké plné voděodolné, rozměr 800/2100 mm, vč. doplňků a příslušenství - komplet dle tabulky dveří, d+m | [14 empty] | PP | 2
718 | K | 768RD1.55 | D1.55 dveře jednokřídlé dřevěné hladké, s prosklením, s nadsvětlíkem, rozměr 1000/2100/2500 mm, vč. doplňků a příslušenství - komplet dle tabulky dveří, d+m | ks | 1 |  | 0 |  |  | základní |  | 0 | 0 | 0 | 0 | 0 | 16 | K | 2 |  |  |  | ROZPOCET | [5 empty] | 0 | 0 | 0 | 0 | 0 | 1 | 0 | 16 | 694383899
| PP |  | D1.55 dveře jednokřídlé dřevěné hladké, s prosklením, s nadsvětlíkem, rozměr 1000/2100/2500 mm, vč. doplňků a příslušenství - komplet dle tabulky dveří, d+m | [14 empty] | PP | 2
719 | K | 768RD1.56 | D1.56 dveře jednokřídlé dřevěné hladké, s prosklením, rozměr 900/2100 mm, vč. doplňků a příslušenství - komplet dle tabulky dveří, d+m | ks | 1 |  | 0 |  |  | základní |  | 0 | 0 | 0 | 0 | 0 | 16 | K | 2 |  |  |  | ROZPOCET | [5 empty] | 0 | 0 | 0 | 0 | 0 | 1 | 0 | 16 | -897056217
| PP |  | D1.56 dveře jednokřídlé dřevěné hladké, s prosklením, rozměr 900/2100 mm, vč. doplňků a příslušenství - komplet dle tabulky dveří, d+m | [14 empty] | PP | 2
720 | K | 768RD1.57 | D1.57 dveře jednokřídlé dřevěné hladké plné, rozměr 900/2100 mm, vč. doplňků a příslušenství - komplet dle tabulky dveří, d+m | ks | 1 |  | 0 |  |  | základní |  | 0 | 0 | 0 | 0 | 0 | 16 | K | 2 |  |  |  | ROZPOCET | [5 empty] | 0 | 0 | 0 | 0 | 0 | 1 | 0 | 16 | -717758313
| PP |  | D1.57 dveře jednokřídlé dřevěné hladké plné, rozměr 900/2100 mm, vč. doplňků a příslušenství - komplet dle tabulky dveří, d+m | [14 empty] | PP | 2
721 | K | 768RD1.58 | D1.58 dveře jednokřídlé dřevěné hladké plné, rozměr 800/2100 mm, vč. doplňků a příslušenství - komplet dle tabulky dveří, d+m | ks | 1 |  | 0 |  |  | základní |  | 0 | 0 | 0 | 0 | 0 | 16 | K | 2 |  |  |  | ROZPOCET | [5 empty] | 0 | 0 | 0 | 0 | 0 | 1 | 0 | 16 | -1601854977
| PP |  | D1.58 dveře jednokřídlé dřevěné hladké plné, rozměr 800/2100 mm, vč. doplňků a příslušenství - komplet dle tabulky dveří, d+m | [14 empty] | PP | 2
722 | K | 768RD1.59 | D1.59 dveře jednokřídlé dřevěné hladké plné, rozměr 800/1970 mm, vč. doplňků a příslušenství - komplet dle tabulky dveří, d+m | ks | 1 |  | 0 |  |  | základní |  | 0 | 0 | 0 | 0 | 0 | 16 | K | 2 |  |  |  | ROZPOCET | [5 empty] | 0 | 0 | 0 | 0 | 0 | 1 | 0 | 16 | -1109633469
| PP |  | D1.59 dveře jednokřídlé dřevěné hladké plné, rozměr 800/1970 mm, vč. doplňků a příslušenství - komplet dle tabulky dveří, d+m | [14 empty] | PP | 2
723 | K | 768RD1.60 | D1.60 dveře jednokřídlé dřevěné hladké plné, rozměr 700/1970 mm, vč. doplňků a příslušenství - komplet dle tabulky dveří, d+m | ks | 1 |  | 0 |  |  | základní |  | 0 | 0 | 0 | 0 | 0 | 16 | K | 2 |  |  |  | ROZPOCET | [5 empty] | 0 | 0 | 0 | 0 | 0 | 1 | 0 | 16 | -1419455391
| PP |  | D1.60 dveře jednokřídlé dřevěné hladké plné, rozměr 700/1970 mm, vč. doplňků a příslušenství - komplet dle tabulky dveří, d+m | [14 empty] | PP | 2
724 | K | 768RD1.61 | D1.61 dveře jednokřídlé dřevěné hladké, s prosklením, s nadsvětlíkem, rozměr 1000/2100/2500 mm, vč. doplňků a příslušenství - komplet dle tabulky dveří, d+m | ks | 1 |  | 0 |  |  | základní |  | 0 | 0 | 0 | 0 | 0 | 16 | K | 2 |  |  |  | ROZPOCET | [5 empty] | 0 | 0 | 0 | 0 | 0 | 1 | 0 | 16 | 2053613631
| PP |  | D1.61 dveře jednokřídlé dřevěné hladké, s prosklením, s nadsvětlíkem, rozměr 1000/2100/2500 mm, vč. doplňků a příslušenství - komplet dle tabulky dveří, d+m | [14 empty] | PP | 2
725 | K | 768RD1.62 | D1.62 dveře jednokřídlé dřevěné hladké plné, rozměr 800/2100 mm, vč. doplňků a příslušenství - komplet dle tabulky dveří, d+m | ks | 1 |  | 0 |  |  | základní |  | 0 | 0 | 0 | 0 | 0 | 16 | K | 2 |  |  |  | ROZPOCET | [5 empty] | 0 | 0 | 0 | 0 | 0 | 1 | 0 | 16 | 377551835
| PP |  | D1.62 dveře jednokřídlé dřevěné hladké plné, rozměr 800/2100 mm, vč. doplňků a příslušenství - komplet dle tabulky dveří, d+m | [14 empty] | PP | 2
726 | K | 768RD1.63 | D1.63 dveře jednokřídlé dřevěné hladké plné, rozměr 800/1970 mm, vč. doplňků a příslušenství - komplet dle tabulky dveří, d+m | ks | 1 |  | 0 |  |  | základní |  | 0 | 0 | 0 | 0 | 0 | 16 | K | 2 |  |  |  | ROZPOCET | [5 empty] | 0 | 0 | 0 | 0 | 0 | 1 | 0 | 16 | 2015168585
| PP |  | D1.63 dveře jednokřídlé dřevěné hladké plné, rozměr 800/1970 mm, vč. doplňků a příslušenství - komplet dle tabulky dveří, d+m | [14 empty] | PP | 2
727 | K | 768RD1.64 | D1.64 dveře jednokřídlé dřevěné hladké plné, rozměr 700/1970 mm, vč. doplňků a příslušenství - komplet dle tabulky dveří, d+m | ks | 1 |  | 0 |  |  | základní |  | 0 | 0 | 0 | 0 | 0 | 16 | K | 2 |  |  |  | ROZPOCET | [5 empty] | 0 | 0 | 0 | 0 | 0 | 1 | 0 | 16 | -699499401
| PP |  | D1.64 dveře jednokřídlé dřevěné hladké plné, rozměr 700/1970 mm, vč. doplňků a příslušenství - komplet dle tabulky dveří, d+m | [14 empty] | PP | 2
728 | K | 768RD1.65 | D1.65 dveře jednokřídlé dřevěné hladké plné, rozměr 900/2100 mm, vč. doplňků a příslušenství - komplet dle tabulky dveří, d+m | ks | 1 |  | 0 |  |  | základní |  | 0 | 0 | 0 | 0 | 0 | 16 | K | 2 |  |  |  | ROZPOCET | [5 empty] | 0 | 0 | 0 | 0 | 0 | 1 | 0 | 16 | -1514426217
| PP |  | D1.65 dveře jednokřídlé dřevěné hladké plné, rozměr 900/2100 mm, vč. doplňků a příslušenství - komplet dle tabulky dveří, d+m | [14 empty] | PP | 2
729 | K | 768RD1.66 | D1.66 dveře jednokřídlé dřevěné hladké, s prosklením, s nadsvětlíkem, rozměr 1000/2100/2500 mm, vč. doplňků a příslušenství - komplet dle tabulky dveří, d+m | ks | 1 |  | 0 |  |  | základní |  | 0 | 0 | 0 | 0 | 0 | 16 | K | 2 |  |  |  | ROZPOCET | [5 empty] | 0 | 0 | 0 | 0 | 0 | 1 | 0 | 16 | 1773372684
| PP |  | D1.66 dveře jednokřídlé dřevěné hladké, s prosklením, s nadsvětlíkem, rozměr 1000/2100/2500 mm, vč. doplňků a příslušenství - komplet dle tabulky dveří, d+m | [14 empty] | PP | 2
730 | K | 768RD1.67 | D1.67 dveře jednokřídlé dřevěné hladké plné, s požární odolností (dle PBŘ), kompletizovaný výrobek vč. zárubně, rozměr 1000/2100 mm, vč. doplňků a příslušenství - komplet dle tabulky dveří, d+m | ks | 1 |  | 0 |  |  | základní |  | 0 | 0 | 0 | 0 | 0 | 16 | K | 2 |  |  |  | ROZPOCET | [5 empty] | 0 | 0 | 0 | 0 | 0 | 1 | 0 | 16 | 1000615570
| PP |  | D1.67 dveře jednokřídlé dřevěné hladké plné, s požární odolností (dle PBŘ), kompletizovaný výrobek vč. zárubně, rozměr 1000/2100 mm, vč. doplňků a příslušenství - komplet dle tabulky dveří, d+m | [14 empty] | PP | 2
731 | K | 768RD1.68 | D1.68 dveře jednokřídlé dřevěné hladké, s prosklením, s nadsvětlíkem, rozměr 1000/2100/2500 mm, vč. doplňků a příslušenství - komplet dle tabulky dveří, d+m | ks | 1 |  | 0 |  |  | základní |  | 0 | 0 | 0 | 0 | 0 | 16 | K | 2 |  |  |  | ROZPOCET | [5 empty] | 0 | 0 | 0 | 0 | 0 | 1 | 0 | 16 | -495591890
| PP |  | D1.68 dveře jednokřídlé dřevěné hladké, s prosklením, s nadsvětlíkem, rozměr 1000/2100/2500 mm, vč. doplňků a příslušenství - komplet dle tabulky dveří, d+m | [14 empty] | PP | 2
732 | K | 768RD1.69 | D1.69 dveře jednokřídlé dřevěné hladké plné, s nadsvětlíkem, rozměr 900/2100/2500 mm, vč. doplňků a příslušenství - komplet dle tabulky dveří, d+m | ks | 1 |  | 0 |  |  | základní |  | 0 | 0 | 0 | 0 | 0 | 16 | K | 2 |  |  |  | ROZPOCET | [5 empty] | 0 | 0 | 0 | 0 | 0 | 1 | 0 | 16 | -2079843632
| PP |  | D1.69 dveře jednokřídlé dřevěné hladké plné, s nadsvětlíkem, rozměr 900/2100/2500 mm, vč. doplňků a příslušenství - komplet dle tabulky dveří, d+m | [14 empty] | PP | 2
733 | K | 768RD1.70 | D1.70 dveře jednokřídlé dřevěné hladké plné, rozměr 900/2100 mm, vč. doplňků a příslušenství - komplet dle tabulky dveří, d+m | ks | 1 |  | 0 |  |  | základní |  | 0 | 0 | 0 | 0 | 0 | 16 | K | 2 |  |  |  | ROZPOCET | [5 empty] | 0 | 0 | 0 | 0 | 0 | 1 | 0 | 16 | -327989085
| PP |  | D1.70 dveře jednokřídlé dřevěné hladké plné, rozměr 900/2100 mm, vč. doplňků a příslušenství - komplet dle tabulky dveří, d+m | [14 empty] | PP | 2
734 | K | 768RD1.71 | D1.71 dveře jednokřídlé dřevěné hladké plné, s nadsvětlíkem, rozměr 900/2100/2500 mm, vč. doplňků a příslušenství - komplet dle tabulky dveří, d+m | ks | 1 |  | 0 |  |  | základní |  | 0 | 0 | 0 | 0 | 0 | 16 | K | 2 |  |  |  | ROZPOCET | [5 empty] | 0 | 0 | 0 | 0 | 0 | 1 | 0 | 16 | 334313435
| PP |  | D1.71 dveře jednokřídlé dřevěné hladké plné, s nadsvětlíkem, rozměr 900/2100/2500 mm, vč. doplňků a příslušenství - komplet dle tabulky dveří, d+m | [14 empty] | PP | 2
735 | K | 768RD1.72 | D1.72 dveře jednokřídlé dřevěné hladké plné, s nadsvětlíkem, rozměr 900/2100/2500 mm, vč. doplňků a příslušenství - komplet dle tabulky dveří, d+m | ks | 1 |  | 0 |  |  | základní |  | 0 | 0 | 0 | 0 | 0 | 16 | K | 2 |  |  |  | ROZPOCET | [5 empty] | 0 | 0 | 0 | 0 | 0 | 1 | 0 | 16 | -1580736465
| PP |  | D1.72 dveře jednokřídlé dřevěné hladké plné, s nadsvětlíkem, rozměr 900/2100/2500 mm, vč. doplňků a příslušenství - komplet dle tabulky dveří, d+m | [14 empty] | PP | 2
736 | K | 768RD1.73 | D1.73 dveře jednokřídlé dřevěné hladké plné, s nadsvětlíkem, rozměr 900/2100/2500 mm, vč. doplňků a příslušenství - komplet dle tabulky dveří, d+m | ks | 1 |  | 0 |  |  | základní |  | 0 | 0 | 0 | 0 | 0 | 16 | K | 2 |  |  |  | ROZPOCET | [5 empty] | 0 | 0 | 0 | 0 | 0 | 1 | 0 | 16 | 300448734
| PP |  | D1.73 dveře jednokřídlé dřevěné hladké plné, s nadsvětlíkem, rozměr 900/2100/2500 mm, vč. doplňků a příslušenství - komplet dle tabulky dveří, d+m | [14 empty] | PP | 2
737 | K | 768RD1.74 | D1.74 dveře jednokřídlé dřevěné hladké plné, s nadsvětlíkem, rozměr 900/2100/2500 mm, vč. doplňků a příslušenství - komplet dle tabulky dveří, d+m | ks | 1 |  | 0 |  |  | základní |  | 0 | 0 | 0 | 0 | 0 | 16 | K | 2 |  |  |  | ROZPOCET | [5 empty] | 0 | 0 | 0 | 0 | 0 | 1 | 0 | 16 | -1903217468
| PP |  | D1.74 dveře jednokřídlé dřevěné hladké plné, s nadsvětlíkem, rozměr 900/2100/2500 mm, vč. doplňků a příslušenství - komplet dle tabulky dveří, d+m | [14 empty] | PP | 2
738 | K | 768RD1.75 | D1.75 dveře jednokřídlé dřevěné hladké plné, s nadsvětlíkem, rozměr 900/2100/2500 mm, vč. doplňků a příslušenství - komplet dle tabulky dveří, d+m | ks | 1 |  | 0 |  |  | základní |  | 0 | 0 | 0 | 0 | 0 | 16 | K | 2 |  |  |  | ROZPOCET | [5 empty] | 0 | 0 | 0 | 0 | 0 | 1 | 0 | 16 | 1169284192
| PP |  | D1.75 dveře jednokřídlé dřevěné hladké plné, s nadsvětlíkem, rozměr 900/2100/2500 mm, vč. doplňků a příslušenství - komplet dle tabulky dveří, d+m | [14 empty] | PP | 2
739 | K | 768RD1.76 | D1.76 dveře jednokřídlé dřevěné hladké plné, rozměr 900/2100 mm, vč. doplňků a příslušenství - komplet dle tabulky dveří, d+m | ks | 1 |  | 0 |  |  | základní |  | 0 | 0 | 0 | 0 | 0 | 16 | K | 2 |  |  |  | ROZPOCET | [5 empty] | 0 | 0 | 0 | 0 | 0 | 1 | 0 | 16 | 1479914700
| PP |  | D1.76 dveře jednokřídlé dřevěné hladké plné, rozměr 900/2100 mm, vč. doplňků a příslušenství - komplet dle tabulky dveří, d+m | [14 empty] | PP | 2
740 | K | 768RD1.77 | D1.77 dveře dvoukřídlé ze systémových hliníkových profilů, prosklené, s nadsvětlíkem, s požární odolností (dle PBŘ), kompletizovaný výrobek vč. zárubně, rozměr 1100+840/2100/2500 (2150) mm, vč. doplňků a příslušenství - komplet dle tabulky dveří, d+m | ks | 1 |  | 0 |  |  | základní |  | 0 | 0 | 0 | 0 | 0 | 16 | K | 2 |  |  |  | ROZPOCET | [5 empty] | 0 | 0 | 0 | 0 | 0 | 1 | 0 | 16 | -142868519
| PP |  | D1.77 dveře dvoukřídlé ze systémových hliníkových profilů, prosklené, s nadsvětlíkem, s požární odolností (dle PBŘ), kompletizovaný výrobek vč. zárubně, rozměr 1100+840/2100/2500 (2150) mm, vč. doplňků a příslušenství - komplet dle tabulky dveří, d+m | [14 empty] | PP | 2
741 | K | 768RD1.78 | D1.78 dveře jednokřídlé ze systémových hliníkových profilů, prosklené, s nadsvětlíkem a bočním světlíkem, s požární odolností (dle PBŘ), kompletizovaný výrobek vč. zárubně, rozměr 1100/2100/2500 (2150) mm, vč. doplňků a příslušenství - komplet dle tabulky | ks | 1 |  | 0 |  |  | základní |  | 0 | 0 | 0 | 0 | 0 | 16 | K | 2 |  |  |  | ROZPOCET | [5 empty] | 0 | 0 | 0 | 0 | 0 | 1 | 0 | 16 | -770585060
| PP |  | D1.78 dveře jednokřídlé ze systémových hliníkových profilů, prosklené, s nadsvětlíkem a bočním světlíkem, s požární odolností (dle PBŘ), kompletizovaný výrobek vč. zárubně, rozměr 1100/2100/2500 (2150) mm, vč. doplňků a příslušenství - komplet dle tabulky | [14 empty] | PP | 2
742 | K | 768RD1.79 | D1.79 dveře jednokřídlé dřevěné hladké plné, rozměr 900/2100 mm, vč. doplňků a příslušenství - komplet dle tabulky dveří, d+m | ks | 1 |  | 0 |  |  | základní |  | 0 | 0 | 0 | 0 | 0 | 16 | K | 2 |  |  |  | ROZPOCET | [5 empty] | 0 | 0 | 0 | 0 | 0 | 1 | 0 | 16 | -1060371181
| PP |  | D1.79 dveře jednokřídlé dřevěné hladké plné, rozměr 900/2100 mm, vč. doplňků a příslušenství - komplet dle tabulky dveří, d+m | [14 empty] | PP | 2
743 | K | 768RD1.80 | D1.80 dveře jednokřídlé dřevěné hladké plné, rozměr 800/2100 mm, vč. doplňků a příslušenství - komplet dle tabulky dveří, d+m | ks | 1 |  | 0 |  |  | základní |  | 0 | 0 | 0 | 0 | 0 | 16 | K | 2 |  |  |  | ROZPOCET | [5 empty] | 0 | 0 | 0 | 0 | 0 | 1 | 0 | 16 | 1991601553
| PP |  | D1.80 dveře jednokřídlé dřevěné hladké plné, rozměr 800/2100 mm, vč. doplňků a příslušenství - komplet dle tabulky dveří, d+m | [14 empty] | PP | 2
744 | K | 768RD1.81 | D1.81 dveře jednokřídlé dřevěné hladké plné, rozměr 900/2100 mm, vč. doplňků a příslušenství - komplet dle tabulky dveří, d+m | ks | 1 |  | 0 |  |  | základní |  | 0 | 0 | 0 | 0 | 0 | 16 | K | 2 |  |  |  | ROZPOCET | [5 empty] | 0 | 0 | 0 | 0 | 0 | 1 | 0 | 16 | 1752367857
| PP |  | D1.81 dveře jednokřídlé dřevěné hladké plné, rozměr 900/2100 mm, vč. doplňků a příslušenství - komplet dle tabulky dveří, d+m | [14 empty] | PP | 2
745 | K | 768RD1.82 | D1.82 dveře jednokřídlé dřevěné hladké plné, rozměr 800/2100 mm, vč. doplňků a příslušenství - komplet dle tabulky dveří, d+m | ks | 1 |  | 0 |  |  | základní |  | 0 | 0 | 0 | 0 | 0 | 16 | K | 2 |  |  |  | ROZPOCET | [5 empty] | 0 | 0 | 0 | 0 | 0 | 1 | 0 | 16 | 208010716
| PP |  | D1.82 dveře jednokřídlé dřevěné hladké plné, rozměr 800/2100 mm, vč. doplňků a příslušenství - komplet dle tabulky dveří, d+m | [14 empty] | PP | 2
746 | K | 768RD1.83 | D1.83 dveře jednokřídlé dřevěné hladké plné, rozměr 900/2100 mm, vč. doplňků a příslušenství - komplet dle tabulky dveří, d+m | ks | 1 |  | 0 |  |  | základní |  | 0 | 0 | 0 | 0 | 0 | 16 | K | 2 |  |  |  | ROZPOCET | [5 empty] | 0 | 0 | 0 | 0 | 0 | 1 | 0 | 16 | -723664721
| PP |  | D1.83 dveře jednokřídlé dřevěné hladké plné, rozměr 900/2100 mm, vč. doplňků a příslušenství - komplet dle tabulky dveří, d+m | [14 empty] | PP | 2
747 | K | 768RD1.84 | D1.84 dveře jednokřídlé dřevěné hladké, s prosklením, s nadsvětlíkem, rozměr 900/2100/2500 mm, vč. doplňků a příslušenství - komplet dle tabulky dveří, d+m | ks | 1 |  | 0 |  |  | základní |  | 0 | 0 | 0 | 0 | 0 | 16 | K | 2 |  |  |  | ROZPOCET | [5 empty] | 0 | 0 | 0 | 0 | 0 | 1 | 0 | 16 | -1942096567
| PP |  | D1.84 dveře jednokřídlé dřevěné hladké, s prosklením, s nadsvětlíkem, rozměr 900/2100/2500 mm, vč. doplňků a příslušenství - komplet dle tabulky dveří, d+m | [14 empty] | PP | 2
748 | K | 768RD1.85 | D1.85 dveře jednokřídlé dřevěné hladké, s prosklením, s nadsvětlíkem, rozměr 900/2100/2500 mm, vč. doplňků a příslušenství - komplet dle tabulky dveří, d+m | ks | 1 |  | 0 |  |  | základní |  | 0 | 0 | 0 | 0 | 0 | 16 | K | 2 |  |  |  | ROZPOCET | [5 empty] | 0 | 0 | 0 | 0 | 0 | 1 | 0 | 16 | -212436271
| PP |  | D1.85 dveře jednokřídlé dřevěné hladké, s prosklením, s nadsvětlíkem, rozměr 900/2100/2500 mm, vč. doplňků a příslušenství - komplet dle tabulky dveří, d+m | [14 empty] | PP | 2
749 | K | 768RD1.86 | D1.86 dveře jednokřídlé dřevěné hladké, s prosklením, s nadsvětlíkem, rozměr 900/2100/2500 mm, vč. doplňků a příslušenství - komplet dle tabulky dveří, d+m | ks | 1 |  | 0 |  |  | základní |  | 0 | 0 | 0 | 0 | 0 | 16 | K | 2 |  |  |  | ROZPOCET | [5 empty] | 0 | 0 | 0 | 0 | 0 | 1 | 0 | 16 | 719486582
| PP |  | D1.86 dveře jednokřídlé dřevěné hladké, s prosklením, s nadsvětlíkem, rozměr 900/2100/2500 mm, vč. doplňků a příslušenství - komplet dle tabulky dveří, d+m | [14 empty] | PP | 2
750 | K | 768RD1.87 | D1.87 dveře jednokřídlé dřevěné hladké, s prosklením, s nadsvětlíkem, rozměr 900/2100/2500 mm, vč. doplňků a příslušenství - komplet dle tabulky dveří, d+m | ks | 1 |  | 0 |  |  | základní |  | 0 | 0 | 0 | 0 | 0 | 16 | K | 2 |  |  |  | ROZPOCET | [5 empty] | 0 | 0 | 0 | 0 | 0 | 1 | 0 | 16 | 208598200
| PP |  | D1.87 dveře jednokřídlé dřevěné hladké, s prosklením, s nadsvětlíkem, rozměr 900/2100/2500 mm, vč. doplňků a příslušenství - komplet dle tabulky dveří, d+m | [14 empty] | PP | 2
751 | K | 768RD1.88 | D1.88 dveře jednokřídlé dřevěné hladké plné, rozměr 900/2100 mm, vč. doplňků a příslušenství - komplet dle tabulky dveří, d+m | ks | 1 |  | 0 |  |  | základní |  | 0 | 0 | 0 | 0 | 0 | 16 | K | 2 |  |  |  | ROZPOCET | [5 empty] | 0 | 0 | 0 | 0 | 0 | 1 | 0 | 16 | -1656284016
| PP |  | D1.88 dveře jednokřídlé dřevěné hladké plné, rozměr 900/2100 mm, vč. doplňků a příslušenství - komplet dle tabulky dveří, d+m | [14 empty] | PP | 2
752 | K | 768RD1.89 | D1.89 dveře jednokřídlé dřevěné hladké plné, rozměr 800/2100 mm, vč. doplňků a příslušenství - komplet dle tabulky dveří, d+m | ks | 1 |  | 0 |  |  | základní |  | 0 | 0 | 0 | 0 | 0 | 16 | K | 2 |  |  |  | ROZPOCET | [5 empty] | 0 | 0 | 0 | 0 | 0 | 1 | 0 | 16 | -689685816
| PP |  | D1.89 dveře jednokřídlé dřevěné hladké plné, rozměr 800/2100 mm, vč. doplňků a příslušenství - komplet dle tabulky dveří, d+m | [14 empty] | PP | 2
753 | K | 768RD1.90 | D1.90 dveře jednokřídlé dřevěné hladké plné, rozměr 800/2100 mm, vč. doplňků a příslušenství - komplet dle tabulky dveří, d+m | ks | 1 |  | 0 |  |  | základní |  | 0 | 0 | 0 | 0 | 0 | 16 | K | 2 |  |  |  | ROZPOCET | [5 empty] | 0 | 0 | 0 | 0 | 0 | 1 | 0 | 16 | 1090249424
| PP |  | D1.90 dveře jednokřídlé dřevěné hladké plné, rozměr 800/2100 mm, vč. doplňků a příslušenství - komplet dle tabulky dveří, d+m | [14 empty] | PP | 2
754 | K | 768RD1.91 | D1.91 dveře jednokřídlé dřevěné hladké plné, rozměr 800/2100 mm, vč. doplňků a příslušenství - komplet dle tabulky dveří, d+m | ks | 1 |  | 0 |  |  | základní |  | 0 | 0 | 0 | 0 | 0 | 16 | K | 2 |  |  |  | ROZPOCET | [5 empty] | 0 | 0 | 0 | 0 | 0 | 1 | 0 | 16 | -37012182
| PP |  | D1.91 dveře jednokřídlé dřevěné hladké plné, rozměr 800/2100 mm, vč. doplňků a příslušenství - komplet dle tabulky dveří, d+m | [14 empty] | PP | 2
755 | K | 768RD1.92 | D1.92 dveře jednokřídlé dřevěné hladké plné, rozměr 700/1970 mm, vč. doplňků a příslušenství - komplet dle tabulky dveří, d+m | ks | 1 |  | 0 |  |  | základní |  | 0 | 0 | 0 | 0 | 0 | 16 | K | 2 |  |  |  | ROZPOCET | [5 empty] | 0 | 0 | 0 | 0 | 0 | 1 | 0 | 16 | -547701268
| PP |  | D1.92 dveře jednokřídlé dřevěné hladké plné, rozměr 700/1970 mm, vč. doplňků a příslušenství - komplet dle tabulky dveří, d+m | [14 empty] | PP | 2
756 | K | 768RD1.93 | D1.93 dveře jednokřídlé dřevěné hladké plné, rozměr 700/1970 mm, vč. doplňků a příslušenství - komplet dle tabulky dveří, d+m | ks | 1 |  | 0 |  |  | základní |  | 0 | 0 | 0 | 0 | 0 | 16 | K | 2 |  |  |  | ROZPOCET | [5 empty] | 0 | 0 | 0 | 0 | 0 | 1 | 0 | 16 | -1673058372
| PP |  | D1.93 dveře jednokřídlé dřevěné hladké plné, rozměr 700/1970 mm, vč. doplňků a příslušenství - komplet dle tabulky dveří, d+m | [14 empty] | PP | 2
757 | K | 768RD1.94 | D1.94 dveře jednokřídlé dřevěné hladké plné, rozměr 700/1970 mm, vč. doplňků a příslušenství - komplet dle tabulky dveří, d+m | ks | 1 |  | 0 |  |  | základní |  | 0 | 0 | 0 | 0 | 0 | 16 | K | 2 |  |  |  | ROZPOCET | [5 empty] | 0 | 0 | 0 | 0 | 0 | 1 | 0 | 16 | 1089166027
| PP |  | D1.94 dveře jednokřídlé dřevěné hladké plné, rozměr 700/1970 mm, vč. doplňků a příslušenství - komplet dle tabulky dveří, d+m | [14 empty] | PP | 2
758 | K | 768RD1.95 | D1.95 jednokřídlé průzor panik 2úp, rozměr 1100/2100 mm, vč. doplňků a příslušenství - komplet dle tabulky dveří, d+m | ks | 1 |  | 0 |  |  | základní |  | 0 | 0 | 0 | 0 | 0 | 16 | K | 2 |  |  |  | ROZPOCET | [5 empty] | 0 | 0 | 0 | 0 | 0 | 1 | 0 | 16 | -126538672
| PP |  | D1.95 jednokřídlé průzor panik 2úp, rozměr 1100/2100 mm, vč. doplňků a příslušenství - komplet dle tabulky dveří, d+m | [14 empty] | PP | 2
759 | K | 768RD1.96 | D1.96 jednokřídlé průzor panik 2úp, rozměr 1100/2100 mm, vč. doplňků a příslušenství - komplet dle tabulky dveří, d+m | ks | 1 |  | 0 |  |  | základní |  | 0 | 0 | 0 | 0 | 0 | 16 | K | 2 |  |  |  | ROZPOCET | [5 empty] | 0 | 0 | 0 | 0 | 0 | 1 | 0 | 16 | -598842393
| PP |  | D1.96 jednokřídlé průzor panik 2úp, rozměr 1100/2100 mm, vč. doplňků a příslušenství - komplet dle tabulky dveří, d+m | [14 empty] | PP | 2
760 | K | 768RD1.97 | D1.97 dveře jednokřídlé dřevěné hladké plné, rozměr 800/1970 mm, vč. doplňků a příslušenství - komplet dle tabulky dveří, d+m | ks | 1 |  | 0 |  |  | základní |  | 0 | 0 | 0 | 0 | 0 | 16 | K | 2 |  |  |  | ROZPOCET | [5 empty] | 0 | 0 | 0 | 0 | 0 | 1 | 0 | 16 | -1039226863
| PP |  | D1.97 dveře jednokřídlé dřevěné hladké plné, rozměr 800/1970 mm, vč. doplňků a příslušenství - komplet dle tabulky dveří, d+m | [14 empty] | PP | 2
761 | K | 768RD1.98 | D1.98 dveře jednokřídlé dřevěné hladké plné, rozměr 800/1970 mm, vč. doplňků a příslušenství - komplet dle tabulky dveří, d+m | ks | 1 |  | 0 |  |  | základní |  | 0 | 0 | 0 | 0 | 0 | 16 | K | 2 |  |  |  | ROZPOCET | [5 empty] | 0 | 0 | 0 | 0 | 0 | 1 | 0 | 16 | -1285357270
| PP |  | D1.98 dveře jednokřídlé dřevěné hladké plné, rozměr 800/1970 mm, vč. doplňků a příslušenství - komplet dle tabulky dveří, d+m | [14 empty] | PP | 2
762 | K | 768RD1.99 | D1.99 dveře dvoukřídlé dřevěné hladké, s prosklením, s nadsvětlíkem, s požární odolností (dle PBŘ), kompletizovaný výrobek vč. zárubně, rozměr 900+700/2100/2500 mm, vč. doplňků a příslušenství - komplet dle tabulky dveří, d+m | ks | 1 |  | 0 |  |  | základní |  | 0 | 0 | 0 | 0 | 0 | 16 | K | 2 |  |  |  | ROZPOCET | [5 empty] | 0 | 0 | 0 | 0 | 0 | 1 | 0 | 16 | 1102127832
| PP |  | D1.99 dveře dvoukřídlé dřevěné hladké, s prosklením, s nadsvětlíkem, s požární odolností (dle PBŘ), kompletizovaný výrobek vč. zárubně, rozměr 900+700/2100/2500 mm, vč. doplňků a příslušenství - komplet dle tabulky dveří, d+m | [14 empty] | PP | 2
763 | K | 768RD2.01 | D2.01 dveře jednokřídlé ze systémových hliníkových profilů, prosklené, s nadsvětlíkem a bočním světlíkem, s požární odolností (dle PBŘ), kompletizovaný výrobek vč. zárubně, rozměr 1100/2100/2500 (2500) mm, vč. doplňků a příslušenství - komplet dle tabulky | ks | 1 |  | 0 |  |  | základní |  | 0 | 0 | 0 | 0 | 0 | 16 | K | 2 |  |  |  | ROZPOCET | [5 empty] | 0 | 0 | 0 | 0 | 0 | 1 | 0 | 16 | -462257088
| PP |  | D2.01 dveře jednokřídlé ze systémových hliníkových profilů, prosklené, s nadsvětlíkem a bočním světlíkem, s požární odolností (dle PBŘ), kompletizovaný výrobek vč. zárubně, rozměr 1100/2100/2500 (2500) mm, vč. doplňků a příslušenství - komplet dle tabulky | [14 empty] | PP | 2
764 | K | 768RD2.02 | D2.02 dveře jednokřídlé ze systémových hliníkových profilů, prosklené, s nadsvětlíkem a bočním světlíkem, s požární odolností (dle PBŘ), kompletizovaný výrobek vč. zárubně, rozměr 1100/2100/2500 (2500) mm, vč. doplňků a příslušenství - komplet dle tabulky | ks | 1 |  | 0 |  |  | základní |  | 0 | 0 | 0 | 0 | 0 | 16 | K | 2 |  |  |  | ROZPOCET | [5 empty] | 0 | 0 | 0 | 0 | 0 | 1 | 0 | 16 | -228823616
| PP |  | D2.02 dveře jednokřídlé ze systémových hliníkových profilů, prosklené, s nadsvětlíkem a bočním světlíkem, s požární odolností (dle PBŘ), kompletizovaný výrobek vč. zárubně, rozměr 1100/2100/2500 (2500) mm, vč. doplňků a příslušenství - komplet dle tabulky | [14 empty] | PP | 2
765 | K | 768RD2.03 | D2.03 dveře jednokřídlé dřevěné hladké, s prosklením, rozměr 900/2100 mm, vč. doplňků a příslušenství - komplet dle tabulky dveří, d+m | ks | 1 |  | 0 |  |  | základní |  | 0 | 0 | 0 | 0 | 0 | 16 | K | 2 |  |  |  | ROZPOCET | [5 empty] | 0 | 0 | 0 | 0 | 0 | 1 | 0 | 16 | -1979972338
| PP |  | D2.03 dveře jednokřídlé dřevěné hladké, s prosklením, rozměr 900/2100 mm, vč. doplňků a příslušenství - komplet dle tabulky dveří, d+m | [14 empty] | PP | 2
766 | K | 768RD2.04 | D2.04 dveře jednokřídlé dřevěné hladké, s prosklením, rozměr 900/2100 mm, vč. doplňků a příslušenství - komplet dle tabulky dveří, d+m | ks | 1 |  | 0 |  |  | základní |  | 0 | 0 | 0 | 0 | 0 | 16 | K | 2 |  |  |  | ROZPOCET | [5 empty] | 0 | 0 | 0 | 0 | 0 | 1 | 0 | 16 | -1875731740
| PP |  | D2.04 dveře jednokřídlé dřevěné hladké, s prosklením, rozměr 900/2100 mm, vč. doplňků a příslušenství - komplet dle tabulky dveří, d+m | [14 empty] | PP | 2
767 | K | 768RD2.05 | D2.05 dveře jednokřídlé dřevěné hladké plné, s požární odolností (dle PBŘ), kompletizovaný výrobek vč. zárubně, rozměr 1100/2100 mm, vč. doplňků a příslušenství - komplet dle tabulky dveří, d+m | ks | 1 |  | 0 |  |  | základní |  | 0 | 0 | 0 | 0 | 0 | 16 | K | 2 |  |  |  | ROZPOCET | [5 empty] | 0 | 0 | 0 | 0 | 0 | 1 | 0 | 16 | -224050834
| PP |  | D2.05 dveře jednokřídlé dřevěné hladké plné, s požární odolností (dle PBŘ), kompletizovaný výrobek vč. zárubně, rozměr 1100/2100 mm, vč. doplňků a příslušenství - komplet dle tabulky dveří, d+m | [14 empty] | PP | 2
768 | K | 768RD2.06 | D2.06 dveře jednokřídlé dřevěné hladké plné, s požární odolností (dle PBŘ), kompletizovaný výrobek vč. zárubně, rozměr 900/2100 mm, vč. doplňků a příslušenství - komplet dle tabulky dveří, d+m | ks | 1 |  | 0 |  |  | základní |  | 0 | 0 | 0 | 0 | 0 | 16 | K | 2 |  |  |  | ROZPOCET | [5 empty] | 0 | 0 | 0 | 0 | 0 | 1 | 0 | 16 | -704332305
| PP |  | D2.06 dveře jednokřídlé dřevěné hladké plné, s požární odolností (dle PBŘ), kompletizovaný výrobek vč. zárubně, rozměr 900/2100 mm, vč. doplňků a příslušenství - komplet dle tabulky dveří, d+m | [14 empty] | PP | 2
769 | K | 768RD2.07 | D2.07 dveře jednokřídlé dřevěné hladké prosklené, s požární odolností (dle PBŘ), kompletizovaný výrobek vč. zárubně, rozměr 900/2100 mm, vč. doplňků a příslušenství - komplet dle tabulky dveří, d+m | ks | 1 |  | 0 |  |  | základní |  | 0 | 0 | 0 | 0 | 0 | 16 | K | 2 |  |  |  | ROZPOCET | [5 empty] | 0 | 0 | 0 | 0 | 0 | 1 | 0 | 16 | 1758325441
| PP |  | D2.07 dveře jednokřídlé dřevěné hladké prosklené, s požární odolností (dle PBŘ), kompletizovaný výrobek vč. zárubně, rozměr 900/2100 mm, vč. doplňků a příslušenství - komplet dle tabulky dveří, d+m | [14 empty] | PP | 2
770 | K | 768RD2.08 | D2.08 dveře jednokřídlé dřevěné hladké, s prosklením, s nadsvětlíkem, rozměr 900/2100/2500 mm, vč. doplňků a příslušenství - komplet dle tabulky dveří, d+m | ks | 1 |  | 0 |  |  | základní |  | 0 | 0 | 0 | 0 | 0 | 16 | K | 2 |  |  |  | ROZPOCET | [5 empty] | 0 | 0 | 0 | 0 | 0 | 1 | 0 | 16 | 813083938
| PP |  | D2.08 dveře jednokřídlé dřevěné hladké, s prosklením, s nadsvětlíkem, rozměr 900/2100/2500 mm, vč. doplňků a příslušenství - komplet dle tabulky dveří, d+m | [14 empty] | PP | 2
771 | K | 768RD2.09 | D2.09 dveře jednokřídlé dřevěné hladké, s prosklením, rozměr 900/2100 mm, vč. doplňků a příslušenství - komplet dle tabulky dveří, d+m | ks | 1 |  | 0 |  |  | základní |  | 0 | 0 | 0 | 0 | 0 | 16 | K | 2 |  |  |  | ROZPOCET | [5 empty] | 0 | 0 | 0 | 0 | 0 | 1 | 0 | 16 | 1963542801
| PP |  | D2.09 dveře jednokřídlé dřevěné hladké, s prosklením, rozměr 900/2100 mm, vč. doplňků a příslušenství - komplet dle tabulky dveří, d+m | [14 empty] | PP | 2
772 | K | 768RD2.10 | D2.10 dveře jednokřídlé ze systémových hliníkových profilů, prosklené, s nadsvětlíkem a bočním světlíkem, s požární odolností (dle PBŘ), kompletizovaný výrobek vč. zárubně, rozměr 1100/2100/2500 (1850) mm, vč. doplňků a příslušenství - komplet dle tabulky | ks | 1 |  | 0 |  |  | základní |  | 0 | 0 | 0 | 0 | 0 | 16 | K | 2 |  |  |  | ROZPOCET | [5 empty] | 0 | 0 | 0 | 0 | 0 | 1 | 0 | 16 | -436970832
| PP |  | D2.10 dveře jednokřídlé ze systémových hliníkových profilů, prosklené, s nadsvětlíkem a bočním světlíkem, s požární odolností (dle PBŘ), kompletizovaný výrobek vč. zárubně, rozměr 1100/2100/2500 (1850) mm, vč. doplňků a příslušenství - komplet dle tabulky | [14 empty] | PP | 2
773 | K | 768RD2.11 | D2.11 dveře jednokřídlé dřevěné hladké plné, rozměr 900/2100 mm, vč. doplňků a příslušenství - komplet dle tabulky dveří, d+m | ks | 1 |  | 0 |  |  | základní |  | 0 | 0 | 0 | 0 | 0 | 16 | K | 2 |  |  |  | ROZPOCET | [5 empty] | 0 | 0 | 0 | 0 | 0 | 1 | 0 | 16 | 1390167015
| PP |  | D2.11 dveře jednokřídlé dřevěné hladké plné, rozměr 900/2100 mm, vč. doplňků a příslušenství - komplet dle tabulky dveří, d+m | [14 empty] | PP | 2
774 | K | 768RD2.12 | D2.12 dveře jednokřídlé dřevěné hladké plné, rozměr 900/2100 mm, vč. doplňků a příslušenství - komplet dle tabulky dveří, d+m | ks | 1 |  | 0 |  |  | základní |  | 0 | 0 | 0 | 0 | 0 | 16 | K | 2 |  |  |  | ROZPOCET | [5 empty] | 0 | 0 | 0 | 0 | 0 | 1 | 0 | 16 | 402866628
| PP |  | D2.12 dveře jednokřídlé dřevěné hladké plné, rozměr 900/2100 mm, vč. doplňků a příslušenství - komplet dle tabulky dveří, d+m | [14 empty] | PP | 2
775 | K | 768RD2.13 | D2.13 dveře jednokřídlé dřevěné hladké plné, rozměr 900/2100 mm, vč. doplňků a příslušenství - komplet dle tabulky dveří, d+m | ks | 1 |  | 0 |  |  | základní |  | 0 | 0 | 0 | 0 | 0 | 16 | K | 2 |  |  |  | ROZPOCET | [5 empty] | 0 | 0 | 0 | 0 | 0 | 1 | 0 | 16 | -723042732
| PP |  | D2.13 dveře jednokřídlé dřevěné hladké plné, rozměr 900/2100 mm, vč. doplňků a příslušenství - komplet dle tabulky dveří, d+m | [14 empty] | PP | 2
776 | K | 768RD2.14 | D2.14 dveře jednokřídlé dřevěné hladké plné, rozměr 900/2100 mm, vč. doplňků a příslušenství - komplet dle tabulky dveří, d+m | ks | 1 |  | 0 |  |  | základní |  | 0 | 0 | 0 | 0 | 0 | 16 | K | 2 |  |  |  | ROZPOCET | [5 empty] | 0 | 0 | 0 | 0 | 0 | 1 | 0 | 16 | 1167694509
| PP |  | D2.14 dveře jednokřídlé dřevěné hladké plné, rozměr 900/2100 mm, vč. doplňků a příslušenství - komplet dle tabulky dveří, d+m | [14 empty] | PP | 2
777 | K | 768RD2.15 | D2.15 dveře jednokřídlé dřevěné hladké plné, rozměr 900/2100 mm, vč. doplňků a příslušenství - komplet dle tabulky dveří, d+m | ks | 1 |  | 0 |  |  | základní |  | 0 | 0 | 0 | 0 | 0 | 16 | K | 2 |  |  |  | ROZPOCET | [5 empty] | 0 | 0 | 0 | 0 | 0 | 1 | 0 | 16 | -261629052
| PP |  | D2.15 dveře jednokřídlé dřevěné hladké plné, rozměr 900/2100 mm, vč. doplňků a příslušenství - komplet dle tabulky dveří, d+m | [14 empty] | PP | 2
778 | K | 768RD2.16 | D2.16 dveře jednokřídlé dřevěné hladké plné, rozměr 900/2100 mm, vč. doplňků a příslušenství - komplet dle tabulky dveří, d+m | ks | 1 |  | 0 |  |  | základní |  | 0 | 0 | 0 | 0 | 0 | 16 | K | 2 |  |  |  | ROZPOCET | [5 empty] | 0 | 0 | 0 | 0 | 0 | 1 | 0 | 16 | 143800997
| PP |  | D2.16 dveře jednokřídlé dřevěné hladké plné, rozměr 900/2100 mm, vč. doplňků a příslušenství - komplet dle tabulky dveří, d+m | [14 empty] | PP | 2
779 | K | 768RD2.17 | D2.17 dveře jednokřídlé dřevěné hladké plné, rozměr 800/2100 mm, vč. doplňků a příslušenství - komplet dle tabulky dveří, d+m | ks | 1 |  | 0 |  |  | základní |  | 0 | 0 | 0 | 0 | 0 | 16 | K | 2 |  |  |  | ROZPOCET | [5 empty] | 0 | 0 | 0 | 0 | 0 | 1 | 0 | 16 | 378419658
| PP |  | D2.17 dveře jednokřídlé dřevěné hladké plné, rozměr 800/2100 mm, vč. doplňků a příslušenství - komplet dle tabulky dveří, d+m | [14 empty] | PP | 2
780 | K | 768RD2.18 | D2.18 dveře jednokřídlé dřevěné hladké plné, rozměr 900/2100 mm, vč. doplňků a příslušenství - komplet dle tabulky dveří, d+m | ks | 1 |  | 0 |  |  | základní |  | 0 | 0 | 0 | 0 | 0 | 16 | K | 2 |  |  |  | ROZPOCET | [5 empty] | 0 | 0 | 0 | 0 | 0 | 1 | 0 | 16 | 11380797
| PP |  | D2.18 dveře jednokřídlé dřevěné hladké plné, rozměr 900/2100 mm, vč. doplňků a příslušenství - komplet dle tabulky dveří, d+m | [14 empty] | PP | 2
781 | K | 768RD2.19 | D2.19 dveře jednokřídlé dřevěné hladké plné, rozměr 900/2100 mm, vč. doplňků a příslušenství - komplet dle tabulky dveří, d+m | ks | 1 |  | 0 |  |  | základní |  | 0 | 0 | 0 | 0 | 0 | 16 | K | 2 |  |  |  | ROZPOCET | [5 empty] | 0 | 0 | 0 | 0 | 0 | 1 | 0 | 16 | -1846160030
| PP |  | D2.19 dveře jednokřídlé dřevěné hladké plné, rozměr 900/2100 mm, vč. doplňků a příslušenství - komplet dle tabulky dveří, d+m | [14 empty] | PP | 2
782 | K | 768RD2.20 | D2.20 dveře jednokřídlé dřevěné hladké plné, s požární odolností (dle PBŘ), kompletizovaný výrobek vč. zárubně, rozměr 1000/2100 mm, vč. doplňků a příslušenství - komplet dle tabulky dveří, d+m | ks | 1 |  | 0 |  |  | základní |  | 0 | 0 | 0 | 0 | 0 | 16 | K | 2 |  |  |  | ROZPOCET | [5 empty] | 0 | 0 | 0 | 0 | 0 | 1 | 0 | 16 | 1552348925
| PP |  | D2.20 dveře jednokřídlé dřevěné hladké plné, s požární odolností (dle PBŘ), kompletizovaný výrobek vč. zárubně, rozměr 1000/2100 mm, vč. doplňků a příslušenství - komplet dle tabulky dveří, d+m | [14 empty] | PP | 2
783 | K | 768RD2.21 | D2.21 dveře jednokřídlé dřevěné hladké, s prosklením, rozměr 900/2100 mm, vč. doplňků a příslušenství - komplet dle tabulky dveří, d+m | ks | 1 |  | 0 |  |  | základní |  | 0 | 0 | 0 | 0 | 0 | 16 | K | 2 |  |  |  | ROZPOCET | [5 empty] | 0 | 0 | 0 | 0 | 0 | 1 | 0 | 16 | -1072984144
| PP |  | D2.21 dveře jednokřídlé dřevěné hladké, s prosklením, rozměr 900/2100 mm, vč. doplňků a příslušenství - komplet dle tabulky dveří, d+m | [14 empty] | PP | 2
784 | K | 768RD2.22 | D2.22 dveře jednokřídlé dřevěné hladké plné, s nadsvětlíkem, rozměr 900/2100/2500 mm, vč. doplňků a příslušenství - komplet dle tabulky dveří, d+m | ks | 1 |  | 0 |  |  | základní |  | 0 | 0 | 0 | 0 | 0 | 16 | K | 2 |  |  |  | ROZPOCET | [5 empty] | 0 | 0 | 0 | 0 | 0 | 1 | 0 | 16 | -1163131074
| PP |  | D2.22 dveře jednokřídlé dřevěné hladké plné, s nadsvětlíkem, rozměr 900/2100/2500 mm, vč. doplňků a příslušenství - komplet dle tabulky dveří, d+m | [14 empty] | PP | 2
785 | K | 768RD2.23 | D2.23 dveře jednokřídlé dřevěné hladké plné, s nadsvětlíkem, rozměr 900/2100 mm, vč. doplňků a příslušenství - komplet dle tabulky dveří, d+m | ks | 1 |  | 0 |  |  | základní |  | 0 | 0 | 0 | 0 | 0 | 16 | K | 2 |  |  |  | ROZPOCET | [5 empty] | 0 | 0 | 0 | 0 | 0 | 1 | 0 | 16 | 22533477
| PP |  | D2.23 dveře jednokřídlé dřevěné hladké plné, s nadsvětlíkem, rozměr 900/2100 mm, vč. doplňků a příslušenství - komplet dle tabulky dveří, d+m | [14 empty] | PP | 2
786 | K | 768RD2.24 | D2.24 dveře jednokřídlé dřevěné hladké plné, rozměr 900/2100 mm, vč. doplňků a příslušenství - komplet dle tabulky dveří, d+m | ks | 1 |  | 0 |  |  | základní |  | 0 | 0 | 0 | 0 | 0 | 16 | K | 2 |  |  |  | ROZPOCET | [5 empty] | 0 | 0 | 0 | 0 | 0 | 1 | 0 | 16 | 340680506
| PP |  | D2.24 dveře jednokřídlé dřevěné hladké plné, rozměr 900/2100 mm, vč. doplňků a příslušenství - komplet dle tabulky dveří, d+m | [14 empty] | PP | 2
787 | K | 768RD2.25 | D2.25 dveře jednokřídlé dřevěné hladké plné, s nadsvětlíkem, rozměr 900/2100/2500 mm, vč. doplňků a příslušenství - komplet dle tabulky dveří, d+m | ks | 1 |  | 0 |  |  | základní |  | 0 | 0 | 0 | 0 | 0 | 16 | K | 2 |  |  |  | ROZPOCET | [5 empty] | 0 | 0 | 0 | 0 | 0 | 1 | 0 | 16 | 285593320
| PP |  | D2.25 dveře jednokřídlé dřevěné hladké plné, s nadsvětlíkem, rozměr 900/2100/2500 mm, vč. doplňků a příslušenství - komplet dle tabulky dveří, d+m | [14 empty] | PP | 2
788 | K | 768RD2.26 | D2.26 dveře jednokřídlé dřevěné hladké plné, rozměr 900/2100 mm, vč. doplňků a příslušenství - komplet dle tabulky dveří, d+m | ks | 1 |  | 0 |  |  | základní |  | 0 | 0 | 0 | 0 | 0 | 16 | K | 2 |  |  |  | ROZPOCET | [5 empty] | 0 | 0 | 0 | 0 | 0 | 1 | 0 | 16 | -1459319253
| PP |  | D2.26 dveře jednokřídlé dřevěné hladké plné, rozměr 900/2100 mm, vč. doplňků a příslušenství - komplet dle tabulky dveří, d+m | [14 empty] | PP | 2
789 | K | 768RD2.27 | D2.27 dveře jednokřídlé dřevěné hladké plné, s nadsvětlíkem, rozměr 900/2100/2500 mm, vč. doplňků a příslušenství - komplet dle tabulky dveří, d+m | ks | 1 |  | 0 |  |  | základní |  | 0 | 0 | 0 | 0 | 0 | 16 | K | 2 |  |  |  | ROZPOCET | [5 empty] | 0 | 0 | 0 | 0 | 0 | 1 | 0 | 16 | -594523426
| PP |  | D2.27 dveře jednokřídlé dřevěné hladké plné, s nadsvětlíkem, rozměr 900/2100/2500 mm, vč. doplňků a příslušenství - komplet dle tabulky dveří, d+m | [14 empty] | PP | 2
790 | K | 768RD2.28 | D2.28 dveře jednokřídlé dřevěné hladké plné, rozměr 900/2100 mm, vč. doplňků a příslušenství - komplet dle tabulky dveří, d+m | ks | 1 |  | 0 |  |  | základní |  | 0 | 0 | 0 | 0 | 0 | 16 | K | 2 |  |  |  | ROZPOCET | [5 empty] | 0 | 0 | 0 | 0 | 0 | 1 | 0 | 16 | 392479757
| PP |  | D2.28 dveře jednokřídlé dřevěné hladké plné, rozměr 900/2100 mm, vč. doplňků a příslušenství - komplet dle tabulky dveří, d+m | [14 empty] | PP | 2
791 | K | 768RD2.29 | D2.29 dveře jednokřídlé dřevěné hladké plné, rozměr 900/2100 mm, vč. doplňků a příslušenství - komplet dle tabulky dveří, d+m | ks | 1 |  | 0 |  |  | základní |  | 0 | 0 | 0 | 0 | 0 | 16 | K | 2 |  |  |  | ROZPOCET | [5 empty] | 0 | 0 | 0 | 0 | 0 | 1 | 0 | 16 | -2121178197
| PP |  | D2.29 dveře jednokřídlé dřevěné hladké plné, rozměr 900/2100 mm, vč. doplňků a příslušenství - komplet dle tabulky dveří, d+m | [14 empty] | PP | 2
792 | K | 768RD2.30 | D2.30 dveře jednokřídlé dřevěné hladké plné, rozměr 900/2100 mm, vč. doplňků a příslušenství - komplet dle tabulky dveří, d+m | ks | 1 |  | 0 |  |  | základní |  | 0 | 0 | 0 | 0 | 0 | 16 | K | 2 |  |  |  | ROZPOCET | [5 empty] | 0 | 0 | 0 | 0 | 0 | 1 | 0 | 16 | 825498069
| PP |  | D2.30 dveře jednokřídlé dřevěné hladké plné, rozměr 900/2100 mm, vč. doplňků a příslušenství - komplet dle tabulky dveří, d+m | [14 empty] | PP | 2
793 | K | 768RD2.31 | D2.31 dveře jednokřídlé ze systémových hliníkových profilů, prosklené, s nadsvětlíkem a bočním světlíkem, s požární odolností (dle PBŘ), kompletizovaný výrobek vč. zárubně, rozměr 1100/2100/2500 (1825) mm, vč. doplňků a příslušenství - komplet dle tabulky | ks | 1 |  | 0 |  |  | základní |  | 0 | 0 | 0 | 0 | 0 | 16 | K | 2 |  |  |  | ROZPOCET | [5 empty] | 0 | 0 | 0 | 0 | 0 | 1 | 0 | 16 | 696650356
| PP |  | D2.31 dveře jednokřídlé ze systémových hliníkových profilů, prosklené, s nadsvětlíkem a bočním světlíkem, s požární odolností (dle PBŘ), kompletizovaný výrobek vč. zárubně, rozměr 1100/2100/2500 (1825) mm, vč. doplňků a příslušenství - komplet dle tabulky | [14 empty] | PP | 2
794 | K | 768RD2.32 | D2.32 dveře jednokřídlé dřevěné hladké plné, rozměr 900/2100 mm, vč. doplňků a příslušenství - komplet dle tabulky dveří, d+m | ks | 1 |  | 0 |  |  | základní |  | 0 | 0 | 0 | 0 | 0 | 16 | K | 2 |  |  |  | ROZPOCET | [5 empty] | 0 | 0 | 0 | 0 | 0 | 1 | 0 | 16 | -457791262
| PP |  | D2.32 dveře jednokřídlé dřevěné hladké plné, rozměr 900/2100 mm, vč. doplňků a příslušenství - komplet dle tabulky dveří, d+m | [14 empty] | PP | 2
795 | K | 768RD2.33 | D2.33 dveře jednokřídlé dřevěné hladké plné, rozměr 900/2100 mm, vč. doplňků a příslušenství - komplet dle tabulky dveří, d+m | ks | 1 |  | 0 |  |  | základní |  | 0 | 0 | 0 | 0 | 0 | 16 | K | 2 |  |  |  | ROZPOCET | [5 empty] | 0 | 0 | 0 | 0 | 0 | 1 | 0 | 16 | -1044710977
| PP |  | D2.33 dveře jednokřídlé dřevěné hladké plné, rozměr 900/2100 mm, vč. doplňků a příslušenství - komplet dle tabulky dveří, d+m | [14 empty] | PP | 2
796 | K | 768RD2.34 | D2.34 dveře jednokřídlé dřevěné hladké plné, rozměr 900/2100 mm, vč. doplňků a příslušenství - komplet dle tabulky dveří, d+m | ks | 1 |  | 0 |  |  | základní |  | 0 | 0 | 0 | 0 | 0 | 16 | K | 2 |  |  |  | ROZPOCET | [5 empty] | 0 | 0 | 0 | 0 | 0 | 1 | 0 | 16 | 563356392
| PP |  | D2.34 dveře jednokřídlé dřevěné hladké plné, rozměr 900/2100 mm, vč. doplňků a příslušenství - komplet dle tabulky dveří, d+m | [14 empty] | PP | 2
797 | K | 768RD2.35 | D2.35 dveře jednokřídlé ze systémových hliníkových profilů, prosklené, s nadsvětlíkem a 2x bočním světlíkem, s požární odolností (dle PBŘ), kompletizovaný výrobek vč. zárubně, rozměr 1100/2100/2500 (1850) mm, vč. doplňků a příslušenství - komplet dle tabu | ks | 1 |  | 0 |  |  | základní |  | 0 | 0 | 0 | 0 | 0 | 16 | K | 2 |  |  |  | ROZPOCET | [5 empty] | 0 | 0 | 0 | 0 | 0 | 1 | 0 | 16 | -1921897560
| PP |  | D2.35 dveře jednokřídlé ze systémových hliníkových profilů, prosklené, s nadsvětlíkem a 2x bočním světlíkem, s požární odolností (dle PBŘ), kompletizovaný výrobek vč. zárubně, rozměr 1100/2100/2500 (1850) mm, vč. doplňků a příslušenství - komplet dle tabu | [14 empty] | PP | 2
798 | K | 768RD2.36 | D2.36 dveře jednokřídlé dřevěné hladké plné, s nadsvětlíkem, rozměr 1100/2100/2500 mm, vč. doplňků a příslušenství - komplet dle tabulky dveří, d+m | ks | 1 |  | 0 |  |  | základní |  | 0 | 0 | 0 | 0 | 0 | 16 | K | 2 |  |  |  | ROZPOCET | [5 empty] | 0 | 0 | 0 | 0 | 0 | 1 | 0 | 16 | -1046586666
| PP |  | D2.36 dveře jednokřídlé dřevěné hladké plné, s nadsvětlíkem, rozměr 1100/2100/2500 mm, vč. doplňků a příslušenství - komplet dle tabulky dveří, d+m | [14 empty] | PP | 2
799 | K | 768RD2.37 | D2.37 dveře jednokřídlé kovové hladké plné, s požární odolností (dle PBŘ), kompletizovaný výrobek vč. zárubně, rozměr 1100/2100 mm, vč. doplňků a příslušenství - komplet dle tabulky dveří, d+m | ks | 1 |  | 0 |  |  | základní |  | 0 | 0 | 0 | 0 | 0 | 16 | K | 2 |  |  |  | ROZPOCET | [5 empty] | 0 | 0 | 0 | 0 | 0 | 1 | 0 | 16 | -1028065032
| PP |  | D2.37 dveře jednokřídlé kovové hladké plné, s požární odolností (dle PBŘ), kompletizovaný výrobek vč. zárubně, rozměr 1100/2100 mm, vč. doplňků a příslušenství - komplet dle tabulky dveří, d+m | [14 empty] | PP | 2
800 | K | 768RD2.38 | D2.38 dveře jednokřídlé dřevěné hladké plné, s nadsvětlíkem, rozměr 1100/2100/2500 mm, vč. doplňků a příslušenství - komplet dle tabulky dveří, d+m | ks | 1 |  | 0 |  |  | základní |  | 0 | 0 | 0 | 0 | 0 | 16 | K | 2 |  |  |  | ROZPOCET | [5 empty] | 0 | 0 | 0 | 0 | 0 | 1 | 0 | 16 | 1710436453
| PP |  | D2.38 dveře jednokřídlé dřevěné hladké plné, s nadsvětlíkem, rozměr 1100/2100/2500 mm, vč. doplňků a příslušenství - komplet dle tabulky dveří, d+m | [14 empty] | PP | 2
801 | K | 768RD2.39 | D2.39 dveře jednokřídlé dřevěné hladké plné, s požární odolností (dle PBŘ), kompletizovaný výrobek vč. zárubně, rozměr 1000/2100 mm, vč. doplňků a příslušenství - komplet dle tabulky dveří, d+m | ks | 1 |  | 0 |  |  | základní |  | 0 | 0 | 0 | 0 | 0 | 16 | K | 2 |  |  |  | ROZPOCET | [5 empty] | 0 | 0 | 0 | 0 | 0 | 1 | 0 | 16 | 1348437627
| PP |  | D2.39 dveře jednokřídlé dřevěné hladké plné, s požární odolností (dle PBŘ), kompletizovaný výrobek vč. zárubně, rozměr 1000/2100 mm, vč. doplňků a příslušenství - komplet dle tabulky dveří, d+m | [14 empty] | PP | 2
802 | K | 768RD2.40 | D2.40 dveře jednokřídlé dřevěné hladké plné, rozměr 800/2100 mm, vč. doplňků a příslušenství - komplet dle tabulky dveří, d+m | ks | 1 |  | 0 |  |  | základní |  | 0 | 0 | 0 | 0 | 0 | 16 | K | 2 |  |  |  | ROZPOCET | [5 empty] | 0 | 0 | 0 | 0 | 0 | 1 | 0 | 16 | 222355206
| PP |  | D2.40 dveře jednokřídlé dřevěné hladké plné, rozměr 800/2100 mm, vč. doplňků a příslušenství - komplet dle tabulky dveří, d+m | [14 empty] | PP | 2
803 | K | 768RD2.41 | D2.41 dveře jednokřídlé dřevěné hladké plné, rozměr 700/1970 mm, vč. doplňků a příslušenství - komplet dle tabulky dveří, d+m | ks | 1 |  | 0 |  |  | základní |  | 0 | 0 | 0 | 0 | 0 | 16 | K | 2 |  |  |  | ROZPOCET | [5 empty] | 0 | 0 | 0 | 0 | 0 | 1 | 0 | 16 | -386752162
| PP |  | D2.41 dveře jednokřídlé dřevěné hladké plné, rozměr 700/1970 mm, vč. doplňků a příslušenství - komplet dle tabulky dveří, d+m | [14 empty] | PP | 2
804 | K | 768RD2.42 | D2.42 dveře jednokřídlé dřevěné hladké plné, rozměr 800/2100 mm, vč. doplňků a příslušenství - komplet dle tabulky dveří, d+m | ks | 1 |  | 0 |  |  | základní |  | 0 | 0 | 0 | 0 | 0 | 16 | K | 2 |  |  |  | ROZPOCET | [5 empty] | 0 | 0 | 0 | 0 | 0 | 1 | 0 | 16 | 1955227367
| PP |  | D2.42 dveře jednokřídlé dřevěné hladké plné, rozměr 800/2100 mm, vč. doplňků a příslušenství - komplet dle tabulky dveří, d+m | [14 empty] | PP | 2
805 | K | 768RD2.43 | D2.43 dveře jednokřídlé dřevěné hladké plné, rozměr 700/1970 mm, vč. doplňků a příslušenství - komplet dle tabulky dveří, d+m | ks | 1 |  | 0 |  |  | základní |  | 0 | 0 | 0 | 0 | 0 | 16 | K | 2 |  |  |  | ROZPOCET | [5 empty] | 0 | 0 | 0 | 0 | 0 | 1 | 0 | 16 | -572843076
| PP |  | D2.43 dveře jednokřídlé dřevěné hladké plné, rozměr 700/1970 mm, vč. doplňků a příslušenství - komplet dle tabulky dveří, d+m | [14 empty] | PP | 2
806 | K | 768RD2.44 | D2.44 dveře jednokřídlé dřevěné hladké plné, rozměr 800/2100 mm, vč. doplňků a příslušenství - komplet dle tabulky dveří, d+m | ks | 1 |  | 0 |  |  | základní |  | 0 | 0 | 0 | 0 | 0 | 16 | K | 2 |  |  |  | ROZPOCET | [5 empty] | 0 | 0 | 0 | 0 | 0 | 1 | 0 | 16 | -1303507925
| PP |  | D2.44 dveře jednokřídlé dřevěné hladké plné, rozměr 800/2100 mm, vč. doplňků a příslušenství - komplet dle tabulky dveří, d+m | [14 empty] | PP | 2
807 | K | 768RD2.45 | D2.45 dveře jednokřídlé dřevěné hladké plné, rozměr 800/2100 mm, vč. doplňků a příslušenství - komplet dle tabulky dveří, d+m | ks | 1 |  | 0 |  |  | základní |  | 0 | 0 | 0 | 0 | 0 | 16 | K | 2 |  |  |  | ROZPOCET | [5 empty] | 0 | 0 | 0 | 0 | 0 | 1 | 0 | 16 | 820241693
| PP |  | D2.45 dveře jednokřídlé dřevěné hladké plné, rozměr 800/2100 mm, vč. doplňků a příslušenství - komplet dle tabulky dveří, d+m | [14 empty] | PP | 2
808 | K | 768RD2.46 | D2.46 dveře jednokřídlé dřevěné hladké plné, rozměr 800/2100 mm, vč. doplňků a příslušenství - komplet dle tabulky dveří, d+m | ks | 1 |  | 0 |  |  | základní |  | 0 | 0 | 0 | 0 | 0 | 16 | K | 2 |  |  |  | ROZPOCET | [5 empty] | 0 | 0 | 0 | 0 | 0 | 1 | 0 | 16 | 1034372218
| PP |  | D2.46 dveře jednokřídlé dřevěné hladké plné, rozměr 800/2100 mm, vč. doplňků a příslušenství - komplet dle tabulky dveří, d+m | [14 empty] | PP | 2
809 | K | 768RD2.47 | D2.47 dveře jednokřídlé dřevěné hladké plné, rozměr 800/2100 mm, vč. doplňků a příslušenství - komplet dle tabulky dveří, d+m | ks | 1 |  | 0 |  |  | základní |  | 0 | 0 | 0 | 0 | 0 | 16 | K | 2 |  |  |  | ROZPOCET | [5 empty] | 0 | 0 | 0 | 0 | 0 | 1 | 0 | 16 | 1846748466
| PP |  | D2.47 dveře jednokřídlé dřevěné hladké plné, rozměr 800/2100 mm, vč. doplňků a příslušenství - komplet dle tabulky dveří, d+m | [14 empty] | PP | 2
810 | K | 768RD2.48 | D2.48 dveře jednokřídlé dřevěné hladké plné, rozměr 800/2100 mm, vč. doplňků a příslušenství - komplet dle tabulky dveří, d+m | ks | 1 |  | 0 |  |  | základní |  | 0 | 0 | 0 | 0 | 0 | 16 | K | 2 |  |  |  | ROZPOCET | [5 empty] | 0 | 0 | 0 | 0 | 0 | 1 | 0 | 16 | -1309324603
| PP |  | D2.48 dveře jednokřídlé dřevěné hladké plné, rozměr 800/2100 mm, vč. doplňků a příslušenství - komplet dle tabulky dveří, d+m | [14 empty] | PP | 2
811 | K | 768RD2.49 | D2.49 dveře jednokřídlé dřevěné hladké, s prosklením, s nadsvětlíkem, rozměr 900/2100/2500 mm, vč. doplňků a příslušenství - komplet dle tabulky dveří, d+m | ks | 1 |  | 0 |  |  | základní |  | 0 | 0 | 0 | 0 | 0 | 16 | K | 2 |  |  |  | ROZPOCET | [5 empty] | 0 | 0 | 0 | 0 | 0 | 1 | 0 | 16 | 1582324566
| PP |  | D2.49 dveře jednokřídlé dřevěné hladké, s prosklením, s nadsvětlíkem, rozměr 900/2100/2500 mm, vč. doplňků a příslušenství - komplet dle tabulky dveří, d+m | [14 empty] | PP | 2
812 | K | 768RD2.50 | D2.50 dveře jednokřídlé dřevěné hladké, s prosklením, s nadsvětlíkem, rozměr 900/2100/2500 mm, vč. doplňků a příslušenství - komplet dle tabulky dveří, d+m | ks | 1 |  | 0 |  |  | základní |  | 0 | 0 | 0 | 0 | 0 | 16 | K | 2 |  |  |  | ROZPOCET | [5 empty] | 0 | 0 | 0 | 0 | 0 | 1 | 0 | 16 | 511492586
| PP |  | D2.50 dveře jednokřídlé dřevěné hladké, s prosklením, s nadsvětlíkem, rozměr 900/2100/2500 mm, vč. doplňků a příslušenství - komplet dle tabulky dveří, d+m | [14 empty] | PP | 2
813 | K | 768RD2.51 | D2.51 dveře jednokřídlé dřevěné hladké, s prosklením, s nadsvětlíkem, rozměr 900/2100/2500 mm, vč. doplňků a příslušenství - komplet dle tabulky dveří, d+m | ks | 1 |  | 0 |  |  | základní |  | 0 | 0 | 0 | 0 | 0 | 16 | K | 2 |  |  |  | ROZPOCET | [5 empty] | 0 | 0 | 0 | 0 | 0 | 1 | 0 | 16 | 1975799243
| PP |  | D2.51 dveře jednokřídlé dřevěné hladké, s prosklením, s nadsvětlíkem, rozměr 900/2100/2500 mm, vč. doplňků a příslušenství - komplet dle tabulky dveří, d+m | [14 empty] | PP | 2
814 | K | 768RD2.52 | D2.52 dveře jednokřídlé dřevěné hladké plné, s nadsvětlíkem, rozměr 1100/2100/2500 mm, vč. doplňků a příslušenství - komplet dle tabulky dveří, d+m | ks | 1 |  | 0 |  |  | základní |  | 0 | 0 | 0 | 0 | 0 | 16 | K | 2 |  |  |  | ROZPOCET | [5 empty] | 0 | 0 | 0 | 0 | 0 | 1 | 0 | 16 | -1708569072
| PP |  | D2.52 dveře jednokřídlé dřevěné hladké plné, s nadsvětlíkem, rozměr 1100/2100/2500 mm, vč. doplňků a příslušenství - komplet dle tabulky dveří, d+m | [14 empty] | PP | 2
815 | K | 768RD2.53 | D2.53 dveře jednokřídlé dřevěné hladké plné, s nadsvětlíkem, rozměr 900/2100/2500 mm, vč. doplňků a příslušenství - komplet dle tabulky dveří, d+m | ks | 1 |  | 0 |  |  | základní |  | 0 | 0 | 0 | 0 | 0 | 16 | K | 2 |  |  |  | ROZPOCET | [5 empty] | 0 | 0 | 0 | 0 | 0 | 1 | 0 | 16 | -1920045174
| PP |  | D2.53 dveře jednokřídlé dřevěné hladké plné, s nadsvětlíkem, rozměr 900/2100/2500 mm, vč. doplňků a příslušenství - komplet dle tabulky dveří, d+m | [14 empty] | PP | 2
816 | K | 768RD2.54 | D2.54 dveře jednokřídlé dřevěné hladké plné, s nadsvětlíkem, rozměr 1100/2100/2500 mm, vč. doplňků a příslušenství - komplet dle tabulky dveří, d+m | ks | 1 |  | 0 |  |  | základní |  | 0 | 0 | 0 | 0 | 0 | 16 | K | 2 |  |  |  | ROZPOCET | [5 empty] | 0 | 0 | 0 | 0 | 0 | 1 | 0 | 16 | -1743615212
| PP |  | D2.54 dveře jednokřídlé dřevěné hladké plné, s nadsvětlíkem, rozměr 1100/2100/2500 mm, vč. doplňků a příslušenství - komplet dle tabulky dveří, d+m | [14 empty] | PP | 2
817 | K | 768RD2.55 | D2.55 dveře jednokřídlé dřevěné hladké plné, rozměr 900/2100 mm, vč. doplňků a příslušenství - komplet dle tabulky dveří, d+m | ks | 1 |  | 0 |  |  | základní |  | 0 | 0 | 0 | 0 | 0 | 16 | K | 2 |  |  |  | ROZPOCET | [5 empty] | 0 | 0 | 0 | 0 | 0 | 1 | 0 | 16 | -360343783
| PP |  | D2.55 dveře jednokřídlé dřevěné hladké plné, rozměr 900/2100 mm, vč. doplňků a příslušenství - komplet dle tabulky dveří, d+m | [14 empty] | PP | 2
818 | K | 768RD2.56 | D2.56 dveře jednokřídlé dřevěné hladké plné, rozměr 900/2100 mm, vč. doplňků a příslušenství - komplet dle tabulky dveří, d+m | ks | 1 |  | 0 |  |  | základní |  | 0 | 0 | 0 | 0 | 0 | 16 | K | 2 |  |  |  | ROZPOCET | [5 empty] | 0 | 0 | 0 | 0 | 0 | 1 | 0 | 16 | 81572859
| PP |  | D2.56 dveře jednokřídlé dřevěné hladké plné, rozměr 900/2100 mm, vč. doplňků a příslušenství - komplet dle tabulky dveří, d+m | [14 empty] | PP | 2
819 | K | 768RD2.57 | D2.57 dveře jednokřídlé dřevěné hladké, s prosklením, s nadsvětlíkem, rozměr 900/2100/2500 mm, vč. doplňků a příslušenství - komplet dle tabulky dveří, d+m | ks | 1 |  | 0 |  |  | základní |  | 0 | 0 | 0 | 0 | 0 | 16 | K | 2 |  |  |  | ROZPOCET | [5 empty] | 0 | 0 | 0 | 0 | 0 | 1 | 0 | 16 | -654031278
| PP |  | D2.57 dveře jednokřídlé dřevěné hladké, s prosklením, s nadsvětlíkem, rozměr 900/2100/2500 mm, vč. doplňků a příslušenství - komplet dle tabulky dveří, d+m | [14 empty] | PP | 2
820 | K | 768RD2.58 | D2.58 dveře jednokřídlé dřevěné hladké plné, s nadsvětlíkem, rozměr 1100/2100/2500 mm, vč. doplňků a příslušenství - komplet dle tabulky dveří, d+m | ks | 1 |  | 0 |  |  | základní |  | 0 | 0 | 0 | 0 | 0 | 16 | K | 2 |  |  |  | ROZPOCET | [5 empty] | 0 | 0 | 0 | 0 | 0 | 1 | 0 | 16 | 2055239154
| PP |  | D2.58 dveře jednokřídlé dřevěné hladké plné, s nadsvětlíkem, rozměr 1100/2100/2500 mm, vč. doplňků a příslušenství - komplet dle tabulky dveří, d+m | [14 empty] | PP | 2
821 | K | 768RD2.59 | D2.59 dveře jednokřídlé dřevěné hladké plné, s nadsvětlíkem, rozměr 900/2100/2500 mm, vč. doplňků a příslušenství - komplet dle tabulky dveří, d+m | ks | 1 |  | 0 |  |  | základní |  | 0 | 0 | 0 | 0 | 0 | 16 | K | 2 |  |  |  | ROZPOCET | [5 empty] | 0 | 0 | 0 | 0 | 0 | 1 | 0 | 16 | -1115491949
| PP |  | D2.59 dveře jednokřídlé dřevěné hladké plné, s nadsvětlíkem, rozměr 900/2100/2500 mm, vč. doplňků a příslušenství - komplet dle tabulky dveří, d+m | [14 empty] | PP | 2
822 | K | 768RD2.60 | D2.60 dveře jednokřídlé dřevěné hladké plné, s nadsvětlíkem, rozměr 1100/2100/2500 mm, vč. doplňků a příslušenství - komplet dle tabulky dveří, d+m | ks | 1 |  | 0 |  |  | základní |  | 0 | 0 | 0 | 0 | 0 | 16 | K | 2 |  |  |  | ROZPOCET | [5 empty] | 0 | 0 | 0 | 0 | 0 | 1 | 0 | 16 | -695179350
| PP |  | D2.60 dveře jednokřídlé dřevěné hladké plné, s nadsvětlíkem, rozměr 1100/2100/2500 mm, vč. doplňků a příslušenství - komplet dle tabulky dveří, d+m | [14 empty] | PP | 2
823 | K | 768RD2.61 | D2.61 dveře jednokřídlé dřevěné hladké plné, rozměr 900/2100 mm, vč. doplňků a příslušenství - komplet dle tabulky dveří, d+m | ks | 1 |  | 0 |  |  | základní |  | 0 | 0 | 0 | 0 | 0 | 16 | K | 2 |  |  |  | ROZPOCET | [5 empty] | 0 | 0 | 0 | 0 | 0 | 1 | 0 | 16 | -1574451443
| PP |  | D2.61 dveře jednokřídlé dřevěné hladké plné, rozměr 900/2100 mm, vč. doplňků a příslušenství - komplet dle tabulky dveří, d+m | [14 empty] | PP | 2
824 | K | 768RD2.62 | D2.62 dveře jednokřídlé dřevěné hladké plné, rozměr 900/2100 mm, vč. doplňků a příslušenství - komplet dle tabulky dveří, d+m | ks | 1 |  | 0 |  |  | základní |  | 0 | 0 | 0 | 0 | 0 | 16 | K | 2 |  |  |  | ROZPOCET | [5 empty] | 0 | 0 | 0 | 0 | 0 | 1 | 0 | 16 | -1464019364
| PP |  | D2.62 dveře jednokřídlé dřevěné hladké plné, rozměr 900/2100 mm, vč. doplňků a příslušenství - komplet dle tabulky dveří, d+m | [14 empty] | PP | 2
825 | K | 768RD2.63 | D2.63 dveře jednokřídlé dřevěné hladké plné, rozměr 1100/2100 mm, vč. doplňků a příslušenství - komplet dle tabulky dveří, d+m | ks | 1 |  | 0 |  |  | základní |  | 0 | 0 | 0 | 0 | 0 | 16 | K | 2 |  |  |  | ROZPOCET | [5 empty] | 0 | 0 | 0 | 0 | 0 | 1 | 0 | 16 | 530040132
| PP |  | D2.63 dveře jednokřídlé dřevěné hladké plné, rozměr 1100/2100 mm, vč. doplňků a příslušenství - komplet dle tabulky dveří, d+m | [14 empty] | PP | 2
826 | K | 768RD2.64 | D2.64 dveře jednokřídlé dřevěné hladké plné, s požární odolností (dle PBŘ), kompletizovaný výrobek vč. zárubně, rozměr 1000/2100 mm, vč. doplňků a příslušenství - komplet dle tabulky dveří, d+m | ks | 1 |  | 0 |  |  | základní |  | 0 | 0 | 0 | 0 | 0 | 16 | K | 2 |  |  |  | ROZPOCET | [5 empty] | 0 | 0 | 0 | 0 | 0 | 1 | 0 | 16 | -1114138989
| PP |  | D2.64 dveře jednokřídlé dřevěné hladké plné, s požární odolností (dle PBŘ), kompletizovaný výrobek vč. zárubně, rozměr 1000/2100 mm, vč. doplňků a příslušenství - komplet dle tabulky dveří, d+m | [14 empty] | PP | 2
827 | K | 768RD2.65 | D2.65 dveře jednokřídlé ze systémových hliníkových profilů, prosklené, s nadsvětlíkem a bočním světlíkem, s požární odolností (dle PBŘ), kompletizovaný výrobek vč. zárubně, rozměr 1100/2100/2500 (2500) mm, vč. doplňků a příslušenství - komplet dle tabulky | ks | 1 |  | 0 |  |  | základní |  | 0 | 0 | 0 | 0 | 0 | 16 | K | 2 |  |  |  | ROZPOCET | [5 empty] | 0 | 0 | 0 | 0 | 0 | 1 | 0 | 16 | -316707838
| PP |  | D2.65 dveře jednokřídlé ze systémových hliníkových profilů, prosklené, s nadsvětlíkem a bočním světlíkem, s požární odolností (dle PBŘ), kompletizovaný výrobek vč. zárubně, rozměr 1100/2100/2500 (2500) mm, vč. doplňků a příslušenství - komplet dle tabulky | [14 empty] | PP | 2
828 | K | 768RD2.66 | D2.66 dveře jednokřídlé ze systémových hliníkových profilů, prosklené, s nadsvětlíkem, s požární odolností (dle PBŘ), kompletizovaný výrobek vč. zárubně, rozměr 1040/2100/2500 (1260) mm, vč. doplňků a příslušenství - komplet dle tabulky dveří, d+m | ks | 1 |  | 0 |  |  | základní |  | 0 | 0 | 0 | 0 | 0 | 16 | K | 2 |  |  |  | ROZPOCET | [5 empty] | 0 | 0 | 0 | 0 | 0 | 1 | 0 | 16 | 795032609
| PP |  | D2.66 dveře jednokřídlé ze systémových hliníkových profilů, prosklené, s nadsvětlíkem, s požární odolností (dle PBŘ), kompletizovaný výrobek vč. zárubně, rozměr 1040/2100/2500 (1260) mm, vč. doplňků a příslušenství - komplet dle tabulky dveří, d+m | [14 empty] | PP | 2
829 | K | 768RD2.67 | D2.67 dveře jednokřídlé ze systémových hliníkových profilů, prosklené, s nadsvětlíkem a bočním světlíkem, s požární odolností (dle PBŘ), kompletizovaný výrobek vč. zárubně, rozměr 1100/2100/2500 (2500) mm, vč. doplňků a příslušenství - komplet dle tabulky | ks | 1 |  | 0 |  |  | základní |  | 0 | 0 | 0 | 0 | 0 | 16 | K | 2 |  |  |  | ROZPOCET | [5 empty] | 0 | 0 | 0 | 0 | 0 | 1 | 0 | 16 | -1889506696
| PP |  | D2.67 dveře jednokřídlé ze systémových hliníkových profilů, prosklené, s nadsvětlíkem a bočním světlíkem, s požární odolností (dle PBŘ), kompletizovaný výrobek vč. zárubně, rozměr 1100/2100/2500 (2500) mm, vč. doplňků a příslušenství - komplet dle tabulky | [14 empty] | PP | 2
830 | K | 768RD2.68 | D2.68 dveře jednokřídlé dřevěné hladké plné, rozměr 800/2100 mm, vč. doplňků a příslušenství - komplet dle tabulky dveří, d+m | ks | 1 |  | 0 |  |  | základní |  | 0 | 0 | 0 | 0 | 0 | 16 | K | 2 |  |  |  | ROZPOCET | [5 empty] | 0 | 0 | 0 | 0 | 0 | 1 | 0 | 16 | 132636137
| PP |  | D2.68 dveře jednokřídlé dřevěné hladké plné, rozměr 800/2100 mm, vč. doplňků a příslušenství - komplet dle tabulky dveří, d+m | [14 empty] | PP | 2
831 | K | 768RD2.69 | D2.69 dveře jednokřídlé dřevěné hladké plné, rozměr 800/2100 mm, vč. doplňků a příslušenství - komplet dle tabulky dveří, d+m | ks | 1 |  | 0 |  |  | základní |  | 0 | 0 | 0 | 0 | 0 | 16 | K | 2 |  |  |  | ROZPOCET | [5 empty] | 0 | 0 | 0 | 0 | 0 | 1 | 0 | 16 | -631574841
| PP |  | D2.69 dveře jednokřídlé dřevěné hladké plné, rozměr 800/2100 mm, vč. doplňků a příslušenství - komplet dle tabulky dveří, d+m | [14 empty] | PP | 2
832 | K | 768RD2.70 | D2.70 dveře jednokřídlé dřevěné hladké, s prosklením, rozměr 800/2100 mm, vč. doplňků a příslušenství - komplet dle tabulky dveří, d+m | ks | 1 |  | 0 |  |  | základní |  | 0 | 0 | 0 | 0 | 0 | 16 | K | 2 |  |  |  | ROZPOCET | [5 empty] | 0 | 0 | 0 | 0 | 0 | 1 | 0 | 16 | -801707160
| PP |  | D2.70 dveře jednokřídlé dřevěné hladké, s prosklením, rozměr 800/2100 mm, vč. doplňků a příslušenství - komplet dle tabulky dveří, d+m | [14 empty] | PP | 2
833 | K | 768RD2.71 | D2.71 dveře jednokřídlé dřevěné hladké, s prosklením, s nadsvětlíkem, rozměr 900/2100/2500 mm, vč. doplňků a příslušenství - komplet dle tabulky dveří, d+m | ks | 1 |  | 0 |  |  | základní |  | 0 | 0 | 0 | 0 | 0 | 16 | K | 2 |  |  |  | ROZPOCET | [5 empty] | 0 | 0 | 0 | 0 | 0 | 1 | 0 | 16 | 1357827096
| PP |  | D2.71 dveře jednokřídlé dřevěné hladké, s prosklením, s nadsvětlíkem, rozměr 900/2100/2500 mm, vč. doplňků a příslušenství - komplet dle tabulky dveří, d+m | [14 empty] | PP | 2
834 | K | 768RD2.72 | D2.72 dveře jednokřídlé kovové hladké plné, s požární odolností (dle PBŘ), kompletizovaný výrobek vč. zárubně, rozměr 1100/2100 mm, vč. doplňků a příslušenství - komplet dle tabulky dveří, d+m | ks | 1 |  | 0 |  |  | základní |  | 0 | 0 | 0 | 0 | 0 | 16 | K | 2 |  |  |  | ROZPOCET | [5 empty] | 0 | 0 | 0 | 0 | 0 | 1 | 0 | 16 | 1644775051
| PP |  | D2.72 dveře jednokřídlé kovové hladké plné, s požární odolností (dle PBŘ), kompletizovaný výrobek vč. zárubně, rozměr 1100/2100 mm, vč. doplňků a příslušenství - komplet dle tabulky dveří, d+m | [14 empty] | PP | 2
835 | K | 768RD2.73 | D2.73 dveře jednokřídlé dřevěné hladké plné, s nadsvětlíkem, rozměr 900/2100/2500 mm, vč. doplňků a příslušenství - komplet dle tabulky dveří, d+m | ks | 1 |  | 0 |  |  | základní |  | 0 | 0 | 0 | 0 | 0 | 16 | K | 2 |  |  |  | ROZPOCET | [5 empty] | 0 | 0 | 0 | 0 | 0 | 1 | 0 | 16 | 1156279710
| PP |  | D2.73 dveře jednokřídlé dřevěné hladké plné, s nadsvětlíkem, rozměr 900/2100/2500 mm, vč. doplňků a příslušenství - komplet dle tabulky dveří, d+m | [14 empty] | PP | 2
836 | K | 768RD2.74 | D2.74 dveře jednokřídlé dřevěné hladké plné, s nadsvětlíkem, rozměr 900/2100/2500 mm, vč. doplňků a příslušenství - komplet dle tabulky dveří, d+m | ks | 1 |  | 0 |  |  | základní |  | 0 | 0 | 0 | 0 | 0 | 16 | K | 2 |  |  |  | ROZPOCET | [5 empty] | 0 | 0 | 0 | 0 | 0 | 1 | 0 | 16 | 385088850
| PP |  | D2.74 dveře jednokřídlé dřevěné hladké plné, s nadsvětlíkem, rozměr 900/2100/2500 mm, vč. doplňků a příslušenství - komplet dle tabulky dveří, d+m | [14 empty] | PP | 2
837 | K | 768RD2.75 | D2.75 dveře jednokřídlé dřevěné hladké plné, rozměr 900/2100 mm, vč. doplňků a příslušenství - komplet dle tabulky dveří, d+m | ks | 1 |  | 0 |  |  | základní |  | 0 | 0 | 0 | 0 | 0 | 16 | K | 2 |  |  |  | ROZPOCET | [5 empty] | 0 | 0 | 0 | 0 | 0 | 1 | 0 | 16 | -2029808213
| PP |  | D2.75 dveře jednokřídlé dřevěné hladké plné, rozměr 900/2100 mm, vč. doplňků a příslušenství - komplet dle tabulky dveří, d+m | [14 empty] | PP | 2
838 | K | 768RD2.76 | D2.76 dveře jednokřídlé dřevěné hladké plné, s nadsvětlíkem, rozměr 900/2100/2500 mm, vč. doplňků a příslušenství - komplet dle tabulky dveří, d+m | ks | 1 |  | 0 |  |  | základní |  | 0 | 0 | 0 | 0 | 0 | 16 | K | 2 |  |  |  | ROZPOCET | [5 empty] | 0 | 0 | 0 | 0 | 0 | 1 | 0 | 16 | 459319839
| PP |  | D2.76 dveře jednokřídlé dřevěné hladké plné, s nadsvětlíkem, rozměr 900/2100/2500 mm, vč. doplňků a příslušenství - komplet dle tabulky dveří, d+m | [14 empty] | PP | 2
839 | K | 768RD2.77 | D2.77 dveře jednokřídlé dřevěné hladké, s prosklením, s nadsvětlíkem a bočním světlíkem, rozměr 1000/2100/2500 (2050) mm, vč. doplňků a příslušenství - komplet dle tabulky dveří, d+m | ks | 1 |  | 0 |  |  | základní |  | 0 | 0 | 0 | 0 | 0 | 16 | K | 2 |  |  |  | ROZPOCET | [5 empty] | 0 | 0 | 0 | 0 | 0 | 1 | 0 | 16 | -433638056
| PP |  | D2.77 dveře jednokřídlé dřevěné hladké, s prosklením, s nadsvětlíkem a bočním světlíkem, rozměr 1000/2100/2500 (2050) mm, vč. doplňků a příslušenství - komplet dle tabulky dveří, d+m | [14 empty] | PP | 2
840 | K | 768RD2.78 | D2.78 dveře jednokřídlé dřevěné hladké, s prosklením, s nadsvětlíkem, rozměr 1000/2100/2500 mm, vč. doplňků a příslušenství - komplet dle tabulky dveří, d+m | ks | 1 |  | 0 |  |  | základní |  | 0 | 0 | 0 | 0 | 0 | 16 | K | 2 |  |  |  | ROZPOCET | [5 empty] | 0 | 0 | 0 | 0 | 0 | 1 | 0 | 16 | 489469905
| PP |  | D2.78 dveře jednokřídlé dřevěné hladké, s prosklením, s nadsvětlíkem, rozměr 1000/2100/2500 mm, vč. doplňků a příslušenství - komplet dle tabulky dveří, d+m | [14 empty] | PP | 2
841 | K | 768RD2.79 | D2.79 dveře jednokřídlé dřevěné hladké, s prosklením, s nadsvětlíkem, rozměr 1000/2100/2500 mm, vč. doplňků a příslušenství - komplet dle tabulky dveří, d+m | ks | 1 |  | 0 |  |  | základní |  | 0 | 0 | 0 | 0 | 0 | 16 | K | 2 |  |  |  | ROZPOCET | [5 empty] | 0 | 0 | 0 | 0 | 0 | 1 | 0 | 16 | 157105240
| PP |  | D2.79 dveře jednokřídlé dřevěné hladké, s prosklením, s nadsvětlíkem, rozměr 1000/2100/2500 mm, vč. doplňků a příslušenství - komplet dle tabulky dveří, d+m | [14 empty] | PP | 2
842 | K | 768RD2.80 | D2.80 dveře jednokřídlé dřevěné hladké, s prosklením, s nadsvětlíkem, rozměr 1000/2100/2500 mm, vč. doplňků a příslušenství - komplet dle tabulky dveří, d+m | ks | 1 |  | 0 |  |  | základní |  | 0 | 0 | 0 | 0 | 0 | 16 | K | 2 |  |  |  | ROZPOCET | [5 empty] | 0 | 0 | 0 | 0 | 0 | 1 | 0 | 16 | 1539720616
| PP |  | D2.80 dveře jednokřídlé dřevěné hladké, s prosklením, s nadsvětlíkem, rozměr 1000/2100/2500 mm, vč. doplňků a příslušenství - komplet dle tabulky dveří, d+m | [14 empty] | PP | 2
843 | K | 768RD2.81 | D2.81 dveře jednokřídlé dřevěné hladké plné, rozměr 900/2100 mm, vč. doplňků a příslušenství - komplet dle tabulky dveří, d+m | ks | 1 |  | 0 |  |  | základní |  | 0 | 0 | 0 | 0 | 0 | 16 | K | 2 |  |  |  | ROZPOCET | [5 empty] | 0 | 0 | 0 | 0 | 0 | 1 | 0 | 16 | -707365631
| PP |  | D2.81 dveře jednokřídlé dřevěné hladké plné, rozměr 900/2100 mm, vč. doplňků a příslušenství - komplet dle tabulky dveří, d+m | [14 empty] | PP | 2
844 | K | 768RD2.82 | D2.82 dveře jednokřídlé dřevěné hladké plné, s požární odolností (dle PBŘ), kompletizovaný výrobek vč. zárubně, rozměr 1000/2100 mm, vč. doplňků a příslušenství - komplet dle tabulky dveří, d+m | ks | 1 |  | 0 |  |  | základní |  | 0 | 0 | 0 | 0 | 0 | 16 | K | 2 |  |  |  | ROZPOCET | [5 empty] | 0 | 0 | 0 | 0 | 0 | 1 | 0 | 16 | 76092912
| PP |  | D2.82 dveře jednokřídlé dřevěné hladké plné, s požární odolností (dle PBŘ), kompletizovaný výrobek vč. zárubně, rozměr 1000/2100 mm, vč. doplňků a příslušenství - komplet dle tabulky dveří, d+m | [14 empty] | PP | 2
845 | K | 768RD2.83 | D2.83 dveře jednokřídlé dřevěné hladké plné, s požární odolností (dle PBŘ), kompletizovaný výrobek vč. zárubně, rozměr 1000/2100 mm, vč. doplňků a příslušenství - komplet dle tabulky dveří, d+m | ks | 1 |  | 0 |  |  | základní |  | 0 | 0 | 0 | 0 | 0 | 16 | K | 2 |  |  |  | ROZPOCET | [5 empty] | 0 | 0 | 0 | 0 | 0 | 1 | 0 | 16 | 1603161130
| PP |  | D2.83 dveře jednokřídlé dřevěné hladké plné, s požární odolností (dle PBŘ), kompletizovaný výrobek vč. zárubně, rozměr 1000/2100 mm, vč. doplňků a příslušenství - komplet dle tabulky dveří, d+m | [14 empty] | PP | 2
846 | K | 768RD2.84 | D2.84 dveře jednokřídlé dřevěné hladké, s prosklením, s nadsvětlíkem a bočním světlíkem, rozměr 1000/2100/2500 (2050) mm, vč. doplňků a příslušenství - komplet dle tabulky dveří, d+m | ks | 1 |  | 0 |  |  | základní |  | 0 | 0 | 0 | 0 | 0 | 16 | K | 2 |  |  |  | ROZPOCET | [5 empty] | 0 | 0 | 0 | 0 | 0 | 1 | 0 | 16 | 151400591
| PP |  | D2.84 dveře jednokřídlé dřevěné hladké, s prosklením, s nadsvětlíkem a bočním světlíkem, rozměr 1000/2100/2500 (2050) mm, vč. doplňků a příslušenství - komplet dle tabulky dveří, d+m | [14 empty] | PP | 2
847 | K | 768RD2.85 | D2.85 dveře jednokřídlé dřevěné hladké, s prosklením, s nadsvětlíkem, rozměr 1000/2100/2500 mm, vč. doplňků a příslušenství - komplet dle tabulky dveří, d+m | ks | 1 |  | 0 |  |  | základní |  | 0 | 0 | 0 | 0 | 0 | 16 | K | 2 |  |  |  | ROZPOCET | [5 empty] | 0 | 0 | 0 | 0 | 0 | 1 | 0 | 16 | 1375607421
| PP |  | D2.85 dveře jednokřídlé dřevěné hladké, s prosklením, s nadsvětlíkem, rozměr 1000/2100/2500 mm, vč. doplňků a příslušenství - komplet dle tabulky dveří, d+m | [14 empty] | PP | 2
848 | K | 768RD2.86 | D2.86 dveře jednokřídlé dřevěné hladké, s prosklením, s nadsvětlíkem, rozměr 1000/2100/2500 mm, vč. doplňků a příslušenství - komplet dle tabulky dveří, d+m | ks | 1 |  | 0 |  |  | základní |  | 0 | 0 | 0 | 0 | 0 | 16 | K | 2 |  |  |  | ROZPOCET | [5 empty] | 0 | 0 | 0 | 0 | 0 | 1 | 0 | 16 | -352744266
| PP |  | D2.86 dveře jednokřídlé dřevěné hladké, s prosklením, s nadsvětlíkem, rozměr 1000/2100/2500 mm, vč. doplňků a příslušenství - komplet dle tabulky dveří, d+m | [14 empty] | PP | 2
849 | K | 768RD2.87 | D2.87 dveře jednokřídlé dřevěné hladké, s prosklením, s nadsvětlíkem, rozměr 1000/2100/2500 mm, vč. doplňků a příslušenství - komplet dle tabulky dveří, d+m | ks | 1 |  | 0 |  |  | základní |  | 0 | 0 | 0 | 0 | 0 | 16 | K | 2 |  |  |  | ROZPOCET | [5 empty] | 0 | 0 | 0 | 0 | 0 | 1 | 0 | 16 | -827898018
| PP |  | D2.87 dveře jednokřídlé dřevěné hladké, s prosklením, s nadsvětlíkem, rozměr 1000/2100/2500 mm, vč. doplňků a příslušenství - komplet dle tabulky dveří, d+m | [14 empty] | PP | 2
850 | K | 768RD2.88 | D2.88 dveře jednokřídlé dřevěné hladké, s prosklením, s nadsvětlíkem, rozměr 1000/2100/2500 mm, vč. doplňků a příslušenství - komplet dle tabulky dveří, d+m | ks | 1 |  | 0 |  |  | základní |  | 0 | 0 | 0 | 0 | 0 | 16 | K | 2 |  |  |  | ROZPOCET | [5 empty] | 0 | 0 | 0 | 0 | 0 | 1 | 0 | 16 | 1624924619
| PP |  | D2.88 dveře jednokřídlé dřevěné hladké, s prosklením, s nadsvětlíkem, rozměr 1000/2100/2500 mm, vč. doplňků a příslušenství - komplet dle tabulky dveří, d+m | [14 empty] | PP | 2
851 | K | 768RD2.89 | D2.89 dveře jednokřídlé dřevěné hladké, s prosklením, s nadsvětlíkem, rozměr 1000/2100/2500 mm, vč. doplňků a příslušenství - komplet dle tabulky dveří, d+m | ks | 1 |  | 0 |  |  | základní |  | 0 | 0 | 0 | 0 | 0 | 16 | K | 2 |  |  |  | ROZPOCET | [5 empty] | 0 | 0 | 0 | 0 | 0 | 1 | 0 | 16 | -107349324
| PP |  | D2.89 dveře jednokřídlé dřevěné hladké, s prosklením, s nadsvětlíkem, rozměr 1000/2100/2500 mm, vč. doplňků a příslušenství - komplet dle tabulky dveří, d+m | [14 empty] | PP | 2
852 | K | 768RD2.90 | D2.90 dveře jednokřídlé dřevěné hladké plné, rozměr 900/2100 mm, vč. doplňků a příslušenství - komplet dle tabulky dveří, d+m | ks | 1 |  | 0 |  |  | základní |  | 0 | 0 | 0 | 0 | 0 | 16 | K | 2 |  |  |  | ROZPOCET | [5 empty] | 0 | 0 | 0 | 0 | 0 | 1 | 0 | 16 | -1473390576
| PP |  | D2.90 dveře jednokřídlé dřevěné hladké plné, rozměr 900/2100 mm, vč. doplňků a příslušenství - komplet dle tabulky dveří, d+m | [14 empty] | PP | 2
853 | K | 768RD2.91 | D2.91 dveře jednokřídlé dřevěné hladké plné, rozměr 900/2100 mm, vč. doplňků a příslušenství - komplet dle tabulky dveří, d+m | ks | 1 |  | 0 |  |  | základní |  | 0 | 0 | 0 | 0 | 0 | 16 | K | 2 |  |  |  | ROZPOCET | [5 empty] | 0 | 0 | 0 | 0 | 0 | 1 | 0 | 16 | 1868841612
| PP |  | D2.91 dveře jednokřídlé dřevěné hladké plné, rozměr 900/2100 mm, vč. doplňků a příslušenství - komplet dle tabulky dveří, d+m | [14 empty] | PP | 2
854 | K | 768RD2.92 | D2.92 dveře jednokřídlé dřevěné hladké plné, s nadsvětlíkem, rozměr 900/2100/2500 mm, vč. doplňků a příslušenství - komplet dle tabulky dveří, d+m | ks | 1 |  | 0 |  |  | základní |  | 0 | 0 | 0 | 0 | 0 | 16 | K | 2 |  |  |  | ROZPOCET | [5 empty] | 0 | 0 | 0 | 0 | 0 | 1 | 0 | 16 | -558667212
| PP |  | D2.92 dveře jednokřídlé dřevěné hladké plné, s nadsvětlíkem, rozměr 900/2100/2500 mm, vč. doplňků a příslušenství - komplet dle tabulky dveří, d+m | [14 empty] | PP | 2
855 | K | 768RD2.93 | D2.93 dveře jednokřídlé dřevěné hladké plné, s nadsvětlíkem, rozměr 900/2100/2500 mm, vč. doplňků a příslušenství - komplet dle tabulky dveří, d+m | ks | 1 |  | 0 |  |  | základní |  | 0 | 0 | 0 | 0 | 0 | 16 | K | 2 |  |  |  | ROZPOCET | [5 empty] | 0 | 0 | 0 | 0 | 0 | 1 | 0 | 16 | 1044942729
| PP |  | D2.93 dveře jednokřídlé dřevěné hladké plné, s nadsvětlíkem, rozměr 900/2100/2500 mm, vč. doplňků a příslušenství - komplet dle tabulky dveří, d+m | [14 empty] | PP | 2
856 | K | 768RD2.94 | D2.94 dveře jednokřídlé dřevěné hladké plné, s nadsvětlíkem, rozměr 900/2100/2500 mm, vč. doplňků a příslušenství - komplet dle tabulky dveří, d+m | ks | 1 |  | 0 |  |  | základní |  | 0 | 0 | 0 | 0 | 0 | 16 | K | 2 |  |  |  | ROZPOCET | [5 empty] | 0 | 0 | 0 | 0 | 0 | 1 | 0 | 16 | -1889512358
| PP |  | D2.94 dveře jednokřídlé dřevěné hladké plné, s nadsvětlíkem, rozměr 900/2100/2500 mm, vč. doplňků a příslušenství - komplet dle tabulky dveří, d+m | [14 empty] | PP | 2
857 | K | 768RD2.95 | D2.95 dveře jednokřídlé dřevěné hladké plné, rozměr 800/2100 mm, vč. doplňků a příslušenství - komplet dle tabulky dveří, d+m | ks | 1 |  | 0 |  |  | základní |  | 0 | 0 | 0 | 0 | 0 | 16 | K | 2 |  |  |  | ROZPOCET | [5 empty] | 0 | 0 | 0 | 0 | 0 | 1 | 0 | 16 | -1607326733
| PP |  | D2.95 dveře jednokřídlé dřevěné hladké plné, rozměr 800/2100 mm, vč. doplňků a příslušenství - komplet dle tabulky dveří, d+m | [14 empty] | PP | 2
858 | K | 768RD2.96 | D2.96 dveře dvoukřídlé ze systémových hliníkových profilů, prosklené, s nadsvětlíkem, s požární odolností (dle PBŘ), kompletizovaný výrobek vč. zárubně, rozměr 1100+840/2100/2500 (2150) mm, vč. doplňků a příslušenství - komplet dle tabulky dveří, d+m | ks | 1 |  | 0 |  |  | základní |  | 0 | 0 | 0 | 0 | 0 | 16 | K | 2 |  |  |  | ROZPOCET | [5 empty] | 0 | 0 | 0 | 0 | 0 | 1 | 0 | 16 | 751193181
| PP |  | D2.96 dveře dvoukřídlé ze systémových hliníkových profilů, prosklené, s nadsvětlíkem, s požární odolností (dle PBŘ), kompletizovaný výrobek vč. zárubně, rozměr 1100+840/2100/2500 (2150) mm, vč. doplňků a příslušenství - komplet dle tabulky dveří, d+m | [14 empty] | PP | 2
859 | K | 768RD2.97 | D2.97 dveře jednokřídlé ze systémových hliníkových profilů, prosklené, s nadsvětlíkem a bočním světlíkem, s požární odolností (dle PBŘ), kompletizovaný výrobek vč. zárubně, rozměr 1100/2100/2500 (2150) mm, vč. doplňků a příslušenství - komplet dle tabulky | ks | 1 |  | 0 |  |  | základní |  | 0 | 0 | 0 | 0 | 0 | 16 | K | 2 |  |  |  | ROZPOCET | [5 empty] | 0 | 0 | 0 | 0 | 0 | 1 | 0 | 16 | 354306351
| PP |  | D2.97 dveře jednokřídlé ze systémových hliníkových profilů, prosklené, s nadsvětlíkem a bočním světlíkem, s požární odolností (dle PBŘ), kompletizovaný výrobek vč. zárubně, rozměr 1100/2100/2500 (2150) mm, vč. doplňků a příslušenství - komplet dle tabulky | [14 empty] | PP | 2
860 | K | 768RD2.98 | D2.98 dveře jednokřídlé dřevěné hladké plné, rozměr 800/2100 mm, vč. doplňků a příslušenství - komplet dle tabulky dveří, d+m | ks | 1 |  | 0 |  |  | základní |  | 0 | 0 | 0 | 0 | 0 | 16 | K | 2 |  |  |  | ROZPOCET | [5 empty] | 0 | 0 | 0 | 0 | 0 | 1 | 0 | 16 | -1459808840
| PP |  | D2.98 dveře jednokřídlé dřevěné hladké plné, rozměr 800/2100 mm, vč. doplňků a příslušenství - komplet dle tabulky dveří, d+m | [14 empty] | PP | 2
861 | K | 768RD2.99 | D2.99 dveře jednokřídlé dřevěné hladké plné, s nadsvětlíkem, rozměr 900/2100/2500 mm, vč. doplňků a příslušenství - komplet dle tabulky dveří, d+m | ks | 1 |  | 0 |  |  | základní |  | 0 | 0 | 0 | 0 | 0 | 16 | K | 2 |  |  |  | ROZPOCET | [5 empty] | 0 | 0 | 0 | 0 | 0 | 1 | 0 | 16 | 1166309027
| PP |  | D2.99 dveře jednokřídlé dřevěné hladké plné, s nadsvětlíkem, rozměr 900/2100/2500 mm, vč. doplňků a příslušenství - komplet dle tabulky dveří, d+m | [14 empty] | PP | 2
862 | K | 768RD2.100 | D2.100 dveře jednokřídlé dřevěné hladké plné, s nadsvětlíkem, rozměr 900/2100/2500 mm, vč. doplňků a příslušenství - komplet dle tabulky dveří, d+m | ks | 1 |  | 0 |  |  | základní |  | 0 | 0 | 0 | 0 | 0 | 16 | K | 2 |  |  |  | ROZPOCET | [5 empty] | 0 | 0 | 0 | 0 | 0 | 1 | 0 | 16 | -922459047
| PP |  | D2.100 dveře jednokřídlé dřevěné hladké plné, s nadsvětlíkem, rozměr 900/2100/2500 mm, vč. doplňků a příslušenství - komplet dle tabulky dveří, d+m | [14 empty] | PP | 2
863 | K | 768RD2.101 | D2.101 dveře jednokřídlé dřevěné hladké plné, s nadsvětlíkem, rozměr 900/2100/2500 mm, vč. doplňků a příslušenství - komplet dle tabulky dveří, d+m | ks | 1 |  | 0 |  |  | základní |  | 0 | 0 | 0 | 0 | 0 | 16 | K | 2 |  |  |  | ROZPOCET | [5 empty] | 0 | 0 | 0 | 0 | 0 | 1 | 0 | 16 | 328319011
| PP |  | D2.101 dveře jednokřídlé dřevěné hladké plné, s nadsvětlíkem, rozměr 900/2100/2500 mm, vč. doplňků a příslušenství - komplet dle tabulky dveří, d+m | [14 empty] | PP | 2
864 | K | 768RD2.102 | D2.102 dveře jednokřídlé dřevěné hladké plné, s nadsvětlíkem, rozměr 900/2100/2500 mm, vč. doplňků a příslušenství - komplet dle tabulky dveří, d+m | ks | 1 |  | 0 |  |  | základní |  | 0 | 0 | 0 | 0 | 0 | 16 | K | 2 |  |  |  | ROZPOCET | [5 empty] | 0 | 0 | 0 | 0 | 0 | 1 | 0 | 16 | -1285196735
| PP |  | D2.102 dveře jednokřídlé dřevěné hladké plné, s nadsvětlíkem, rozměr 900/2100/2500 mm, vč. doplňků a příslušenství - komplet dle tabulky dveří, d+m | [14 empty] | PP | 2
865 | K | 768RD2.103 | D2.103 dveře jednokřídlé dřevěné hladké plné, s nadsvětlíkem, rozměr 900/2100/2500 mm, vč. doplňků a příslušenství - komplet dle tabulky dveří, d+m | ks | 1 |  | 0 |  |  | základní |  | 0 | 0 | 0 | 0 | 0 | 16 | K | 2 |  |  |  | ROZPOCET | [5 empty] | 0 | 0 | 0 | 0 | 0 | 1 | 0 | 16 | 267662454
| PP |  | D2.103 dveře jednokřídlé dřevěné hladké plné, s nadsvětlíkem, rozměr 900/2100/2500 mm, vč. doplňků a příslušenství - komplet dle tabulky dveří, d+m | [14 empty] | PP | 2
866 | K | 768RD2.104 | D2.104 dveře jednokřídlé dřevěné hladké plné, s nadsvětlíkem, rozměr 900/2100/2500 mm, vč. doplňků a příslušenství - komplet dle tabulky dveří, d+m | ks | 1 |  | 0 |  |  | základní |  | 0 | 0 | 0 | 0 | 0 | 16 | K | 2 |  |  |  | ROZPOCET | [5 empty] | 0 | 0 | 0 | 0 | 0 | 1 | 0 | 16 | -1905868891
| PP |  | D2.104 dveře jednokřídlé dřevěné hladké plné, s nadsvětlíkem, rozměr 900/2100/2500 mm, vč. doplňků a příslušenství - komplet dle tabulky dveří, d+m | [14 empty] | PP | 2
867 | K | 768RD2.105 | D2.105 dveře jednokřídlé dřevěné hladké plné, rozměr 800/2100 mm, vč. doplňků a příslušenství - komplet dle tabulky dveří, d+m | ks | 1 |  | 0 |  |  | základní |  | 0 | 0 | 0 | 0 | 0 | 16 | K | 2 |  |  |  | ROZPOCET | [5 empty] | 0 | 0 | 0 | 0 | 0 | 1 | 0 | 16 | 2024699020
| PP |  | D2.105 dveře jednokřídlé dřevěné hladké plné, rozměr 800/2100 mm, vč. doplňků a příslušenství - komplet dle tabulky dveří, d+m | [14 empty] | PP | 2
868 | K | 768RD2.106 | D2.106 dveře jednokřídlé dřevěné hladké plné, rozměr 700/1970 mm, vč. doplňků a příslušenství - komplet dle tabulky dveří, d+m | ks | 1 |  | 0 |  |  | základní |  | 0 | 0 | 0 | 0 | 0 | 16 | K | 2 |  |  |  | ROZPOCET | [5 empty] | 0 | 0 | 0 | 0 | 0 | 1 | 0 | 16 | -1633861500
| PP |  | D2.106 dveře jednokřídlé dřevěné hladké plné, rozměr 700/1970 mm, vč. doplňků a příslušenství - komplet dle tabulky dveří, d+m | [14 empty] | PP | 2
869 | K | 768RD2.107 | D2.107 dveře jednokřídlé dřevěné hladké plné, rozměr 700/1970 mm, vč. doplňků a příslušenství - komplet dle tabulky dveří, d+m | ks | 1 |  | 0 |  |  | základní |  | 0 | 0 | 0 | 0 | 0 | 16 | K | 2 |  |  |  | ROZPOCET | [5 empty] | 0 | 0 | 0 | 0 | 0 | 1 | 0 | 16 | 215245765
| PP |  | D2.107 dveře jednokřídlé dřevěné hladké plné, rozměr 700/1970 mm, vč. doplňků a příslušenství - komplet dle tabulky dveří, d+m | [14 empty] | PP | 2
870 | K | 768RD2.108 | D2.108 dveře jednokřídlé dřevěné hladké plné, rozměr 700/1970 mm, vč. doplňků a příslušenství - komplet dle tabulky dveří, d+m | ks | 1 |  | 0 |  |  | základní |  | 0 | 0 | 0 | 0 | 0 | 16 | K | 2 |  |  |  | ROZPOCET | [5 empty] | 0 | 0 | 0 | 0 | 0 | 1 | 0 | 16 | -841022988
| PP |  | D2.108 dveře jednokřídlé dřevěné hladké plné, rozměr 700/1970 mm, vč. doplňků a příslušenství - komplet dle tabulky dveří, d+m | [14 empty] | PP | 2
871 | K | 768RD2.109 | D2.109 dveře jednokřídlé dřevěné hladké plné, rozměr 800/2100 mm, vč. doplňků a příslušenství - komplet dle tabulky dveří, d+m | ks | 1 |  | 0 |  |  | základní |  | 0 | 0 | 0 | 0 | 0 | 16 | K | 2 |  |  |  | ROZPOCET | [5 empty] | 0 | 0 | 0 | 0 | 0 | 1 | 0 | 16 | -500989871
| PP |  | D2.109 dveře jednokřídlé dřevěné hladké plné, rozměr 800/2100 mm, vč. doplňků a příslušenství - komplet dle tabulky dveří, d+m | [14 empty] | PP | 2
872 | K | 768RD2.110 | D2.110 dveře jednokřídlé dřevěné hladké plné, rozměr 800/1970 mm, vč. doplňků a příslušenství - komplet dle tabulky dveří, d+m | ks | 1 |  | 0 |  |  | základní |  | 0 | 0 | 0 | 0 | 0 | 16 | K | 2 |  |  |  | ROZPOCET | [5 empty] | 0 | 0 | 0 | 0 | 0 | 1 | 0 | 16 | -450553999
| PP |  | D2.110 dveře jednokřídlé dřevěné hladké plné, rozměr 800/1970 mm, vč. doplňků a příslušenství - komplet dle tabulky dveří, d+m | [14 empty] | PP | 2
873 | K | 768RD2.111 | D2.111 dveře jednokřídlé dřevěné hladké plné, rozměr 900/2100 mm, vč. doplňků a příslušenství - komplet dle tabulky dveří, d+m | ks | 1 |  | 0 |  |  | základní |  | 0 | 0 | 0 | 0 | 0 | 16 | K | 2 |  |  |  | ROZPOCET | [5 empty] | 0 | 0 | 0 | 0 | 0 | 1 | 0 | 16 | -1750177617
| PP |  | D2.111 dveře jednokřídlé dřevěné hladké plné, rozměr 900/2100 mm, vč. doplňků a příslušenství - komplet dle tabulky dveří, d+m | [14 empty] | PP | 2
874 | K | 768RD2.112 | D2.112 dveře jednokřídlé dřevěné hladké plné, rozměr 900/2100 mm, vč. doplňků a příslušenství - komplet dle tabulky dveří, d+m | ks | 1 |  | 0 |  |  | základní |  | 0 | 0 | 0 | 0 | 0 | 16 | K | 2 |  |  |  | ROZPOCET | [5 empty] | 0 | 0 | 0 | 0 | 0 | 1 | 0 | 16 | 1541935471
| PP |  | D2.112 dveře jednokřídlé dřevěné hladké plné, rozměr 900/2100 mm, vč. doplňků a příslušenství - komplet dle tabulky dveří, d+m | [14 empty] | PP | 2
875 | K | 768RD2.113 | D2.113 dveře jednokřídlé dřevěné hladké plné, rozměr 900/2100 mm, vč. doplňků a příslušenství - komplet dle tabulky dveří, d+m | ks | 1 |  | 0 |  |  | základní |  | 0 | 0 | 0 | 0 | 0 | 16 | K | 2 |  |  |  | ROZPOCET | [5 empty] | 0 | 0 | 0 | 0 | 0 | 1 | 0 | 16 | 1665968061
| PP |  | D2.113 dveře jednokřídlé dřevěné hladké plné, rozměr 900/2100 mm, vč. doplňků a příslušenství - komplet dle tabulky dveří, d+m | [14 empty] | PP | 2
876 | K | 768RD2.114 | D2.114 dveře jednokřídlé dřevěné hladké plné, rozměr 900/2100 mm, vč. doplňků a příslušenství - komplet dle tabulky dveří, d+m | ks | 1 |  | 0 |  |  | základní |  | 0 | 0 | 0 | 0 | 0 | 16 | K | 2 |  |  |  | ROZPOCET | [5 empty] | 0 | 0 | 0 | 0 | 0 | 1 | 0 | 16 | -473988059
| PP |  | D2.114 dveře jednokřídlé dřevěné hladké plné, rozměr 900/2100 mm, vč. doplňků a příslušenství - komplet dle tabulky dveří, d+m | [14 empty] | PP | 2
877 | K | 768RD2.115 | D2.115 dveře jednokřídlé dřevěné hladké, s prosklením, rozměr 900/2100 mm, vč. doplňků a příslušenství - komplet dle tabulky dveří, d+m | ks | 1 |  | 0 |  |  | základní |  | 0 | 0 | 0 | 0 | 0 | 16 | K | 2 |  |  |  | ROZPOCET | [5 empty] | 0 | 0 | 0 | 0 | 0 | 1 | 0 | 16 | -131526786
| PP |  | D2.115 dveře jednokřídlé dřevěné hladké, s prosklením, rozměr 900/2100 mm, vč. doplňků a příslušenství - komplet dle tabulky dveří, d+m | [14 empty] | PP | 2
878 | K | 768RD2.116 | D2.116 dveře jednokřídlé dřevěné hladké plné, rozměr 900/2100/2500 mm, vč. doplňků a příslušenství - komplet dle tabulky dveří, d+m | ks | 1 |  | 0 |  |  | základní |  | 0 | 0 | 0 | 0 | 0 | 16 | K | 2 |  |  |  | ROZPOCET | [5 empty] | 0 | 0 | 0 | 0 | 0 | 1 | 0 | 16 | -1967061412
| PP |  | D2.116 dveře jednokřídlé dřevěné hladké plné, rozměr 900/2100/2500 mm, vč. doplňků a příslušenství - komplet dle tabulky dveří, d+m | [14 empty] | PP | 2
879 | K | 768RD2.117 | D2.117 dveře jednokřídlé dřevěné hladké, s prosklením, rozměr 900/2100 mm, vč. doplňků a příslušenství - komplet dle tabulky dveří, d+m | ks | 1 |  | 0 |  |  | základní |  | 0 | 0 | 0 | 0 | 0 | 16 | K | 2 |  |  |  | ROZPOCET | [5 empty] | 0 | 0 | 0 | 0 | 0 | 1 | 0 | 16 | 1023797451
| PP |  | D2.117 dveře jednokřídlé dřevěné hladké, s prosklením, rozměr 900/2100 mm, vč. doplňků a příslušenství - komplet dle tabulky dveří, d+m | [14 empty] | PP | 2
880 | K | 768RD3.01 | D3.01 dveře jednokřídlé ze systémových hliníkových profilů, prosklené, s nadsvětlíkem a bočním světlíkem, s požární odolností (dle PBŘ), kompletizovaný výrobek vč. zárubně, rozměr 1100/2100/2500 (2500) mm, vč. doplňků a příslušenství - komplet dle tabulky | ks | 1 |  | 0 |  |  | základní |  | 0 | 0 | 0 | 0 | 0 | 16 | K | 2 |  |  |  | ROZPOCET | [5 empty] | 0 | 0 | 0 | 0 | 0 | 1 | 0 | 16 | 730905912
| PP |  | D3.01 dveře jednokřídlé ze systémových hliníkových profilů, prosklené, s nadsvětlíkem a bočním světlíkem, s požární odolností (dle PBŘ), kompletizovaný výrobek vč. zárubně, rozměr 1100/2100/2500 (2500) mm, vč. doplňků a příslušenství - komplet dle tabulky | [14 empty] | PP | 2
881 | K | 768RD3.02 | D3.02 dveře jednokřídlé ze systémových hliníkových profilů, prosklené, s nadsvětlíkem a bočním světlíkem, s požární odolností (dle PBŘ), kompletizovaný výrobek vč. zárubně, rozměr 1100/2100/2500 (2500) mm, vč. doplňků a příslušenství - komplet dle tabulky | ks | 1 |  | 0 |  |  | základní |  | 0 | 0 | 0 | 0 | 0 | 16 | K | 2 |  |  |  | ROZPOCET | [5 empty] | 0 | 0 | 0 | 0 | 0 | 1 | 0 | 16 | 191247800
| PP |  | D3.02 dveře jednokřídlé ze systémových hliníkových profilů, prosklené, s nadsvětlíkem a bočním světlíkem, s požární odolností (dle PBŘ), kompletizovaný výrobek vč. zárubně, rozměr 1100/2100/2500 (2500) mm, vč. doplňků a příslušenství - komplet dle tabulky | [14 empty] | PP | 2
882 | K | 768RD3.03 | D3.03 dveře jednokřídlé dřevěné hladké, s prosklením, rozměr 900/2100 mm, vč. doplňků a příslušenství - komplet dle tabulky dveří, d+m | ks | 1 |  | 0 |  |  | základní |  | 0 | 0 | 0 | 0 | 0 | 16 | K | 2 |  |  |  | ROZPOCET | [5 empty] | 0 | 0 | 0 | 0 | 0 | 1 | 0 | 16 | -2041169763
| PP |  | D3.03 dveře jednokřídlé dřevěné hladké, s prosklením, rozměr 900/2100 mm, vč. doplňků a příslušenství - komplet dle tabulky dveří, d+m | [14 empty] | PP | 2
883 | K | 768RD3.05 | D3.05 dveře jednokřídlé dřevěné hladké, s prosklením, rozměr 900/2100 mm, vč. doplňků a příslušenství - komplet dle tabulky dveří, d+m | ks | 1 |  | 0 |  |  | základní |  | 0 | 0 | 0 | 0 | 0 | 16 | K | 2 |  |  |  | ROZPOCET | [5 empty] | 0 | 0 | 0 | 0 | 0 | 1 | 0 | 16 | 423926330
| PP |  | D3.05 dveře jednokřídlé dřevěné hladké, s prosklením, rozměr 900/2100 mm, vč. doplňků a příslušenství - komplet dle tabulky dveří, d+m | [14 empty] | PP | 2
884 | K | 768RD3.06 | D3.06 dveře jednokřídlé dřevěné hladké plné, s nadsvětlíkem, rozměr 900/2100/2500 mm, vč. doplňků a příslušenství - komplet dle tabulky dveří, d+m | ks | 1 |  | 0 |  |  | základní |  | 0 | 0 | 0 | 0 | 0 | 16 | K | 2 |  |  |  | ROZPOCET | [5 empty] | 0 | 0 | 0 | 0 | 0 | 1 | 0 | 16 | 755519412
| PP |  | D3.06 dveře jednokřídlé dřevěné hladké plné, s nadsvětlíkem, rozměr 900/2100/2500 mm, vč. doplňků a příslušenství - komplet dle tabulky dveří, d+m | [14 empty] | PP | 2
885 | K | 768RD3.07 | D3.07 dveře jednokřídlé dřevěné hladké plné, s nadsvětlíkem, rozměr 900/2100/2500 mm, vč. doplňků a příslušenství - komplet dle tabulky dveří, d+m | ks | 1 |  | 0 |  |  | základní |  | 0 | 0 | 0 | 0 | 0 | 16 | K | 2 |  |  |  | ROZPOCET | [5 empty] | 0 | 0 | 0 | 0 | 0 | 1 | 0 | 16 | -2128901397
| PP |  | D3.07 dveře jednokřídlé dřevěné hladké plné, s nadsvětlíkem, rozměr 900/2100/2500 mm, vč. doplňků a příslušenství - komplet dle tabulky dveří, d+m | [14 empty] | PP | 2
886 | K | 768RD3.08 | D3.08 dveře jednokřídlé dřevěné hladké plné, rozměr 900/2100 mm, vč. doplňků a příslušenství - komplet dle tabulky dveří, d+m | ks | 1 |  | 0 |  |  | základní |  | 0 | 0 | 0 | 0 | 0 | 16 | K | 2 |  |  |  | ROZPOCET | [5 empty] | 0 | 0 | 0 | 0 | 0 | 1 | 0 | 16 | -1678911907
| PP |  | D3.08 dveře jednokřídlé dřevěné hladké plné, rozměr 900/2100 mm, vč. doplňků a příslušenství - komplet dle tabulky dveří, d+m | [14 empty] | PP | 2
887 | K | 768RD3.09 | D3.09 dveře jednokřídlé dřevěné hladké plné, s nadsvětlíkem, rozměr 900/2100/2500 mm, vč. doplňků a příslušenství - komplet dle tabulky dveří, d+m | ks | 1 |  | 0 |  |  | základní |  | 0 | 0 | 0 | 0 | 0 | 16 | K | 2 |  |  |  | ROZPOCET | [5 empty] | 0 | 0 | 0 | 0 | 0 | 1 | 0 | 16 | 185514228
| PP |  | D3.09 dveře jednokřídlé dřevěné hladké plné, s nadsvětlíkem, rozměr 900/2100/2500 mm, vč. doplňků a příslušenství - komplet dle tabulky dveří, d+m | [14 empty] | PP | 2
888 | K | 768RD3.10 | D3.10 dveře jednokřídlé dřevěné hladké plné, s nadsvětlíkem, rozměr 900/2100/2500 mm, vč. doplňků a příslušenství - komplet dle tabulky dveří, d+m | ks | 1 |  | 0 |  |  | základní |  | 0 | 0 | 0 | 0 | 0 | 16 | K | 2 |  |  |  | ROZPOCET | [5 empty] | 0 | 0 | 0 | 0 | 0 | 1 | 0 | 16 | 202544622
| PP |  | D3.10 dveře jednokřídlé dřevěné hladké plné, s nadsvětlíkem, rozměr 900/2100/2500 mm, vč. doplňků a příslušenství - komplet dle tabulky dveří, d+m | [14 empty] | PP | 2
889 | K | 768RD3.11 | D3.11 dveře jednokřídlé dřevěné hladké plné, rozměr 900/2100 mm, vč. doplňků a příslušenství - komplet dle tabulky dveří, d+m | ks | 1 |  | 0 |  |  | základní |  | 0 | 0 | 0 | 0 | 0 | 16 | K | 2 |  |  |  | ROZPOCET | [5 empty] | 0 | 0 | 0 | 0 | 0 | 1 | 0 | 16 | 468024804
| PP |  | D3.11 dveře jednokřídlé dřevěné hladké plné, rozměr 900/2100 mm, vč. doplňků a příslušenství - komplet dle tabulky dveří, d+m | [14 empty] | PP | 2
890 | K | 768RD3.12 | D3.12 dveře jednokřídlé dřevěné hladké plné, rozměr 900/2100 mm, vč. doplňků a příslušenství - komplet dle tabulky dveří, d+m | ks | 1 |  | 0 |  |  | základní |  | 0 | 0 | 0 | 0 | 0 | 16 | K | 2 |  |  |  | ROZPOCET | [5 empty] | 0 | 0 | 0 | 0 | 0 | 1 | 0 | 16 | -532453747
| PP |  | D3.12 dveře jednokřídlé dřevěné hladké plné, rozměr 900/2100 mm, vč. doplňků a příslušenství - komplet dle tabulky dveří, d+m | [14 empty] | PP | 2
891 | K | 768RD3.13 | D3.13 dveře jednokřídlé dřevěné hladké plné, s nadsvětlíkem, rozměr 900/2100/2500 mm, vč. doplňků a příslušenství - komplet dle tabulky dveří, d+m | ks | 1 |  | 0 |  |  | základní |  | 0 | 0 | 0 | 0 | 0 | 16 | K | 2 |  |  |  | ROZPOCET | [5 empty] | 0 | 0 | 0 | 0 | 0 | 1 | 0 | 16 | -1976829440
| PP |  | D3.13 dveře jednokřídlé dřevěné hladké plné, s nadsvětlíkem, rozměr 900/2100/2500 mm, vč. doplňků a příslušenství - komplet dle tabulky dveří, d+m | [14 empty] | PP | 2
892 | K | 768RD3.14 | D3.14 dveře jednokřídlé dřevěné hladké plné, s nadsvětlíkem, rozměr 900/2100/2500 mm, vč. doplňků a příslušenství - komplet dle tabulky dveří, d+m | ks | 1 |  | 0 |  |  | základní |  | 0 | 0 | 0 | 0 | 0 | 16 | K | 2 |  |  |  | ROZPOCET | [5 empty] | 0 | 0 | 0 | 0 | 0 | 1 | 0 | 16 | -1347469025
| PP |  | D3.14 dveře jednokřídlé dřevěné hladké plné, s nadsvětlíkem, rozměr 900/2100/2500 mm, vč. doplňků a příslušenství - komplet dle tabulky dveří, d+m | [14 empty] | PP | 2
893 | K | 768RD3.15 | D3.15 dveře jednokřídlé dřevěné hladké plné, rozměr 900/2100 mm, vč. doplňků a příslušenství - komplet dle tabulky dveří, d+m | ks | 1 |  | 0 |  |  | základní |  | 0 | 0 | 0 | 0 | 0 | 16 | K | 2 |  |  |  | ROZPOCET | [5 empty] | 0 | 0 | 0 | 0 | 0 | 1 | 0 | 16 | 1066133618
| PP |  | D3.15 dveře jednokřídlé dřevěné hladké plné, rozměr 900/2100 mm, vč. doplňků a příslušenství - komplet dle tabulky dveří, d+m | [14 empty] | PP | 2
894 | K | 768RD3.16 | D3.16 dveře jednokřídlé dřevěné hladké plné, s nadsvětlíkem, rozměr 900/2100/2500 mm, vč. doplňků a příslušenství - komplet dle tabulky dveří, d+m | ks | 1 |  | 0 |  |  | základní |  | 0 | 0 | 0 | 0 | 0 | 16 | K | 2 |  |  |  | ROZPOCET | [5 empty] | 0 | 0 | 0 | 0 | 0 | 1 | 0 | 16 | 527077349
| PP |  | D3.16 dveře jednokřídlé dřevěné hladké plné, s nadsvětlíkem, rozměr 900/2100/2500 mm, vč. doplňků a příslušenství - komplet dle tabulky dveří, d+m | [14 empty] | PP | 2
895 | K | 768RD3.17 | D3.17 dveře jednokřídlé dřevěné hladké plné, s nadsvětlíkem, rozměr 900/2100/2500 mm, vč. doplňků a příslušenství - komplet dle tabulky dveří, d+m | ks | 1 |  | 0 |  |  | základní |  | 0 | 0 | 0 | 0 | 0 | 16 | K | 2 |  |  |  | ROZPOCET | [5 empty] | 0 | 0 | 0 | 0 | 0 | 1 | 0 | 16 | 1840058289
| PP |  | D3.17 dveře jednokřídlé dřevěné hladké plné, s nadsvětlíkem, rozměr 900/2100/2500 mm, vč. doplňků a příslušenství - komplet dle tabulky dveří, d+m | [14 empty] | PP | 2
896 | K | 768RD3.18 | D3.18 dveře jednokřídlé dřevěné hladké, s prosklením, rozměr 900/2100 mm, vč. doplňků a příslušenství - komplet dle tabulky dveří, d+m | ks | 1 |  | 0 |  |  | základní |  | 0 | 0 | 0 | 0 | 0 | 16 | K | 2 |  |  |  | ROZPOCET | [5 empty] | 0 | 0 | 0 | 0 | 0 | 1 | 0 | 16 | -1885456691
| PP |  | D3.18 dveře jednokřídlé dřevěné hladké, s prosklením, rozměr 900/2100 mm, vč. doplňků a příslušenství - komplet dle tabulky dveří, d+m | [14 empty] | PP | 2
897 | K | 768RD3.19 | D3.19 dveře jednokřídlé dřevěné hladké, s prosklením, s nadsvětlíkem, rozměr 900/2100/2500 mm, vč. doplňků a příslušenství - komplet dle tabulky dveří, d+m | ks | 1 |  | 0 |  |  | základní |  | 0 | 0 | 0 | 0 | 0 | 16 | K | 2 |  |  |  | ROZPOCET | [5 empty] | 0 | 0 | 0 | 0 | 0 | 1 | 0 | 16 | 155460965
| PP |  | D3.19 dveře jednokřídlé dřevěné hladké, s prosklením, s nadsvětlíkem, rozměr 900/2100/2500 mm, vč. doplňků a příslušenství - komplet dle tabulky dveří, d+m | [14 empty] | PP | 2
898 | K | 768RD3.20 | D3.20 dveře jednokřídlé dřevěné hladké plné, s nadsvětlíkem, rozměr 900/2100/2500 mm, vč. doplňků a příslušenství - komplet dle tabulky dveří, d+m | ks | 1 |  | 0 |  |  | základní |  | 0 | 0 | 0 | 0 | 0 | 16 | K | 2 |  |  |  | ROZPOCET | [5 empty] | 0 | 0 | 0 | 0 | 0 | 1 | 0 | 16 | -409795614
| PP |  | D3.20 dveře jednokřídlé dřevěné hladké plné, s nadsvětlíkem, rozměr 900/2100/2500 mm, vč. doplňků a příslušenství - komplet dle tabulky dveří, d+m | [14 empty] | PP | 2
899 | K | 768RD3.21 | D3.21 dveře jednokřídlé dřevěné hladké plné, s nadsvětlíkem, rozměr 900/2100/2500 mm, vč. doplňků a příslušenství - komplet dle tabulky dveří, d+m | ks | 1 |  | 0 |  |  | základní |  | 0 | 0 | 0 | 0 | 0 | 16 | K | 2 |  |  |  | ROZPOCET | [5 empty] | 0 | 0 | 0 | 0 | 0 | 1 | 0 | 16 | 430010284
| PP |  | D3.21 dveře jednokřídlé dřevěné hladké plné, s nadsvětlíkem, rozměr 900/2100/2500 mm, vč. doplňků a příslušenství - komplet dle tabulky dveří, d+m | [14 empty] | PP | 2
900 | K | 768RD3.22 | D3.22 dveře jednokřídlé ze systémových hliníkových profilů, prosklené, s nadsvětlíkem a bočním světlíkem, s požární odolností (dle PBŘ), kompletizovaný výrobek vč. zárubně, rozměr 1100/2100/2500 (1850) mm, vč. doplňků a příslušenství - komplet dle tabulky | ks | 1 |  | 0 |  |  | základní |  | 0 | 0 | 0 | 0 | 0 | 16 | K | 2 |  |  |  | ROZPOCET | [5 empty] | 0 | 0 | 0 | 0 | 0 | 1 | 0 | 16 | -1846808915
| PP |  | D3.22 dveře jednokřídlé ze systémových hliníkových profilů, prosklené, s nadsvětlíkem a bočním světlíkem, s požární odolností (dle PBŘ), kompletizovaný výrobek vč. zárubně, rozměr 1100/2100/2500 (1850) mm, vč. doplňků a příslušenství - komplet dle tabulky | [14 empty] | PP | 2
901 | K | 768RD3.23 | D3.23 dveře jednokřídlé dřevěné hladké plné, rozměr 900/2100 mm, vč. doplňků a příslušenství - komplet dle tabulky dveří, d+m | ks | 1 |  | 0 |  |  | základní |  | 0 | 0 | 0 | 0 | 0 | 16 | K | 2 |  |  |  | ROZPOCET | [5 empty] | 0 | 0 | 0 | 0 | 0 | 1 | 0 | 16 | 714574223
| PP |  | D3.23 dveře jednokřídlé dřevěné hladké plné, rozměr 900/2100 mm, vč. doplňků a příslušenství - komplet dle tabulky dveří, d+m | [14 empty] | PP | 2
902 | K | 768RD3.24 | D3.24 dveře jednokřídlé dřevěné hladké plné, rozměr 900/2100 mm, vč. doplňků a příslušenství - komplet dle tabulky dveří, d+m | ks | 1 |  | 0 |  |  | základní |  | 0 | 0 | 0 | 0 | 0 | 16 | K | 2 |  |  |  | ROZPOCET | [5 empty] | 0 | 0 | 0 | 0 | 0 | 1 | 0 | 16 | -671040454
| PP |  | D3.24 dveře jednokřídlé dřevěné hladké plné, rozměr 900/2100 mm, vč. doplňků a příslušenství - komplet dle tabulky dveří, d+m | [14 empty] | PP | 2
903 | K | 768RD3.25 | D3.25 dveře jednokřídlé dřevěné hladké plné, rozměr 900/2100 mm, vč. doplňků a příslušenství - komplet dle tabulky dveří, d+m | ks | 1 |  | 0 |  |  | základní |  | 0 | 0 | 0 | 0 | 0 | 16 | K | 2 |  |  |  | ROZPOCET | [5 empty] | 0 | 0 | 0 | 0 | 0 | 1 | 0 | 16 | -1838977167
| PP |  | D3.25 dveře jednokřídlé dřevěné hladké plné, rozměr 900/2100 mm, vč. doplňků a příslušenství - komplet dle tabulky dveří, d+m | [14 empty] | PP | 2
904 | K | 768RD3.26 | D3.26 dveře jednokřídlé dřevěné hladké plné, rozměr 900/2100 mm, vč. doplňků a příslušenství - komplet dle tabulky dveří, d+m | ks | 1 |  | 0 |  |  | základní |  | 0 | 0 | 0 | 0 | 0 | 16 | K | 2 |  |  |  | ROZPOCET | [5 empty] | 0 | 0 | 0 | 0 | 0 | 1 | 0 | 16 | 264908436
| PP |  | D3.26 dveře jednokřídlé dřevěné hladké plné, rozměr 900/2100 mm, vč. doplňků a příslušenství - komplet dle tabulky dveří, d+m | [14 empty] | PP | 2
905 | K | 768RD3.27 | D3.27 dveře jednokřídlé dřevěné hladké plné, rozměr 900/2100 mm, vč. doplňků a příslušenství - komplet dle tabulky dveří, d+m | ks | 1 |  | 0 |  |  | základní |  | 0 | 0 | 0 | 0 | 0 | 16 | K | 2 |  |  |  | ROZPOCET | [5 empty] | 0 | 0 | 0 | 0 | 0 | 1 | 0 | 16 | -668040935
| PP |  | D3.27 dveře jednokřídlé dřevěné hladké plné, rozměr 900/2100 mm, vč. doplňků a příslušenství - komplet dle tabulky dveří, d+m | [14 empty] | PP | 2
906 | K | 768RD3.28 | D3.28 dveře jednokřídlé dřevěné hladké plné, rozměr 900/2100 mm, vč. doplňků a příslušenství - komplet dle tabulky dveří, d+m | ks | 1 |  | 0 |  |  | základní |  | 0 | 0 | 0 | 0 | 0 | 16 | K | 2 |  |  |  | ROZPOCET | [5 empty] | 0 | 0 | 0 | 0 | 0 | 1 | 0 | 16 | 1523720284
| PP |  | D3.28 dveře jednokřídlé dřevěné hladké plné, rozměr 900/2100 mm, vč. doplňků a příslušenství - komplet dle tabulky dveří, d+m | [14 empty] | PP | 2
907 | K | 768RD3.29 | D3.29 dveře jednokřídlé dřevěné hladké plné, rozměr 800/2100 mm, vč. doplňků a příslušenství - komplet dle tabulky dveří, d+m | ks | 1 |  | 0 |  |  | základní |  | 0 | 0 | 0 | 0 | 0 | 16 | K | 2 |  |  |  | ROZPOCET | [5 empty] | 0 | 0 | 0 | 0 | 0 | 1 | 0 | 16 | 931644619
| PP |  | D3.29 dveře jednokřídlé dřevěné hladké plné, rozměr 800/2100 mm, vč. doplňků a příslušenství - komplet dle tabulky dveří, d+m | [14 empty] | PP | 2
908 | K | 768RD3.30 | D3.30 dveře jednokřídlé dřevěné hladké plné, rozměr 900/2100 mm, vč. doplňků a příslušenství - komplet dle tabulky dveří, d+m | ks | 1 |  | 0 |  |  | základní |  | 0 | 0 | 0 | 0 | 0 | 16 | K | 2 |  |  |  | ROZPOCET | [5 empty] | 0 | 0 | 0 | 0 | 0 | 1 | 0 | 16 | -330865384
| PP |  | D3.30 dveře jednokřídlé dřevěné hladké plné, rozměr 900/2100 mm, vč. doplňků a příslušenství - komplet dle tabulky dveří, d+m | [14 empty] | PP | 2
909 | K | 768RD3.31 | D3.31 dveře jednokřídlé dřevěné hladké plné, rozměr 900/2100 mm, vč. doplňků a příslušenství - komplet dle tabulky dveří, d+m | ks | 1 |  | 0 |  |  | základní |  | 0 | 0 | 0 | 0 | 0 | 16 | K | 2 |  |  |  | ROZPOCET | [5 empty] | 0 | 0 | 0 | 0 | 0 | 1 | 0 | 16 | 1029377674
| PP |  | D3.31 dveře jednokřídlé dřevěné hladké plné, rozměr 900/2100 mm, vč. doplňků a příslušenství - komplet dle tabulky dveří, d+m | [14 empty] | PP | 2
910 | K | 768RD3.32 | D3.32 dveře jednokřídlé dřevěné hladké plné, s požární odolností (dle PBŘ), kompletizovaný výrobek vč. zárubně, rozměr 1000/2100 mm, vč. doplňků a příslušenství - komplet dle tabulky dveří, d+m | ks | 1 |  | 0 |  |  | základní |  | 0 | 0 | 0 | 0 | 0 | 16 | K | 2 |  |  |  | ROZPOCET | [5 empty] | 0 | 0 | 0 | 0 | 0 | 1 | 0 | 16 | -830447319
| PP |  | D3.32 dveře jednokřídlé dřevěné hladké plné, s požární odolností (dle PBŘ), kompletizovaný výrobek vč. zárubně, rozměr 1000/2100 mm, vč. doplňků a příslušenství - komplet dle tabulky dveří, d+m | [14 empty] | PP | 2
911 | K | 768RD3.33 | D3.33 dveře jednokřídlé dřevěné hladké plné, rozměr 900/2100 mm, vč. doplňků a příslušenství - komplet dle tabulky dveří, d+m | ks | 1 |  | 0 |  |  | základní |  | 0 | 0 | 0 | 0 | 0 | 16 | K | 2 |  |  |  | ROZPOCET | [5 empty] | 0 | 0 | 0 | 0 | 0 | 1 | 0 | 16 | 443235317
| PP |  | D3.33 dveře jednokřídlé dřevěné hladké plné, rozměr 900/2100 mm, vč. doplňků a příslušenství - komplet dle tabulky dveří, d+m | [14 empty] | PP | 2
912 | K | 768RD3.34 | D3.34 dveře jednokřídlé dřevěné hladké plné, s nadsvětlíkem, rozměr 900/2100/2500 mm, vč. doplňků a příslušenství - komplet dle tabulky dveří, d+m | ks | 1 |  | 0 |  |  | základní |  | 0 | 0 | 0 | 0 | 0 | 16 | K | 2 |  |  |  | ROZPOCET | [5 empty] | 0 | 0 | 0 | 0 | 0 | 1 | 0 | 16 | 1424429672
| PP |  | D3.34 dveře jednokřídlé dřevěné hladké plné, s nadsvětlíkem, rozměr 900/2100/2500 mm, vč. doplňků a příslušenství - komplet dle tabulky dveří, d+m | [14 empty] | PP | 2
913 | K | 768RD3.35 | D3.35 dveře jednokřídlé dřevěné hladké plné, s nadsvětlíkem, rozměr 900/2100/2500 mm, vč. doplňků a příslušenství - komplet dle tabulky dveří, d+m | ks | 1 |  | 0 |  |  | základní |  | 0 | 0 | 0 | 0 | 0 | 16 | K | 2 |  |  |  | ROZPOCET | [5 empty] | 0 | 0 | 0 | 0 | 0 | 1 | 0 | 16 | 824718324
| PP |  | D3.35 dveře jednokřídlé dřevěné hladké plné, s nadsvětlíkem, rozměr 900/2100/2500 mm, vč. doplňků a příslušenství - komplet dle tabulky dveří, d+m | [14 empty] | PP | 2
914 | K | 768RD3.36 | D3.36 dveře jednokřídlé dřevěné hladké plné, s nadsvětlíkem, rozměr 900/2100/2500 mm, vč. doplňků a příslušenství - komplet dle tabulky dveří, d+m | ks | 1 |  | 0 |  |  | základní |  | 0 | 0 | 0 | 0 | 0 | 16 | K | 2 |  |  |  | ROZPOCET | [5 empty] | 0 | 0 | 0 | 0 | 0 | 1 | 0 | 16 | 656011318
| PP |  | D3.36 dveře jednokřídlé dřevěné hladké plné, s nadsvětlíkem, rozměr 900/2100/2500 mm, vč. doplňků a příslušenství - komplet dle tabulky dveří, d+m | [14 empty] | PP | 2
915 | K | 768RD3.37 | D3.37 dveře jednokřídlé dřevěné hladké plné, s nadsvětlíkem, rozměr 900/2100/2500 mm, vč. doplňků a příslušenství - komplet dle tabulky dveří, d+m | ks | 1 |  | 0 |  |  | základní |  | 0 | 0 | 0 | 0 | 0 | 16 | K | 2 |  |  |  | ROZPOCET | [5 empty] | 0 | 0 | 0 | 0 | 0 | 1 | 0 | 16 | -140446102
| PP |  | D3.37 dveře jednokřídlé dřevěné hladké plné, s nadsvětlíkem, rozměr 900/2100/2500 mm, vč. doplňků a příslušenství - komplet dle tabulky dveří, d+m | [14 empty] | PP | 2
916 | K | 768RD3.38 | D3.38 dveře jednokřídlé dřevěné hladké plné, rozměr 900/2100 mm, vč. doplňků a příslušenství - komplet dle tabulky dveří, d+m | ks | 1 |  | 0 |  |  | základní |  | 0 | 0 | 0 | 0 | 0 | 16 | K | 2 |  |  |  | ROZPOCET | [5 empty] | 0 | 0 | 0 | 0 | 0 | 1 | 0 | 16 | -1356503481
| PP |  | D3.38 dveře jednokřídlé dřevěné hladké plné, rozměr 900/2100 mm, vč. doplňků a příslušenství - komplet dle tabulky dveří, d+m | [14 empty] | PP | 2
917 | K | 768RD3.39 | D3.39 dveře jednokřídlé dřevěné hladké plné, rozměr 900/2100 mm, vč. doplňků a příslušenství - komplet dle tabulky dveří, d+m | ks | 1 |  | 0 |  |  | základní |  | 0 | 0 | 0 | 0 | 0 | 16 | K | 2 |  |  |  | ROZPOCET | [5 empty] | 0 | 0 | 0 | 0 | 0 | 1 | 0 | 16 | -1279675691
| PP |  | D3.39 dveře jednokřídlé dřevěné hladké plné, rozměr 900/2100 mm, vč. doplňků a příslušenství - komplet dle tabulky dveří, d+m | [14 empty] | PP | 2
918 | K | 768RD3.40 | D3.40 dveře jednokřídlé dřevěné hladké plné, s nadsvětlíkem, rozměr 900/2100/2500 mm, vč. doplňků a příslušenství - komplet dle tabulky dveří, d+m | ks | 1 |  | 0 |  |  | základní |  | 0 | 0 | 0 | 0 | 0 | 16 | K | 2 |  |  |  | ROZPOCET | [5 empty] | 0 | 0 | 0 | 0 | 0 | 1 | 0 | 16 | 1427203590
| PP |  | D3.40 dveře jednokřídlé dřevěné hladké plné, s nadsvětlíkem, rozměr 900/2100/2500 mm, vč. doplňků a příslušenství - komplet dle tabulky dveří, d+m | [14 empty] | PP | 2
919 | K | 768RD3.41 | D3.41 dveře jednokřídlé dřevěné hladké plné, s nadsvětlíkem, rozměr 900/2100/2500 mm, vč. doplňků a příslušenství - komplet dle tabulky dveří, d+m | ks | 1 |  | 0 |  |  | základní |  | 0 | 0 | 0 | 0 | 0 | 16 | K | 2 |  |  |  | ROZPOCET | [5 empty] | 0 | 0 | 0 | 0 | 0 | 1 | 0 | 16 | -950154567
| PP |  | D3.41 dveře jednokřídlé dřevěné hladké plné, s nadsvětlíkem, rozměr 900/2100/2500 mm, vč. doplňků a příslušenství - komplet dle tabulky dveří, d+m | [14 empty] | PP | 2
920 | K | 768RD3.42 | D3.42 dveře jednokřídlé dřevěné hladké plné, s nadsvětlíkem, rozměr 900/2100/2500 mm, vč. doplňků a příslušenství - komplet dle tabulky dveří, d+m | ks | 1 |  | 0 |  |  | základní |  | 0 | 0 | 0 | 0 | 0 | 16 | K | 2 |  |  |  | ROZPOCET | [5 empty] | 0 | 0 | 0 | 0 | 0 | 1 | 0 | 16 | 1392110874
| PP |  | D3.42 dveře jednokřídlé dřevěné hladké plné, s nadsvětlíkem, rozměr 900/2100/2500 mm, vč. doplňků a příslušenství - komplet dle tabulky dveří, d+m | [14 empty] | PP | 2
921 | K | 768RD3.43 | D3.43 dveře jednokřídlé dřevěné hladké plné, s nadsvětlíkem, rozměr 900/2100/2500 mm, vč. doplňků a příslušenství - komplet dle tabulky dveří, d+m | ks | 1 |  | 0 |  |  | základní |  | 0 | 0 | 0 | 0 | 0 | 16 | K | 2 |  |  |  | ROZPOCET | [5 empty] | 0 | 0 | 0 | 0 | 0 | 1 | 0 | 16 | 177016894
| PP |  | D3.43 dveře jednokřídlé dřevěné hladké plné, s nadsvětlíkem, rozměr 900/2100/2500 mm, vč. doplňků a příslušenství - komplet dle tabulky dveří, d+m | [14 empty] | PP | 2
922 | K | 768RD3.44 | D3.44 dveře jednokřídlé ze systémových hliníkových profilů, prosklené, s nadsvětlíkem a 2x bočním světlíkem, s požární odolností (dle PBŘ), kompletizovaný výrobek vč. zárubně, rozměr 1100/2100/2500 (2200) mm, vč. doplňků a příslušenství - komplet dle tabu | ks | 1 |  | 0 |  |  | základní |  | 0 | 0 | 0 | 0 | 0 | 16 | K | 2 |  |  |  | ROZPOCET | [5 empty] | 0 | 0 | 0 | 0 | 0 | 1 | 0 | 16 | 737555937
| PP |  | D3.44 dveře jednokřídlé ze systémových hliníkových profilů, prosklené, s nadsvětlíkem a 2x bočním světlíkem, s požární odolností (dle PBŘ), kompletizovaný výrobek vč. zárubně, rozměr 1100/2100/2500 (2200) mm, vč. doplňků a příslušenství - komplet dle tabu | [14 empty] | PP | 2
923 | K | 768RD3.45 | D3.45 dveře jednokřídlé dřevěné hladké plné, rozměr 900/2100 mm, vč. doplňků a příslušenství - komplet dle tabulky dveří, d+m | ks | 1 |  | 0 |  |  | základní |  | 0 | 0 | 0 | 0 | 0 | 16 | K | 2 |  |  |  | ROZPOCET | [5 empty] | 0 | 0 | 0 | 0 | 0 | 1 | 0 | 16 | 1323736699
| PP |  | D3.45 dveře jednokřídlé dřevěné hladké plné, rozměr 900/2100 mm, vč. doplňků a příslušenství - komplet dle tabulky dveří, d+m | [14 empty] | PP | 2
924 | K | 768RD3.46 | D3.46 dveře jednokřídlé dřevěné hladké plné, rozměr 900/2100 mm, vč. doplňků a příslušenství - komplet dle tabulky dveří, d+m | ks | 1 |  | 0 |  |  | základní |  | 0 | 0 | 0 | 0 | 0 | 16 | K | 2 |  |  |  | ROZPOCET | [5 empty] | 0 | 0 | 0 | 0 | 0 | 1 | 0 | 16 | -735902771
| PP |  | D3.46 dveře jednokřídlé dřevěné hladké plné, rozměr 900/2100 mm, vč. doplňků a příslušenství - komplet dle tabulky dveří, d+m | [14 empty] | PP | 2
925 | K | 768RD3.47 | D3.47 dveře jednokřídlé dřevěné hladké plné, rozměr 900/2100 mm, vč. doplňků a příslušenství - komplet dle tabulky dveří, d+m | ks | 1 |  | 0 |  |  | základní |  | 0 | 0 | 0 | 0 | 0 | 16 | K | 2 |  |  |  | ROZPOCET | [5 empty] | 0 | 0 | 0 | 0 | 0 | 1 | 0 | 16 | -1948792388
| PP |  | D3.47 dveře jednokřídlé dřevěné hladké plné, rozměr 900/2100 mm, vč. doplňků a příslušenství - komplet dle tabulky dveří, d+m | [14 empty] | PP | 2
926 | K | 768RD3.48 | D3.48 dveře jednokřídlé ze systémových hliníkových profilů, prosklené, s nadsvětlíkem a 2x bočním světlíkem, s požární odolností (dle PBŘ), kompletizovaný výrobek vč. zárubně, rozměr 1100/2100/2500 (1850) mm, vč. doplňků a příslušenství - komplet dle tabu | ks | 1 |  | 0 |  |  | základní |  | 0 | 0 | 0 | 0 | 0 | 16 | K | 2 |  |  |  | ROZPOCET | [5 empty] | 0 | 0 | 0 | 0 | 0 | 1 | 0 | 16 | -1229944865
| PP |  | D3.48 dveře jednokřídlé ze systémových hliníkových profilů, prosklené, s nadsvětlíkem a 2x bočním světlíkem, s požární odolností (dle PBŘ), kompletizovaný výrobek vč. zárubně, rozměr 1100/2100/2500 (1850) mm, vč. doplňků a příslušenství - komplet dle tabu | [14 empty] | PP | 2
927 | K | 768RD3.49 | D3.49 dveře jednokřídlé kovové hladké plné, s požární odolností (dle PBŘ), kompletizovaný výrobek vč. zárubně, rozměr 1100/2100 mm, vč. doplňků a příslušenství - komplet dle tabulky dveří, d+m | ks | 1 |  | 0 |  |  | základní |  | 0 | 0 | 0 | 0 | 0 | 16 | K | 2 |  |  |  | ROZPOCET | [5 empty] | 0 | 0 | 0 | 0 | 0 | 1 | 0 | 16 | -1727931850
| PP |  | D3.49 dveře jednokřídlé kovové hladké plné, s požární odolností (dle PBŘ), kompletizovaný výrobek vč. zárubně, rozměr 1100/2100 mm, vč. doplňků a příslušenství - komplet dle tabulky dveří, d+m | [14 empty] | PP | 2
928 | K | 768RD3.51 | D3.51 dveře jednokřídlé dřevěné hladké plné, rozměr 900/2100 mm, vč. doplňků a příslušenství - komplet dle tabulky dveří, d+m | ks | 1 |  | 0 |  |  | základní |  | 0 | 0 | 0 | 0 | 0 | 16 | K | 2 |  |  |  | ROZPOCET | [5 empty] | 0 | 0 | 0 | 0 | 0 | 1 | 0 | 16 | -433685701
| PP |  | D3.51 dveře jednokřídlé dřevěné hladké plné, rozměr 900/2100 mm, vč. doplňků a příslušenství - komplet dle tabulky dveří, d+m | [14 empty] | PP | 2
929 | K | 768RD3.52 | D3.52 dveře jednokřídlé dřevěné hladké plné, s nadsvětlíkem, rozměr 900/2100/2500 mm, vč. doplňků a příslušenství - komplet dle tabulky dveří, d+m | ks | 1 |  | 0 |  |  | základní |  | 0 | 0 | 0 | 0 | 0 | 16 | K | 2 |  |  |  | ROZPOCET | [5 empty] | 0 | 0 | 0 | 0 | 0 | 1 | 0 | 16 | -1469122272
| PP |  | D3.52 dveře jednokřídlé dřevěné hladké plné, s nadsvětlíkem, rozměr 900/2100/2500 mm, vč. doplňků a příslušenství - komplet dle tabulky dveří, d+m | [14 empty] | PP | 2
930 | K | 768RD3.53 | D3.53 dveře jednokřídlé dřevěné hladké plné, s nadsvětlíkem, rozměr 900/2100/2500 mm, vč. doplňků a příslušenství - komplet dle tabulky dveří, d+m | ks | 1 |  | 0 |  |  | základní |  | 0 | 0 | 0 | 0 | 0 | 16 | K | 2 |  |  |  | ROZPOCET | [5 empty] | 0 | 0 | 0 | 0 | 0 | 1 | 0 | 16 | -712767512
| PP |  | D3.53 dveře jednokřídlé dřevěné hladké plné, s nadsvětlíkem, rozměr 900/2100/2500 mm, vč. doplňků a příslušenství - komplet dle tabulky dveří, d+m | [14 empty] | PP | 2
931 | K | 768RD3.54 | D3.54 dveře jednokřídlé dřevěné hladké plné, rozměr 900/2100 mm, vč. doplňků a příslušenství - komplet dle tabulky dveří, d+m | ks | 1 |  | 0 |  |  | základní |  | 0 | 0 | 0 | 0 | 0 | 16 | K | 2 |  |  |  | ROZPOCET | [5 empty] | 0 | 0 | 0 | 0 | 0 | 1 | 0 | 16 | 1050731203
| PP |  | D3.54 dveře jednokřídlé dřevěné hladké plné, rozměr 900/2100 mm, vč. doplňků a příslušenství - komplet dle tabulky dveří, d+m | [14 empty] | PP | 2
932 | K | 768RD3.55 | D3.55 dveře jednokřídlé dřevěné hladké plné, s nadsvětlíkem, rozměr 900/2100/2500 mm, vč. doplňků a příslušenství - komplet dle tabulky dveří, d+m | ks | 1 |  | 0 |  |  | základní |  | 0 | 0 | 0 | 0 | 0 | 16 | K | 2 |  |  |  | ROZPOCET | [5 empty] | 0 | 0 | 0 | 0 | 0 | 1 | 0 | 16 | -1480730574
| PP |  | D3.55 dveře jednokřídlé dřevěné hladké plné, s nadsvětlíkem, rozměr 900/2100/2500 mm, vč. doplňků a příslušenství - komplet dle tabulky dveří, d+m | [14 empty] | PP | 2
933 | K | 768RD3.56 | D3.56 dveře jednokřídlé dřevěné hladké, s prosklením, s nadsvětlíkem, rozměr 1000/2100/2500 mm, vč. doplňků a příslušenství - komplet dle tabulky dveří, d+m | ks | 1 |  | 0 |  |  | základní |  | 0 | 0 | 0 | 0 | 0 | 16 | K | 2 |  |  |  | ROZPOCET | [5 empty] | 0 | 0 | 0 | 0 | 0 | 1 | 0 | 16 | -97157471
| PP |  | D3.56 dveře jednokřídlé dřevěné hladké, s prosklením, s nadsvětlíkem, rozměr 1000/2100/2500 mm, vč. doplňků a příslušenství - komplet dle tabulky dveří, d+m | [14 empty] | PP | 2
934 | K | 768RD3.57 | D3.57 dveře jednokřídlé dřevěné hladké, s prosklením, s nadsvětlíkem, rozměr 1000/2100/2500 mm, vč. doplňků a příslušenství - komplet dle tabulky dveří, d+m | ks | 1 |  | 0 |  |  | základní |  | 0 | 0 | 0 | 0 | 0 | 16 | K | 2 |  |  |  | ROZPOCET | [5 empty] | 0 | 0 | 0 | 0 | 0 | 1 | 0 | 16 | 1150697730
| PP |  | D3.57 dveře jednokřídlé dřevěné hladké, s prosklením, s nadsvětlíkem, rozměr 1000/2100/2500 mm, vč. doplňků a příslušenství - komplet dle tabulky dveří, d+m | [14 empty] | PP | 2
935 | K | 768RD3.58 | D3.58 dveře jednokřídlé dřevěné hladké plné, rozměr 800/2100 mm, vč. doplňků a příslušenství - komplet dle tabulky dveří, d+m | ks | 1 |  | 0 |  |  | základní |  | 0 | 0 | 0 | 0 | 0 | 16 | K | 2 |  |  |  | ROZPOCET | [5 empty] | 0 | 0 | 0 | 0 | 0 | 1 | 0 | 16 | 475731767
| PP |  | D3.58 dveře jednokřídlé dřevěné hladké plné, rozměr 800/2100 mm, vč. doplňků a příslušenství - komplet dle tabulky dveří, d+m | [14 empty] | PP | 2
936 | K | 768RD3.59 | D3.59 dveře jednokřídlé dřevěné hladké plné, rozměr 700/2100 mm, vč. doplňků a příslušenství - komplet dle tabulky dveří, d+m | ks | 1 |  | 0 |  |  | základní |  | 0 | 0 | 0 | 0 | 0 | 16 | K | 2 |  |  |  | ROZPOCET | [5 empty] | 0 | 0 | 0 | 0 | 0 | 1 | 0 | 16 | 128117449
| PP |  | D3.59 dveře jednokřídlé dřevěné hladké plné, rozměr 700/2100 mm, vč. doplňků a příslušenství - komplet dle tabulky dveří, d+m | [14 empty] | PP | 2
937 | K | 768RD3.60 | D3.60 dveře jednokřídlé dřevěné hladké plné, rozměr 800/2100 mm, vč. doplňků a příslušenství - komplet dle tabulky dveří, d+m | ks | 1 |  | 0 |  |  | základní |  | 0 | 0 | 0 | 0 | 0 | 16 | K | 2 |  |  |  | ROZPOCET | [5 empty] | 0 | 0 | 0 | 0 | 0 | 1 | 0 | 16 | 2123857169
| PP |  | D3.60 dveře jednokřídlé dřevěné hladké plné, rozměr 800/2100 mm, vč. doplňků a příslušenství - komplet dle tabulky dveří, d+m | [14 empty] | PP | 2
938 | K | 768RD3.61 | D3.61 dveře jednokřídlé dřevěné hladké plné, rozměr 700/2100 mm, vč. doplňků a příslušenství - komplet dle tabulky dveří, d+m | ks | 1 |  | 0 |  |  | základní |  | 0 | 0 | 0 | 0 | 0 | 16 | K | 2 |  |  |  | ROZPOCET | [5 empty] | 0 | 0 | 0 | 0 | 0 | 1 | 0 | 16 | -649132639
| PP |  | D3.61 dveře jednokřídlé dřevěné hladké plné, rozměr 700/2100 mm, vč. doplňků a příslušenství - komplet dle tabulky dveří, d+m | [14 empty] | PP | 2
939 | K | 768RD3.62 | D3.62 dveře jednokřídlé dřevěné hladké plné, rozměr 800/2100 mm, vč. doplňků a příslušenství - komplet dle tabulky dveří, d+m | ks | 1 |  | 0 |  |  | základní |  | 0 | 0 | 0 | 0 | 0 | 16 | K | 2 |  |  |  | ROZPOCET | [5 empty] | 0 | 0 | 0 | 0 | 0 | 1 | 0 | 16 | 45537114
| PP |  | D3.62 dveře jednokřídlé dřevěné hladké plné, rozměr 800/2100 mm, vč. doplňků a příslušenství - komplet dle tabulky dveří, d+m | [14 empty] | PP | 2
940 | K | 768RD3.63 | D3.63 dveře jednokřídlé dřevěné hladké plné, rozměr 800/2100 mm, vč. doplňků a příslušenství - komplet dle tabulky dveří, d+m | ks | 1 |  | 0 |  |  | základní |  | 0 | 0 | 0 | 0 | 0 | 16 | K | 2 |  |  |  | ROZPOCET | [5 empty] | 0 | 0 | 0 | 0 | 0 | 1 | 0 | 16 | -1694392740
| PP |  | D3.63 dveře jednokřídlé dřevěné hladké plné, rozměr 800/2100 mm, vč. doplňků a příslušenství - komplet dle tabulky dveří, d+m | [14 empty] | PP | 2
941 | K | 768RD3.64 | D3.64 dveře jednokřídlé dřevěné hladké plné, rozměr 800/2100 mm, vč. doplňků a příslušenství - komplet dle tabulky dveří, d+m | ks | 1 |  | 0 |  |  | základní |  | 0 | 0 | 0 | 0 | 0 | 16 | K | 2 |  |  |  | ROZPOCET | [5 empty] | 0 | 0 | 0 | 0 | 0 | 1 | 0 | 16 | 1952319772
| PP |  | D3.64 dveře jednokřídlé dřevěné hladké plné, rozměr 800/2100 mm, vč. doplňků a příslušenství - komplet dle tabulky dveří, d+m | [14 empty] | PP | 2
942 | K | 768RD3.65 | D3.65 dveře jednokřídlé dřevěné hladké plné, rozměr 800/2100 mm, vč. doplňků a příslušenství - komplet dle tabulky dveří, d+m | ks | 1 |  | 0 |  |  | základní |  | 0 | 0 | 0 | 0 | 0 | 16 | K | 2 |  |  |  | ROZPOCET | [5 empty] | 0 | 0 | 0 | 0 | 0 | 1 | 0 | 16 | 53961840
| PP |  | D3.65 dveře jednokřídlé dřevěné hladké plné, rozměr 800/2100 mm, vč. doplňků a příslušenství - komplet dle tabulky dveří, d+m | [14 empty] | PP | 2
943 | K | 768RD3.66 | D3.66 dveře jednokřídlé dřevěné hladké plné, rozměr 800/2100 mm, vč. doplňků a příslušenství - komplet dle tabulky dveří, d+m | ks | 1 |  | 0 |  |  | základní |  | 0 | 0 | 0 | 0 | 0 | 16 | K | 2 |  |  |  | ROZPOCET | [5 empty] | 0 | 0 | 0 | 0 | 0 | 1 | 0 | 16 | 1769979655
| PP |  | D3.66 dveře jednokřídlé dřevěné hladké plné, rozměr 800/2100 mm, vč. doplňků a příslušenství - komplet dle tabulky dveří, d+m | [14 empty] | PP | 2
944 | K | 768RD3.67 | D3.67 dveře jednokřídlé dřevěné hladké plné, s nadsvětlíkem, rozměr 1100/2100/2500 mm, vč. doplňků a příslušenství - komplet dle tabulky dveří, d+m | ks | 1 |  | 0 |  |  | základní |  | 0 | 0 | 0 | 0 | 0 | 16 | K | 2 |  |  |  | ROZPOCET | [5 empty] | 0 | 0 | 0 | 0 | 0 | 1 | 0 | 16 | 148515579
| PP |  | D3.67 dveře jednokřídlé dřevěné hladké plné, s nadsvětlíkem, rozměr 1100/2100/2500 mm, vč. doplňků a příslušenství - komplet dle tabulky dveří, d+m | [14 empty] | PP | 2
945 | K | 768RD3.68 | D3.68 dveře jednokřídlé dřevěné hladké plné, s nadsvětlíkem, rozměr 1100/2100/2500 mm, vč. doplňků a příslušenství - komplet dle tabulky dveří, d+m | ks | 1 |  | 0 |  |  | základní |  | 0 | 0 | 0 | 0 | 0 | 16 | K | 2 |  |  |  | ROZPOCET | [5 empty] | 0 | 0 | 0 | 0 | 0 | 1 | 0 | 16 | -245465544
| PP |  | D3.68 dveře jednokřídlé dřevěné hladké plné, s nadsvětlíkem, rozměr 1100/2100/2500 mm, vč. doplňků a příslušenství - komplet dle tabulky dveří, d+m | [14 empty] | PP | 2
946 | K | 768RD3.69 | D3.69 dveře jednokřídlé dřevěné hladké plné, s nadsvětlíkem, rozměr 1100/2100/2500 mm, vč. doplňků a příslušenství - komplet dle tabulky dveří, d+m | ks | 1 |  | 0 |  |  | základní |  | 0 | 0 | 0 | 0 | 0 | 16 | K | 2 |  |  |  | ROZPOCET | [5 empty] | 0 | 0 | 0 | 0 | 0 | 1 | 0 | 16 | -1688053968
| PP |  | D3.69 dveře jednokřídlé dřevěné hladké plné, s nadsvětlíkem, rozměr 1100/2100/2500 mm, vč. doplňků a příslušenství - komplet dle tabulky dveří, d+m | [14 empty] | PP | 2
947 | K | 768RD3.70 | D3.70 dveře jednokřídlé dřevěné hladké plné, rozměr 900/2100 mm, vč. doplňků a příslušenství - komplet dle tabulky dveří, d+m | ks | 1 |  | 0 |  |  | základní |  | 0 | 0 | 0 | 0 | 0 | 16 | K | 2 |  |  |  | ROZPOCET | [5 empty] | 0 | 0 | 0 | 0 | 0 | 1 | 0 | 16 | 432905921
| PP |  | D3.70 dveře jednokřídlé dřevěné hladké plné, rozměr 900/2100 mm, vč. doplňků a příslušenství - komplet dle tabulky dveří, d+m | [14 empty] | PP | 2
948 | K | 768RD3.71 | D3.71 dveře jednokřídlé dřevěné hladké plné, rozměr 900/2100 mm, vč. doplňků a příslušenství - komplet dle tabulky dveří, d+m | ks | 1 |  | 0 |  |  | základní |  | 0 | 0 | 0 | 0 | 0 | 16 | K | 2 |  |  |  | ROZPOCET | [5 empty] | 0 | 0 | 0 | 0 | 0 | 1 | 0 | 16 | -1336704007
| PP |  | D3.71 dveře jednokřídlé dřevěné hladké plné, rozměr 900/2100 mm, vč. doplňků a příslušenství - komplet dle tabulky dveří, d+m | [14 empty] | PP | 2
949 | K | 768RD3.72 | D3.72 dveře jednokřídlé dřevěné posuvné po stěně, hladké plné, rozměr 900/2100 mm, vč. doplňků a příslušenství - komplet dle tabulky dveří, d+m | ks | 1 |  | 0 |  |  | základní |  | 0 | 0 | 0 | 0 | 0 | 16 | K | 2 |  |  |  | ROZPOCET | [5 empty] | 0 | 0 | 0 | 0 | 0 | 1 | 0 | 16 | 820970678
| PP |  | D3.72 dveře jednokřídlé dřevěné posuvné po stěně, hladké plné, rozměr 900/2100 mm, vč. doplňků a příslušenství - komplet dle tabulky dveří, d+m | [14 empty] | PP | 2
950 | K | 768RD3.73 | D3.73 dveře jednokřídlé dřevěné hladké plné, rozměr 1100/2100 mm, vč. doplňků a příslušenství - komplet dle tabulky dveří, d+m | ks | 1 |  | 0 |  |  | základní |  | 0 | 0 | 0 | 0 | 0 | 16 | K | 2 |  |  |  | ROZPOCET | [5 empty] | 0 | 0 | 0 | 0 | 0 | 1 | 0 | 16 | 238311537
| PP |  | D3.73 dveře jednokřídlé dřevěné hladké plné, rozměr 1100/2100 mm, vč. doplňků a příslušenství - komplet dle tabulky dveří, d+m | [14 empty] | PP | 2
951 | K | 768RD3.74 | D3.74 dveře jednokřídlé dřevěné hladké plné, rozměr 900/2100 mm, vč. doplňků a příslušenství - komplet dle tabulky dveří, d+m | ks | 1 |  | 0 |  |  | základní |  | 0 | 0 | 0 | 0 | 0 | 16 | K | 2 |  |  |  | ROZPOCET | [5 empty] | 0 | 0 | 0 | 0 | 0 | 1 | 0 | 16 | 2046089861
| PP |  | D3.74 dveře jednokřídlé dřevěné hladké plné, rozměr 900/2100 mm, vč. doplňků a příslušenství - komplet dle tabulky dveří, d+m | [14 empty] | PP | 2
952 | K | 768RD3.75 | D3.75 dveře jednokřídlé dřevěné hladké plné, rozměr 900/2100 mm, vč. doplňků a příslušenství - komplet dle tabulky dveří, d+m | ks | 1 |  | 0 |  |  | základní |  | 0 | 0 | 0 | 0 | 0 | 16 | K | 2 |  |  |  | ROZPOCET | [5 empty] | 0 | 0 | 0 | 0 | 0 | 1 | 0 | 16 | 1734852767
| PP |  | D3.75 dveře jednokřídlé dřevěné hladké plné, rozměr 900/2100 mm, vč. doplňků a příslušenství - komplet dle tabulky dveří, d+m | [14 empty] | PP | 2
953 | K | 768RD3.76 | D3.76 dveře jednokřídlé dřevěné hladké plné, s nadsvětlíkem, rozměr 900/2100/2500 mm, vč. doplňků a příslušenství - komplet dle tabulky dveří, d+m | ks | 1 |  | 0 |  |  | základní |  | 0 | 0 | 0 | 0 | 0 | 16 | K | 2 |  |  |  | ROZPOCET | [5 empty] | 0 | 0 | 0 | 0 | 0 | 1 | 0 | 16 | 27770886
| PP |  | D3.76 dveře jednokřídlé dřevěné hladké plné, s nadsvětlíkem, rozměr 900/2100/2500 mm, vč. doplňků a příslušenství - komplet dle tabulky dveří, d+m | [14 empty] | PP | 2
954 | K | 768RD3.77 | D3.77 dveře jednokřídlé dřevěné hladké plné, s nadsvětlíkem, rozměr 1100/2100/2500 mm, vč. doplňků a příslušenství - komplet dle tabulky dveří, d+m | ks | 1 |  | 0 |  |  | základní |  | 0 | 0 | 0 | 0 | 0 | 16 | K | 2 |  |  |  | ROZPOCET | [5 empty] | 0 | 0 | 0 | 0 | 0 | 1 | 0 | 16 | 2116888097
| PP |  | D3.77 dveře jednokřídlé dřevěné hladké plné, s nadsvětlíkem, rozměr 1100/2100/2500 mm, vč. doplňků a příslušenství - komplet dle tabulky dveří, d+m | [14 empty] | PP | 2
955 | K | 768RD3.78 | D3.78 dveře jednokřídlé dřevěné hladké plné, s požární odolností (dle PBŘ), kompletizovaný výrobek vč. zárubně, rozměr 1000/2100 mm, vč. doplňků a příslušenství - komplet dle tabulky dveří, d+m | ks | 1 |  | 0 |  |  | základní |  | 0 | 0 | 0 | 0 | 0 | 16 | K | 2 |  |  |  | ROZPOCET | [5 empty] | 0 | 0 | 0 | 0 | 0 | 1 | 0 | 16 | 1807353
| PP |  | D3.78 dveře jednokřídlé dřevěné hladké plné, s požární odolností (dle PBŘ), kompletizovaný výrobek vč. zárubně, rozměr 1000/2100 mm, vč. doplňků a příslušenství - komplet dle tabulky dveří, d+m | [14 empty] | PP | 2
956 | K | 768RD3.79 | D3.79 dveře jednokřídlé ze systémových hliníkových profilů, prosklené, s nadsvětlíkem a bočním světlíkem, s požární odolností (dle PBŘ), kompletizovaný výrobek vč. zárubně, rozměr 1100/2100/2500 (2500) mm, vč. doplňků a příslušenství - komplet dle tabulky | ks | 1 |  | 0 |  |  | základní |  | 0 | 0 | 0 | 0 | 0 | 16 | K | 2 |  |  |  | ROZPOCET | [5 empty] | 0 | 0 | 0 | 0 | 0 | 1 | 0 | 16 | -877794051
| PP |  | D3.79 dveře jednokřídlé ze systémových hliníkových profilů, prosklené, s nadsvětlíkem a bočním světlíkem, s požární odolností (dle PBŘ), kompletizovaný výrobek vč. zárubně, rozměr 1100/2100/2500 (2500) mm, vč. doplňků a příslušenství - komplet dle tabulky | [14 empty] | PP | 2
957 | K | 768RD3.80 | D3.80 dveře jednokřídlé ze systémových hliníkových profilů, prosklené, s nadsvětlíkem a bočním světlíkem, s požární odolností (dle PBŘ), kompletizovaný výrobek vč. zárubně, rozměr 1100/2100/2500 (2500) mm, vč. doplňků a příslušenství - komplet dle tabulky | ks | 1 |  | 0 |  |  | základní |  | 0 | 0 | 0 | 0 | 0 | 16 | K | 2 |  |  |  | ROZPOCET | [5 empty] | 0 | 0 | 0 | 0 | 0 | 1 | 0 | 16 | -1541636122
| PP |  | D3.80 dveře jednokřídlé ze systémových hliníkových profilů, prosklené, s nadsvětlíkem a bočním světlíkem, s požární odolností (dle PBŘ), kompletizovaný výrobek vč. zárubně, rozměr 1100/2100/2500 (2500) mm, vč. doplňků a příslušenství - komplet dle tabulky | [14 empty] | PP | 2
958 | K | 768RD3.81 | D3.81 dveře jednokřídlé kovové hladké plné, s požární odolností (dle PBŘ), kompletizovaný výrobek vč. zárubně, rozměr 1100/2100 mm, vč. doplňků a příslušenství - komplet dle tabulky dveří, d+m | ks | 1 |  | 0 |  |  | základní |  | 0 | 0 | 0 | 0 | 0 | 16 | K | 2 |  |  |  | ROZPOCET | [5 empty] | 0 | 0 | 0 | 0 | 0 | 1 | 0 | 16 | -1220776093
| PP |  | D3.81 dveře jednokřídlé kovové hladké plné, s požární odolností (dle PBŘ), kompletizovaný výrobek vč. zárubně, rozměr 1100/2100 mm, vč. doplňků a příslušenství - komplet dle tabulky dveří, d+m | [14 empty] | PP | 2
959 | K | 768RD3.82 | D3.82 dveře jednokřídlé dřevěné hladké plné, s nadsvětlíkem, rozměr 900/2100/2500 mm, vč. doplňků a příslušenství - komplet dle tabulky dveří, d+m | ks | 1 |  | 0 |  |  | základní |  | 0 | 0 | 0 | 0 | 0 | 16 | K | 2 |  |  |  | ROZPOCET | [5 empty] | 0 | 0 | 0 | 0 | 0 | 1 | 0 | 16 | 897375969
| PP |  | D3.82 dveře jednokřídlé dřevěné hladké plné, s nadsvětlíkem, rozměr 900/2100/2500 mm, vč. doplňků a příslušenství - komplet dle tabulky dveří, d+m | [14 empty] | PP | 2
960 | K | 768RD3.83 | D3.83 dveře jednokřídlé dřevěné hladké plné, s nadsvětlíkem, rozměr 900/2100/2500 mm, vč. doplňků a příslušenství - komplet dle tabulky dveří, d+m | ks | 1 |  | 0 |  |  | základní |  | 0 | 0 | 0 | 0 | 0 | 16 | K | 2 |  |  |  | ROZPOCET | [5 empty] | 0 | 0 | 0 | 0 | 0 | 1 | 0 | 16 | -1983029148
| PP |  | D3.83 dveře jednokřídlé dřevěné hladké plné, s nadsvětlíkem, rozměr 900/2100/2500 mm, vč. doplňků a příslušenství - komplet dle tabulky dveří, d+m | [14 empty] | PP | 2
961 | K | 768RD3.84 | D3.84 dveře jednokřídlé dřevěné hladké, s prosklením, s nadsvětlíkem a bočním světlíkem, rozměr 1000/2100/2500 (2050) mm, vč. doplňků a příslušenství - komplet dle tabulky dveří, d+m | ks | 1 |  | 0 |  |  | základní |  | 0 | 0 | 0 | 0 | 0 | 16 | K | 2 |  |  |  | ROZPOCET | [5 empty] | 0 | 0 | 0 | 0 | 0 | 1 | 0 | 16 | -1736685168
| PP |  | D3.84 dveře jednokřídlé dřevěné hladké, s prosklením, s nadsvětlíkem a bočním světlíkem, rozměr 1000/2100/2500 (2050) mm, vč. doplňků a příslušenství - komplet dle tabulky dveří, d+m | [14 empty] | PP | 2
962 | K | 768RD3.85 | D3.85 dveře jednokřídlé dřevěné hladké, s prosklením, s nadsvětlíkem a bočním světlíkem, rozměr 1000/2100/2500 (2050) mm, vč. doplňků a příslušenství - komplet dle tabulky dveří, d+m | ks | 1 |  | 0 |  |  | základní |  | 0 | 0 | 0 | 0 | 0 | 16 | K | 2 |  |  |  | ROZPOCET | [5 empty] | 0 | 0 | 0 | 0 | 0 | 1 | 0 | 16 | -2066317965
| PP |  | D3.85 dveře jednokřídlé dřevěné hladké, s prosklením, s nadsvětlíkem a bočním světlíkem, rozměr 1000/2100/2500 (2050) mm, vč. doplňků a příslušenství - komplet dle tabulky dveří, d+m | [14 empty] | PP | 2
963 | K | 768RD3.86 | D3.86 dveře jednokřídlé dřevěné hladké, s prosklením, s nadsvětlíkem, rozměr 1000/2100/2500 mm, vč. doplňků a příslušenství - komplet dle tabulky dveří, d+m | ks | 1 |  | 0 |  |  | základní |  | 0 | 0 | 0 | 0 | 0 | 16 | K | 2 |  |  |  | ROZPOCET | [5 empty] | 0 | 0 | 0 | 0 | 0 | 1 | 0 | 16 | -1025198574
| PP |  | D3.86 dveře jednokřídlé dřevěné hladké, s prosklením, s nadsvětlíkem, rozměr 1000/2100/2500 mm, vč. doplňků a příslušenství - komplet dle tabulky dveří, d+m | [14 empty] | PP | 2
964 | K | 768RD3.87 | D3.87 dveře jednokřídlé dřevěné hladké, s prosklením, s nadsvětlíkem, rozměr 1000/2100/2500 mm, vč. doplňků a příslušenství - komplet dle tabulky dveří, d+m | ks | 1 |  | 0 |  |  | základní |  | 0 | 0 | 0 | 0 | 0 | 16 | K | 2 |  |  |  | ROZPOCET | [5 empty] | 0 | 0 | 0 | 0 | 0 | 1 | 0 | 16 | 1396232501
| PP |  | D3.87 dveře jednokřídlé dřevěné hladké, s prosklením, s nadsvětlíkem, rozměr 1000/2100/2500 mm, vč. doplňků a příslušenství - komplet dle tabulky dveří, d+m | [14 empty] | PP | 2
965 | K | 768RD3.88 | D3.88 dveře jednokřídlé dřevěné hladké, s prosklením, s nadsvětlíkem, rozměr 1000/2100/2500 mm, vč. doplňků a příslušenství - komplet dle tabulky dveří, d+m | ks | 1 |  | 0 |  |  | základní |  | 0 | 0 | 0 | 0 | 0 | 16 | K | 2 |  |  |  | ROZPOCET | [5 empty] | 0 | 0 | 0 | 0 | 0 | 1 | 0 | 16 | 484390337
| PP |  | D3.88 dveře jednokřídlé dřevěné hladké, s prosklením, s nadsvětlíkem, rozměr 1000/2100/2500 mm, vč. doplňků a příslušenství - komplet dle tabulky dveří, d+m | [14 empty] | PP | 2
966 | K | 768RD3.89 | D3.89 dveře jednokřídlé dřevěné hladké, s prosklením, s nadsvětlíkem, rozměr 1000/2100/2500 mm, vč. doplňků a příslušenství - komplet dle tabulky dveří, d+m | ks | 1 |  | 0 |  |  | základní |  | 0 | 0 | 0 | 0 | 0 | 16 | K | 2 |  |  |  | ROZPOCET | [5 empty] | 0 | 0 | 0 | 0 | 0 | 1 | 0 | 16 | -882054068
| PP |  | D3.89 dveře jednokřídlé dřevěné hladké, s prosklením, s nadsvětlíkem, rozměr 1000/2100/2500 mm, vč. doplňků a příslušenství - komplet dle tabulky dveří, d+m | [14 empty] | PP | 2
967 | K | 768RD3.90 | D3.90 dveře jednokřídlé dřevěné hladké plné, rozměr 900/2100 mm, vč. doplňků a příslušenství - komplet dle tabulky dveří, d+m | ks | 1 |  | 0 |  |  | základní |  | 0 | 0 | 0 | 0 | 0 | 16 | K | 2 |  |  |  | ROZPOCET | [5 empty] | 0 | 0 | 0 | 0 | 0 | 1 | 0 | 16 | 1296226409
| PP |  | D3.90 dveře jednokřídlé dřevěné hladké plné, rozměr 900/2100 mm, vč. doplňků a příslušenství - komplet dle tabulky dveří, d+m | [14 empty] | PP | 2
968 | K | 768RD3.91 | D3.91 dveře jednokřídlé dřevěné hladké plné, s požární odolností (dle PBŘ), kompletizovaný výrobek vč. zárubně, rozměr 1000/2100 mm, vč. doplňků a příslušenství - komplet dle tabulky dveří, d+m | ks | 1 |  | 0 |  |  | základní |  | 0 | 0 | 0 | 0 | 0 | 16 | K | 2 |  |  |  | ROZPOCET | [5 empty] | 0 | 0 | 0 | 0 | 0 | 1 | 0 | 16 | 1969538317
| PP |  | D3.91 dveře jednokřídlé dřevěné hladké plné, s požární odolností (dle PBŘ), kompletizovaný výrobek vč. zárubně, rozměr 1000/2100 mm, vč. doplňků a příslušenství - komplet dle tabulky dveří, d+m | [14 empty] | PP | 2
969 | K | 768RD3.92 | D3.92 dveře jednokřídlé dřevěné hladké plné, rozměr 900/2100 mm, vč. doplňků a příslušenství - komplet dle tabulky dveří, d+m | ks | 1 |  | 0 |  |  | základní |  | 0 | 0 | 0 | 0 | 0 | 16 | K | 2 |  |  |  | ROZPOCET | [5 empty] | 0 | 0 | 0 | 0 | 0 | 1 | 0 | 16 | 598306344
| PP |  | D3.92 dveře jednokřídlé dřevěné hladké plné, rozměr 900/2100 mm, vč. doplňků a příslušenství - komplet dle tabulky dveří, d+m | [14 empty] | PP | 2
970 | K | 768RD3.93 | D3.93 dveře jednokřídlé dřevěné hladké, s prosklením, s nadsvětlíkem, rozměr 1000/2100/2500 mm, vč. doplňků a příslušenství - komplet dle tabulky dveří, d+m | ks | 1 |  | 0 |  |  | základní |  | 0 | 0 | 0 | 0 | 0 | 16 | K | 2 |  |  |  | ROZPOCET | [5 empty] | 0 | 0 | 0 | 0 | 0 | 1 | 0 | 16 | 976104172
| PP |  | D3.93 dveře jednokřídlé dřevěné hladké, s prosklením, s nadsvětlíkem, rozměr 1000/2100/2500 mm, vč. doplňků a příslušenství - komplet dle tabulky dveří, d+m | [14 empty] | PP | 2
971 | K | 768RD3.94 | D3.94 dveře jednokřídlé dřevěné hladké, s prosklením, s nadsvětlíkem, rozměr 1000/2100/2500 mm, vč. doplňků a příslušenství - komplet dle tabulky dveří, d+m | ks | 1 |  | 0 |  |  | základní |  | 0 | 0 | 0 | 0 | 0 | 16 | K | 2 |  |  |  | ROZPOCET | [5 empty] | 0 | 0 | 0 | 0 | 0 | 1 | 0 | 16 | 1486667642
| PP |  | D3.94 dveře jednokřídlé dřevěné hladké, s prosklením, s nadsvětlíkem, rozměr 1000/2100/2500 mm, vč. doplňků a příslušenství - komplet dle tabulky dveří, d+m | [14 empty] | PP | 2
972 | K | 768RD3.95 | D3.95 dveře jednokřídlé dřevěné hladké, s prosklením, s nadsvětlíkem, rozměr 1000/2100/2500 mm, vč. doplňků a příslušenství - komplet dle tabulky dveří, d+m | ks | 1 |  | 0 |  |  | základní |  | 0 | 0 | 0 | 0 | 0 | 16 | K | 2 |  |  |  | ROZPOCET | [5 empty] | 0 | 0 | 0 | 0 | 0 | 1 | 0 | 16 | 269215861
| PP |  | D3.95 dveře jednokřídlé dřevěné hladké, s prosklením, s nadsvětlíkem, rozměr 1000/2100/2500 mm, vč. doplňků a příslušenství - komplet dle tabulky dveří, d+m | [14 empty] | PP | 2
973 | K | 768RD3.96 | D3.96 dveře jednokřídlé dřevěné hladké, s prosklením, s nadsvětlíkem, rozměr 1000/2100/2500 mm, vč. doplňků a příslušenství - komplet dle tabulky dveří, d+m | ks | 1 |  | 0 |  |  | základní |  | 0 | 0 | 0 | 0 | 0 | 16 | K | 2 |  |  |  | ROZPOCET | [5 empty] | 0 | 0 | 0 | 0 | 0 | 1 | 0 | 16 | 607227808
| PP |  | D3.96 dveře jednokřídlé dřevěné hladké, s prosklením, s nadsvětlíkem, rozměr 1000/2100/2500 mm, vč. doplňků a příslušenství - komplet dle tabulky dveří, d+m | [14 empty] | PP | 2
974 | K | 768RD3.97 | D3.97 dveře jednokřídlé dřevěné hladké plné, rozměr 900/2100 mm, vč. doplňků a příslušenství - komplet dle tabulky dveří, d+m | ks | 1 |  | 0 |  |  | základní |  | 0 | 0 | 0 | 0 | 0 | 16 | K | 2 |  |  |  | ROZPOCET | [5 empty] | 0 | 0 | 0 | 0 | 0 | 1 | 0 | 16 | 184459828
| PP |  | D3.97 dveře jednokřídlé dřevěné hladké plné, rozměr 900/2100 mm, vč. doplňků a příslušenství - komplet dle tabulky dveří, d+m | [14 empty] | PP | 2
975 | K | 768RD3.98 | D3.98 dveře jednokřídlé dřevěné hladké, s prosklením, s nadsvětlíkem, rozměr 1000/2100/2500 mm, vč. doplňků a příslušenství - komplet dle tabulky dveří, d+m | ks | 1 |  | 0 |  |  | základní |  | 0 | 0 | 0 | 0 | 0 | 16 | K | 2 |  |  |  | ROZPOCET | [5 empty] | 0 | 0 | 0 | 0 | 0 | 1 | 0 | 16 | -484100846
| PP |  | D3.98 dveře jednokřídlé dřevěné hladké, s prosklením, s nadsvětlíkem, rozměr 1000/2100/2500 mm, vč. doplňků a příslušenství - komplet dle tabulky dveří, d+m | [14 empty] | PP | 2
976 | K | 768RD3.99 | D3.99 dveře jednokřídlé dřevěné hladké, s prosklením, s nadsvětlíkem, rozměr 1000/2100/2500 mm, vč. doplňků a příslušenství - komplet dle tabulky dveří, d+m | ks | 1 |  | 0 |  |  | základní |  | 0 | 0 | 0 | 0 | 0 | 16 | K | 2 |  |  |  | ROZPOCET | [5 empty] | 0 | 0 | 0 | 0 | 0 | 1 | 0 | 16 | 2143226025
| PP |  | D3.99 dveře jednokřídlé dřevěné hladké, s prosklením, s nadsvětlíkem, rozměr 1000/2100/2500 mm, vč. doplňků a příslušenství - komplet dle tabulky dveří, d+m | [14 empty] | PP | 2
977 | K | 768RD3.100 | D3.100 dveře jednokřídlé dřevěné hladké, s prosklením, s nadsvětlíkem, rozměr 1000/2100/2500 mm, vč. doplňků a příslušenství - komplet dle tabulky dveří, d+m | ks | 1 |  | 0 |  |  | základní |  | 0 | 0 | 0 | 0 | 0 | 16 | K | 2 |  |  |  | ROZPOCET | [5 empty] | 0 | 0 | 0 | 0 | 0 | 1 | 0 | 16 | -5503540
| PP |  | D3.100 dveře jednokřídlé dřevěné hladké, s prosklením, s nadsvětlíkem, rozměr 1000/2100/2500 mm, vč. doplňků a příslušenství - komplet dle tabulky dveří, d+m | [14 empty] | PP | 2
978 | K | 768RD3.101 | D3.101 dveře jednokřídlé dřevěné hladké plné, s nadsvětlíkem, rozměr 900/2100/2500 mm, vč. doplňků a příslušenství - komplet dle tabulky dveří, d+m | ks | 1 |  | 0 |  |  | základní |  | 0 | 0 | 0 | 0 | 0 | 16 | K | 2 |  |  |  | ROZPOCET | [5 empty] | 0 | 0 | 0 | 0 | 0 | 1 | 0 | 16 | 1697426509
| PP |  | D3.101 dveře jednokřídlé dřevěné hladké plné, s nadsvětlíkem, rozměr 900/2100/2500 mm, vč. doplňků a příslušenství - komplet dle tabulky dveří, d+m | [14 empty] | PP | 2
979 | K | 768RD3.102 | D3.102 dveře jednokřídlé dřevěné hladké plné, s nadsvětlíkem, rozměr 900/2100/2500 mm, vč. doplňků a příslušenství - komplet dle tabulky dveří, d+m | ks | 1 |  | 0 |  |  | základní |  | 0 | 0 | 0 | 0 | 0 | 16 | K | 2 |  |  |  | ROZPOCET | [5 empty] | 0 | 0 | 0 | 0 | 0 | 1 | 0 | 16 | 903527792
| PP |  | D3.102 dveře jednokřídlé dřevěné hladké plné, s nadsvětlíkem, rozměr 900/2100/2500 mm, vč. doplňků a příslušenství - komplet dle tabulky dveří, d+m | [14 empty] | PP | 2
980 | K | 768RD3.103 | D3.103 dveře jednokřídlé dřevěné hladké plné, rozměr 900/2100 mm, vč. doplňků a příslušenství - komplet dle tabulky dveří, d+m | ks | 1 |  | 0 |  |  | základní |  | 0 | 0 | 0 | 0 | 0 | 16 | K | 2 |  |  |  | ROZPOCET | [5 empty] | 0 | 0 | 0 | 0 | 0 | 1 | 0 | 16 | -998225723
| PP |  | D3.103 dveře jednokřídlé dřevěné hladké plné, rozměr 900/2100 mm, vč. doplňků a příslušenství - komplet dle tabulky dveří, d+m | [14 empty] | PP | 2
981 | K | 768RD3.104 | D3.104 dveře jednokřídlé dřevěné hladké plné, s nadsvětlíkem, rozměr 900/2100/2500 mm, vč. doplňků a příslušenství - komplet dle tabulky dveří, d+m | ks | 1 |  | 0 |  |  | základní |  | 0 | 0 | 0 | 0 | 0 | 16 | K | 2 |  |  |  | ROZPOCET | [5 empty] | 0 | 0 | 0 | 0 | 0 | 1 | 0 | 16 | -958145117
| PP |  | D3.104 dveře jednokřídlé dřevěné hladké plné, s nadsvětlíkem, rozměr 900/2100/2500 mm, vč. doplňků a příslušenství - komplet dle tabulky dveří, d+m | [14 empty] | PP | 2
982 | K | 768RD3.105 | D3.105 dveře jednokřídlé dřevěné hladké, s prosklením, rozměr 900/2100 mm, vč. doplňků a příslušenství - komplet dle tabulky dveří, d+m | ks | 1 |  | 0 |  |  | základní |  | 0 | 0 | 0 | 0 | 0 | 16 | K | 2 |  |  |  | ROZPOCET | [5 empty] | 0 | 0 | 0 | 0 | 0 | 1 | 0 | 16 | 336973850
| PP |  | D3.105 dveře jednokřídlé dřevěné hladké, s prosklením, rozměr 900/2100 mm, vč. doplňků a příslušenství - komplet dle tabulky dveří, d+m | [14 empty] | PP | 2
983 | K | 768RD3.106 | D3.106 dveře jednokřídlé dřevěné hladké plné, rozměr 900/2100 mm, vč. doplňků a příslušenství - komplet dle tabulky dveří, d+m | ks | 1 |  | 0 |  |  | základní |  | 0 | 0 | 0 | 0 | 0 | 16 | K | 2 |  |  |  | ROZPOCET | [5 empty] | 0 | 0 | 0 | 0 | 0 | 1 | 0 | 16 | 1792683110
| PP |  | D3.106 dveře jednokřídlé dřevěné hladké plné, rozměr 900/2100 mm, vč. doplňků a příslušenství - komplet dle tabulky dveří, d+m | [14 empty] | PP | 2
984 | K | 768RD3.107 | D3.107 dveře dvoukřídlé ze systémových hliníkových profilů, prosklené, s nadsvětlíkem, s požární odolností (dle PBŘ), kompletizovaný výrobek vč. zárubně, rozměr 1100+840/2100/2500 (2150) mm, vč. doplňků a příslušenství - komplet dle tabulky dveří, d+m | ks | 1 |  | 0 |  |  | základní |  | 0 | 0 | 0 | 0 | 0 | 16 | K | 2 |  |  |  | ROZPOCET | [5 empty] | 0 | 0 | 0 | 0 | 0 | 1 | 0 | 16 | 623931178
| PP |  | D3.107 dveře dvoukřídlé ze systémových hliníkových profilů, prosklené, s nadsvětlíkem, s požární odolností (dle PBŘ), kompletizovaný výrobek vč. zárubně, rozměr 1100+840/2100/2500 (2150) mm, vč. doplňků a příslušenství - komplet dle tabulky dveří, d+m | [14 empty] | PP | 2
985 | K | 768RD3.108 | D3.108 dveře jednokřídlé ze systémových hliníkových profilů, prosklené, s nadsvětlíkem a bočním světlíkem, s požární odolností (dle PBŘ), kompletizovaný výrobek vč. zárubně, rozměr 1100/2100/2500 (2150) mm, vč. doplňků a příslušenství - komplet dle tabulk | ks | 1 |  | 0 |  |  | základní |  | 0 | 0 | 0 | 0 | 0 | 16 | K | 2 |  |  |  | ROZPOCET | [5 empty] | 0 | 0 | 0 | 0 | 0 | 1 | 0 | 16 | 1469355214
| PP |  | D3.108 dveře jednokřídlé ze systémových hliníkových profilů, prosklené, s nadsvětlíkem a bočním světlíkem, s požární odolností (dle PBŘ), kompletizovaný výrobek vč. zárubně, rozměr 1100/2100/2500 (2150) mm, vč. doplňků a příslušenství - komplet dle tabulk | [14 empty] | PP | 2
986 | K | 768RD3.109 | D3.109 dveře jednokřídlé dřevěné hladké, s prosklením, s nadsvětlíkem, rozměr 1000/2100/2500 mm, vč. doplňků a příslušenství - komplet dle tabulky dveří, d+m | ks | 1 |  | 0 |  |  | základní |  | 0 | 0 | 0 | 0 | 0 | 16 | K | 2 |  |  |  | ROZPOCET | [5 empty] | 0 | 0 | 0 | 0 | 0 | 1 | 0 | 16 | 1706728620
| PP |  | D3.109 dveře jednokřídlé dřevěné hladké, s prosklením, s nadsvětlíkem, rozměr 1000/2100/2500 mm, vč. doplňků a příslušenství - komplet dle tabulky dveří, d+m | [14 empty] | PP | 2
987 | K | 768RD3.110 | D3.110 dveře jednokřídlé dřevěné hladké plné, s nadsvětlíkem, rozměr 900/2100/2500 mm, vč. doplňků a příslušenství - komplet dle tabulky dveří, d+m | ks | 1 |  | 0 |  |  | základní |  | 0 | 0 | 0 | 0 | 0 | 16 | K | 2 |  |  |  | ROZPOCET | [5 empty] | 0 | 0 | 0 | 0 | 0 | 1 | 0 | 16 | 1663259523
| PP |  | D3.110 dveře jednokřídlé dřevěné hladké plné, s nadsvětlíkem, rozměr 900/2100/2500 mm, vč. doplňků a příslušenství - komplet dle tabulky dveří, d+m | [14 empty] | PP | 2
988 | K | 768RD3.111 | D3.111 dveře jednokřídlé dřevěné hladké plné, s nadsvětlíkem, rozměr 900/2100/2500 mm, vč. doplňků a příslušenství - komplet dle tabulky dveří, d+m | ks | 1 |  | 0 |  |  | základní |  | 0 | 0 | 0 | 0 | 0 | 16 | K | 2 |  |  |  | ROZPOCET | [5 empty] | 0 | 0 | 0 | 0 | 0 | 1 | 0 | 16 | -456644528
| PP |  | D3.111 dveře jednokřídlé dřevěné hladké plné, s nadsvětlíkem, rozměr 900/2100/2500 mm, vč. doplňků a příslušenství - komplet dle tabulky dveří, d+m | [14 empty] | PP | 2
989 | K | 768RD3.112 | D3.112 dveře jednokřídlé dřevěné hladké plné, s nadsvětlíkem, rozměr 900/2100/2500 mm, vč. doplňků a příslušenství - komplet dle tabulky dveří, d+m | ks | 1 |  | 0 |  |  | základní |  | 0 | 0 | 0 | 0 | 0 | 16 | K | 2 |  |  |  | ROZPOCET | [5 empty] | 0 | 0 | 0 | 0 | 0 | 1 | 0 | 16 | -1576238555
| PP |  | D3.112 dveře jednokřídlé dřevěné hladké plné, s nadsvětlíkem, rozměr 900/2100/2500 mm, vč. doplňků a příslušenství - komplet dle tabulky dveří, d+m | [14 empty] | PP | 2
990 | K | 768RD3.113 | D3.113 dveře jednokřídlé dřevěné hladké plné, s nadsvětlíkem, rozměr 900/2100/2500 mm, vč. doplňků a příslušenství - komplet dle tabulky dveří, d+m | ks | 1 |  | 0 |  |  | základní |  | 0 | 0 | 0 | 0 | 0 | 16 | K | 2 |  |  |  | ROZPOCET | [5 empty] | 0 | 0 | 0 | 0 | 0 | 1 | 0 | 16 | -934775535
| PP |  | D3.113 dveře jednokřídlé dřevěné hladké plné, s nadsvětlíkem, rozměr 900/2100/2500 mm, vč. doplňků a příslušenství - komplet dle tabulky dveří, d+m | [14 empty] | PP | 2
991 | K | 768RD3.114 | D3.114 dveře jednokřídlé dřevěné hladké plné, s nadsvětlíkem, rozměr 900/2100/2500 mm, vč. doplňků a příslušenství - komplet dle tabulky dveří, d+m | ks | 1 |  | 0 |  |  | základní |  | 0 | 0 | 0 | 0 | 0 | 16 | K | 2 |  |  |  | ROZPOCET | [5 empty] | 0 | 0 | 0 | 0 | 0 | 1 | 0 | 16 | 1095655218
| PP |  | D3.114 dveře jednokřídlé dřevěné hladké plné, s nadsvětlíkem, rozměr 900/2100/2500 mm, vč. doplňků a příslušenství - komplet dle tabulky dveří, d+m | [14 empty] | PP | 2
992 | K | 768RD3.115 | D3.115 dveře jednokřídlé dřevěné hladké plné, rozměr 800/2100 mm, vč. doplňků a příslušenství - komplet dle tabulky dveří, d+m | ks | 1 |  | 0 |  |  | základní |  | 0 | 0 | 0 | 0 | 0 | 16 | K | 2 |  |  |  | ROZPOCET | [5 empty] | 0 | 0 | 0 | 0 | 0 | 1 | 0 | 16 | 507590217
| PP |  | D3.115 dveře jednokřídlé dřevěné hladké plné, rozměr 800/2100 mm, vč. doplňků a příslušenství - komplet dle tabulky dveří, d+m | [14 empty] | PP | 2
993 | K | 768RD3.116 | D3.116 dveře jednokřídlé dřevěné hladké plné, rozměr 700/1970 mm, vč. doplňků a příslušenství - komplet dle tabulky dveří, d+m | ks | 1 |  | 0 |  |  | základní |  | 0 | 0 | 0 | 0 | 0 | 16 | K | 2 |  |  |  | ROZPOCET | [5 empty] | 0 | 0 | 0 | 0 | 0 | 1 | 0 | 16 | -19147888
| PP |  | D3.116 dveře jednokřídlé dřevěné hladké plné, rozměr 700/1970 mm, vč. doplňků a příslušenství - komplet dle tabulky dveří, d+m | [14 empty] | PP | 2
994 | K | 768RD3.117 | D3.117 dveře jednokřídlé dřevěné hladké plné, rozměr 700/1970 mm, vč. doplňků a příslušenství - komplet dle tabulky dveří, d+m | ks | 1 |  | 0 |  |  | základní |  | 0 | 0 | 0 | 0 | 0 | 16 | K | 2 |  |  |  | ROZPOCET | [5 empty] | 0 | 0 | 0 | 0 | 0 | 1 | 0 | 16 | -1780345271
| PP |  | D3.117 dveře jednokřídlé dřevěné hladké plné, rozměr 700/1970 mm, vč. doplňků a příslušenství - komplet dle tabulky dveří, d+m | [14 empty] | PP | 2
995 | K | 768RD3.118 | D3.118 dveře jednokřídlé dřevěné hladké plné, rozměr 700/1970 mm, vč. doplňků a příslušenství - komplet dle tabulky dveří, d+m | ks | 1 |  | 0 |  |  | základní |  | 0 | 0 | 0 | 0 | 0 | 16 | K | 2 |  |  |  | ROZPOCET | [5 empty] | 0 | 0 | 0 | 0 | 0 | 1 | 0 | 16 | 1910540358
| PP |  | D3.118 dveře jednokřídlé dřevěné hladké plné, rozměr 700/1970 mm, vč. doplňků a příslušenství - komplet dle tabulky dveří, d+m | [14 empty] | PP | 2
996 | K | 768RD3.119 | D3.119 dveře jednokřídlé dřevěné hladké plné, rozměr 800/1970 mm, vč. doplňků a příslušenství - komplet dle tabulky dveří, d+m | ks | 1 |  | 0 |  |  | základní |  | 0 | 0 | 0 | 0 | 0 | 16 | K | 2 |  |  |  | ROZPOCET | [5 empty] | 0 | 0 | 0 | 0 | 0 | 1 | 0 | 16 | -203391755
| PP |  | D3.119 dveře jednokřídlé dřevěné hladké plné, rozměr 800/1970 mm, vč. doplňků a příslušenství - komplet dle tabulky dveří, d+m | [14 empty] | PP | 2
997 | K | 768RD3.120 | D3.120 dveře jednokřídlé dřevěné hladké plné, rozměr 800/1970 mm, vč. doplňků a příslušenství - komplet dle tabulky dveří, d+m | ks | 1 |  | 0 |  |  | základní |  | 0 | 0 | 0 | 0 | 0 | 16 | K | 2 |  |  |  | ROZPOCET | [5 empty] | 0 | 0 | 0 | 0 | 0 | 1 | 0 | 16 | 520924987
| PP |  | D3.120 dveře jednokřídlé dřevěné hladké plné, rozměr 800/1970 mm, vč. doplňků a příslušenství - komplet dle tabulky dveří, d+m | [14 empty] | PP | 2
998 | K | 768RD3.121 | D3.121 dveře jednokřídlé dřevěné hladké plné, rozměr 900/2100 mm, vč. doplňků a příslušenství - komplet dle tabulky dveří, d+m | ks | 1 |  | 0 |  |  | základní |  | 0 | 0 | 0 | 0 | 0 | 16 | K | 2 |  |  |  | ROZPOCET | [5 empty] | 0 | 0 | 0 | 0 | 0 | 1 | 0 | 16 | -467216475
| PP |  | D3.121 dveře jednokřídlé dřevěné hladké plné, rozměr 900/2100 mm, vč. doplňků a příslušenství - komplet dle tabulky dveří, d+m | [14 empty] | PP | 2
999 | K | 768RD3.122 | D3.122 dveře jednokřídlé dřevěné hladké plné, rozměr 900/2100 mm, vč. doplňků a příslušenství - komplet dle tabulky dveří, d+m | ks | 1 |  | 0 |  |  | základní |  | 0 | 0 | 0 | 0 | 0 | 16 | K | 2 |  |  |  | ROZPOCET | [5 empty] | 0 | 0 | 0 | 0 | 0 | 1 | 0 | 16 | -532245952
| PP |  | D3.122 dveře jednokřídlé dřevěné hladké plné, rozměr 900/2100 mm, vč. doplňků a příslušenství - komplet dle tabulky dveří, d+m | [14 empty] | PP | 2
1000 | K | 768RD3.123 | D3.123 dveře jednokřídlé dřevěné hladké plné, rozměr 900/2100 mm, vč. doplňků a příslušenství - komplet dle tabulky dveří, d+m | ks | 1 |  | 0 |  |  | základní |  | 0 | 0 | 0 | 0 | 0 | 16 | K | 2 |  |  |  | ROZPOCET | [5 empty] | 0 | 0 | 0 | 0 | 0 | 1 | 0 | 16 | 1658814983
| PP |  | D3.123 dveře jednokřídlé dřevěné hladké plné, rozměr 900/2100 mm, vč. doplňků a příslušenství - komplet dle tabulky dveří, d+m | [14 empty] | PP | 2
1001 | K | 768RD3.124 | D3.124 dveře jednokřídlé dřevěné hladké plné, rozměr 900/2100 mm, vč. doplňků a příslušenství - komplet dle tabulky dveří, d+m | ks | 1 |  | 0 |  |  | základní |  | 0 | 0 | 0 | 0 | 0 | 16 | K | 2 |  |  |  | ROZPOCET | [5 empty] | 0 | 0 | 0 | 0 | 0 | 1 | 0 | 16 | -1849612211
| PP |  | D3.124 dveře jednokřídlé dřevěné hladké plné, rozměr 900/2100 mm, vč. doplňků a příslušenství - komplet dle tabulky dveří, d+m | [14 empty] | PP | 2
1002 | K | 768RD4.01 | D4.01 dveře jednokřídlé ze systémových hliníkových profilů, prosklené, s nadsvětlíkem a bočním světlíkem, s požární odolností (dle PBŘ), kompletizovaný výrobek vč. zárubně, rozměr 1100/2100/2500 (2500) mm, vč. doplňků a příslušenství - komplet dle tabulky | ks | 1 |  | 0 |  |  | základní |  | 0 | 0 | 0 | 0 | 0 | 16 | K | 2 |  |  |  | ROZPOCET | [5 empty] | 0 | 0 | 0 | 0 | 0 | 1 | 0 | 16 | 21345416
| PP |  | D4.01 dveře jednokřídlé ze systémových hliníkových profilů, prosklené, s nadsvětlíkem a bočním světlíkem, s požární odolností (dle PBŘ), kompletizovaný výrobek vč. zárubně, rozměr 1100/2100/2500 (2500) mm, vč. doplňků a příslušenství - komplet dle tabulky | [14 empty] | PP | 2
1003 | K | 768RD4.02 | D4.02 dveře jednokřídlé ze systémových hliníkových profilů, prosklené, s nadsvětlíkem a bočním světlíkem, s požární odolností (dle PBŘ), kompletizovaný výrobek vč. zárubně, rozměr 1100/2100/2500 (2350) mm, vč. doplňků a příslušenství - komplet dle tabulky | ks | 1 |  | 0 |  |  | základní |  | 0 | 0 | 0 | 0 | 0 | 16 | K | 2 |  |  |  | ROZPOCET | [5 empty] | 0 | 0 | 0 | 0 | 0 | 1 | 0 | 16 | -1114432911
| PP |  | D4.02 dveře jednokřídlé ze systémových hliníkových profilů, prosklené, s nadsvětlíkem a bočním světlíkem, s požární odolností (dle PBŘ), kompletizovaný výrobek vč. zárubně, rozměr 1100/2100/2500 (2350) mm, vč. doplňků a příslušenství - komplet dle tabulky | [14 empty] | PP | 2
1004 | K | 768RD4.03 | D4.03 dveře jednokřídlé dřevěné hladké, s prosklením, rozměr 900/2100 mm, vč. doplňků a příslušenství - komplet dle tabulky dveří, d+m | ks | 1 |  | 0 |  |  | základní |  | 0 | 0 | 0 | 0 | 0 | 16 | K | 2 |  |  |  | ROZPOCET | [5 empty] | 0 | 0 | 0 | 0 | 0 | 1 | 0 | 16 | -1735683225
| PP |  | D4.03 dveře jednokřídlé dřevěné hladké, s prosklením, rozměr 900/2100 mm, vč. doplňků a příslušenství - komplet dle tabulky dveří, d+m | [14 empty] | PP | 2
1005 | K | 768RD4.04 | D4.04 dveře jednokřídlé dřevěné hladké plné, rozměr 900/2100 mm, vč. doplňků a příslušenství - komplet dle tabulky dveří, d+m | ks | 1 |  | 0 |  |  | základní |  | 0 | 0 | 0 | 0 | 0 | 16 | K | 2 |  |  |  | ROZPOCET | [5 empty] | 0 | 0 | 0 | 0 | 0 | 1 | 0 | 16 | 1566674860
| PP |  | D4.04 dveře jednokřídlé dřevěné hladké plné, rozměr 900/2100 mm, vč. doplňků a příslušenství - komplet dle tabulky dveří, d+m | [14 empty] | PP | 2
1006 | K | 768RD4.05 | D4.05 dveře jednokřídlé dřevěné hladké plné, s nadsvětlíkem, rozměr 900/2100/2500 mm, vč. doplňků a příslušenství - komplet dle tabulky dveří, d+m | ks | 1 |  | 0 |  |  | základní |  | 0 | 0 | 0 | 0 | 0 | 16 | K | 2 |  |  |  | ROZPOCET | [5 empty] | 0 | 0 | 0 | 0 | 0 | 1 | 0 | 16 | 1024934413
| PP |  | D4.05 dveře jednokřídlé dřevěné hladké plné, s nadsvětlíkem, rozměr 900/2100/2500 mm, vč. doplňků a příslušenství - komplet dle tabulky dveří, d+m | [14 empty] | PP | 2
1007 | K | 768RD4.06 | D4.06 dveře jednokřídlé dřevěné hladké plné, rozměr 900/2100 mm, vč. doplňků a příslušenství - komplet dle tabulky dveří, d+m | ks | 1 |  | 0 |  |  | základní |  | 0 | 0 | 0 | 0 | 0 | 16 | K | 2 |  |  |  | ROZPOCET | [5 empty] | 0 | 0 | 0 | 0 | 0 | 1 | 0 | 16 | -1345472749
| PP |  | D4.06 dveře jednokřídlé dřevěné hladké plné, rozměr 900/2100 mm, vč. doplňků a příslušenství - komplet dle tabulky dveří, d+m | [14 empty] | PP | 2
1008 | K | 768RD4.07 | D4.07 dveře jednokřídlé dřevěné hladké plné, rozměr 900/2100 mm, vč. doplňků a příslušenství - komplet dle tabulky dveří, d+m | ks | 1 |  | 0 |  |  | základní |  | 0 | 0 | 0 | 0 | 0 | 16 | K | 2 |  |  |  | ROZPOCET | [5 empty] | 0 | 0 | 0 | 0 | 0 | 1 | 0 | 16 | 957758047
| PP |  | D4.07 dveře jednokřídlé dřevěné hladké plné, rozměr 900/2100 mm, vč. doplňků a příslušenství - komplet dle tabulky dveří, d+m | [14 empty] | PP | 2
1009 | K | 768RD4.08 | D4.08 dveře jednokřídlé dřevěné hladké plné, rozměr 800/2100 mm, vč. doplňků a příslušenství - komplet dle tabulky dveří, d+m | ks | 1 |  | 0 |  |  | základní |  | 0 | 0 | 0 | 0 | 0 | 16 | K | 2 |  |  |  | ROZPOCET | [5 empty] | 0 | 0 | 0 | 0 | 0 | 1 | 0 | 16 | 219056453
| PP |  | D4.08 dveře jednokřídlé dřevěné hladké plné, rozměr 800/2100 mm, vč. doplňků a příslušenství - komplet dle tabulky dveří, d+m | [14 empty] | PP | 2
1010 | K | 768RD4.09 | D4.09 dveře jednokřídlé dřevěné hladké plné, rozměr 800/2100 mm, vč. doplňků a příslušenství - komplet dle tabulky dveří, d+m | ks | 1 |  | 0 |  |  | základní |  | 0 | 0 | 0 | 0 | 0 | 16 | K | 2 |  |  |  | ROZPOCET | [5 empty] | 0 | 0 | 0 | 0 | 0 | 1 | 0 | 16 | -1454005080
| PP |  | D4.09 dveře jednokřídlé dřevěné hladké plné, rozměr 800/2100 mm, vč. doplňků a příslušenství - komplet dle tabulky dveří, d+m | [14 empty] | PP | 2
1011 | K | 768RD4.10 | D4.10 dveře jednokřídlé dřevěné hladké plné, rozměr 800/2100 mm, vč. doplňků a příslušenství - komplet dle tabulky dveří, d+m | ks | 1 |  | 0 |  |  | základní |  | 0 | 0 | 0 | 0 | 0 | 16 | K | 2 |  |  |  | ROZPOCET | [5 empty] | 0 | 0 | 0 | 0 | 0 | 1 | 0 | 16 | -349094028
| PP |  | D4.10 dveře jednokřídlé dřevěné hladké plné, rozměr 800/2100 mm, vč. doplňků a příslušenství - komplet dle tabulky dveří, d+m | [14 empty] | PP | 2
1012 | K | 768RD4.11 | D4.11 dveře jednokřídlé dřevěné hladké plné, rozměr 700/2100 mm, vč. doplňků a příslušenství - komplet dle tabulky dveří, d+m | ks | 1 |  | 0 |  |  | základní |  | 0 | 0 | 0 | 0 | 0 | 16 | K | 2 |  |  |  | ROZPOCET | [5 empty] | 0 | 0 | 0 | 0 | 0 | 1 | 0 | 16 | 1534837164
| PP |  | D4.11 dveře jednokřídlé dřevěné hladké plné, rozměr 700/2100 mm, vč. doplňků a příslušenství - komplet dle tabulky dveří, d+m | [14 empty] | PP | 2
1013 | K | 768RD4.12 | D4.12 dveře jednokřídlé dřevěné hladké plné, rozměr 800/2100 mm, vč. doplňků a příslušenství - komplet dle tabulky dveří, d+m | ks | 1 |  | 0 |  |  | základní |  | 0 | 0 | 0 | 0 | 0 | 16 | K | 2 |  |  |  | ROZPOCET | [5 empty] | 0 | 0 | 0 | 0 | 0 | 1 | 0 | 16 | 702017651
| PP |  | D4.12 dveře jednokřídlé dřevěné hladké plné, rozměr 800/2100 mm, vč. doplňků a příslušenství - komplet dle tabulky dveří, d+m | [14 empty] | PP | 2
1014 | K | 768RD4.13 | D4.13 dveře jednokřídlé dřevěné hladké plné, rozměr 700/2100 mm, vč. doplňků a příslušenství - komplet dle tabulky dveří, d+m | ks | 1 |  | 0 |  |  | základní |  | 0 | 0 | 0 | 0 | 0 | 16 | K | 2 |  |  |  | ROZPOCET | [5 empty] | 0 | 0 | 0 | 0 | 0 | 1 | 0 | 16 | 593745125
| PP |  | D4.13 dveře jednokřídlé dřevěné hladké plné, rozměr 700/2100 mm, vč. doplňků a příslušenství - komplet dle tabulky dveří, d+m | [14 empty] | PP | 2
1015 | K | 768RD4.14 | D4.14 dveře jednokřídlé dřevěné hladké plné, rozměr 800/2100 mm, vč. doplňků a příslušenství - komplet dle tabulky dveří, d+m | ks | 1 |  | 0 |  |  | základní |  | 0 | 0 | 0 | 0 | 0 | 16 | K | 2 |  |  |  | ROZPOCET | [5 empty] | 0 | 0 | 0 | 0 | 0 | 1 | 0 | 16 | -492689454
| PP |  | D4.14 dveře jednokřídlé dřevěné hladké plné, rozměr 800/2100 mm, vč. doplňků a příslušenství - komplet dle tabulky dveří, d+m | [14 empty] | PP | 2
1016 | K | 768RD4.15 | D4.15 dveře jednokřídlé dřevěné hladké plné, rozměr 800/2100 mm, vč. doplňků a příslušenství - komplet dle tabulky dveří, d+m | ks | 1 |  | 0 |  |  | základní |  | 0 | 0 | 0 | 0 | 0 | 16 | K | 2 |  |  |  | ROZPOCET | [5 empty] | 0 | 0 | 0 | 0 | 0 | 1 | 0 | 16 | 618783977
| PP |  | D4.15 dveře jednokřídlé dřevěné hladké plné, rozměr 800/2100 mm, vč. doplňků a příslušenství - komplet dle tabulky dveří, d+m | [14 empty] | PP | 2
1017 | K | 768RD4.16 | D4.16 dveře jednokřídlé dřevěné hladké plné, s požární odolností (dle PBŘ), kompletizovaný výrobek vč. zárubně, rozměr 1000/2100 mm, vč. doplňků a příslušenství - komplet dle tabulky dveří, d+m | ks | 1 |  | 0 |  |  | základní |  | 0 | 0 | 0 | 0 | 0 | 16 | K | 2 |  |  |  | ROZPOCET | [5 empty] | 0 | 0 | 0 | 0 | 0 | 1 | 0 | 16 | -1906168009
| PP |  | D4.16 dveře jednokřídlé dřevěné hladké plné, s požární odolností (dle PBŘ), kompletizovaný výrobek vč. zárubně, rozměr 1000/2100 mm, vč. doplňků a příslušenství - komplet dle tabulky dveří, d+m | [14 empty] | PP | 2
1018 | K | 768RD4.17 | D4.17 dveře jednokřídlé dřevěné hladké, s prosklením, s nadsvětlíkem, rozměr 900/2100/2500 mm, vč. doplňků a příslušenství - komplet dle tabulky dveří, d+m | ks | 1 |  | 0 |  |  | základní |  | 0 | 0 | 0 | 0 | 0 | 16 | K | 2 |  |  |  | ROZPOCET | [5 empty] | 0 | 0 | 0 | 0 | 0 | 1 | 0 | 16 | 605112759
| PP |  | D4.17 dveře jednokřídlé dřevěné hladké, s prosklením, s nadsvětlíkem, rozměr 900/2100/2500 mm, vč. doplňků a příslušenství - komplet dle tabulky dveří, d+m | [14 empty] | PP | 2
1019 | K | 768RD4.18 | D4.18 dveře jednokřídlé dřevěné hladké plné, s nadsvětlíkem, rozměr 900/2100 mm, vč. doplňků a příslušenství - komplet dle tabulky dveří, d+m | ks | 1 |  | 0 |  |  | základní |  | 0 | 0 | 0 | 0 | 0 | 16 | K | 2 |  |  |  | ROZPOCET | [5 empty] | 0 | 0 | 0 | 0 | 0 | 1 | 0 | 16 | -1388770267
| PP |  | D4.18 dveře jednokřídlé dřevěné hladké plné, s nadsvětlíkem, rozměr 900/2100 mm, vč. doplňků a příslušenství - komplet dle tabulky dveří, d+m | [14 empty] | PP | 2
1020 | K | 768RD4.19 | D4.19 dveře jednokřídlé dřevěné hladké plné, s nadsvětlíkem, rozměr 900/2100 mm, vč. doplňků a příslušenství - komplet dle tabulky dveří, d+m | ks | 1 |  | 0 |  |  | základní |  | 0 | 0 | 0 | 0 | 0 | 16 | K | 2 |  |  |  | ROZPOCET | [5 empty] | 0 | 0 | 0 | 0 | 0 | 1 | 0 | 16 | 658286465
| PP |  | D4.19 dveře jednokřídlé dřevěné hladké plné, s nadsvětlíkem, rozměr 900/2100 mm, vč. doplňků a příslušenství - komplet dle tabulky dveří, d+m | [14 empty] | PP | 2
1021 | K | 768RD4.21 | D4.21 dveře jednokřídlé dřevěné hladké plné, s nadsvětlíkem, rozměr 900/2100/2500 mm, vč. doplňků a příslušenství - komplet dle tabulky dveří, d+m | ks | 1 |  | 0 |  |  | základní |  | 0 | 0 | 0 | 0 | 0 | 16 | K | 2 |  |  |  | ROZPOCET | [5 empty] | 0 | 0 | 0 | 0 | 0 | 1 | 0 | 16 | 1107707421
| PP |  | D4.21 dveře jednokřídlé dřevěné hladké plné, s nadsvětlíkem, rozměr 900/2100/2500 mm, vč. doplňků a příslušenství - komplet dle tabulky dveří, d+m | [14 empty] | PP | 2
1022 | K | 768RD4.22 | D4.22 dveře jednokřídlé dřevěné hladké plné, rozměr 900/2100 mm, vč. doplňků a příslušenství - komplet dle tabulky dveří, d+m | ks | 1 |  | 0 |  |  | základní |  | 0 | 0 | 0 | 0 | 0 | 16 | K | 2 |  |  |  | ROZPOCET | [5 empty] | 0 | 0 | 0 | 0 | 0 | 1 | 0 | 16 | -1440984418
| PP |  | D4.22 dveře jednokřídlé dřevěné hladké plné, rozměr 900/2100 mm, vč. doplňků a příslušenství - komplet dle tabulky dveří, d+m | [14 empty] | PP | 2
1023 | K | 768RD4.23 | D4.23 dveře jednokřídlé dřevěné hladké plné, s nadsvětlíkem, rozměr 900/2100/2500 mm, vč. doplňků a příslušenství - komplet dle tabulky dveří, d+m | ks | 1 |  | 0 |  |  | základní |  | 0 | 0 | 0 | 0 | 0 | 16 | K | 2 |  |  |  | ROZPOCET | [5 empty] | 0 | 0 | 0 | 0 | 0 | 1 | 0 | 16 | 85097790
| PP |  | D4.23 dveře jednokřídlé dřevěné hladké plné, s nadsvětlíkem, rozměr 900/2100/2500 mm, vč. doplňků a příslušenství - komplet dle tabulky dveří, d+m | [14 empty] | PP | 2
1024 | K | 768RD4.24 | D4.24 dveře jednokřídlé dřevěné hladké plné, s nadsvětlíkem, rozměr 900/2100/2500 mm, vč. doplňků a příslušenství - komplet dle tabulky dveří, d+m | ks | 1 |  | 0 |  |  | základní |  | 0 | 0 | 0 | 0 | 0 | 16 | K | 2 |  |  |  | ROZPOCET | [5 empty] | 0 | 0 | 0 | 0 | 0 | 1 | 0 | 16 | 527898201
| PP |  | D4.24 dveře jednokřídlé dřevěné hladké plné, s nadsvětlíkem, rozměr 900/2100/2500 mm, vč. doplňků a příslušenství - komplet dle tabulky dveří, d+m | [14 empty] | PP | 2
1025 | K | 768RD4.25 | D4.25 dveře jednokřídlé dřevěné hladké plné, s požární odolností (dle PBŘ), kompletizovaný výrobek vč. zárubně, rozměr 1000/2100 mm, vč. doplňků a příslušenství - komplet dle tabulky dveří, d+m | ks | 1 |  | 0 |  |  | základní |  | 0 | 0 | 0 | 0 | 0 | 16 | K | 2 |  |  |  | ROZPOCET | [5 empty] | 0 | 0 | 0 | 0 | 0 | 1 | 0 | 16 | -1933461781
| PP |  | D4.25 dveře jednokřídlé dřevěné hladké plné, s požární odolností (dle PBŘ), kompletizovaný výrobek vč. zárubně, rozměr 1000/2100 mm, vč. doplňků a příslušenství - komplet dle tabulky dveří, d+m | [14 empty] | PP | 2
1026 | K | 768RD4.26 | D4.26 dveře jednokřídlé dřevěné hladké plné, rozměr 900/2100 mm, vč. doplňků a příslušenství - komplet dle tabulky dveří, d+m | ks | 1 |  | 0 |  |  | základní |  | 0 | 0 | 0 | 0 | 0 | 16 | K | 2 |  |  |  | ROZPOCET | [5 empty] | 0 | 0 | 0 | 0 | 0 | 1 | 0 | 16 | 1973055494
| PP |  | D4.26 dveře jednokřídlé dřevěné hladké plné, rozměr 900/2100 mm, vč. doplňků a příslušenství - komplet dle tabulky dveří, d+m | [14 empty] | PP | 2
1027 | K | 768RD4.27 | D4.27 dveře jednokřídlé dřevěné hladké plné, rozměr 900/2100 mm, vč. doplňků a příslušenství - komplet dle tabulky dveří, d+m | ks | 1 |  | 0 |  |  | základní |  | 0 | 0 | 0 | 0 | 0 | 16 | K | 2 |  |  |  | ROZPOCET | [5 empty] | 0 | 0 | 0 | 0 | 0 | 1 | 0 | 16 | -922940905
| PP |  | D4.27 dveře jednokřídlé dřevěné hladké plné, rozměr 900/2100 mm, vč. doplňků a příslušenství - komplet dle tabulky dveří, d+m | [14 empty] | PP | 2
1028 | K | 768RD4.28 | D4.28 dveře jednokřídlé dřevěné hladké plné, rozměr 900/2100 mm, vč. doplňků a příslušenství - komplet dle tabulky dveří, d+m | ks | 1 |  | 0 |  |  | základní |  | 0 | 0 | 0 | 0 | 0 | 16 | K | 2 |  |  |  | ROZPOCET | [5 empty] | 0 | 0 | 0 | 0 | 0 | 1 | 0 | 16 | -1789677016
| PP |  | D4.28 dveře jednokřídlé dřevěné hladké plné, rozměr 900/2100 mm, vč. doplňků a příslušenství - komplet dle tabulky dveří, d+m | [14 empty] | PP | 2
1029 | K | 768RD4.29 | D4.29 dveře jednokřídlé dřevěné hladké plné, rozměr 800/2100 mm, vč. doplňků a příslušenství - komplet dle tabulky dveří, d+m | ks | 1 |  | 0 |  |  | základní |  | 0 | 0 | 0 | 0 | 0 | 16 | K | 2 |  |  |  | ROZPOCET | [5 empty] | 0 | 0 | 0 | 0 | 0 | 1 | 0 | 16 | 1267002255
| PP |  | D4.29 dveře jednokřídlé dřevěné hladké plné, rozměr 800/2100 mm, vč. doplňků a příslušenství - komplet dle tabulky dveří, d+m | [14 empty] | PP | 2
1030 | K | 768RD4.30 | D4.30 dveře jednokřídlé dřevěné hladké plné, rozměr 900/2100 mm, vč. doplňků a příslušenství - komplet dle tabulky dveří, d+m | ks | 1 |  | 0 |  |  | základní |  | 0 | 0 | 0 | 0 | 0 | 16 | K | 2 |  |  |  | ROZPOCET | [5 empty] | 0 | 0 | 0 | 0 | 0 | 1 | 0 | 16 | 1005814259
| PP |  | D4.30 dveře jednokřídlé dřevěné hladké plné, rozměr 900/2100 mm, vč. doplňků a příslušenství - komplet dle tabulky dveří, d+m | [14 empty] | PP | 2
1031 | K | 768RD4.31 | D4.31 dveře jednokřídlé dřevěné hladké plné, rozměr 900/2100 mm, vč. doplňků a příslušenství - komplet dle tabulky dveří, d+m | ks | 1 |  | 0 |  |  | základní |  | 0 | 0 | 0 | 0 | 0 | 16 | K | 2 |  |  |  | ROZPOCET | [5 empty] | 0 | 0 | 0 | 0 | 0 | 1 | 0 | 16 | -1610080797
| PP |  | D4.31 dveře jednokřídlé dřevěné hladké plné, rozměr 900/2100 mm, vč. doplňků a příslušenství - komplet dle tabulky dveří, d+m | [14 empty] | PP | 2
1032 | K | 768RD4.32 | D4.32 dveře jednokřídlé dřevěné hladké plné, s nadsvětlíkem, rozměr 900/2100 mm, vč. doplňků a příslušenství - komplet dle tabulky dveří, d+m | ks | 1 |  | 0 |  |  | základní |  | 0 | 0 | 0 | 0 | 0 | 16 | K | 2 |  |  |  | ROZPOCET | [5 empty] | 0 | 0 | 0 | 0 | 0 | 1 | 0 | 16 | 1857582603
| PP |  | D4.32 dveře jednokřídlé dřevěné hladké plné, s nadsvětlíkem, rozměr 900/2100 mm, vč. doplňků a příslušenství - komplet dle tabulky dveří, d+m | [14 empty] | PP | 2
1033 | K | 768RD4.33 | D4.33 dveře jednokřídlé dřevěné hladké plné, s nadsvětlíkem, rozměr 900/2100 mm, vč. doplňků a příslušenství - komplet dle tabulky dveří, d+m | ks | 1 |  | 0 |  |  | základní |  | 0 | 0 | 0 | 0 | 0 | 16 | K | 2 |  |  |  | ROZPOCET | [5 empty] | 0 | 0 | 0 | 0 | 0 | 1 | 0 | 16 | -319048566
| PP |  | D4.33 dveře jednokřídlé dřevěné hladké plné, s nadsvětlíkem, rozměr 900/2100 mm, vč. doplňků a příslušenství - komplet dle tabulky dveří, d+m | [14 empty] | PP | 2
1034 | K | 768RD4.34 | D4.34 dveře jednokřídlé dřevěné hladké plné, s nadsvětlíkem, rozměr 900/2100/2500 mm, vč. doplňků a příslušenství - komplet dle tabulky dveří, d+m | ks | 1 |  | 0 |  |  | základní |  | 0 | 0 | 0 | 0 | 0 | 16 | K | 2 |  |  |  | ROZPOCET | [5 empty] | 0 | 0 | 0 | 0 | 0 | 1 | 0 | 16 | -1188182933
| PP |  | D4.34 dveře jednokřídlé dřevěné hladké plné, s nadsvětlíkem, rozměr 900/2100/2500 mm, vč. doplňků a příslušenství - komplet dle tabulky dveří, d+m | [14 empty] | PP | 2
1035 | K | 768RD4.35 | D4.35 dveře jednokřídlé dřevěné hladké plné, s nadsvětlíkem, rozměr 900/2100/2500 mm, vč. doplňků a příslušenství - komplet dle tabulky dveří, d+m | ks | 1 |  | 0 |  |  | základní |  | 0 | 0 | 0 | 0 | 0 | 16 | K | 2 |  |  |  | ROZPOCET | [5 empty] | 0 | 0 | 0 | 0 | 0 | 1 | 0 | 16 | -377338881
| PP |  | D4.35 dveře jednokřídlé dřevěné hladké plné, s nadsvětlíkem, rozměr 900/2100/2500 mm, vč. doplňků a příslušenství - komplet dle tabulky dveří, d+m | [14 empty] | PP | 2
1036 | K | 768RD4.36 | D4.36 dveře jednokřídlé dřevěné hladké plné, s nadsvětlíkem, rozměr 900/2100/2500 mm, vč. doplňků a příslušenství - komplet dle tabulky dveří, d+m | ks | 1 |  | 0 |  |  | základní |  | 0 | 0 | 0 | 0 | 0 | 16 | K | 2 |  |  |  | ROZPOCET | [5 empty] | 0 | 0 | 0 | 0 | 0 | 1 | 0 | 16 | -1374047588
| PP |  | D4.36 dveře jednokřídlé dřevěné hladké plné, s nadsvětlíkem, rozměr 900/2100/2500 mm, vč. doplňků a příslušenství - komplet dle tabulky dveří, d+m | [14 empty] | PP | 2
1037 | K | 768RD4.37 | D4.37 dveře jednokřídlé dřevěné hladké plné, s nadsvětlíkem, rozměr 900/2100/2500 mm, vč. doplňků a příslušenství - komplet dle tabulky dveří, d+m | ks | 1 |  | 0 |  |  | základní |  | 0 | 0 | 0 | 0 | 0 | 16 | K | 2 |  |  |  | ROZPOCET | [5 empty] | 0 | 0 | 0 | 0 | 0 | 1 | 0 | 16 | -1730599628
| PP |  | D4.37 dveře jednokřídlé dřevěné hladké plné, s nadsvětlíkem, rozměr 900/2100/2500 mm, vč. doplňků a příslušenství - komplet dle tabulky dveří, d+m | [14 empty] | PP | 2
1038 | K | 768RD4.38 | D4.38 dveře jednokřídlé dřevěné hladké plné, s nadsvětlíkem, rozměr 900/2100/2500 mm, vč. doplňků a příslušenství - komplet dle tabulky dveří, d+m | ks | 1 |  | 0 |  |  | základní |  | 0 | 0 | 0 | 0 | 0 | 16 | K | 2 |  |  |  | ROZPOCET | [5 empty] | 0 | 0 | 0 | 0 | 0 | 1 | 0 | 16 | 39549416
| PP |  | D4.38 dveře jednokřídlé dřevěné hladké plné, s nadsvětlíkem, rozměr 900/2100/2500 mm, vč. doplňků a příslušenství - komplet dle tabulky dveří, d+m | [14 empty] | PP | 2
1039 | K | 768RD4.39 | D4.39 dveře jednokřídlé dřevěné hladké plné, s nadsvětlíkem, rozměr 900/2100/2500 mm, vč. doplňků a příslušenství - komplet dle tabulky dveří, d+m | ks | 1 |  | 0 |  |  | základní |  | 0 | 0 | 0 | 0 | 0 | 16 | K | 2 |  |  |  | ROZPOCET | [5 empty] | 0 | 0 | 0 | 0 | 0 | 1 | 0 | 16 | -1776460810
| PP |  | D4.39 dveře jednokřídlé dřevěné hladké plné, s nadsvětlíkem, rozměr 900/2100/2500 mm, vč. doplňků a příslušenství - komplet dle tabulky dveří, d+m | [14 empty] | PP | 2
1040 | K | 768RD4.40 | D4.40 dveře jednokřídlé kovové hladké plné (lakovaný povrch), s požární odolností (dle PBŘ), kompletizovaný výrobek vč. zárubně, rozměr 1000/2100 mm, vč. doplňků a příslušenství - komplet dle tabulky dveří, d+m | ks | 1 |  | 0 |  |  | základní |  | 0 | 0 | 0 | 0 | 0 | 16 | K | 2 |  |  |  | ROZPOCET | [5 empty] | 0 | 0 | 0 | 0 | 0 | 1 | 0 | 16 | -114334434
| PP |  | D4.40 dveře jednokřídlé kovové hladké plné (lakovaný povrch), s požární odolností (dle PBŘ), kompletizovaný výrobek vč. zárubně, rozměr 1000/2100 mm, vč. doplňků a příslušenství - komplet dle tabulky dveří, d+m | [14 empty] | PP | 2
1041 | K | 768RD4.41 | D4.41 dveře jednokřídlé kovové hladké plné (lakovaný povrch), s požární odolností (dle PBŘ), kompletizovaný výrobek vč. zárubně, rozměr 900/2100 mm, vč. doplňků a příslušenství - komplet dle tabulky dveří, d+m | ks | 1 |  | 0 |  |  | základní |  | 0 | 0 | 0 | 0 | 0 | 16 | K | 2 |  |  |  | ROZPOCET | [5 empty] | 0 | 0 | 0 | 0 | 0 | 1 | 0 | 16 | 1592803774
| PP |  | D4.41 dveře jednokřídlé kovové hladké plné (lakovaný povrch), s požární odolností (dle PBŘ), kompletizovaný výrobek vč. zárubně, rozměr 900/2100 mm, vč. doplňků a příslušenství - komplet dle tabulky dveří, d+m | [14 empty] | PP | 2
1042 | K | 768RD4.42 | D4.42 dveře dvoukřídlé kovové hladké plné (lakovaný povrch), rozměr 1000/2100 mm, vč. doplňků a příslušenství - komplet dle tabulky dveří, d+m | ks | 1 |  | 0 |  |  | základní |  | 0 | 0 | 0 | 0 | 0 | 16 | K | 2 |  |  |  | ROZPOCET | [5 empty] | 0 | 0 | 0 | 0 | 0 | 1 | 0 | 16 | -472687380
| PP |  | D4.42 dveře dvoukřídlé kovové hladké plné (lakovaný povrch), rozměr 1000/2100 mm, vč. doplňků a příslušenství - komplet dle tabulky dveří, d+m | [14 empty] | PP | 2
1043 | K | 768RD4.43 | D4.43 dveře jednokřídlé kovové hladké plné, s požární odolností (dle PBŘ), kompletizovaný výrobek vč. zárubně, plynotěsné, rozměr 800/1970 mm, vč. doplňků a příslušenství - komplet dle tabulky dveří, d+m | ks | 1 |  | 0 |  |  | základní |  | 0 | 0 | 0 | 0 | 0 | 16 | K | 2 |  |  |  | ROZPOCET | [5 empty] | 0 | 0 | 0 | 0 | 0 | 1 | 0 | 16 | 949291720
| PP |  | D4.43 dveře jednokřídlé kovové hladké plné, s požární odolností (dle PBŘ), kompletizovaný výrobek vč. zárubně, plynotěsné, rozměr 800/1970 mm, vč. doplňků a příslušenství - komplet dle tabulky dveří, d+m | [14 empty] | PP | 2
1044 | K | 768RD4.44 | D4.44 dveře jednokřídlé kovové hladké plné, s požární odolností (dle PBŘ), kompletizovaný výrobek vč. zárubně, rozměr 900/2100 mm, vč. doplňků a příslušenství - komplet dle tabulky dveří, d+m | ks | 1 |  | 0 |  |  | základní |  | 0 | 0 | 0 | 0 | 0 | 16 | K | 2 |  |  |  | ROZPOCET | [5 empty] | 0 | 0 | 0 | 0 | 0 | 1 | 0 | 16 | -284566738
| PP |  | D4.44 dveře jednokřídlé kovové hladké plné, s požární odolností (dle PBŘ), kompletizovaný výrobek vč. zárubně, rozměr 900/2100 mm, vč. doplňků a příslušenství - komplet dle tabulky dveří, d+m | [14 empty] | PP | 2
1045 | K | 768RD4.45 | D4.45 dveře dvoukřídlé kovové hladké plné (lakovaný povrch) vzduchotěsné, vč. doplňků a příslušenství - komplet dle tabulky dveří, d+m | ks | 1 |  | 0 |  |  | základní |  | 0 | 0 | 0 | 0 | 0 | 16 | K | 2 |  |  |  | ROZPOCET | [5 empty] | 0 | 0 | 0 | 0 | 0 | 1 | 0 | 16 | -1141326074
| PP |  | D4.45 dveře dvoukřídlé kovové hladké plné (lakovaný povrch) vzduchotěsné, vč. doplňků a příslušenství - komplet dle tabulky dveří, d+m | [14 empty] | PP | 2
1046 | K | 998768203 | Přesun hmot procentní pro dveře v objektech v přes 12 do 24 m | % |  |  | 0 |  |  | základní |  | 0 | 0 | 0 | 0 | 0 | 16 | K | 2 |  |  |  | ROZPOCET | [5 empty] | 0 | 0 | 0 | 0 | 0 | 1 | 0 | 16 | 372031784
| PP |  | Přesun hmot pro dveře stanovený procentní sazbou (%) z ceny vodorovná dopravní vzdálenost do 50 m v objektech výšky přes 12 do 24 m | [14 empty] | PP | 2
| D | 769 | Okna a LOP |  |  |  | 0 |  |  |  |  | 0 |  | 0 |  | 0 | 2 | D | 1 |  |  |  | ROZPOCET | [11 empty] | 0
1047 | K | 769R0OD.001 | OD.001 exteriérové kovové jednokřídlé dveře hladké plné, tepelně izolační, kompletizovaný výrobek vč. zárubně a přídavného profilu výšky 150mm vel. cca 1000/2100 mm, komplet provedení dle tabulky ext. dveří a vrat | ks | 1 |  | 0 |  |  | základní |  | 0 | 0 | 0 | 0 | 0 | 16 | K | 2 |  |  |  | ROZPOCET | [5 empty] | 0 | 0 | 0 | 0 | 0 | 1 | 0 | 16 | -1081266817
| PP |  | OD.001 exteriérové kovové jednokřídlé dveře hladké plné, tepelně izolační, kompletizovaný výrobek vč. zárubně a přídavného profilu výšky 150mm vel. cca 1000/2100 mm, komplet provedení dle tabulky ext. dveří a vrat | [14 empty] | PP | 2
| P |  | Poznámka k položce: Jednotková cena vč. rozšiřovacích a iz. profilů, kotvení, utěsnění připojovací spáry a přísl. dle tabulky ext. dveří a vrat a TP výrobce. | [14 empty] | P | 2
1048 | K | 769R0OD.002 | OD.002 exteriérové kovové jednokřídlé dveře hladké plné, tepelně izolační, kompletizovaný výrobek vč. zárubně a přídavného profilu výšky 150mm vel. cca 1000/2100 mm, komplet provedení dle tabulky ext. dveří a vrat | ks | 1 |  | 0 |  |  | základní |  | 0 | 0 | 0 | 0 | 0 | 16 | K | 2 |  |  |  | ROZPOCET | [5 empty] | 0 | 0 | 0 | 0 | 0 | 1 | 0 | 16 | 46289827
| PP |  | OD.002 exteriérové kovové jednokřídlé dveře hladké plné, tepelně izolační, kompletizovaný výrobek vč. zárubně a přídavného profilu výšky 150mm vel. cca 1000/2100 mm, komplet provedení dle tabulky ext. dveří a vrat | [14 empty] | PP | 2
| P |  | Poznámka k položce: Jednotková cena vč. rozšiřovacích a iz. profilů, kotvení, utěsnění připojovací spáry a přísl. dle tabulky ext. dveří a vrat a TP výrobce. | [14 empty] | P | 2
1049 | K | 769R0OD.003 | OD.003 exteriérové kovové jednokřídlé dveře hladké plné, tepelně izolační, kompletizovaný výrobek vč. zárubně a přídavného profilu výšky 150mm EI 30 DP1 C vel. cca 1000/2100 mm, komplet provedení dle tabulky ext. dveří a vrat | ks | 1 |  | 0 |  |  | základní |  | 0 | 0 | 0 | 0 | 0 | 16 | K | 2 |  |  |  | ROZPOCET | [5 empty] | 0 | 0 | 0 | 0 | 0 | 1 | 0 | 16 | -1363900501
| PP |  | OD.003 exteriérové kovové jednokřídlé dveře hladké plné, tepelně izolační, kompletizovaný výrobek vč. zárubně a přídavného profilu výšky 150mm EI 30 DP1 C vel. cca 1000/2100 mm, komplet provedení dle tabulky ext. dveří a vrat | [14 empty] | PP | 2
| P |  | Poznámka k položce: Jednotková cena vč. rozšiřovacích a iz. profilů, kotvení, utěsnění připojovací spáry a přísl. dle tabulky ext. dveří a vrat a TP výrobce. | [14 empty] | P | 2
1050 | K | 769R0OD.004 | OD.004 vjezdová hliníková průmyslová sekční vrata s výplní tahokovem, elektricky ovládaná přes GSM bránu a dvoukanálovým dálkovým ovládáním (1 ks ovladače ke každému stání + 1ks pro správce). Vrata sekční budou mít možnost ručního otvírání (na kliku, řetí | ks | 1 |  | 0 |  |  | základní |  | 0 | 0 | 0 | 0 | 0 | 16 | K | 2 |  |  |  | ROZPOCET | [5 empty] | 0 | 0 | 0 | 0 | 0 | 1 | 0 | 16 | 465638298
| PP |  | OD.004 vjezdová hliníková průmyslová sekční vrata s výplní tahokovem, elektricky ovládaná přes GSM bránu a dvoukanálovým dálkovým ovládáním (1 ks ovladače ke každému stání + 1ks pro správce). Vrata sekční budou mít možnost ručního otvírání (na kliku, řetízkem) v případě výpadku elektrického proudu. Vrata musí splňovat akustické požadavky dle ČSN 730532 a Nařízení vlády č. 272/2011 Sb. o ochraně zdraví před nepříznivými účinky hluku a vibrací (použijí se silent bloky s pryžovým tlumícím těsněním u paty vrat). Pohon vrat boční s řídící jednotkou pro volbu času zavření. Pohon vrat musí obsahovat frekvenční měnič, který zajistí, že vrata před dojezdem zpomalí, tím se redukuje ráz a vrata jsou tišší. Anténu pro příjem signálu z ovladačů instalovat tak, aby nedocházelo k jejímu stínění. Barva a povrchová úprava vrat dle návrhu architekta. Volná plocha výplně vrat dle požadavku VZT min. 2m2. ref. standard fa. Horman - ITO 400 FU vel. cca 6000/2700 mm, komplet provedení dle tabulky ext. dveří a vrat | [14 empty] | PP | 2
| P |  | Poznámka k položce: Jednotková cena vč. rozšiřovacích a iz. profilů, kotvení, utěsnění připojovací spáry a přísl. dle tabulky ext. dveří a vrat a TP výrobce. | [14 empty] | P | 2
1051 | K | 769R0OD.005 | OD.005 exteriérové kovové dvoukřídlé dveře prosklené s nadsvětlíkem, tepelně izolační, kompletizovaný výrobek vč. zárubně, panika na obou křídlech a přídavného profilu výšky 150mm vel. cca 1100+1100/2100+900 mm, komplet provedení dle tabulky ext. dveří a | ks | 1 |  | 0 |  |  | základní |  | 0 | 0 | 0 | 0 | 0 | 16 | K | 2 |  |  |  | ROZPOCET | [5 empty] | 0 | 0 | 0 | 0 | 0 | 1 | 0 | 16 | -1060180063
| PP |  | OD.005 exteriérové kovové dvoukřídlé dveře prosklené s nadsvětlíkem, tepelně izolační, kompletizovaný výrobek vč. zárubně, panika na obou křídlech a přídavného profilu výšky 150mm vel. cca 1100+1100/2100+900 mm, komplet provedení dle tabulky ext. dveří a vrat | [14 empty] | PP | 2
| P |  | Poznámka k položce: Jednotková cena vč. rozšiřovacích a iz. profilů, kotvení, utěsnění připojovací spáry a přísl. dle tabulky ext. dveří a vrat a TP výrobce. | [14 empty] | P | 2
1052 | K | 769R0OD.006 | OD.006 exteriérové kovové dvoukřídlé dveře hladké plné s proskleným nadsvětlékem, tepelně izolační, kompletizovaný výrobek vč. zárubně, panika na obou křídlech a přídavného profilu výšky 150mm vel. cca 1000+1000/2100+900 mm, komplet provedení dle tabulky | ks | 1 |  | 0 |  |  | základní |  | 0 | 0 | 0 | 0 | 0 | 16 | K | 2 |  |  |  | ROZPOCET | [5 empty] | 0 | 0 | 0 | 0 | 0 | 1 | 0 | 16 | 1653028248
| PP |  | OD.006 exteriérové kovové dvoukřídlé dveře hladké plné s proskleným nadsvětlékem, tepelně izolační, kompletizovaný výrobek vč. zárubně, panika na obou křídlech a přídavného profilu výšky 150mm vel. cca 1000+1000/2100+900 mm, komplet provedení dle tabulky ext. dveří a vrat | [14 empty] | PP | 2
| P |  | Poznámka k položce: Jednotková cena vč. rozšiřovacích a iz. profilů, kotvení, utěsnění připojovací spáry a přísl. dle tabulky ext. dveří a vrat a TP výrobce. | [14 empty] | P | 2
1053 | K | 769R0OD.007 | OD.007 exteriérové kovové jednokřídlé dveře hladké plné, tepelně izolační, kompletizovaný výrobek vč. Zárubně a přídavného profilu výšky 150mm vel. cca 1000/2100 mm, komplet provedení dle tabulky ext. dveří a vrat | ks | 1 |  | 0 |  |  | základní |  | 0 | 0 | 0 | 0 | 0 | 16 | K | 2 |  |  |  | ROZPOCET | [5 empty] | 0 | 0 | 0 | 0 | 0 | 1 | 0 | 16 | -143452898
| PP |  | OD.007 exteriérové kovové jednokřídlé dveře hladké plné, tepelně izolační, kompletizovaný výrobek vč. Zárubně a přídavného profilu výšky 150mm vel. cca 1000/2100 mm, komplet provedení dle tabulky ext. dveří a vrat | [14 empty] | PP | 2
| P |  | Poznámka k položce: Jednotková cena vč. rozšiřovacích a iz. profilů, kotvení, utěsnění připojovací spáry a přísl. dle tabulky ext. dveří a vrat a TP výrobce. | [14 empty] | P | 2
1054 | K | 769R0OD.101 | OD.101 exteriérové kovové dvoukřídlé dveře prosklené s nadsvětlíkem, tepelně izolační, kompletizovaný výrobek vč. zárubně a přídavného profilu výšky 150mm, panika na obou křídlech vel. cca 900+800/2100+900 mm, komplet provedení dle tabulky ext. dveří a vr | ks | 1 |  | 0 |  |  | základní |  | 0 | 0 | 0 | 0 | 0 | 16 | K | 2 |  |  |  | ROZPOCET | [5 empty] | 0 | 0 | 0 | 0 | 0 | 1 | 0 | 16 | 1951082742
| PP |  | OD.101 exteriérové kovové dvoukřídlé dveře prosklené s nadsvětlíkem, tepelně izolační, kompletizovaný výrobek vč. zárubně a přídavného profilu výšky 150mm, panika na obou křídlech vel. cca 900+800/2100+900 mm, komplet provedení dle tabulky ext. dveří a vrat | [14 empty] | PP | 2
| P |  | Poznámka k položce: Jednotková cena vč. rozšiřovacích a iz. profilů, kotvení, utěsnění připojovací spáry a přísl. dle tabulky ext. dveří a vrat a TP výrobce. | [14 empty] | P | 2
1055 | K | 769R0OD.102 | OD.102 exteriérové kovové jednokřídlé dveře hladké plné s proskleným nasvětlíkem, tepelně izolační, kompletizovaný výrobek vč. zárubně a přídavného profilu výšky 150mm vel. cca 1000/2100+900 mm, komplet provedení dle tabulky ext. dveří a vrat | ks | 1 |  | 0 |  |  | základní |  | 0 | 0 | 0 | 0 | 0 | 16 | K | 2 |  |  |  | ROZPOCET | [5 empty] | 0 | 0 | 0 | 0 | 0 | 1 | 0 | 16 | -1486403579
| PP |  | OD.102 exteriérové kovové jednokřídlé dveře hladké plné s proskleným nasvětlíkem, tepelně izolační, kompletizovaný výrobek vč. zárubně a přídavného profilu výšky 150mm vel. cca 1000/2100+900 mm, komplet provedení dle tabulky ext. dveří a vrat | [14 empty] | PP | 2
| P |  | Poznámka k položce: Jednotková cena vč. rozšiřovacích a iz. profilů, kotvení, utěsnění připojovací spáry a přísl. dle tabulky ext. dveří a vrat a TP výrobce. | [14 empty] | P | 2
1056 | K | 769R0OD.103 | OD.103 exteriérové kovové jednokřídlé dveře hladké plné s průzorem a s plným nasvětlíkem, tepelně izolační, kompletizovaný výrobek vč. zárubněa přídavného profilu výšky 150mm vel. cca 1100/2100+900 mm, komplet provedení dle tabulky ext. dveří a vrat | ks | 1 |  | 0 |  |  | základní |  | 0 | 0 | 0 | 0 | 0 | 16 | K | 2 |  |  |  | ROZPOCET | [5 empty] | 0 | 0 | 0 | 0 | 0 | 1 | 0 | 16 | 1537248984
| PP |  | OD.103 exteriérové kovové jednokřídlé dveře hladké plné s průzorem a s plným nasvětlíkem, tepelně izolační, kompletizovaný výrobek vč. zárubněa přídavného profilu výšky 150mm vel. cca 1100/2100+900 mm, komplet provedení dle tabulky ext. dveří a vrat | [14 empty] | PP | 2
| P |  | Poznámka k položce: Jednotková cena vč. rozšiřovacích a iz. profilů, kotvení, utěsnění připojovací spáry a přísl. dle tabulky ext. dveří a vrat a TP výrobce. | [14 empty] | P | 2
1057 | K | 769R0OD.104 | OD.104 exteriérové kovové jednokřídlé dveře hladké plné s průzorem a s plným nasvětlíkem, tepelně izolační, kompletizovaný výrobek vč. zárubně a přídavného profilu výšky 150mm vel. cca 1100/2100+900 mm, komplet provedení dle tabulky ext. dveří a vrat | ks | 1 |  | 0 |  |  | základní |  | 0 | 0 | 0 | 0 | 0 | 16 | K | 2 |  |  |  | ROZPOCET | [5 empty] | 0 | 0 | 0 | 0 | 0 | 1 | 0 | 16 | -1850143851
| PP |  | OD.104 exteriérové kovové jednokřídlé dveře hladké plné s průzorem a s plným nasvětlíkem, tepelně izolační, kompletizovaný výrobek vč. zárubně a přídavného profilu výšky 150mm vel. cca 1100/2100+900 mm, komplet provedení dle tabulky ext. dveří a vrat | [14 empty] | PP | 2
| P |  | Poznámka k položce: Jednotková cena vč. rozšiřovacích a iz. profilů, kotvení, utěsnění připojovací spáry a přísl. dle tabulky ext. dveří a vrat a TP výrobce. | [14 empty] | P | 2
1058 | K | 769R0OD.401 | OD.401 exteriérové kovové jednokřídlé dveře prosklené, tepelně izolační, kompletizovaný výrobek vč. zárubně a přídavného profilu výšky 150mm vel. cca 900/2100 mm, komplet provedení dle tabulky ext. dveří a vrat | ks | 1 |  | 0 |  |  | základní |  | 0 | 0 | 0 | 0 | 0 | 16 | K | 2 |  |  |  | ROZPOCET | [5 empty] | 0 | 0 | 0 | 0 | 0 | 1 | 0 | 16 | -794564197
| PP |  | OD.401 exteriérové kovové jednokřídlé dveře prosklené, tepelně izolační, kompletizovaný výrobek vč. zárubně a přídavného profilu výšky 150mm vel. cca 900/2100 mm, komplet provedení dle tabulky ext. dveří a vrat | [14 empty] | PP | 2
| P |  | Poznámka k položce: Jednotková cena vč. rozšiřovacích a iz. profilů, kotvení, utěsnění připojovací spáry a přísl. dle tabulky ext. dveří a vrat a TP výrobce. | [14 empty] | P | 2
1059 | K | 769R0OD.402 | OD.402 exteriérové kovové jednokřídlé dveře hladké plné, tepelně izolační, kompletizovaný výrobek vč. zárubně a přídavného profilu výšky 150mm vel. cca 900/2100 mm, komplet provedení dle tabulky ext. dveří a vrat | ks | 1 |  | 0 |  |  | základní |  | 0 | 0 | 0 | 0 | 0 | 16 | K | 2 |  |  |  | ROZPOCET | [5 empty] | 0 | 0 | 0 | 0 | 0 | 1 | 0 | 16 | -523887104
| PP |  | OD.402 exteriérové kovové jednokřídlé dveře hladké plné, tepelně izolační, kompletizovaný výrobek vč. zárubně a přídavného profilu výšky 150mm vel. cca 900/2100 mm, komplet provedení dle tabulky ext. dveří a vrat | [14 empty] | PP | 2
| P |  | Poznámka k položce: Jednotková cena vč. rozšiřovacích a iz. profilů, kotvení, utěsnění připojovací spáry a přísl. dle tabulky ext. dveří a vrat a TP výrobce. | [14 empty] | P | 2
1060 | K | 769R0OD.403 | OD.403 exteriérové kovové jednokřídlé dveře prosklené, tepelně izolační, kompletizovaný výrobek vč. zárubně a přídavného profilu výšky 150mm vel. cca 1100/2420 mm, komplet provedení dle tabulky ext. dveří a vrat | ks | 1 |  | 0 |  |  | základní |  | 0 | 0 | 0 | 0 | 0 | 16 | K | 2 |  |  |  | ROZPOCET | [5 empty] | 0 | 0 | 0 | 0 | 0 | 1 | 0 | 16 | 582137672
| PP |  | OD.403 exteriérové kovové jednokřídlé dveře prosklené, tepelně izolační, kompletizovaný výrobek vč. zárubně a přídavného profilu výšky 150mm vel. cca 1100/2420 mm, komplet provedení dle tabulky ext. dveří a vrat | [14 empty] | PP | 2
| P |  | Poznámka k položce: Jednotková cena vč. rozšiřovacích a iz. profilů, kotvení, utěsnění připojovací spáry a přísl. dle tabulky ext. dveří a vrat a TP výrobce. | [14 empty] | P | 2
1061 | K | 769R0OD.404 | OD.404 exteriérové kovové jednokřídlé dveře prosklené - průsvitné, tepelně izolační, kompletizovaný výrobek vč. zárubně a přídavného profilu výšky 150mm vel. cca 1100/2420 mm, komplet provedení dle tabulky ext. dveří a vrat | ks | 1 |  | 0 |  |  | základní |  | 0 | 0 | 0 | 0 | 0 | 16 | K | 2 |  |  |  | ROZPOCET | [5 empty] | 0 | 0 | 0 | 0 | 0 | 1 | 0 | 16 | 1418682671
| PP |  | OD.404 exteriérové kovové jednokřídlé dveře prosklené - průsvitné, tepelně izolační, kompletizovaný výrobek vč. zárubně a přídavného profilu výšky 150mm vel. cca 1100/2420 mm, komplet provedení dle tabulky ext. dveří a vrat | [14 empty] | PP | 2
| P |  | Poznámka k položce: Jednotková cena vč. rozšiřovacích a iz. profilů, kotvení, utěsnění připojovací spáry a přísl. dle tabulky ext. dveří a vrat a TP výrobce. | [14 empty] | P | 2
1062 | K | 769R0OD.405 | OD.405 exteriérové kovové jednokřídlé dveře hladké plné, tepelně izolační, kompletizovaný výrobek vč. zárubně a přídavného profilu výšky 150mm vel. cca 1100/2420 mm, komplet provedení dle tabulky ext. dveří a vrat | ks | 1 |  | 0 |  |  | základní |  | 0 | 0 | 0 | 0 | 0 | 16 | K | 2 |  |  |  | ROZPOCET | [5 empty] | 0 | 0 | 0 | 0 | 0 | 1 | 0 | 16 | -1028491307
| PP |  | OD.405 exteriérové kovové jednokřídlé dveře hladké plné, tepelně izolační, kompletizovaný výrobek vč. zárubně a přídavného profilu výšky 150mm vel. cca 1100/2420 mm, komplet provedení dle tabulky ext. dveří a vrat | [14 empty] | PP | 2
| P |  | Poznámka k položce: Jednotková cena vč. rozšiřovacích a iz. profilů, kotvení, utěsnění připojovací spáry a přísl. dle tabulky ext. dveří a vrat a TP výrobce. | [14 empty] | P | 2
1063 | K | 769R0OD.406 | OD.406 exteriérové kovové jednokřídlé dveře prosklené, tepelně izolační, kompletizovaný výrobek vč. zárubně a přídavného profilu výšky 150mm vel. cca 1100/2420 mm, komplet provedení dle tabulky ext. dveří a vrat | ks | 1 |  | 0 |  |  | základní |  | 0 | 0 | 0 | 0 | 0 | 16 | K | 2 |  |  |  | ROZPOCET | [5 empty] | 0 | 0 | 0 | 0 | 0 | 1 | 0 | 16 | 384893036
| PP |  | OD.406 exteriérové kovové jednokřídlé dveře prosklené, tepelně izolační, kompletizovaný výrobek vč. zárubně a přídavného profilu výšky 150mm vel. cca 1100/2420 mm, komplet provedení dle tabulky ext. dveří a vrat | [14 empty] | PP | 2
| P |  | Poznámka k položce: Jednotková cena vč. rozšiřovacích a iz. profilů, kotvení, utěsnění připojovací spáry a přísl. dle tabulky ext. dveří a vrat a TP výrobce. | [14 empty] | P | 2
1064 | K | 769R0OD.407 | OD.407 exteriérové kovové jednokřídlé dveře prosklené, tepelně izolační, kompletizovaný výrobek vč. zárubně a přídavného profilu výšky 150mm vel. cca 900/2100 mm, komplet provedení dle tabulky ext. dveří a vrat | ks | 1 |  | 0 |  |  | základní |  | 0 | 0 | 0 | 0 | 0 | 16 | K | 2 |  |  |  | ROZPOCET | [5 empty] | 0 | 0 | 0 | 0 | 0 | 1 | 0 | 16 | -1121433290
| PP |  | OD.407 exteriérové kovové jednokřídlé dveře prosklené, tepelně izolační, kompletizovaný výrobek vč. zárubně a přídavného profilu výšky 150mm vel. cca 900/2100 mm, komplet provedení dle tabulky ext. dveří a vrat | [14 empty] | PP | 2
| P |  | Poznámka k položce: Jednotková cena vč. rozšiřovacích a iz. profilů, kotvení, utěsnění připojovací spáry a přísl. dle tabulky ext. dveří a vrat a TP výrobce. | [14 empty] | P | 2
1065 | K | 769R0OD.408 | OD.408 exteriérové kovové jednokřídlé dveře hladké plné, tepelně izolační, s požární odolností, kouřotěsné ze samozavíračem, kompletizovaný výrobek vč. zárubně a přídavného profilu výšky 150mm EI 30 DP1 SC vel. cca 1000/2100 mm, komplet provedení dle tabu | ks | 1 |  | 0 |  |  | základní |  | 0 | 0 | 0 | 0 | 0 | 16 | K | 2 |  |  |  | ROZPOCET | [5 empty] | 0 | 0 | 0 | 0 | 0 | 1 | 0 | 16 | -1433795088
| PP |  | OD.408 exteriérové kovové jednokřídlé dveře hladké plné, tepelně izolační, s požární odolností, kouřotěsné ze samozavíračem, kompletizovaný výrobek vč. zárubně a přídavného profilu výšky 150mm EI 30 DP1 SC vel. cca 1000/2100 mm, komplet provedení dle tabulky ext. dveří a vrat | [14 empty] | PP | 2
| P |  | Poznámka k položce: Jednotková cena vč. rozšiřovacích a iz. profilů, kotvení, utěsnění připojovací spáry a přísl. dle tabulky ext. dveří a vrat a TP výrobce. | [14 empty] | P | 2
1066 | K | 769R0OL.001 | OL.001 exteriérový hlinníkový LOP s jednokřídlími dveřmi prosklenými, tepelně izolační, kompletizovaný výrobek - vel. cca 900/2100 mm, komplet provedení dle tabulky fasádních systémů | ks | 1 |  | 0 |  |  | základní |  | 0 | 0 | 0 | 0 | 0 | 16 | K | 2 |  |  |  | ROZPOCET | [5 empty] | 0 | 0 | 0 | 0 | 0 | 1 | 0 | 16 | 1516097538
| PP |  | OL.001 exteriérový hlinníkový LOP s jednokřídlími dveřmi prosklenými, tepelně izolační, kompletizovaný výrobek - vel. cca 900/2100 mm, komplet provedení dle tabulky fasádních systémů | [14 empty] | PP | 2
| P |  | Poznámka k položce: Jednotková cena vč. rozšiřovacích a iz. profilů, kotvení, utěsnění připojovací spáry a přísl. dle tabulky fasádních systémů a TP výrobce. | [14 empty] | P | 2
1067 | K | 769R0OL.101 | OL.101 exteriérový hlinníkový LOP - dvě jednokřídlé dveře a jedny posuvné - prosklený, tepelně izolační, kompletizovaný výrobek vel. cca 2670+22600/3170 mm, komplet provedení dle tabulky fasádních systémů | ks | 1 |  | 0 |  |  | základní |  | 0 | 0 | 0 | 0 | 0 | 16 | K | 2 |  |  |  | ROZPOCET | [5 empty] | 0 | 0 | 0 | 0 | 0 | 1 | 0 | 16 | -1793883285
| PP |  | OL.101 exteriérový hlinníkový LOP - dvě jednokřídlé dveře a jedny posuvné - prosklený, tepelně izolační, kompletizovaný výrobek vel. cca 2670+22600/3170 mm, komplet provedení dle tabulky fasádních systémů | [14 empty] | PP | 2
| P |  | Poznámka k položce: Jednotková cena vč. rozšiřovacích a iz. profilů, kotvení, utěsnění připojovací spáry a přísl. dle tabulky fasádních systémů a TP výrobce. | [14 empty] | P | 2
1068 | K | 769R0OL.102 | OL.102 exteriérový hlinníkový LOP - jednokřídlé dveře - prosklený, tepelně izolační, kompletizovaný výrobek vel. cca 4150/3170 mm, komplet provedení dle tabulky fasádních systémů | ks | 1 |  | 0 |  |  | základní |  | 0 | 0 | 0 | 0 | 0 | 16 | K | 2 |  |  |  | ROZPOCET | [5 empty] | 0 | 0 | 0 | 0 | 0 | 1 | 0 | 16 | -1857518585
| PP |  | OL.102 exteriérový hlinníkový LOP - jednokřídlé dveře - prosklený, tepelně izolační, kompletizovaný výrobek vel. cca 4150/3170 mm, komplet provedení dle tabulky fasádních systémů | [14 empty] | PP | 2
| P |  | Poznámka k položce: Jednotková cena vč. rozšiřovacích a iz. profilů, kotvení, utěsnění připojovací spáry a přísl. dle tabulky fasádních systémů a TP výrobce. | [14 empty] | P | 2
1069 | K | 769R0OL.103 | OL.103 exteriérový hlinníkový LOP - tři jednokřídlé dveře - prosklený, tepelně izolační, kompletizovaný výrobek vel. cca 23040/3170 mm, komplet provedení dle tabulky fasádních systémů | ks | 1 |  | 0 |  |  | základní |  | 0 | 0 | 0 | 0 | 0 | 16 | K | 2 |  |  |  | ROZPOCET | [5 empty] | 0 | 0 | 0 | 0 | 0 | 1 | 0 | 16 | 667314834
| PP |  | OL.103 exteriérový hlinníkový LOP - tři jednokřídlé dveře - prosklený, tepelně izolační, kompletizovaný výrobek vel. cca 23040/3170 mm, komplet provedení dle tabulky fasádních systémů | [14 empty] | PP | 2
| P |  | Poznámka k položce: Jednotková cena vč. rozšiřovacích a iz. profilů, kotvení, utěsnění připojovací spáry a přísl. dle tabulky fasádních systémů a TP výrobce. | [14 empty] | P | 2
1070 | K | 769R0OL.104 | OL.104 exteriérový hlinníkový LOP - jednokřídlé dveře - prosklený, tepelně izolační, kompletizovaný výrobek vel. cca 15000/3170 mm, komplet provedení dle tabulky fasádních systémů | ks | 1 |  | 0 |  |  | základní |  | 0 | 0 | 0 | 0 | 0 | 16 | K | 2 |  |  |  | ROZPOCET | [5 empty] | 0 | 0 | 0 | 0 | 0 | 1 | 0 | 16 | -174991487
| PP |  | OL.104 exteriérový hlinníkový LOP - jednokřídlé dveře - prosklený, tepelně izolační, kompletizovaný výrobek vel. cca 15000/3170 mm, komplet provedení dle tabulky fasádních systémů | [14 empty] | PP | 2
| P |  | Poznámka k položce: Jednotková cena vč. rozšiřovacích a iz. profilů, kotvení, utěsnění připojovací spáry a přísl. dle tabulky fasádních systémů a TP výrobce. | [14 empty] | P | 2
1071 | K | 769R0OL.105 | OL.105 exteriérový hlinníkový LOP - posuvné dveře - prosklený, tepelně izolační, kompletizovaný výrobek vel. cca 6400/3170 mm, komplet provedení dle tabulky fasádních systémů | ks | 1 |  | 0 |  |  | základní |  | 0 | 0 | 0 | 0 | 0 | 16 | K | 2 |  |  |  | ROZPOCET | [5 empty] | 0 | 0 | 0 | 0 | 0 | 1 | 0 | 16 | -1850161230
| PP |  | OL.105 exteriérový hlinníkový LOP - posuvné dveře - prosklený, tepelně izolační, kompletizovaný výrobek vel. cca 6400/3170 mm, komplet provedení dle tabulky fasádních systémů | [14 empty] | PP | 2
| P |  | Poznámka k položce: Jednotková cena vč. rozšiřovacích a iz. profilů, kotvení, utěsnění připojovací spáry a přísl. dle tabulky fasádních systémů a TP výrobce. | [14 empty] | P | 2
1072 | K | 769R0OL.106 | OL.106 exteriérový hlinníkový LOP - dvě dvoukřídlé dveře - prosklený, tepelně izolační, kompletizovaný výrobek vel. cca 15000/3170 mm, komplet provedení dle tabulky fasádních systémů | ks | 1 |  | 0 |  |  | základní |  | 0 | 0 | 0 | 0 | 0 | 16 | K | 2 |  |  |  | ROZPOCET | [5 empty] | 0 | 0 | 0 | 0 | 0 | 1 | 0 | 16 | -501507552
| PP |  | OL.106 exteriérový hlinníkový LOP - dvě dvoukřídlé dveře - prosklený, tepelně izolační, kompletizovaný výrobek vel. cca 15000/3170 mm, komplet provedení dle tabulky fasádních systémů | [14 empty] | PP | 2
| P |  | Poznámka k položce: Jednotková cena vč. rozšiřovacích a iz. profilů, kotvení, utěsnění připojovací spáry a přísl. dle tabulky fasádních systémů a TP výrobce. | [14 empty] | P | 2
1073 | K | 769R0OL.107 | OL.107 exteriérový hlinníkový LOP - jednokřídlé dveře - prosklený, tepelně izolační, kompletizovaný výrobek vel. cca 3530/2170 mm, komplet provedení dle tabulky fasádních systémů | ks | 1 |  | 0 |  |  | základní |  | 0 | 0 | 0 | 0 | 0 | 16 | K | 2 |  |  |  | ROZPOCET | [5 empty] | 0 | 0 | 0 | 0 | 0 | 1 | 0 | 16 | -1044897168
| PP |  | OL.107 exteriérový hlinníkový LOP - jednokřídlé dveře - prosklený, tepelně izolační, kompletizovaný výrobek vel. cca 3530/2170 mm, komplet provedení dle tabulky fasádních systémů | [14 empty] | PP | 2
| P |  | Poznámka k položce: Jednotková cena vč. rozšiřovacích a iz. profilů, kotvení, utěsnění připojovací spáry a přísl. dle tabulky fasádních systémů a TP výrobce. | [14 empty] | P | 2
1074 | K | 769R0OL.201 | OL.201 exteriérový hlinníkový LOP prosklený, tepelně izolační, kompletizovaný výrobek vel. cca 6100/3170 mm, komplet provedení dle tabulky fasádních systémů | ks | 1 |  | 0 |  |  | základní |  | 0 | 0 | 0 | 0 | 0 | 16 | K | 2 |  |  |  | ROZPOCET | [5 empty] | 0 | 0 | 0 | 0 | 0 | 1 | 0 | 16 | -101408525
| PP |  | OL.201 exteriérový hlinníkový LOP prosklený, tepelně izolační, kompletizovaný výrobek vel. cca 6100/3170 mm, komplet provedení dle tabulky fasádních systémů | [14 empty] | PP | 2
| P |  | Poznámka k položce: Jednotková cena vč. rozšiřovacích a iz. profilů, kotvení, utěsnění připojovací spáry a přísl. dle tabulky fasádních systémů a TP výrobce. | [14 empty] | P | 2
1075 | K | 769R0OL.202 | OL.202 exteriérový hlinníkový LOP prosklený, tepelně izolační, kompletizovaný výrobek vel. cca 6100/3170 mm, komplet provedení dle tabulky fasádních systémů | ks | 1 |  | 0 |  |  | základní |  | 0 | 0 | 0 | 0 | 0 | 16 | K | 2 |  |  |  | ROZPOCET | [5 empty] | 0 | 0 | 0 | 0 | 0 | 1 | 0 | 16 | -990106047
| PP |  | OL.202 exteriérový hlinníkový LOP prosklený, tepelně izolační, kompletizovaný výrobek vel. cca 6100/3170 mm, komplet provedení dle tabulky fasádních systémů | [14 empty] | PP | 2
| P |  | Poznámka k položce: Jednotková cena vč. rozšiřovacích a iz. profilů, kotvení, utěsnění připojovací spáry a přísl. dle tabulky fasádních systémů a TP výrobce. | [14 empty] | P | 2
1076 | K | 769R0OL.203 | OL.203 exteriérový hlinníkový LOP prosklený, tepelně izolační, kompletizovaný výrobek vel. cca 6100/3170 mm, komplet provedení dle tabulky fasádních systémů | ks | 1 |  | 0 |  |  | základní |  | 0 | 0 | 0 | 0 | 0 | 16 | K | 2 |  |  |  | ROZPOCET | [5 empty] | 0 | 0 | 0 | 0 | 0 | 1 | 0 | 16 | -548484624
| PP |  | OL.203 exteriérový hlinníkový LOP prosklený, tepelně izolační, kompletizovaný výrobek vel. cca 6100/3170 mm, komplet provedení dle tabulky fasádních systémů | [14 empty] | PP | 2
| P |  | Poznámka k položce: Jednotková cena vč. rozšiřovacích a iz. profilů, kotvení, utěsnění připojovací spáry a přísl. dle tabulky fasádních systémů a TP výrobce. | [14 empty] | P | 2
1077 | K | 769R0OL.204 | OL.204 exteriérový hlinníkový LOP prosklený, tepelně izolační, kompletizovaný výrobek vel. cca 5250/3170 mm, komplet provedení dle tabulky fasádních systémů | ks | 1 |  | 0 |  |  | základní |  | 0 | 0 | 0 | 0 | 0 | 16 | K | 2 |  |  |  | ROZPOCET | [5 empty] | 0 | 0 | 0 | 0 | 0 | 1 | 0 | 16 | -1816860802
| PP |  | OL.204 exteriérový hlinníkový LOP prosklený, tepelně izolační, kompletizovaný výrobek vel. cca 5250/3170 mm, komplet provedení dle tabulky fasádních systémů | [14 empty] | PP | 2
| P |  | Poznámka k položce: Jednotková cena vč. rozšiřovacích a iz. profilů, kotvení, utěsnění připojovací spáry a přísl. dle tabulky fasádních systémů a TP výrobce. | [14 empty] | P | 2
1078 | K | 769R0OL.205 | OL.205 exteriérový hlinníkový LOP prosklený, tepelně izolační, kompletizovaný výrobek vel. cca 7000/3170 mm, komplet provedení dle tabulky fasádních systémů | ks | 1 |  | 0 |  |  | základní |  | 0 | 0 | 0 | 0 | 0 | 16 | K | 2 |  |  |  | ROZPOCET | [5 empty] | 0 | 0 | 0 | 0 | 0 | 1 | 0 | 16 | -1205506460
| PP |  | OL.205 exteriérový hlinníkový LOP prosklený, tepelně izolační, kompletizovaný výrobek vel. cca 7000/3170 mm, komplet provedení dle tabulky fasádních systémů | [14 empty] | PP | 2
| P |  | Poznámka k položce: Jednotková cena vč. rozšiřovacích a iz. profilů, kotvení, utěsnění připojovací spáry a přísl. dle tabulky fasádních systémů a TP výrobce. | [14 empty] | P | 2
1079 | K | 769R0OL.206 | OL.206 exteriérový hlinníkový LOP prosklený, tepelně izolační, kompletizovaný výrobek vel. cca 7000/3170 mm, komplet provedení dle tabulky fasádních systémů | ks | 1 |  | 0 |  |  | základní |  | 0 | 0 | 0 | 0 | 0 | 16 | K | 2 |  |  |  | ROZPOCET | [5 empty] | 0 | 0 | 0 | 0 | 0 | 1 | 0 | 16 | 635136168
| PP |  | OL.206 exteriérový hlinníkový LOP prosklený, tepelně izolační, kompletizovaný výrobek vel. cca 7000/3170 mm, komplet provedení dle tabulky fasádních systémů | [14 empty] | PP | 2
| P |  | Poznámka k položce: Jednotková cena vč. rozšiřovacích a iz. profilů, kotvení, utěsnění připojovací spáry a přísl. dle tabulky fasádních systémů a TP výrobce. | [14 empty] | P | 2
1080 | K | 769R0OL.207 | OL.207 exteriérový hlinníkový LOP prosklený, tepelně izolační, kompletizovaný výrobek vel. cca 7000/3170 mm, komplet provedení dle tabulky fasádních systémů | ks | 1 |  | 0 |  |  | základní |  | 0 | 0 | 0 | 0 | 0 | 16 | K | 2 |  |  |  | ROZPOCET | [5 empty] | 0 | 0 | 0 | 0 | 0 | 1 | 0 | 16 | 1667463234
| PP |  | OL.207 exteriérový hlinníkový LOP prosklený, tepelně izolační, kompletizovaný výrobek vel. cca 7000/3170 mm, komplet provedení dle tabulky fasádních systémů | [14 empty] | PP | 2
| P |  | Poznámka k položce: Jednotková cena vč. rozšiřovacích a iz. profilů, kotvení, utěsnění připojovací spáry a přísl. dle tabulky fasádních systémů a TP výrobce. | [14 empty] | P | 2
1081 | K | 769R0OL.208 | OL.208 exteriérový hlinníkový LOP prosklený, tepelně izolační, kompletizovaný výrobek vel. cca 7000/3170 mm, komplet provedení dle tabulky fasádních systémů | ks | 1 |  | 0 |  |  | základní |  | 0 | 0 | 0 | 0 | 0 | 16 | K | 2 |  |  |  | ROZPOCET | [5 empty] | 0 | 0 | 0 | 0 | 0 | 1 | 0 | 16 | 733366723
| PP |  | OL.208 exteriérový hlinníkový LOP prosklený, tepelně izolační, kompletizovaný výrobek vel. cca 7000/3170 mm, komplet provedení dle tabulky fasádních systémů | [14 empty] | PP | 2
| P |  | Poznámka k položce: Jednotková cena vč. rozšiřovacích a iz. profilů, kotvení, utěsnění připojovací spáry a přísl. dle tabulky fasádních systémů a TP výrobce. | [14 empty] | P | 2
1082 | K | 769R0OL.209 | OL.209 exteriérový hlinníkový LOP prosklený, tepelně izolační, kompletizovaný výrobek vel. cca 7000/3170 mm, komplet provedení dle tabulky fasádních systémů | ks | 1 |  | 0 |  |  | základní |  | 0 | 0 | 0 | 0 | 0 | 16 | K | 2 |  |  |  | ROZPOCET | [5 empty] | 0 | 0 | 0 | 0 | 0 | 1 | 0 | 16 | -497836624
| PP |  | OL.209 exteriérový hlinníkový LOP prosklený, tepelně izolační, kompletizovaný výrobek vel. cca 7000/3170 mm, komplet provedení dle tabulky fasádních systémů | [14 empty] | PP | 2
| P |  | Poznámka k položce: Jednotková cena vč. rozšiřovacích a iz. profilů, kotvení, utěsnění připojovací spáry a přísl. dle tabulky fasádních systémů a TP výrobce. | [14 empty] | P | 2
1083 | K | 769R0OL.210 | OL.210 exteriérový hlinníkový LOP prosklený, tepelně izolační, kompletizovaný výrobek vel. cca 5250/3170 mm, komplet provedení dle tabulky fasádních systémů | ks | 1 |  | 0 |  |  | základní |  | 0 | 0 | 0 | 0 | 0 | 16 | K | 2 |  |  |  | ROZPOCET | [5 empty] | 0 | 0 | 0 | 0 | 0 | 1 | 0 | 16 | -1823882801
| PP |  | OL.210 exteriérový hlinníkový LOP prosklený, tepelně izolační, kompletizovaný výrobek vel. cca 5250/3170 mm, komplet provedení dle tabulky fasádních systémů | [14 empty] | PP | 2
| P |  | Poznámka k položce: Jednotková cena vč. rozšiřovacích a iz. profilů, kotvení, utěsnění připojovací spáry a přísl. dle tabulky fasádních systémů a TP výrobce. | [14 empty] | P | 2
1084 | K | 769R0OL.301 | OL.301 exteriérový hlinníkový LOP prosklený, tepelně izolační, kompletizovaný výrobek vel. cca 2550/3170 mm, komplet provedení dle tabulky fasádních systémů | ks | 1 |  | 0 |  |  | základní |  | 0 | 0 | 0 | 0 | 0 | 16 | K | 2 |  |  |  | ROZPOCET | [5 empty] | 0 | 0 | 0 | 0 | 0 | 1 | 0 | 16 | 15771748
| PP |  | OL.301 exteriérový hlinníkový LOP prosklený, tepelně izolační, kompletizovaný výrobek vel. cca 2550/3170 mm, komplet provedení dle tabulky fasádních systémů | [14 empty] | PP | 2
| P |  | Poznámka k položce: Jednotková cena vč. rozšiřovacích a iz. profilů, kotvení, utěsnění připojovací spáry a přísl. dle tabulky fasádních systémů a TP výrobce. | [14 empty] | P | 2
1085 | K | 769R0OL.302 | OL.302 exteriérový hlinníkový LOP prosklený, tepelně izolační, kompletizovaný výrobek vel. cca 2550/3170 mm, komplet provedení dle tabulky fasádních systémů | ks | 1 |  | 0 |  |  | základní |  | 0 | 0 | 0 | 0 | 0 | 16 | K | 2 |  |  |  | ROZPOCET | [5 empty] | 0 | 0 | 0 | 0 | 0 | 1 | 0 | 16 | 1560494742
| PP |  | OL.302 exteriérový hlinníkový LOP prosklený, tepelně izolační, kompletizovaný výrobek vel. cca 2550/3170 mm, komplet provedení dle tabulky fasádních systémů | [14 empty] | PP | 2
| P |  | Poznámka k položce: Jednotková cena vč. rozšiřovacích a iz. profilů, kotvení, utěsnění připojovací spáry a přísl. dle tabulky fasádních systémů a TP výrobce. | [14 empty] | P | 2
1086 | K | 769R0OL.303 | OL.303 exteriérový hlinníkový LOP prosklený, tepelně izolační, kompletizovaný výrobek vel. cca 2550/3170 mm, komplet provedení dle tabulky fasádních systémů | ks | 1 |  | 0 |  |  | základní |  | 0 | 0 | 0 | 0 | 0 | 16 | K | 2 |  |  |  | ROZPOCET | [5 empty] | 0 | 0 | 0 | 0 | 0 | 1 | 0 | 16 | -1686732660
| PP |  | OL.303 exteriérový hlinníkový LOP prosklený, tepelně izolační, kompletizovaný výrobek vel. cca 2550/3170 mm, komplet provedení dle tabulky fasádních systémů | [14 empty] | PP | 2
| P |  | Poznámka k položce: Jednotková cena vč. rozšiřovacích a iz. profilů, kotvení, utěsnění připojovací spáry a přísl. dle tabulky fasádních systémů a TP výrobce. | [14 empty] | P | 2
1087 | K | 769R0OL.304 | OL.304 exteriérový hlinníkový LOP prosklený, tepelně izolační, kompletizovaný výrobek vel. cca 2550/3170 mm, komplet provedení dle tabulky fasádních systémů | ks | 1 |  | 0 |  |  | základní |  | 0 | 0 | 0 | 0 | 0 | 16 | K | 2 |  |  |  | ROZPOCET | [5 empty] | 0 | 0 | 0 | 0 | 0 | 1 | 0 | 16 | -911689371
| PP |  | OL.304 exteriérový hlinníkový LOP prosklený, tepelně izolační, kompletizovaný výrobek vel. cca 2550/3170 mm, komplet provedení dle tabulky fasádních systémů | [14 empty] | PP | 2
| P |  | Poznámka k položce: Jednotková cena vč. rozšiřovacích a iz. profilů, kotvení, utěsnění připojovací spáry a přísl. dle tabulky fasádních systémů a TP výrobce. | [14 empty] | P | 2
1088 | K | 769R0OL.305 | OL.305 exteriérový hlinníkový LOP prosklený, tepelně izolační, kompletizovaný výrobek vel. cca 2550/3170 mm, komplet provedení dle tabulky fasádních systémů | ks | 1 |  | 0 |  |  | základní |  | 0 | 0 | 0 | 0 | 0 | 16 | K | 2 |  |  |  | ROZPOCET | [5 empty] | 0 | 0 | 0 | 0 | 0 | 1 | 0 | 16 | -1516975939
| PP |  | OL.305 exteriérový hlinníkový LOP prosklený, tepelně izolační, kompletizovaný výrobek vel. cca 2550/3170 mm, komplet provedení dle tabulky fasádních systémů | [14 empty] | PP | 2
| P |  | Poznámka k položce: Jednotková cena vč. rozšiřovacích a iz. profilů, kotvení, utěsnění připojovací spáry a přísl. dle tabulky fasádních systémů a TP výrobce. | [14 empty] | P | 2
1089 | K | 769R0OL.306 | OL.306 exteriérový hlinníkový LOP prosklený, tepelně izolační, kompletizovaný výrobek vel. cca 2550/3170 mm, komplet provedení dle tabulky fasádních systémů | ks | 1 |  | 0 |  |  | základní |  | 0 | 0 | 0 | 0 | 0 | 16 | K | 2 |  |  |  | ROZPOCET | [5 empty] | 0 | 0 | 0 | 0 | 0 | 1 | 0 | 16 | 1483471648
| PP |  | OL.306 exteriérový hlinníkový LOP prosklený, tepelně izolační, kompletizovaný výrobek vel. cca 2550/3170 mm, komplet provedení dle tabulky fasádních systémů | [14 empty] | PP | 2
| P |  | Poznámka k položce: Jednotková cena vč. rozšiřovacích a iz. profilů, kotvení, utěsnění připojovací spáry a přísl. dle tabulky fasádních systémů a TP výrobce. | [14 empty] | P | 2
1090 | K | 769R0OL.307 | OL.307 exteriérový hlinníkový LOP prosklený, tepelně izolační, kompletizovaný výrobek vel. cca 2100/3170 mm, komplet provedení dle tabulky fasádních systémů | ks | 1 |  | 0 |  |  | základní |  | 0 | 0 | 0 | 0 | 0 | 16 | K | 2 |  |  |  | ROZPOCET | [5 empty] | 0 | 0 | 0 | 0 | 0 | 1 | 0 | 16 | 977423110
| PP |  | OL.307 exteriérový hlinníkový LOP prosklený, tepelně izolační, kompletizovaný výrobek vel. cca 2100/3170 mm, komplet provedení dle tabulky fasádních systémů | [14 empty] | PP | 2
| P |  | Poznámka k položce: Jednotková cena vč. rozšiřovacích a iz. profilů, kotvení, utěsnění připojovací spáry a přísl. dle tabulky fasádních systémů a TP výrobce. | [14 empty] | P | 2
1091 | K | 769R0OL.308 | OL.308 exteriérový hlinníkový LOP prosklený, tepelně izolační, kompletizovaný výrobek vel. cca 2150/3170 mm, komplet provedení dle tabulky fasádních systémů | ks | 1 |  | 0 |  |  | základní |  | 0 | 0 | 0 | 0 | 0 | 16 | K | 2 |  |  |  | ROZPOCET | [5 empty] | 0 | 0 | 0 | 0 | 0 | 1 | 0 | 16 | -177020640
| PP |  | OL.308 exteriérový hlinníkový LOP prosklený, tepelně izolační, kompletizovaný výrobek vel. cca 2150/3170 mm, komplet provedení dle tabulky fasádních systémů | [14 empty] | PP | 2
| P |  | Poznámka k položce: Jednotková cena vč. rozšiřovacích a iz. profilů, kotvení, utěsnění připojovací spáry a přísl. dle tabulky fasádních systémů a TP výrobce. | [14 empty] | P | 2
1092 | K | 769R0OL.309 | OL.309 exteriérový hlinníkový LOP prosklený, tepelně izolační, kompletizovaný výrobek vel. cca 3000/3170 mm, komplet provedení dle tabulky fasádních systémů | ks | 1 |  | 0 |  |  | základní |  | 0 | 0 | 0 | 0 | 0 | 16 | K | 2 |  |  |  | ROZPOCET | [5 empty] | 0 | 0 | 0 | 0 | 0 | 1 | 0 | 16 | 369276253
| PP |  | OL.309 exteriérový hlinníkový LOP prosklený, tepelně izolační, kompletizovaný výrobek vel. cca 3000/3170 mm, komplet provedení dle tabulky fasádních systémů | [14 empty] | PP | 2
| P |  | Poznámka k položce: Jednotková cena vč. rozšiřovacích a iz. profilů, kotvení, utěsnění připojovací spáry a přísl. dle tabulky fasádních systémů a TP výrobce. | [14 empty] | P | 2
1093 | K | 769R0OL.310 | OL.310 exteriérový hlinníkový LOP prosklený, tepelně izolační, kompletizovaný výrobek vel. cca 3000/3170 mm, komplet provedení dle tabulky fasádních systémů | ks | 1 |  | 0 |  |  | základní |  | 0 | 0 | 0 | 0 | 0 | 16 | K | 2 |  |  |  | ROZPOCET | [5 empty] | 0 | 0 | 0 | 0 | 0 | 1 | 0 | 16 | 1312234771
| PP |  | OL.310 exteriérový hlinníkový LOP prosklený, tepelně izolační, kompletizovaný výrobek vel. cca 3000/3170 mm, komplet provedení dle tabulky fasádních systémů | [14 empty] | PP | 2
| P |  | Poznámka k položce: Jednotková cena vč. rozšiřovacích a iz. profilů, kotvení, utěsnění připojovací spáry a přísl. dle tabulky fasádních systémů a TP výrobce. | [14 empty] | P | 2
1094 | K | 769R0OL.311 | OL.311 exteriérový hlinníkový LOP prosklený, tepelně izolační, kompletizovaný výrobek vel. cca 3000/3170 mm, komplet provedení dle tabulky fasádních systémů | ks | 1 |  | 0 |  |  | základní |  | 0 | 0 | 0 | 0 | 0 | 16 | K | 2 |  |  |  | ROZPOCET | [5 empty] | 0 | 0 | 0 | 0 | 0 | 1 | 0 | 16 | -162557549
| PP |  | OL.311 exteriérový hlinníkový LOP prosklený, tepelně izolační, kompletizovaný výrobek vel. cca 3000/3170 mm, komplet provedení dle tabulky fasádních systémů | [14 empty] | PP | 2
| P |  | Poznámka k položce: Jednotková cena vč. rozšiřovacích a iz. profilů, kotvení, utěsnění připojovací spáry a přísl. dle tabulky fasádních systémů a TP výrobce. | [14 empty] | P | 2
1095 | K | 769R0OL.312 | OL.312 exteriérový hlinníkový LOP prosklený, tepelně izolační, kompletizovaný výrobek vel. cca 3000/3170 mm, komplet provedení dle tabulky fasádních systémů | ks | 1 |  | 0 |  |  | základní |  | 0 | 0 | 0 | 0 | 0 | 16 | K | 2 |  |  |  | ROZPOCET | [5 empty] | 0 | 0 | 0 | 0 | 0 | 1 | 0 | 16 | -443407511
| PP |  | OL.312 exteriérový hlinníkový LOP prosklený, tepelně izolační, kompletizovaný výrobek vel. cca 3000/3170 mm, komplet provedení dle tabulky fasádních systémů | [14 empty] | PP | 2
| P |  | Poznámka k položce: Jednotková cena vč. rozšiřovacích a iz. profilů, kotvení, utěsnění připojovací spáry a přísl. dle tabulky fasádních systémů a TP výrobce. | [14 empty] | P | 2
1096 | K | 769R0OL.313 | OL.313 exteriérový hlinníkový LOP prosklený, tepelně izolační, kompletizovaný výrobek vel. cca 3000/3170 mm, komplet provedení dle tabulky fasádních systémů | ks | 1 |  | 0 |  |  | základní |  | 0 | 0 | 0 | 0 | 0 | 16 | K | 2 |  |  |  | ROZPOCET | [5 empty] | 0 | 0 | 0 | 0 | 0 | 1 | 0 | 16 | 1035569380
| PP |  | OL.313 exteriérový hlinníkový LOP prosklený, tepelně izolační, kompletizovaný výrobek vel. cca 3000/3170 mm, komplet provedení dle tabulky fasádních systémů | [14 empty] | PP | 2
| P |  | Poznámka k položce: Jednotková cena vč. rozšiřovacích a iz. profilů, kotvení, utěsnění připojovací spáry a přísl. dle tabulky fasádních systémů a TP výrobce. | [14 empty] | P | 2
1097 | K | 769R0OL.314 | OL.314 exteriérový hlinníkový LOP prosklený, tepelně izolační, kompletizovaný výrobek vel. cca 3000/3170 mm, komplet provedení dle tabulky fasádních systémů | ks | 1 |  | 0 |  |  | základní |  | 0 | 0 | 0 | 0 | 0 | 16 | K | 2 |  |  |  | ROZPOCET | [5 empty] | 0 | 0 | 0 | 0 | 0 | 1 | 0 | 16 | 101846838
| PP |  | OL.314 exteriérový hlinníkový LOP prosklený, tepelně izolační, kompletizovaný výrobek vel. cca 3000/3170 mm, komplet provedení dle tabulky fasádních systémů | [14 empty] | PP | 2
| P |  | Poznámka k položce: Jednotková cena vč. rozšiřovacích a iz. profilů, kotvení, utěsnění připojovací spáry a přísl. dle tabulky fasádních systémů a TP výrobce. | [14 empty] | P | 2
1098 | K | 769R0OL.315 | OL.315 exteriérový hlinníkový LOP prosklený, tepelně izolační, kompletizovaný výrobek vel. cca 3000/3170 mm, komplet provedení dle tabulky fasádních systémů | ks | 1 |  | 0 |  |  | základní |  | 0 | 0 | 0 | 0 | 0 | 16 | K | 2 |  |  |  | ROZPOCET | [5 empty] | 0 | 0 | 0 | 0 | 0 | 1 | 0 | 16 | 717490707
| PP |  | OL.315 exteriérový hlinníkový LOP prosklený, tepelně izolační, kompletizovaný výrobek vel. cca 3000/3170 mm, komplet provedení dle tabulky fasádních systémů | [14 empty] | PP | 2
| P |  | Poznámka k položce: Jednotková cena vč. rozšiřovacích a iz. profilů, kotvení, utěsnění připojovací spáry a přísl. dle tabulky fasádních systémů a TP výrobce. | [14 empty] | P | 2
1099 | K | 769R0OL.316 | OL.316 exteriérový hlinníkový LOP prosklený, tepelně izolační, kompletizovaný výrobek vel. cca 3000/3170 mm, komplet provedení dle tabulky fasádních systémů | ks | 1 |  | 0 |  |  | základní |  | 0 | 0 | 0 | 0 | 0 | 16 | K | 2 |  |  |  | ROZPOCET | [5 empty] | 0 | 0 | 0 | 0 | 0 | 1 | 0 | 16 | 1014484461
| PP |  | OL.316 exteriérový hlinníkový LOP prosklený, tepelně izolační, kompletizovaný výrobek vel. cca 3000/3170 mm, komplet provedení dle tabulky fasádních systémů | [14 empty] | PP | 2
| P |  | Poznámka k položce: Jednotková cena vč. rozšiřovacích a iz. profilů, kotvení, utěsnění připojovací spáry a přísl. dle tabulky fasádních systémů a TP výrobce. | [14 empty] | P | 2
1100 | K | 769R0OL.317 | OL.317 exteriérový hlinníkový LOP prosklený, tepelně izolační, kompletizovaný výrobek vel. cca 3000/3170 mm, komplet provedení dle tabulky fasádních systémů | ks | 1 |  | 0 |  |  | základní |  | 0 | 0 | 0 | 0 | 0 | 16 | K | 2 |  |  |  | ROZPOCET | [5 empty] | 0 | 0 | 0 | 0 | 0 | 1 | 0 | 16 | 602413560
| PP |  | OL.317 exteriérový hlinníkový LOP prosklený, tepelně izolační, kompletizovaný výrobek vel. cca 3000/3170 mm, komplet provedení dle tabulky fasádních systémů | [14 empty] | PP | 2
| P |  | Poznámka k položce: Jednotková cena vč. rozšiřovacích a iz. profilů, kotvení, utěsnění připojovací spáry a přísl. dle tabulky fasádních systémů a TP výrobce. | [14 empty] | P | 2
1101 | K | 769R0OL.318 | OL.318 exteriérový hlinníkový LOP prosklený, tepelně izolační, kompletizovaný výrobek vel. cca 3000/3170 mm, komplet provedení dle tabulky fasádních systémů | ks | 1 |  | 0 |  |  | základní |  | 0 | 0 | 0 | 0 | 0 | 16 | K | 2 |  |  |  | ROZPOCET | [5 empty] | 0 | 0 | 0 | 0 | 0 | 1 | 0 | 16 | 1403615938
| PP |  | OL.318 exteriérový hlinníkový LOP prosklený, tepelně izolační, kompletizovaný výrobek vel. cca 3000/3170 mm, komplet provedení dle tabulky fasádních systémů | [14 empty] | PP | 2
| P |  | Poznámka k položce: Jednotková cena vč. rozšiřovacích a iz. profilů, kotvení, utěsnění připojovací spáry a přísl. dle tabulky fasádních systémů a TP výrobce. | [14 empty] | P | 2
1102 | K | 769R0OL.319 | OL.319 exteriérový hlinníkový LOP prosklený, tepelně izolační, kompletizovaný výrobek vel. cca 2150/3170 mm, komplet provedení dle tabulky fasádních systémů | ks | 1 |  | 0 |  |  | základní |  | 0 | 0 | 0 | 0 | 0 | 16 | K | 2 |  |  |  | ROZPOCET | [5 empty] | 0 | 0 | 0 | 0 | 0 | 1 | 0 | 16 | 1550544905
| PP |  | OL.319 exteriérový hlinníkový LOP prosklený, tepelně izolační, kompletizovaný výrobek vel. cca 2150/3170 mm, komplet provedení dle tabulky fasádních systémů | [14 empty] | PP | 2
| P |  | Poznámka k položce: Jednotková cena vč. rozšiřovacích a iz. profilů, kotvení, utěsnění připojovací spáry a přísl. dle tabulky fasádních systémů a TP výrobce. | [14 empty] | P | 2
1103 | K | 769R0OL.320 | OL.320 exteriérový hlinníkový LOP prosklený, tepelně izolační, kompletizovaný výrobek vel. cca 2100/3170 mm, komplet provedení dle tabulky fasádních systémů | ks | 1 |  | 0 |  |  | základní |  | 0 | 0 | 0 | 0 | 0 | 16 | K | 2 |  |  |  | ROZPOCET | [5 empty] | 0 | 0 | 0 | 0 | 0 | 1 | 0 | 16 | 1986100874
| PP |  | OL.320 exteriérový hlinníkový LOP prosklený, tepelně izolační, kompletizovaný výrobek vel. cca 2100/3170 mm, komplet provedení dle tabulky fasádních systémů | [14 empty] | PP | 2
| P |  | Poznámka k položce: Jednotková cena vč. rozšiřovacích a iz. profilů, kotvení, utěsnění připojovací spáry a přísl. dle tabulky fasádních systémů a TP výrobce. | [14 empty] | P | 2
1104 | K | 769R0OL.401 | OL.401 exteriérový hlinníkový LOP prosklený, tepelně izolační, kompletizovaný výrobek vel. cca 6100/3170 mm, komplet provedení dle tabulky fasádních systémů | ks | 1 |  | 0 |  |  | základní |  | 0 | 0 | 0 | 0 | 0 | 16 | K | 2 |  |  |  | ROZPOCET | [5 empty] | 0 | 0 | 0 | 0 | 0 | 1 | 0 | 16 | 634119873
| PP |  | OL.401 exteriérový hlinníkový LOP prosklený, tepelně izolační, kompletizovaný výrobek vel. cca 6100/3170 mm, komplet provedení dle tabulky fasádních systémů | [14 empty] | PP | 2
| P |  | Poznámka k položce: Jednotková cena vč. rozšiřovacích a iz. profilů, kotvení, utěsnění připojovací spáry a přísl. dle tabulky fasádních systémů a TP výrobce. | [14 empty] | P | 2
1105 | K | 769R0OL.402 | OL.402 exteriérový hlinníkový LOP prosklený, tepelně izolační, kompletizovaný výrobek vel. cca 6100/3170 mm, komplet provedení dle tabulky fasádních systémů | ks | 1 |  | 0 |  |  | základní |  | 0 | 0 | 0 | 0 | 0 | 16 | K | 2 |  |  |  | ROZPOCET | [5 empty] | 0 | 0 | 0 | 0 | 0 | 1 | 0 | 16 | -1786818901
| PP |  | OL.402 exteriérový hlinníkový LOP prosklený, tepelně izolační, kompletizovaný výrobek vel. cca 6100/3170 mm, komplet provedení dle tabulky fasádních systémů | [14 empty] | PP | 2
| P |  | Poznámka k položce: Jednotková cena vč. rozšiřovacích a iz. profilů, kotvení, utěsnění připojovací spáry a přísl. dle tabulky fasádních systémů a TP výrobce. | [14 empty] | P | 2
1106 | K | 769R0OL.403 | OL.403 exteriérový hlinníkový LOP prosklený, tepelně izolační, kompletizovaný výrobek vel. cca 6100/3170 mm, komplet provedení dle tabulky fasádních systémů | ks | 1 |  | 0 |  |  | základní |  | 0 | 0 | 0 | 0 | 0 | 16 | K | 2 |  |  |  | ROZPOCET | [5 empty] | 0 | 0 | 0 | 0 | 0 | 1 | 0 | 16 | -127462677
| PP |  | OL.403 exteriérový hlinníkový LOP prosklený, tepelně izolační, kompletizovaný výrobek vel. cca 6100/3170 mm, komplet provedení dle tabulky fasádních systémů | [14 empty] | PP | 2
| P |  | Poznámka k položce: Jednotková cena vč. rozšiřovacích a iz. profilů, kotvení, utěsnění připojovací spáry a přísl. dle tabulky fasádních systémů a TP výrobce. | [14 empty] | P | 2
1107 | K | 769R0OL.404 | OL.404 exteriérový hlinníkový LOP prosklený, tepelně izolační, kompletizovaný výrobek vel. cca 5250/3170 mm, komplet provedení dle tabulky fasádních systémů | ks | 1 |  | 0 |  |  | základní |  | 0 | 0 | 0 | 0 | 0 | 16 | K | 2 |  |  |  | ROZPOCET | [5 empty] | 0 | 0 | 0 | 0 | 0 | 1 | 0 | 16 | 1033753906
| PP |  | OL.404 exteriérový hlinníkový LOP prosklený, tepelně izolační, kompletizovaný výrobek vel. cca 5250/3170 mm, komplet provedení dle tabulky fasádních systémů | [14 empty] | PP | 2
| P |  | Poznámka k položce: Jednotková cena vč. rozšiřovacích a iz. profilů, kotvení, utěsnění připojovací spáry a přísl. dle tabulky fasádních systémů a TP výrobce. | [14 empty] | P | 2
1108 | K | 769R0OL.405 | OL.405 exteriérový hlinníkový LOP prosklený, tepelně izolační, kompletizovaný výrobek vel. cca 7000/3170 mm, komplet provedení dle tabulky fasádních systémů | ks | 1 |  | 0 |  |  | základní |  | 0 | 0 | 0 | 0 | 0 | 16 | K | 2 |  |  |  | ROZPOCET | [5 empty] | 0 | 0 | 0 | 0 | 0 | 1 | 0 | 16 | 1105321733
| PP |  | OL.405 exteriérový hlinníkový LOP prosklený, tepelně izolační, kompletizovaný výrobek vel. cca 7000/3170 mm, komplet provedení dle tabulky fasádních systémů | [14 empty] | PP | 2
| P |  | Poznámka k položce: Jednotková cena vč. rozšiřovacích a iz. profilů, kotvení, utěsnění připojovací spáry a přísl. dle tabulky fasádních systémů a TP výrobce. | [14 empty] | P | 2
1109 | K | 769R0OL.406 | OL.406 exteriérový hlinníkový LOP prosklený, tepelně izolační, kompletizovaný výrobek vel. cca 7000/3170 mm, komplet provedení dle tabulky fasádních systémů | ks | 1 |  | 0 |  |  | základní |  | 0 | 0 | 0 | 0 | 0 | 16 | K | 2 |  |  |  | ROZPOCET | [5 empty] | 0 | 0 | 0 | 0 | 0 | 1 | 0 | 16 | -1072982846
| PP |  | OL.406 exteriérový hlinníkový LOP prosklený, tepelně izolační, kompletizovaný výrobek vel. cca 7000/3170 mm, komplet provedení dle tabulky fasádních systémů | [14 empty] | PP | 2
| P |  | Poznámka k položce: Jednotková cena vč. rozšiřovacích a iz. profilů, kotvení, utěsnění připojovací spáry a přísl. dle tabulky fasádních systémů a TP výrobce. | [14 empty] | P | 2
1110 | K | 769R0OL.407 | OL.407 exteriérový hlinníkový LOP prosklený, tepelně izolační, kompletizovaný výrobek vel. cca 7000/3170 mm, komplet provedení dle tabulky fasádních systémů | ks | 1 |  | 0 |  |  | základní |  | 0 | 0 | 0 | 0 | 0 | 16 | K | 2 |  |  |  | ROZPOCET | [5 empty] | 0 | 0 | 0 | 0 | 0 | 1 | 0 | 16 | -331581284
| PP |  | OL.407 exteriérový hlinníkový LOP prosklený, tepelně izolační, kompletizovaný výrobek vel. cca 7000/3170 mm, komplet provedení dle tabulky fasádních systémů | [14 empty] | PP | 2
| P |  | Poznámka k položce: Jednotková cena vč. rozšiřovacích a iz. profilů, kotvení, utěsnění připojovací spáry a přísl. dle tabulky fasádních systémů a TP výrobce. | [14 empty] | P | 2
1111 | K | 769R0OL.408 | OL.408 exteriérový hlinníkový LOP prosklený, tepelně izolační, kompletizovaný výrobek vel. cca 7000/3170 mm, komplet provedení dle tabulky fasádních systémů | ks | 1 |  | 0 |  |  | základní |  | 0 | 0 | 0 | 0 | 0 | 16 | K | 2 |  |  |  | ROZPOCET | [5 empty] | 0 | 0 | 0 | 0 | 0 | 1 | 0 | 16 | 776745048
| PP |  | OL.408 exteriérový hlinníkový LOP prosklený, tepelně izolační, kompletizovaný výrobek vel. cca 7000/3170 mm, komplet provedení dle tabulky fasádních systémů | [14 empty] | PP | 2
| P |  | Poznámka k položce: Jednotková cena vč. rozšiřovacích a iz. profilů, kotvení, utěsnění připojovací spáry a přísl. dle tabulky fasádních systémů a TP výrobce. | [14 empty] | P | 2
1112 | K | 769R0OL.409 | OL.409 exteriérový hlinníkový LOP prosklený, tepelně izolační, kompletizovaný výrobek vel. cca 7000/3170 mm, komplet provedení dle tabulky fasádních systémů | ks | 1 |  | 0 |  |  | základní |  | 0 | 0 | 0 | 0 | 0 | 16 | K | 2 |  |  |  | ROZPOCET | [5 empty] | 0 | 0 | 0 | 0 | 0 | 1 | 0 | 16 | -8790411
| PP |  | OL.409 exteriérový hlinníkový LOP prosklený, tepelně izolační, kompletizovaný výrobek vel. cca 7000/3170 mm, komplet provedení dle tabulky fasádních systémů | [14 empty] | PP | 2
| P |  | Poznámka k položce: Jednotková cena vč. rozšiřovacích a iz. profilů, kotvení, utěsnění připojovací spáry a přísl. dle tabulky fasádních systémů a TP výrobce. | [14 empty] | P | 2
1113 | K | 769R0OL.410 | OL.410 exteriérový hlinníkový LOP prosklený, tepelně izolační, kompletizovaný výrobek vel. cca 5250/3170 mm, komplet provedení dle tabulky fasádních systémů | ks | 1 |  | 0 |  |  | základní |  | 0 | 0 | 0 | 0 | 0 | 16 | K | 2 |  |  |  | ROZPOCET | [5 empty] | 0 | 0 | 0 | 0 | 0 | 1 | 0 | 16 | -1941161264
| PP |  | OL.410 exteriérový hlinníkový LOP prosklený, tepelně izolační, kompletizovaný výrobek vel. cca 5250/3170 mm, komplet provedení dle tabulky fasádních systémů | [14 empty] | PP | 2
| P |  | Poznámka k položce: Jednotková cena vč. rozšiřovacích a iz. profilů, kotvení, utěsnění připojovací spáry a přísl. dle tabulky fasádních systémů a TP výrobce. | [14 empty] | P | 2
1690 | K | 769R0OL.501 | OL.501 exteriérový světlík, tepelně izolační, kompletizovaný výrobek vel. cca 8400/11150 mm, komplet provedení dle tabulky fasádních systémů | ks | 1 |  | 0 |  |  | základní |  | 0 | 0 | 0 | 0 | 0 | 16 | K | 2 |  |  |  | ROZPOCET | [5 empty] | 0 | 0 | 0 | 0 | 0 | 1 | 0 | 16 | 169069282
| PP |  | OL.501 exteriérový světlík, tepelně izolační, kompletizovaný výrobek vel. cca 8400/11150 mm, komplet provedení dle tabulky fasádních systémů | [14 empty] | PP | 2
| P |  | Poznámka k položce: Jednotková cena vč. TI límce, napojovacích profilů a manžet na skladbu střechy, kotvení a přísl. dle tabulky fasádních systémů a TP výrobce. | [14 empty] | P | 2
1691 | K | 769R0OL.502 | OL.502 exteriérový revizní vstup AL, tepelně izolační, kompletizovaný výrobek vel. cca 900/900 mm, komplet provedení dle tabulky fasádních systémů | ks | 1 |  | 0 |  |  | základní |  | 0 | 0 | 0 | 0 | 0 | 16 | K | 2 |  |  |  | ROZPOCET | [5 empty] | 0 | 0 | 0 | 0 | 0 | 1 | 0 | 16 | 1041484735
| PP |  | OL.502 exteriérový revizní vstup AL, tepelně izolační, kompletizovaný výrobek vel. cca 900/900 mm, komplet provedení dle tabulky fasádních systémů | [14 empty] | PP | 2
| P |  | Poznámka k položce: Jednotková cena vč. TI límce, napojovacích profilů a manžet na skladbu střechy, kotvení a přísl. dle tabulky fasádních systémů a TP výrobce. | [14 empty] | P | 2
1517 | K | 769R0O.001 | O.001 exteriérové okno sklopné, tepelně izolační vel. cca 2500/1500 mm, zasklení TYP4 RC2, komplet provedení dle tabulky oken | ks | 1 |  | 0 |  |  | základní |  | 0 | 0 | 0 | 0 | 0 | 16 | K | 2 |  |  |  | ROZPOCET | [5 empty] | 0 | 0 | 0 | 0 | 0 | 1 | 0 | 16 | -1213850241
| PP |  | O.001 exteriérové okno sklopné, tepelně izolační vel. cca 2500/1500 mm, zasklení TYP4 RC2, komplet provedení dle tabulky oken | [14 empty] | PP | 2
| P |  | Poznámka k položce: Jednotková cena vč. rozšiřovacích a iz. profilů, kotvení, utěsnění připojovací spáry a přísl. dle tabulky fasádních systémů a TP výrobce. | [14 empty] | P | 2
1518 | K | 769R0O.002 | O.002 exteriérové okno sklopné, tepelně izolační vel. cca 2500/1500 mm, zasklení TYP4 RC2, komplet provedení dle tabulky oken | ks | 1 |  | 0 |  |  | základní |  | 0 | 0 | 0 | 0 | 0 | 16 | K | 2 |  |  |  | ROZPOCET | [5 empty] | 0 | 0 | 0 | 0 | 0 | 1 | 0 | 16 | -376066948
| PP |  | O.002 exteriérové okno sklopné, tepelně izolační vel. cca 2500/1500 mm, zasklení TYP4 RC2, komplet provedení dle tabulky oken | [14 empty] | PP | 2
| P |  | Poznámka k položce: Jednotková cena vč. rozšiřovacích a iz. profilů, kotvení, utěsnění připojovací spáry a přísl. dle tabulky fasádních systémů a TP výrobce. | [14 empty] | P | 2
1519 | K | 769R0O.003 | O.003 exteriérové okno sklopné, tepelně izolační vel. cca 2500/1500 mm, zasklení TYP4 RC2, komplet provedení dle tabulky oken | ks | 1 |  | 0 |  |  | základní |  | 0 | 0 | 0 | 0 | 0 | 16 | K | 2 |  |  |  | ROZPOCET | [5 empty] | 0 | 0 | 0 | 0 | 0 | 1 | 0 | 16 | -1238295843
| PP |  | O.003 exteriérové okno sklopné, tepelně izolační vel. cca 2500/1500 mm, zasklení TYP4 RC2, komplet provedení dle tabulky oken | [14 empty] | PP | 2
| P |  | Poznámka k položce: Jednotková cena vč. rozšiřovacích a iz. profilů, kotvení, utěsnění připojovací spáry a přísl. dle tabulky fasádních systémů a TP výrobce. | [14 empty] | P | 2
1520 | K | 769R0O.004 | O.004 exteriérové okno sklopné, tepelně izolační vel. cca 800/600 mm, zasklení TYP4 RC2, komplet provedení dle tabulky oken | ks | 1 |  | 0 |  |  | základní |  | 0 | 0 | 0 | 0 | 0 | 16 | K | 2 |  |  |  | ROZPOCET | [5 empty] | 0 | 0 | 0 | 0 | 0 | 1 | 0 | 16 | 817046622
| PP |  | O.004 exteriérové okno sklopné, tepelně izolační vel. cca 800/600 mm, zasklení TYP4 RC2, komplet provedení dle tabulky oken | [14 empty] | PP | 2
| P |  | Poznámka k položce: Jednotková cena vč. rozšiřovacích a iz. profilů, kotvení, utěsnění připojovací spáry a přísl. dle tabulky fasádních systémů a TP výrobce. | [14 empty] | P | 2
1521 | K | 769R0O.005 | O.005 exteriérové okno, tepelně izolační s požární odolností EI60DP1 vel. cca 2500/2000 mm, zasklení TYP7 RC2, komplet provedení dle tabulky oken | ks | 1 |  | 0 |  |  | základní |  | 0 | 0 | 0 | 0 | 0 | 16 | K | 2 |  |  |  | ROZPOCET | [5 empty] | 0 | 0 | 0 | 0 | 0 | 1 | 0 | 16 | -1630061947
| PP |  | O.005 exteriérové okno, tepelně izolační s požární odolností EI60DP1 vel. cca 2500/2000 mm, zasklení TYP7 RC2, komplet provedení dle tabulky oken | [14 empty] | PP | 2
| P |  | Poznámka k položce: Jednotková cena vč. rozšiřovacích a iz. profilů, kotvení, utěsnění připojovací spáry a přísl. dle tabulky fasádních systémů a TP výrobce. | [14 empty] | P | 2
1522 | K | 769R0O.101 | O.101 exteriérové okno rohové sklopné, tepelně izolační vel. cca 7480+5180/2170 mm, zasklení TYP4 RC2, komplet provedení dle tabulky oken | ks | 1 |  | 0 |  |  | základní |  | 0 | 0 | 0 | 0 | 0 | 16 | K | 2 |  |  |  | ROZPOCET | [5 empty] | 0 | 0 | 0 | 0 | 0 | 1 | 0 | 16 | -1918532440
| PP |  | O.101 exteriérové okno rohové sklopné, tepelně izolační vel. cca 7480+5180/2170 mm, zasklení TYP4 RC2, komplet provedení dle tabulky oken | [14 empty] | PP | 2
| P |  | Poznámka k položce: Jednotková cena vč. rozšiřovacích a iz. profilů, kotvení, utěsnění připojovací spáry a přísl. dle tabulky fasádních systémů a TP výrobce. | [14 empty] | P | 2
1523 | K | 769R0O.102 | O.102 exteriérové okno sklopné, tepelně izolační vel. cca 4400/2170 mm, zasklení TYP4 RC2, komplet provedení dle tabulky oken | ks | 1 |  | 0 |  |  | základní |  | 0 | 0 | 0 | 0 | 0 | 16 | K | 2 |  |  |  | ROZPOCET | [5 empty] | 0 | 0 | 0 | 0 | 0 | 1 | 0 | 16 | 1767245450
| PP |  | O.102 exteriérové okno sklopné, tepelně izolační vel. cca 4400/2170 mm, zasklení TYP4 RC2, komplet provedení dle tabulky oken | [14 empty] | PP | 2
| P |  | Poznámka k položce: Jednotková cena vč. rozšiřovacích a iz. profilů, kotvení, utěsnění připojovací spáry a přísl. dle tabulky fasádních systémů a TP výrobce. | [14 empty] | P | 2
1524 | K | 769R0O.103 | O.103 exteriérové okno sklopné, tepelně izolační vel. cca 4200/2170 mm, zasklení TYP4 RC2, komplet provedení dle tabulky oken | ks | 1 |  | 0 |  |  | základní |  | 0 | 0 | 0 | 0 | 0 | 16 | K | 2 |  |  |  | ROZPOCET | [5 empty] | 0 | 0 | 0 | 0 | 0 | 1 | 0 | 16 | 1686556375
| PP |  | O.103 exteriérové okno sklopné, tepelně izolační vel. cca 4200/2170 mm, zasklení TYP4 RC2, komplet provedení dle tabulky oken | [14 empty] | PP | 2
| P |  | Poznámka k položce: Jednotková cena vč. rozšiřovacích a iz. profilů, kotvení, utěsnění připojovací spáry a přísl. dle tabulky fasádních systémů a TP výrobce. | [14 empty] | P | 2
1525 | K | 769R0O.104 | O.104 exteriérové okno sklopné, tepelně izolační vel. cca 1400/2170 mm, zasklení TYP4 RC2, komplet provedení dle tabulky oken | ks | 1 |  | 0 |  |  | základní |  | 0 | 0 | 0 | 0 | 0 | 16 | K | 2 |  |  |  | ROZPOCET | [5 empty] | 0 | 0 | 0 | 0 | 0 | 1 | 0 | 16 | 1965876386
| PP |  | O.104 exteriérové okno sklopné, tepelně izolační vel. cca 1400/2170 mm, zasklení TYP4 RC2, komplet provedení dle tabulky oken | [14 empty] | PP | 2
| P |  | Poznámka k položce: Jednotková cena vč. rozšiřovacích a iz. profilů, kotvení, utěsnění připojovací spáry a přísl. dle tabulky fasádních systémů a TP výrobce. | [14 empty] | P | 2
1526 | K | 769R0O.105 | O.105 exteriérové okno sklopné, tepelně izolační vel. cca 1700/2170 mm, zasklení TYP4 RC2, komplet provedení dle tabulky oken | ks | 1 |  | 0 |  |  | základní |  | 0 | 0 | 0 | 0 | 0 | 16 | K | 2 |  |  |  | ROZPOCET | [5 empty] | 0 | 0 | 0 | 0 | 0 | 1 | 0 | 16 | -1029614776
| PP |  | O.105 exteriérové okno sklopné, tepelně izolační vel. cca 1700/2170 mm, zasklení TYP4 RC2, komplet provedení dle tabulky oken | [14 empty] | PP | 2
| P |  | Poznámka k položce: Jednotková cena vč. rozšiřovacích a iz. profilů, kotvení, utěsnění připojovací spáry a přísl. dle tabulky fasádních systémů a TP výrobce. | [14 empty] | P | 2
1527 | K | 769R0O.106 | O.106 exteriérové okno sklopné, tepelně izolační vel. cca 1700/2170 mm, zasklení TYP4 RC2, komplet provedení dle tabulky oken | ks | 1 |  | 0 |  |  | základní |  | 0 | 0 | 0 | 0 | 0 | 16 | K | 2 |  |  |  | ROZPOCET | [5 empty] | 0 | 0 | 0 | 0 | 0 | 1 | 0 | 16 | 1967672421
| PP |  | O.106 exteriérové okno sklopné, tepelně izolační vel. cca 1700/2170 mm, zasklení TYP4 RC2, komplet provedení dle tabulky oken | [14 empty] | PP | 2
| P |  | Poznámka k položce: Jednotková cena vč. rozšiřovacích a iz. profilů, kotvení, utěsnění připojovací spáry a přísl. dle tabulky fasádních systémů a TP výrobce. | [14 empty] | P | 2
1528 | K | 769R0O.107 | O.107 exteriérové okno sklopné, tepelně izolační vel. cca 1700/2170 mm, zasklení TYP4 RC2, komplet provedení dle tabulky oken | ks | 1 |  | 0 |  |  | základní |  | 0 | 0 | 0 | 0 | 0 | 16 | K | 2 |  |  |  | ROZPOCET | [5 empty] | 0 | 0 | 0 | 0 | 0 | 1 | 0 | 16 | 299992722
| PP |  | O.107 exteriérové okno sklopné, tepelně izolační vel. cca 1700/2170 mm, zasklení TYP4 RC2, komplet provedení dle tabulky oken | [14 empty] | PP | 2
| P |  | Poznámka k položce: Jednotková cena vč. rozšiřovacích a iz. profilů, kotvení, utěsnění připojovací spáry a přísl. dle tabulky fasádních systémů a TP výrobce. | [14 empty] | P | 2
1529 | K | 769R0O.108 | O.108 exteriérové okno sklopné, tepelně izolační vel. cca 1700/2170 mm, zasklení TYP4 RC2, komplet provedení dle tabulky oken | ks | 1 |  | 0 |  |  | základní |  | 0 | 0 | 0 | 0 | 0 | 16 | K | 2 |  |  |  | ROZPOCET | [5 empty] | 0 | 0 | 0 | 0 | 0 | 1 | 0 | 16 | 276037816
| PP |  | O.108 exteriérové okno sklopné, tepelně izolační vel. cca 1700/2170 mm, zasklení TYP4 RC2, komplet provedení dle tabulky oken | [14 empty] | PP | 2
| P |  | Poznámka k položce: Jednotková cena vč. rozšiřovacích a iz. profilů, kotvení, utěsnění připojovací spáry a přísl. dle tabulky fasádních systémů a TP výrobce. | [14 empty] | P | 2
1530 | K | 769R0O.109 | O.109 exteriérové okno sklopné, tepelně izolační vel. cca 1700/2170 mm, zasklení TYP4 RC2, komplet provedení dle tabulky oken | ks | 1 |  | 0 |  |  | základní |  | 0 | 0 | 0 | 0 | 0 | 16 | K | 2 |  |  |  | ROZPOCET | [5 empty] | 0 | 0 | 0 | 0 | 0 | 1 | 0 | 16 | 1218138321
| PP |  | O.109 exteriérové okno sklopné, tepelně izolační vel. cca 1700/2170 mm, zasklení TYP4 RC2, komplet provedení dle tabulky oken | [14 empty] | PP | 2
| P |  | Poznámka k položce: Jednotková cena vč. rozšiřovacích a iz. profilů, kotvení, utěsnění připojovací spáry a přísl. dle tabulky fasádních systémů a TP výrobce. | [14 empty] | P | 2
1531 | K | 769R0O.110 | O.110 exteriérové okno sklopné, tepelně izolační vel. cca 1750/2170 mm, zasklení TYP4 RC2, komplet provedení dle tabulky oken | ks | 1 |  | 0 |  |  | základní |  | 0 | 0 | 0 | 0 | 0 | 16 | K | 2 |  |  |  | ROZPOCET | [5 empty] | 0 | 0 | 0 | 0 | 0 | 1 | 0 | 16 | 1249932053
| PP |  | O.110 exteriérové okno sklopné, tepelně izolační vel. cca 1750/2170 mm, zasklení TYP4 RC2, komplet provedení dle tabulky oken | [14 empty] | PP | 2
| P |  | Poznámka k položce: Jednotková cena vč. rozšiřovacích a iz. profilů, kotvení, utěsnění připojovací spáry a přísl. dle tabulky fasádních systémů a TP výrobce. | [14 empty] | P | 2
1532 | K | 769R0O.111 | O.111 exteriérové okno sklopné, tepelně izolační vel. cca 3600/2170 mm, zasklení TYP4 RC2, komplet provedení dle tabulky oken | ks | 1 |  | 0 |  |  | základní |  | 0 | 0 | 0 | 0 | 0 | 16 | K | 2 |  |  |  | ROZPOCET | [5 empty] | 0 | 0 | 0 | 0 | 0 | 1 | 0 | 16 | -138923494
| PP |  | O.111 exteriérové okno sklopné, tepelně izolační vel. cca 3600/2170 mm, zasklení TYP4 RC2, komplet provedení dle tabulky oken | [14 empty] | PP | 2
| P |  | Poznámka k položce: Jednotková cena vč. rozšiřovacích a iz. profilů, kotvení, utěsnění připojovací spáry a přísl. dle tabulky fasádních systémů a TP výrobce. | [14 empty] | P | 2
1533 | K | 769R0O.112 | O.112 exteriérové okno sklopné, tepelně izolační vel. cca 4200/2170 mm, zasklení TYP4 RC2, komplet provedení dle tabulky oken | ks | 1 |  | 0 |  |  | základní |  | 0 | 0 | 0 | 0 | 0 | 16 | K | 2 |  |  |  | ROZPOCET | [5 empty] | 0 | 0 | 0 | 0 | 0 | 1 | 0 | 16 | -320055953
| PP |  | O.112 exteriérové okno sklopné, tepelně izolační vel. cca 4200/2170 mm, zasklení TYP4 RC2, komplet provedení dle tabulky oken | [14 empty] | PP | 2
| P |  | Poznámka k položce: Jednotková cena vč. rozšiřovacích a iz. profilů, kotvení, utěsnění připojovací spáry a přísl. dle tabulky fasádních systémů a TP výrobce. | [14 empty] | P | 2
1534 | K | 769R0O.113 | O.113 exteriérové okno sklopné, tepelně izolační vel. cca 4200/2170 mm, zasklení TYP4 RC2, komplet provedení dle tabulky oken | ks | 1 |  | 0 |  |  | základní |  | 0 | 0 | 0 | 0 | 0 | 16 | K | 2 |  |  |  | ROZPOCET | [5 empty] | 0 | 0 | 0 | 0 | 0 | 1 | 0 | 16 | -499720599
| PP |  | O.113 exteriérové okno sklopné, tepelně izolační vel. cca 4200/2170 mm, zasklení TYP4 RC2, komplet provedení dle tabulky oken | [14 empty] | PP | 2
| P |  | Poznámka k položce: Jednotková cena vč. rozšiřovacích a iz. profilů, kotvení, utěsnění připojovací spáry a přísl. dle tabulky fasádních systémů a TP výrobce. | [14 empty] | P | 2
1535 | K | 769R0O.114 | O.114 exteriérové okno sklopné, tepelně izolační vel. cca 3700/2170 mm, zasklení TYP4 RC2, komplet provedení dle tabulky oken | ks | 1 |  | 0 |  |  | základní |  | 0 | 0 | 0 | 0 | 0 | 16 | K | 2 |  |  |  | ROZPOCET | [5 empty] | 0 | 0 | 0 | 0 | 0 | 1 | 0 | 16 | 2052030510
| PP |  | O.114 exteriérové okno sklopné, tepelně izolační vel. cca 3700/2170 mm, zasklení TYP4 RC2, komplet provedení dle tabulky oken | [14 empty] | PP | 2
| P |  | Poznámka k položce: Jednotková cena vč. rozšiřovacích a iz. profilů, kotvení, utěsnění připojovací spáry a přísl. dle tabulky fasádních systémů a TP výrobce. | [14 empty] | P | 2
1536 | K | 769R0O.115 | O.115 exteriérové okno sklopné, tepelně izolační vel. cca 1850/2170 mm, zasklení TYP4 RC2, komplet provedení dle tabulky oken | ks | 1 |  | 0 |  |  | základní |  | 0 | 0 | 0 | 0 | 0 | 16 | K | 2 |  |  |  | ROZPOCET | [5 empty] | 0 | 0 | 0 | 0 | 0 | 1 | 0 | 16 | -779915930
| PP |  | O.115 exteriérové okno sklopné, tepelně izolační vel. cca 1850/2170 mm, zasklení TYP4 RC2, komplet provedení dle tabulky oken | [14 empty] | PP | 2
| P |  | Poznámka k položce: Jednotková cena vč. rozšiřovacích a iz. profilů, kotvení, utěsnění připojovací spáry a přísl. dle tabulky fasádních systémů a TP výrobce. | [14 empty] | P | 2
1537 | K | 769R0O.116 | O.116 exteriérové okno sklopné, tepelně izolační vel. cca 2000/2170 mm, zasklení TYP4 RC2, komplet provedení dle tabulky oken | ks | 1 |  | 0 |  |  | základní |  | 0 | 0 | 0 | 0 | 0 | 16 | K | 2 |  |  |  | ROZPOCET | [5 empty] | 0 | 0 | 0 | 0 | 0 | 1 | 0 | 16 | -439965577
| PP |  | O.116 exteriérové okno sklopné, tepelně izolační vel. cca 2000/2170 mm, zasklení TYP4 RC2, komplet provedení dle tabulky oken | [14 empty] | PP | 2
| P |  | Poznámka k položce: Jednotková cena vč. rozšiřovacích a iz. profilů, kotvení, utěsnění připojovací spáry a přísl. dle tabulky fasádních systémů a TP výrobce. | [14 empty] | P | 2
1538 | K | 769R0O.117 | O.117 exteriérové okno sklopné, tepelně izolační vel. cca 2400/2170 mm, zasklení TYP4 RC2, komplet provedení dle tabulky oken | ks | 1 |  | 0 |  |  | základní |  | 0 | 0 | 0 | 0 | 0 | 16 | K | 2 |  |  |  | ROZPOCET | [5 empty] | 0 | 0 | 0 | 0 | 0 | 1 | 0 | 16 | 2025030875
| PP |  | O.117 exteriérové okno sklopné, tepelně izolační vel. cca 2400/2170 mm, zasklení TYP4 RC2, komplet provedení dle tabulky oken | [14 empty] | PP | 2
| P |  | Poznámka k položce: Jednotková cena vč. rozšiřovacích a iz. profilů, kotvení, utěsnění připojovací spáry a přísl. dle tabulky fasádních systémů a TP výrobce. | [14 empty] | P | 2
1539 | K | 769R0O.118 | O.118 exteriérové okno sklopné, tepelně izolační vel. cca 1900/2170 mm, zasklení TYP4 RC2, komplet provedení dle tabulky oken | ks | 1 |  | 0 |  |  | základní |  | 0 | 0 | 0 | 0 | 0 | 16 | K | 2 |  |  |  | ROZPOCET | [5 empty] | 0 | 0 | 0 | 0 | 0 | 1 | 0 | 16 | -319994921
| PP |  | O.118 exteriérové okno sklopné, tepelně izolační vel. cca 1900/2170 mm, zasklení TYP4 RC2, komplet provedení dle tabulky oken | [14 empty] | PP | 2
| P |  | Poznámka k položce: Jednotková cena vč. rozšiřovacích a iz. profilů, kotvení, utěsnění připojovací spáry a přísl. dle tabulky fasádních systémů a TP výrobce. | [14 empty] | P | 2
1540 | K | 769R0O.119 | O.119 exteriérové okno sklopné, tepelně izolační vel. cca 1900/2170 mm, zasklení TYP4 RC2, komplet provedení dle tabulky oken | ks | 1 |  | 0 |  |  | základní |  | 0 | 0 | 0 | 0 | 0 | 16 | K | 2 |  |  |  | ROZPOCET | [5 empty] | 0 | 0 | 0 | 0 | 0 | 1 | 0 | 16 | 1533283682
| PP |  | O.119 exteriérové okno sklopné, tepelně izolační vel. cca 1900/2170 mm, zasklení TYP4 RC2, komplet provedení dle tabulky oken | [14 empty] | PP | 2
| P |  | Poznámka k položce: Jednotková cena vč. rozšiřovacích a iz. profilů, kotvení, utěsnění připojovací spáry a přísl. dle tabulky fasádních systémů a TP výrobce. | [14 empty] | P | 2
1541 | K | 769R0O.120 | O.120 exteriérové okno sklopné, tepelně izolační vel. cca 1550/2170 mm, zasklení TYP4 RC2, komplet provedení dle tabulky oken | ks | 1 |  | 0 |  |  | základní |  | 0 | 0 | 0 | 0 | 0 | 16 | K | 2 |  |  |  | ROZPOCET | [5 empty] | 0 | 0 | 0 | 0 | 0 | 1 | 0 | 16 | -233426058
| PP |  | O.120 exteriérové okno sklopné, tepelně izolační vel. cca 1550/2170 mm, zasklení TYP4 RC2, komplet provedení dle tabulky oken | [14 empty] | PP | 2
| P |  | Poznámka k položce: Jednotková cena vč. rozšiřovacích a iz. profilů, kotvení, utěsnění připojovací spáry a přísl. dle tabulky fasádních systémů a TP výrobce. | [14 empty] | P | 2
1542 | K | 769R0O.121 | O.121 exteriérové okno pevné, tepelně izolační vel. cca 1250/2170 mm, zasklení TYP5 RC2, komplet provedení dle tabulky oken | ks | 1 |  | 0 |  |  | základní |  | 0 | 0 | 0 | 0 | 0 | 16 | K | 2 |  |  |  | ROZPOCET | [5 empty] | 0 | 0 | 0 | 0 | 0 | 1 | 0 | 16 | -687639884
| PP |  | O.121 exteriérové okno pevné, tepelně izolační vel. cca 1250/2170 mm, zasklení TYP5 RC2, komplet provedení dle tabulky oken | [14 empty] | PP | 2
| P |  | Poznámka k položce: Jednotková cena vč. rozšiřovacích a iz. profilů, kotvení, utěsnění připojovací spáry a přísl. dle tabulky fasádních systémů a TP výrobce. | [14 empty] | P | 2
1543 | K | 769R0O.122 | O.122 exteriérové okno sklopné, tepelně izolační vel. cca 1750/2170 mm, zasklení TYP5 RC2, komplet provedení dle tabulky oken | ks | 1 |  | 0 |  |  | základní |  | 0 | 0 | 0 | 0 | 0 | 16 | K | 2 |  |  |  | ROZPOCET | [5 empty] | 0 | 0 | 0 | 0 | 0 | 1 | 0 | 16 | -1965053658
| PP |  | O.122 exteriérové okno sklopné, tepelně izolační vel. cca 1750/2170 mm, zasklení TYP5 RC2, komplet provedení dle tabulky oken | [14 empty] | PP | 2
| P |  | Poznámka k položce: Jednotková cena vč. rozšiřovacích a iz. profilů, kotvení, utěsnění připojovací spáry a přísl. dle tabulky fasádních systémů a TP výrobce. | [14 empty] | P | 2
1544 | K | 769R0O.123 | O.123 exteriérové okno pevné, tepelně izolační vel. cca 1450/2170 mm, zasklení TYP5 RC2, komplet provedení dle tabulky oken | ks | 1 |  | 0 |  |  | základní |  | 0 | 0 | 0 | 0 | 0 | 16 | K | 2 |  |  |  | ROZPOCET | [5 empty] | 0 | 0 | 0 | 0 | 0 | 1 | 0 | 16 | -1303758586
| PP |  | O.123 exteriérové okno pevné, tepelně izolační vel. cca 1450/2170 mm, zasklení TYP5 RC2, komplet provedení dle tabulky oken | [14 empty] | PP | 2
| P |  | Poznámka k položce: Jednotková cena vč. rozšiřovacích a iz. profilů, kotvení, utěsnění připojovací spáry a přísl. dle tabulky fasádních systémů a TP výrobce. | [14 empty] | P | 2
1545 | K | 769R0O.124 | O.124 exteriérové okno sklopné, tepelně izolační vel. cca 2500/2170 mm, zasklení TYP5 RC2, komplet provedení dle tabulky oken | ks | 1 |  | 0 |  |  | základní |  | 0 | 0 | 0 | 0 | 0 | 16 | K | 2 |  |  |  | ROZPOCET | [5 empty] | 0 | 0 | 0 | 0 | 0 | 1 | 0 | 16 | 698261438
| PP |  | O.124 exteriérové okno sklopné, tepelně izolační vel. cca 2500/2170 mm, zasklení TYP5 RC2, komplet provedení dle tabulky oken | [14 empty] | PP | 2
| P |  | Poznámka k položce: Jednotková cena vč. rozšiřovacích a iz. profilů, kotvení, utěsnění připojovací spáry a přísl. dle tabulky fasádních systémů a TP výrobce. | [14 empty] | P | 2
1546 | K | 769R0O.125 | O.125 exteriérové okno sklopné, tepelně izolační vel. cca 2500/2170 mm, zasklení TYP5 RC2, komplet provedení dle tabulky oken | ks | 1 |  | 0 |  |  | základní |  | 0 | 0 | 0 | 0 | 0 | 16 | K | 2 |  |  |  | ROZPOCET | [5 empty] | 0 | 0 | 0 | 0 | 0 | 1 | 0 | 16 | 823221490
| PP |  | O.125 exteriérové okno sklopné, tepelně izolační vel. cca 2500/2170 mm, zasklení TYP5 RC2, komplet provedení dle tabulky oken | [14 empty] | PP | 2
| P |  | Poznámka k položce: Jednotková cena vč. rozšiřovacích a iz. profilů, kotvení, utěsnění připojovací spáry a přísl. dle tabulky fasádních systémů a TP výrobce. | [14 empty] | P | 2
1547 | K | 769R0O.126 | O.126 exteriérové okno sklopné, tepelně izolační vel. cca 6000/2170 mm, zasklení TYP5 RC2, komplet provedení dle tabulky oken | ks | 1 |  | 0 |  |  | základní |  | 0 | 0 | 0 | 0 | 0 | 16 | K | 2 |  |  |  | ROZPOCET | [5 empty] | 0 | 0 | 0 | 0 | 0 | 1 | 0 | 16 | 43560406
| PP |  | O.126 exteriérové okno sklopné, tepelně izolační vel. cca 6000/2170 mm, zasklení TYP5 RC2, komplet provedení dle tabulky oken | [14 empty] | PP | 2
| P |  | Poznámka k položce: Jednotková cena vč. rozšiřovacích a iz. profilů, kotvení, utěsnění připojovací spáry a přísl. dle tabulky fasádních systémů a TP výrobce. | [14 empty] | P | 2
1548 | K | 769R0O.127 | O.127 exteriérové okno sklopné, tepelně izolační vel. cca 6450/2170 mm, zasklení TYP5 RC2, komplet provedení dle tabulky oken | ks | 1 |  | 0 |  |  | základní |  | 0 | 0 | 0 | 0 | 0 | 16 | K | 2 |  |  |  | ROZPOCET | [5 empty] | 0 | 0 | 0 | 0 | 0 | 1 | 0 | 16 | -1187905955
| PP |  | O.127 exteriérové okno sklopné, tepelně izolační vel. cca 6450/2170 mm, zasklení TYP5 RC2, komplet provedení dle tabulky oken | [14 empty] | PP | 2
| P |  | Poznámka k položce: Jednotková cena vč. rozšiřovacích a iz. profilů, kotvení, utěsnění připojovací spáry a přísl. dle tabulky fasádních systémů a TP výrobce. | [14 empty] | P | 2
1549 | K | 769R0O.128 | O.128 exteriérové okno sklopné, tepelně izolační, neprůhledná fólie vel. cca 1500/2170 mm, zasklení TYP5 RC2, komplet provedení dle tabulky oken | ks | 1 |  | 0 |  |  | základní |  | 0 | 0 | 0 | 0 | 0 | 16 | K | 2 |  |  |  | ROZPOCET | [5 empty] | 0 | 0 | 0 | 0 | 0 | 1 | 0 | 16 | 1257340079
| PP |  | O.128 exteriérové okno sklopné, tepelně izolační, neprůhledná fólie vel. cca 1500/2170 mm, zasklení TYP5 RC2, komplet provedení dle tabulky oken | [14 empty] | PP | 2
| P |  | Poznámka k položce: Jednotková cena vč. rozšiřovacích a iz. profilů, kotvení, utěsnění připojovací spáry a přísl. dle tabulky fasádních systémů a TP výrobce. | [14 empty] | P | 2
1550 | K | 769R0O.129 | O.129 exteriérové okno pevné, tepelně izolační vel. cca 4000/900 mm, zasklení TYP5 RC2, komplet provedení dle tabulky oken | ks | 1 |  | 0 |  |  | základní |  | 0 | 0 | 0 | 0 | 0 | 16 | K | 2 |  |  |  | ROZPOCET | [5 empty] | 0 | 0 | 0 | 0 | 0 | 1 | 0 | 16 | -907459794
| PP |  | O.129 exteriérové okno pevné, tepelně izolační vel. cca 4000/900 mm, zasklení TYP5 RC2, komplet provedení dle tabulky oken | [14 empty] | PP | 2
| P |  | Poznámka k položce: Jednotková cena vč. rozšiřovacích a iz. profilů, kotvení, utěsnění připojovací spáry a přísl. dle tabulky fasádních systémů a TP výrobce. | [14 empty] | P | 2
1551 | K | 769R0O.130 | O.130 exteriérové okno pevné, tepelně izolační vel. cca 4000/900 mm, zasklení TYP5 RC2, komplet provedení dle tabulky oken | ks | 1 |  | 0 |  |  | základní |  | 0 | 0 | 0 | 0 | 0 | 16 | K | 2 |  |  |  | ROZPOCET | [5 empty] | 0 | 0 | 0 | 0 | 0 | 1 | 0 | 16 | -14055426
| PP |  | O.130 exteriérové okno pevné, tepelně izolační vel. cca 4000/900 mm, zasklení TYP5 RC2, komplet provedení dle tabulky oken | [14 empty] | PP | 2
| P |  | Poznámka k položce: Jednotková cena vč. rozšiřovacích a iz. profilů, kotvení, utěsnění připojovací spáry a přísl. dle tabulky fasádních systémů a TP výrobce. | [14 empty] | P | 2
1552 | K | 769R0O.131 | O.131 exteriérové okno rohové sklopné, tepelně izolační vel. cca 7480+6730/2170 mm, zasklení TYP5 RC2, komplet provedení dle tabulky oken | ks | 1 |  | 0 |  |  | základní |  | 0 | 0 | 0 | 0 | 0 | 16 | K | 2 |  |  |  | ROZPOCET | [5 empty] | 0 | 0 | 0 | 0 | 0 | 1 | 0 | 16 | -267616306
| PP |  | O.131 exteriérové okno rohové sklopné, tepelně izolační vel. cca 7480+6730/2170 mm, zasklení TYP5 RC2, komplet provedení dle tabulky oken | [14 empty] | PP | 2
| P |  | Poznámka k položce: Jednotková cena vč. rozšiřovacích a iz. profilů, kotvení, utěsnění připojovací spáry a přísl. dle tabulky fasádních systémů a TP výrobce. | [14 empty] | P | 2
1553 | K | 769R0O.132 | O.132 exteriérové okno sklopné, tepelně izolační vel. cca 3300/2170 mm, zasklení TYP5 RC2, komplet provedení dle tabulky oken | ks | 1 |  | 0 |  |  | základní |  | 0 | 0 | 0 | 0 | 0 | 16 | K | 2 |  |  |  | ROZPOCET | [5 empty] | 0 | 0 | 0 | 0 | 0 | 1 | 0 | 16 | -545174164
| PP |  | O.132 exteriérové okno sklopné, tepelně izolační vel. cca 3300/2170 mm, zasklení TYP5 RC2, komplet provedení dle tabulky oken | [14 empty] | PP | 2
| P |  | Poznámka k položce: Jednotková cena vč. rozšiřovacích a iz. profilů, kotvení, utěsnění připojovací spáry a přísl. dle tabulky fasádních systémů a TP výrobce. | [14 empty] | P | 2
1554 | K | 769R0O.133 | O.133 exteriérové okno sklopné, tepelně izolační vel. cca 3300/2170 mm, zasklení TYP5 RC2, komplet provedení dle tabulky oken | ks | 1 |  | 0 |  |  | základní |  | 0 | 0 | 0 | 0 | 0 | 16 | K | 2 |  |  |  | ROZPOCET | [5 empty] | 0 | 0 | 0 | 0 | 0 | 1 | 0 | 16 | -856854183
| PP |  | O.133 exteriérové okno sklopné, tepelně izolační vel. cca 3300/2170 mm, zasklení TYP5 RC2, komplet provedení dle tabulky oken | [14 empty] | PP | 2
| P |  | Poznámka k položce: Jednotková cena vč. rozšiřovacích a iz. profilů, kotvení, utěsnění připojovací spáry a přísl. dle tabulky fasádních systémů a TP výrobce. | [14 empty] | P | 2
1555 | K | 769R0O.134 | O.134 exteriérové okno sklopné, tepelně izolační vel. cca 4250/2170 mm, zasklení TYP5 RC2, komplet provedení dle tabulky oken | ks | 1 |  | 0 |  |  | základní |  | 0 | 0 | 0 | 0 | 0 | 16 | K | 2 |  |  |  | ROZPOCET | [5 empty] | 0 | 0 | 0 | 0 | 0 | 1 | 0 | 16 | -1751671901
| PP |  | O.134 exteriérové okno sklopné, tepelně izolační vel. cca 4250/2170 mm, zasklení TYP5 RC2, komplet provedení dle tabulky oken | [14 empty] | PP | 2
| P |  | Poznámka k položce: Jednotková cena vč. rozšiřovacích a iz. profilů, kotvení, utěsnění připojovací spáry a přísl. dle tabulky fasádních systémů a TP výrobce. | [14 empty] | P | 2
1556 | K | 769R0O.201 | O.201 exteriérové okno sklopné, tepelně izolační vel. cca 3600/2170 mm, zasklení TYP2 komplet provedení dle tabulky oken | ks | 1 |  | 0 |  |  | základní |  | 0 | 0 | 0 | 0 | 0 | 16 | K | 2 |  |  |  | ROZPOCET | [5 empty] | 0 | 0 | 0 | 0 | 0 | 1 | 0 | 16 | -748300687
| PP |  | O.201 exteriérové okno sklopné, tepelně izolační vel. cca 3600/2170 mm, zasklení TYP2 komplet provedení dle tabulky oken | [14 empty] | PP | 2
| P |  | Poznámka k položce: Jednotková cena vč. rozšiřovacích a iz. profilů, kotvení, utěsnění připojovací spáry a přísl. dle tabulky fasádních systémů a TP výrobce. | [14 empty] | P | 2
1557 | K | 769R0O.202 | O.202 exteriérové okno sklopné, tepelně izolační vel. cca 2800/2170 mm, zasklení TYP3 komplet provedení dle tabulky oken | ks | 1 |  | 0 |  |  | základní |  | 0 | 0 | 0 | 0 | 0 | 16 | K | 2 |  |  |  | ROZPOCET | [5 empty] | 0 | 0 | 0 | 0 | 0 | 1 | 0 | 16 | -100013264
| PP |  | O.202 exteriérové okno sklopné, tepelně izolační vel. cca 2800/2170 mm, zasklení TYP3 komplet provedení dle tabulky oken | [14 empty] | PP | 2
| P |  | Poznámka k položce: Jednotková cena vč. rozšiřovacích a iz. profilů, kotvení, utěsnění připojovací spáry a přísl. dle tabulky fasádních systémů a TP výrobce. | [14 empty] | P | 2
1558 | K | 769R0O.203 | O.203 exteriérové okno sklopné, tepelně izolační, zábradelní funkce - bezpečnostní vrstvené sklo vel. cca 1500/2170 mm, zasklení TYP3 komplet provedení dle tabulky oken | ks | 1 |  | 0 |  |  | základní |  | 0 | 0 | 0 | 0 | 0 | 16 | K | 2 |  |  |  | ROZPOCET | [5 empty] | 0 | 0 | 0 | 0 | 0 | 1 | 0 | 16 | -464496236
| PP |  | O.203 exteriérové okno sklopné, tepelně izolační, zábradelní funkce - bezpečnostní vrstvené sklo vel. cca 1500/2170 mm, zasklení TYP3 komplet provedení dle tabulky oken | [14 empty] | PP | 2
| P |  | Poznámka k položce: Jednotková cena vč. rozšiřovacích a iz. profilů, kotvení, utěsnění připojovací spáry a přísl. dle tabulky fasádních systémů a TP výrobce. | [14 empty] | P | 2
1559 | K | 769R0O.204 | O.204 exteriérové okno sklopné, tepelně izolační vel. cca 2000/2170 mm, zasklení TYP3 komplet provedení dle tabulky oken | ks | 1 |  | 0 |  |  | základní |  | 0 | 0 | 0 | 0 | 0 | 16 | K | 2 |  |  |  | ROZPOCET | [5 empty] | 0 | 0 | 0 | 0 | 0 | 1 | 0 | 16 | -1683501325
| PP |  | O.204 exteriérové okno sklopné, tepelně izolační vel. cca 2000/2170 mm, zasklení TYP3 komplet provedení dle tabulky oken | [14 empty] | PP | 2
| P |  | Poznámka k položce: Jednotková cena vč. rozšiřovacích a iz. profilů, kotvení, utěsnění připojovací spáry a přísl. dle tabulky fasádních systémů a TP výrobce. | [14 empty] | P | 2
1560 | K | 769R0O.205 | O.205 exteriérové okno sklopné, tepelně izolační vel. cca 1500/2170 mm, zasklení TYP2 komplet provedení dle tabulky oken | ks | 1 |  | 0 |  |  | základní |  | 0 | 0 | 0 | 0 | 0 | 16 | K | 2 |  |  |  | ROZPOCET | [5 empty] | 0 | 0 | 0 | 0 | 0 | 1 | 0 | 16 | -1919647356
| PP |  | O.205 exteriérové okno sklopné, tepelně izolační vel. cca 1500/2170 mm, zasklení TYP2 komplet provedení dle tabulky oken | [14 empty] | PP | 2
| P |  | Poznámka k položce: Jednotková cena vč. rozšiřovacích a iz. profilů, kotvení, utěsnění připojovací spáry a přísl. dle tabulky fasádních systémů a TP výrobce. | [14 empty] | P | 2
1561 | K | 769R0O.206 | O.206 exteriérové okno sklopné, tepelně izolační vel. cca 3500/2170 mm, zasklení TYP2 komplet provedení dle tabulky oken | ks | 1 |  | 0 |  |  | základní |  | 0 | 0 | 0 | 0 | 0 | 16 | K | 2 |  |  |  | ROZPOCET | [5 empty] | 0 | 0 | 0 | 0 | 0 | 1 | 0 | 16 | 937728664
| PP |  | O.206 exteriérové okno sklopné, tepelně izolační vel. cca 3500/2170 mm, zasklení TYP2 komplet provedení dle tabulky oken | [14 empty] | PP | 2
| P |  | Poznámka k položce: Jednotková cena vč. rozšiřovacích a iz. profilů, kotvení, utěsnění připojovací spáry a přísl. dle tabulky fasádních systémů a TP výrobce. | [14 empty] | P | 2
1562 | K | 769R0O.207 | O.207 exteriérové okno sklopné, tepelně izolační vel. cca 3500/2170 mm, zasklení TYP2 komplet provedení dle tabulky oken | ks | 1 |  | 0 |  |  | základní |  | 0 | 0 | 0 | 0 | 0 | 16 | K | 2 |  |  |  | ROZPOCET | [5 empty] | 0 | 0 | 0 | 0 | 0 | 1 | 0 | 16 | 1231270367
| PP |  | O.207 exteriérové okno sklopné, tepelně izolační vel. cca 3500/2170 mm, zasklení TYP2 komplet provedení dle tabulky oken | [14 empty] | PP | 2
| P |  | Poznámka k položce: Jednotková cena vč. rozšiřovacích a iz. profilů, kotvení, utěsnění připojovací spáry a přísl. dle tabulky fasádních systémů a TP výrobce. | [14 empty] | P | 2
1563 | K | 769R0O.208 | O.208 exteriérové okno sklopné, tepelně izolační vel. cca 1820/2170 mm, zasklení TYP2 komplet provedení dle tabulky oken | ks | 1 |  | 0 |  |  | základní |  | 0 | 0 | 0 | 0 | 0 | 16 | K | 2 |  |  |  | ROZPOCET | [5 empty] | 0 | 0 | 0 | 0 | 0 | 1 | 0 | 16 | -1568440515
| PP |  | O.208 exteriérové okno sklopné, tepelně izolační vel. cca 1820/2170 mm, zasklení TYP2 komplet provedení dle tabulky oken | [14 empty] | PP | 2
| P |  | Poznámka k položce: Jednotková cena vč. rozšiřovacích a iz. profilů, kotvení, utěsnění připojovací spáry a přísl. dle tabulky fasádních systémů a TP výrobce. | [14 empty] | P | 2
1564 | K | 769R0O.209 | O.209 exteriérové okno sklopné, tepelně izolační vel. cca 2000/2170 mm, zasklení TYP2 komplet provedení dle tabulky oken | ks | 1 |  | 0 |  |  | základní |  | 0 | 0 | 0 | 0 | 0 | 16 | K | 2 |  |  |  | ROZPOCET | [5 empty] | 0 | 0 | 0 | 0 | 0 | 1 | 0 | 16 | -824684888
| PP |  | O.209 exteriérové okno sklopné, tepelně izolační vel. cca 2000/2170 mm, zasklení TYP2 komplet provedení dle tabulky oken | [14 empty] | PP | 2
| P |  | Poznámka k položce: Jednotková cena vč. rozšiřovacích a iz. profilů, kotvení, utěsnění připojovací spáry a přísl. dle tabulky fasádních systémů a TP výrobce. | [14 empty] | P | 2
1565 | K | 769R0O.210 | O.210 exteriérové okno sklopné, tepelně izolační vel. cca 2000/2170 mm, zasklení TYP2 komplet provedení dle tabulky oken | ks | 1 |  | 0 |  |  | základní |  | 0 | 0 | 0 | 0 | 0 | 16 | K | 2 |  |  |  | ROZPOCET | [5 empty] | 0 | 0 | 0 | 0 | 0 | 1 | 0 | 16 | 614781053
| PP |  | O.210 exteriérové okno sklopné, tepelně izolační vel. cca 2000/2170 mm, zasklení TYP2 komplet provedení dle tabulky oken | [14 empty] | PP | 2
| P |  | Poznámka k položce: Jednotková cena vč. rozšiřovacích a iz. profilů, kotvení, utěsnění připojovací spáry a přísl. dle tabulky fasádních systémů a TP výrobce. | [14 empty] | P | 2
1566 | K | 769R0O.211 | O.211 exteriérové okno sklopné, tepelně izolační vel. cca 1540/2170 mm, zasklení TYP2 komplet provedení dle tabulky oken | ks | 1 |  | 0 |  |  | základní |  | 0 | 0 | 0 | 0 | 0 | 16 | K | 2 |  |  |  | ROZPOCET | [5 empty] | 0 | 0 | 0 | 0 | 0 | 1 | 0 | 16 | -103513672
| PP |  | O.211 exteriérové okno sklopné, tepelně izolační vel. cca 1540/2170 mm, zasklení TYP2 komplet provedení dle tabulky oken | [14 empty] | PP | 2
| P |  | Poznámka k položce: Jednotková cena vč. rozšiřovacích a iz. profilů, kotvení, utěsnění připojovací spáry a přísl. dle tabulky fasádních systémů a TP výrobce. | [14 empty] | P | 2
1567 | K | 769R0O.212 | O.212 exteriérové okno sklopné, tepelně izolační vel. cca 3050/2170 mm, zasklení TYP2 komplet provedení dle tabulky oken | ks | 1 |  | 0 |  |  | základní |  | 0 | 0 | 0 | 0 | 0 | 16 | K | 2 |  |  |  | ROZPOCET | [5 empty] | 0 | 0 | 0 | 0 | 0 | 1 | 0 | 16 | 1875839102
| PP |  | O.212 exteriérové okno sklopné, tepelně izolační vel. cca 3050/2170 mm, zasklení TYP2 komplet provedení dle tabulky oken | [14 empty] | PP | 2
| P |  | Poznámka k položce: Jednotková cena vč. rozšiřovacích a iz. profilů, kotvení, utěsnění připojovací spáry a přísl. dle tabulky fasádních systémů a TP výrobce. | [14 empty] | P | 2
1568 | K | 769R0O.213 | O.213 exteriérové okno sklopné, tepelně izolační vel. cca 1100/2170 mm, zasklení TYP2 komplet provedení dle tabulky oken | ks | 1 |  | 0 |  |  | základní |  | 0 | 0 | 0 | 0 | 0 | 16 | K | 2 |  |  |  | ROZPOCET | [5 empty] | 0 | 0 | 0 | 0 | 0 | 1 | 0 | 16 | -673474312
| PP |  | O.213 exteriérové okno sklopné, tepelně izolační vel. cca 1100/2170 mm, zasklení TYP2 komplet provedení dle tabulky oken | [14 empty] | PP | 2
| P |  | Poznámka k položce: Jednotková cena vč. rozšiřovacích a iz. profilů, kotvení, utěsnění připojovací spáry a přísl. dle tabulky fasádních systémů a TP výrobce. | [14 empty] | P | 2
1569 | K | 769R0O.214 | O.214 exteriérové okno sklopné, tepelně izolační vel. cca 1000/2170 mm, zasklení TYP2 komplet provedení dle tabulky oken | ks | 1 |  | 0 |  |  | základní |  | 0 | 0 | 0 | 0 | 0 | 16 | K | 2 |  |  |  | ROZPOCET | [5 empty] | 0 | 0 | 0 | 0 | 0 | 1 | 0 | 16 | -347553446
| PP |  | O.214 exteriérové okno sklopné, tepelně izolační vel. cca 1000/2170 mm, zasklení TYP2 komplet provedení dle tabulky oken | [14 empty] | PP | 2
| P |  | Poznámka k položce: Jednotková cena vč. rozšiřovacích a iz. profilů, kotvení, utěsnění připojovací spáry a přísl. dle tabulky fasádních systémů a TP výrobce. | [14 empty] | P | 2
1570 | K | 769R0O.215 | O.215 exteriérové okno sklopné, tepelně izolační vel. cca 2900/2170 mm, zasklení TYP2 komplet provedení dle tabulky oken | ks | 1 |  | 0 |  |  | základní |  | 0 | 0 | 0 | 0 | 0 | 16 | K | 2 |  |  |  | ROZPOCET | [5 empty] | 0 | 0 | 0 | 0 | 0 | 1 | 0 | 16 | 784886638
| PP |  | O.215 exteriérové okno sklopné, tepelně izolační vel. cca 2900/2170 mm, zasklení TYP2 komplet provedení dle tabulky oken | [14 empty] | PP | 2
| P |  | Poznámka k položce: Jednotková cena vč. rozšiřovacích a iz. profilů, kotvení, utěsnění připojovací spáry a přísl. dle tabulky fasádních systémů a TP výrobce. | [14 empty] | P | 2
1571 | K | 769R0O.216 | O.216 exteriérové okno sklopné, tepelně izolační vel. cca 2400/2170 mm, zasklení TYP2 komplet provedení dle tabulky oken | ks | 1 |  | 0 |  |  | základní |  | 0 | 0 | 0 | 0 | 0 | 16 | K | 2 |  |  |  | ROZPOCET | [5 empty] | 0 | 0 | 0 | 0 | 0 | 1 | 0 | 16 | -1491023525
| PP |  | O.216 exteriérové okno sklopné, tepelně izolační vel. cca 2400/2170 mm, zasklení TYP2 komplet provedení dle tabulky oken | [14 empty] | PP | 2
| P |  | Poznámka k položce: Jednotková cena vč. rozšiřovacích a iz. profilů, kotvení, utěsnění připojovací spáry a přísl. dle tabulky fasádních systémů a TP výrobce. | [14 empty] | P | 2
1572 | K | 769R0O.217 | O.217 exteriérové okno sklopné, tepelně izolační vel. cca 3000/2170 mm, zasklení TYP2 komplet provedení dle tabulky oken | ks | 1 |  | 0 |  |  | základní |  | 0 | 0 | 0 | 0 | 0 | 16 | K | 2 |  |  |  | ROZPOCET | [5 empty] | 0 | 0 | 0 | 0 | 0 | 1 | 0 | 16 | -883153384
| PP |  | O.217 exteriérové okno sklopné, tepelně izolační vel. cca 3000/2170 mm, zasklení TYP2 komplet provedení dle tabulky oken | [14 empty] | PP | 2
| P |  | Poznámka k položce: Jednotková cena vč. rozšiřovacích a iz. profilů, kotvení, utěsnění připojovací spáry a přísl. dle tabulky fasádních systémů a TP výrobce. | [14 empty] | P | 2
1573 | K | 769R0O.218 | O.218 exteriérové okno sklopné, tepelně izolační vel. cca 2870/2170 mm, zasklení TYP2 komplet provedení dle tabulky oken | ks | 1 |  | 0 |  |  | základní |  | 0 | 0 | 0 | 0 | 0 | 16 | K | 2 |  |  |  | ROZPOCET | [5 empty] | 0 | 0 | 0 | 0 | 0 | 1 | 0 | 16 | 669226046
| PP |  | O.218 exteriérové okno sklopné, tepelně izolační vel. cca 2870/2170 mm, zasklení TYP2 komplet provedení dle tabulky oken | [14 empty] | PP | 2
| P |  | Poznámka k položce: Jednotková cena vč. rozšiřovacích a iz. profilů, kotvení, utěsnění připojovací spáry a přísl. dle tabulky fasádních systémů a TP výrobce. | [14 empty] | P | 2
1574 | K | 769R0O.219 | O.219 exteriérové okno sklopné, tepelně izolační vel. cca 2780/2170 mm, zasklení TYP2 komplet provedení dle tabulky oken | ks | 1 |  | 0 |  |  | základní |  | 0 | 0 | 0 | 0 | 0 | 16 | K | 2 |  |  |  | ROZPOCET | [5 empty] | 0 | 0 | 0 | 0 | 0 | 1 | 0 | 16 | 1115067778
| PP |  | O.219 exteriérové okno sklopné, tepelně izolační vel. cca 2780/2170 mm, zasklení TYP2 komplet provedení dle tabulky oken | [14 empty] | PP | 2
| P |  | Poznámka k položce: Jednotková cena vč. rozšiřovacích a iz. profilů, kotvení, utěsnění připojovací spáry a přísl. dle tabulky fasádních systémů a TP výrobce. | [14 empty] | P | 2
1575 | K | 769R0O.220 | O.220 exteriérové okno sklopné, tepelně izolační vel. cca 3850/2170 mm, zasklení TYP2 komplet provedení dle tabulky oken | ks | 1 |  | 0 |  |  | základní |  | 0 | 0 | 0 | 0 | 0 | 16 | K | 2 |  |  |  | ROZPOCET | [5 empty] | 0 | 0 | 0 | 0 | 0 | 1 | 0 | 16 | -1426388073
| PP |  | O.220 exteriérové okno sklopné, tepelně izolační vel. cca 3850/2170 mm, zasklení TYP2 komplet provedení dle tabulky oken | [14 empty] | PP | 2
| P |  | Poznámka k položce: Jednotková cena vč. rozšiřovacích a iz. profilů, kotvení, utěsnění připojovací spáry a přísl. dle tabulky fasádních systémů a TP výrobce. | [14 empty] | P | 2
1576 | K | 769R0O.221 | O.221 exteriérové okno pevné, tepelně izolační vel. cca 2100/2170 mm, zasklení TYP2 komplet provedení dle tabulky oken | ks | 1 |  | 0 |  |  | základní |  | 0 | 0 | 0 | 0 | 0 | 16 | K | 2 |  |  |  | ROZPOCET | [5 empty] | 0 | 0 | 0 | 0 | 0 | 1 | 0 | 16 | -132866798
| PP |  | O.221 exteriérové okno pevné, tepelně izolační vel. cca 2100/2170 mm, zasklení TYP2 komplet provedení dle tabulky oken | [14 empty] | PP | 2
| P |  | Poznámka k položce: Jednotková cena vč. rozšiřovacích a iz. profilů, kotvení, utěsnění připojovací spáry a přísl. dle tabulky fasádních systémů a TP výrobce. | [14 empty] | P | 2
1577 | K | 769R0O.222 | O.222 exteriérové okno sklopné, tepelně izolační vel. cca 2400/2170 mm, zasklení TYP2 komplet provedení dle tabulky oken | ks | 1 |  | 0 |  |  | základní |  | 0 | 0 | 0 | 0 | 0 | 16 | K | 2 |  |  |  | ROZPOCET | [5 empty] | 0 | 0 | 0 | 0 | 0 | 1 | 0 | 16 | -1634305398
| PP |  | O.222 exteriérové okno sklopné, tepelně izolační vel. cca 2400/2170 mm, zasklení TYP2 komplet provedení dle tabulky oken | [14 empty] | PP | 2
| P |  | Poznámka k položce: Jednotková cena vč. rozšiřovacích a iz. profilů, kotvení, utěsnění připojovací spáry a přísl. dle tabulky fasádních systémů a TP výrobce. | [14 empty] | P | 2
1578 | K | 769R0O.223 | O.223 exteriérové okno sklopné, tepelně izolační vel. cca 2400/2170 mm, zasklení TYP2 komplet provedení dle tabulky oken | ks | 1 |  | 0 |  |  | základní |  | 0 | 0 | 0 | 0 | 0 | 16 | K | 2 |  |  |  | ROZPOCET | [5 empty] | 0 | 0 | 0 | 0 | 0 | 1 | 0 | 16 | -987527612
| PP |  | O.223 exteriérové okno sklopné, tepelně izolační vel. cca 2400/2170 mm, zasklení TYP2 komplet provedení dle tabulky oken | [14 empty] | PP | 2
| P |  | Poznámka k položce: Jednotková cena vč. rozšiřovacích a iz. profilů, kotvení, utěsnění připojovací spáry a přísl. dle tabulky fasádních systémů a TP výrobce. | [14 empty] | P | 2
1579 | K | 769R0O.224 | O.224 exteriérové okno sklopné, tepelně izolační vel. cca 2750/2170 mm, zasklení TYP2 komplet provedení dle tabulky oken | ks | 1 |  | 0 |  |  | základní |  | 0 | 0 | 0 | 0 | 0 | 16 | K | 2 |  |  |  | ROZPOCET | [5 empty] | 0 | 0 | 0 | 0 | 0 | 1 | 0 | 16 | 1819984840
| PP |  | O.224 exteriérové okno sklopné, tepelně izolační vel. cca 2750/2170 mm, zasklení TYP2 komplet provedení dle tabulky oken | [14 empty] | PP | 2
| P |  | Poznámka k položce: Jednotková cena vč. rozšiřovacích a iz. profilů, kotvení, utěsnění připojovací spáry a přísl. dle tabulky fasádních systémů a TP výrobce. | [14 empty] | P | 2
1580 | K | 769R0O.225 | O.225 exteriérové okno sklopné, tepelně izolační vel. cca 2750/2170 mm, zasklení TYP2 komplet provedení dle tabulky oken | ks | 1 |  | 0 |  |  | základní |  | 0 | 0 | 0 | 0 | 0 | 16 | K | 2 |  |  |  | ROZPOCET | [5 empty] | 0 | 0 | 0 | 0 | 0 | 1 | 0 | 16 | 608071069
| PP |  | O.225 exteriérové okno sklopné, tepelně izolační vel. cca 2750/2170 mm, zasklení TYP2 komplet provedení dle tabulky oken | [14 empty] | PP | 2
| P |  | Poznámka k položce: Jednotková cena vč. rozšiřovacích a iz. profilů, kotvení, utěsnění připojovací spáry a přísl. dle tabulky fasádních systémů a TP výrobce. | [14 empty] | P | 2
1581 | K | 769R0O.226 | O.226 exteriérové okno sklopné, tepelně izolační vel. cca 1300/2170 mm, zasklení TYP1 komplet provedení dle tabulky oken | ks | 1 |  | 0 |  |  | základní |  | 0 | 0 | 0 | 0 | 0 | 16 | K | 2 |  |  |  | ROZPOCET | [5 empty] | 0 | 0 | 0 | 0 | 0 | 1 | 0 | 16 | -1420852605
| PP |  | O.226 exteriérové okno sklopné, tepelně izolační vel. cca 1300/2170 mm, zasklení TYP1 komplet provedení dle tabulky oken | [14 empty] | PP | 2
| P |  | Poznámka k položce: Jednotková cena vč. rozšiřovacích a iz. profilů, kotvení, utěsnění připojovací spáry a přísl. dle tabulky fasádních systémů a TP výrobce. | [14 empty] | P | 2
1582 | K | 769R0O.227 | O.227 exteriérové okno pevné, tepelně izolační vel. cca 1250/2170 mm, zasklení TYP1 komplet provedení dle tabulky oken | ks | 1 |  | 0 |  |  | základní |  | 0 | 0 | 0 | 0 | 0 | 16 | K | 2 |  |  |  | ROZPOCET | [5 empty] | 0 | 0 | 0 | 0 | 0 | 1 | 0 | 16 | 1335490959
| PP |  | O.227 exteriérové okno pevné, tepelně izolační vel. cca 1250/2170 mm, zasklení TYP1 komplet provedení dle tabulky oken | [14 empty] | PP | 2
| P |  | Poznámka k položce: Jednotková cena vč. rozšiřovacích a iz. profilů, kotvení, utěsnění připojovací spáry a přísl. dle tabulky fasádních systémů a TP výrobce. | [14 empty] | P | 2
1583 | K | 769R0O.228 | O.228 exteriérové okno pevné, tepelně izolační vel. cca 1750/2170 mm, zasklení TYP1 komplet provedení dle tabulky oken | ks | 1 |  | 0 |  |  | základní |  | 0 | 0 | 0 | 0 | 0 | 16 | K | 2 |  |  |  | ROZPOCET | [5 empty] | 0 | 0 | 0 | 0 | 0 | 1 | 0 | 16 | 42306031
| PP |  | O.228 exteriérové okno pevné, tepelně izolační vel. cca 1750/2170 mm, zasklení TYP1 komplet provedení dle tabulky oken | [14 empty] | PP | 2
| P |  | Poznámka k položce: Jednotková cena vč. rozšiřovacích a iz. profilů, kotvení, utěsnění připojovací spáry a přísl. dle tabulky fasádních systémů a TP výrobce. | [14 empty] | P | 2
1584 | K | 769R0O.229 | O.229 exteriérové okno sklopné, tepelně izolační vel. cca 2000/2170 mm, zasklení TYP1 komplet provedení dle tabulky oken | ks | 1 |  | 0 |  |  | základní |  | 0 | 0 | 0 | 0 | 0 | 16 | K | 2 |  |  |  | ROZPOCET | [5 empty] | 0 | 0 | 0 | 0 | 0 | 1 | 0 | 16 | -652932208
| PP |  | O.229 exteriérové okno sklopné, tepelně izolační vel. cca 2000/2170 mm, zasklení TYP1 komplet provedení dle tabulky oken | [14 empty] | PP | 2
| P |  | Poznámka k položce: Jednotková cena vč. rozšiřovacích a iz. profilů, kotvení, utěsnění připojovací spáry a přísl. dle tabulky fasádních systémů a TP výrobce. | [14 empty] | P | 2
1585 | K | 769R0O.230 | O.230 exteriérové okno sklopné, tepelně izolační vel. cca 3300/2170 mm, zasklení TYP1 komplet provedení dle tabulky oken | ks | 1 |  | 0 |  |  | základní |  | 0 | 0 | 0 | 0 | 0 | 16 | K | 2 |  |  |  | ROZPOCET | [5 empty] | 0 | 0 | 0 | 0 | 0 | 1 | 0 | 16 | 1983912170
| PP |  | O.230 exteriérové okno sklopné, tepelně izolační vel. cca 3300/2170 mm, zasklení TYP1 komplet provedení dle tabulky oken | [14 empty] | PP | 2
| P |  | Poznámka k položce: Jednotková cena vč. rozšiřovacích a iz. profilů, kotvení, utěsnění připojovací spáry a přísl. dle tabulky fasádních systémů a TP výrobce. | [14 empty] | P | 2
1586 | K | 769R0O.231 | O.231 exteriérové okno sklopné, tepelně izolační vel. cca 2500/2170 mm, zasklení TYP1 komplet provedení dle tabulky oken | ks | 1 |  | 0 |  |  | základní |  | 0 | 0 | 0 | 0 | 0 | 16 | K | 2 |  |  |  | ROZPOCET | [5 empty] | 0 | 0 | 0 | 0 | 0 | 1 | 0 | 16 | -1372332233
| PP |  | O.231 exteriérové okno sklopné, tepelně izolační vel. cca 2500/2170 mm, zasklení TYP1 komplet provedení dle tabulky oken | [14 empty] | PP | 2
| P |  | Poznámka k položce: Jednotková cena vč. rozšiřovacích a iz. profilů, kotvení, utěsnění připojovací spáry a přísl. dle tabulky fasádních systémů a TP výrobce. | [14 empty] | P | 2
1587 | K | 769R0O.232 | O.232 exteriérové okno sklopné, tepelně izolační vel. cca 2500/2170 mm, zasklení TYP1 komplet provedení dle tabulky oken | ks | 1 |  | 0 |  |  | základní |  | 0 | 0 | 0 | 0 | 0 | 16 | K | 2 |  |  |  | ROZPOCET | [5 empty] | 0 | 0 | 0 | 0 | 0 | 1 | 0 | 16 | 1248594314
| PP |  | O.232 exteriérové okno sklopné, tepelně izolační vel. cca 2500/2170 mm, zasklení TYP1 komplet provedení dle tabulky oken | [14 empty] | PP | 2
| P |  | Poznámka k položce: Jednotková cena vč. rozšiřovacích a iz. profilů, kotvení, utěsnění připojovací spáry a přísl. dle tabulky fasádních systémů a TP výrobce. | [14 empty] | P | 2
1588 | K | 769R0O.233 | O.233 exteriérové okno sklopné, tepelně izolační vel. cca 2500/2170 mm, zasklení TYP1 komplet provedení dle tabulky oken | ks | 1 |  | 0 |  |  | základní |  | 0 | 0 | 0 | 0 | 0 | 16 | K | 2 |  |  |  | ROZPOCET | [5 empty] | 0 | 0 | 0 | 0 | 0 | 1 | 0 | 16 | 1570095295
| PP |  | O.233 exteriérové okno sklopné, tepelně izolační vel. cca 2500/2170 mm, zasklení TYP1 komplet provedení dle tabulky oken | [14 empty] | PP | 2
| P |  | Poznámka k položce: Jednotková cena vč. rozšiřovacích a iz. profilů, kotvení, utěsnění připojovací spáry a přísl. dle tabulky fasádních systémů a TP výrobce. | [14 empty] | P | 2
1589 | K | 769R0O.234 | O.234 exteriérové okno sklopné, tepelně izolační vel. cca 2550/2170 mm, zasklení TYP1 komplet provedení dle tabulky oken | ks | 1 |  | 0 |  |  | základní |  | 0 | 0 | 0 | 0 | 0 | 16 | K | 2 |  |  |  | ROZPOCET | [5 empty] | 0 | 0 | 0 | 0 | 0 | 1 | 0 | 16 | 1076215202
| PP |  | O.234 exteriérové okno sklopné, tepelně izolační vel. cca 2550/2170 mm, zasklení TYP1 komplet provedení dle tabulky oken | [14 empty] | PP | 2
| P |  | Poznámka k položce: Jednotková cena vč. rozšiřovacích a iz. profilů, kotvení, utěsnění připojovací spáry a přísl. dle tabulky fasádních systémů a TP výrobce. | [14 empty] | P | 2
1590 | K | 769R0O.235 | O.235 exteriérové okno sklopné, tepelně izolační vel. cca 4900/2170 mm, zasklení TYP1 komplet provedení dle tabulky oken | ks | 1 |  | 0 |  |  | základní |  | 0 | 0 | 0 | 0 | 0 | 16 | K | 2 |  |  |  | ROZPOCET | [5 empty] | 0 | 0 | 0 | 0 | 0 | 1 | 0 | 16 | 375746271
| PP |  | O.235 exteriérové okno sklopné, tepelně izolační vel. cca 4900/2170 mm, zasklení TYP1 komplet provedení dle tabulky oken | [14 empty] | PP | 2
| P |  | Poznámka k položce: Jednotková cena vč. rozšiřovacích a iz. profilů, kotvení, utěsnění připojovací spáry a přísl. dle tabulky fasádních systémů a TP výrobce. | [14 empty] | P | 2
1591 | K | 769R0O.236 | O.236 exteriérové okno sklopné, tepelně izolační vel. cca 6760/2170 mm, zasklení TYP1 komplet provedení dle tabulky oken | ks | 1 |  | 0 |  |  | základní |  | 0 | 0 | 0 | 0 | 0 | 16 | K | 2 |  |  |  | ROZPOCET | [5 empty] | 0 | 0 | 0 | 0 | 0 | 1 | 0 | 16 | 2052894380
| PP |  | O.236 exteriérové okno sklopné, tepelně izolační vel. cca 6760/2170 mm, zasklení TYP1 komplet provedení dle tabulky oken | [14 empty] | PP | 2
| P |  | Poznámka k položce: Jednotková cena vč. rozšiřovacích a iz. profilů, kotvení, utěsnění připojovací spáry a přísl. dle tabulky fasádních systémů a TP výrobce. | [14 empty] | P | 2
1592 | K | 769R0O.237 | O.237 exteriérové okno sklopné, tepelně izolační vel. cca 5940/2170 mm, zasklení TYP1 komplet provedení dle tabulky oken | ks | 1 |  | 0 |  |  | základní |  | 0 | 0 | 0 | 0 | 0 | 16 | K | 2 |  |  |  | ROZPOCET | [5 empty] | 0 | 0 | 0 | 0 | 0 | 1 | 0 | 16 | -1605442633
| PP |  | O.237 exteriérové okno sklopné, tepelně izolační vel. cca 5940/2170 mm, zasklení TYP1 komplet provedení dle tabulky oken | [14 empty] | PP | 2
| P |  | Poznámka k položce: Jednotková cena vč. rozšiřovacích a iz. profilů, kotvení, utěsnění připojovací spáry a přísl. dle tabulky fasádních systémů a TP výrobce. | [14 empty] | P | 2
1593 | K | 769R0O.238 | O.238 exteriérové okno sklopné, tepelně izolační vel. cca 4850/2170 mm, zasklení TYP1 komplet provedení dle tabulky oken | ks | 1 |  | 0 |  |  | základní |  | 0 | 0 | 0 | 0 | 0 | 16 | K | 2 |  |  |  | ROZPOCET | [5 empty] | 0 | 0 | 0 | 0 | 0 | 1 | 0 | 16 | 262018075
| PP |  | O.238 exteriérové okno sklopné, tepelně izolační vel. cca 4850/2170 mm, zasklení TYP1 komplet provedení dle tabulky oken | [14 empty] | PP | 2
| P |  | Poznámka k položce: Jednotková cena vč. rozšiřovacích a iz. profilů, kotvení, utěsnění připojovací spáry a přísl. dle tabulky fasádních systémů a TP výrobce. | [14 empty] | P | 2
1594 | K | 769R0O.239 | O.239 exteriérové okno sklopné, tepelně izolační vel. cca 3700/2170 mm, zasklení TYP1 komplet provedení dle tabulky oken | ks | 1 |  | 0 |  |  | základní |  | 0 | 0 | 0 | 0 | 0 | 16 | K | 2 |  |  |  | ROZPOCET | [5 empty] | 0 | 0 | 0 | 0 | 0 | 1 | 0 | 16 | -860475604
| PP |  | O.239 exteriérové okno sklopné, tepelně izolační vel. cca 3700/2170 mm, zasklení TYP1 komplet provedení dle tabulky oken | [14 empty] | PP | 2
| P |  | Poznámka k položce: Jednotková cena vč. rozšiřovacích a iz. profilů, kotvení, utěsnění připojovací spáry a přísl. dle tabulky fasádních systémů a TP výrobce. | [14 empty] | P | 2
1595 | K | 769R0O.240 | O.240 exteriérové okno sklopné, tepelně izolační vel. cca 3750/2170 mm, zasklení TYP1 komplet provedení dle tabulky oken | ks | 1 |  | 0 |  |  | základní |  | 0 | 0 | 0 | 0 | 0 | 16 | K | 2 |  |  |  | ROZPOCET | [5 empty] | 0 | 0 | 0 | 0 | 0 | 1 | 0 | 16 | -416004728
| PP |  | O.240 exteriérové okno sklopné, tepelně izolační vel. cca 3750/2170 mm, zasklení TYP1 komplet provedení dle tabulky oken | [14 empty] | PP | 2
| P |  | Poznámka k položce: Jednotková cena vč. rozšiřovacích a iz. profilů, kotvení, utěsnění připojovací spáry a přísl. dle tabulky fasádních systémů a TP výrobce. | [14 empty] | P | 2
1596 | K | 769R0O.241 | O.241 exteriérové okno sklopné, tepelně izolační vel. cca 3750/2170 mm, zasklení TYP1 komplet provedení dle tabulky oken | ks | 1 |  | 0 |  |  | základní |  | 0 | 0 | 0 | 0 | 0 | 16 | K | 2 |  |  |  | ROZPOCET | [5 empty] | 0 | 0 | 0 | 0 | 0 | 1 | 0 | 16 | 2143157155
| PP |  | O.241 exteriérové okno sklopné, tepelně izolační vel. cca 3750/2170 mm, zasklení TYP1 komplet provedení dle tabulky oken | [14 empty] | PP | 2
| P |  | Poznámka k položce: Jednotková cena vč. rozšiřovacích a iz. profilů, kotvení, utěsnění připojovací spáry a přísl. dle tabulky fasádních systémů a TP výrobce. | [14 empty] | P | 2
1597 | K | 769R0O.242 | O.242 exteriérové okno sklopné, tepelně izolační vel. cca 2500/2170 mm, zasklení TYP1 komplet provedení dle tabulky oken | ks | 1 |  | 0 |  |  | základní |  | 0 | 0 | 0 | 0 | 0 | 16 | K | 2 |  |  |  | ROZPOCET | [5 empty] | 0 | 0 | 0 | 0 | 0 | 1 | 0 | 16 | -1793790685
| PP |  | O.242 exteriérové okno sklopné, tepelně izolační vel. cca 2500/2170 mm, zasklení TYP1 komplet provedení dle tabulky oken | [14 empty] | PP | 2
| P |  | Poznámka k položce: Jednotková cena vč. rozšiřovacích a iz. profilů, kotvení, utěsnění připojovací spáry a přísl. dle tabulky fasádních systémů a TP výrobce. | [14 empty] | P | 2
1598 | K | 769R0O.243 | O.243 exteriérové okno sklopné, tepelně izolační vel. cca 3300/2170 mm, zasklení TYP1 komplet provedení dle tabulky oken | ks | 1 |  | 0 |  |  | základní |  | 0 | 0 | 0 | 0 | 0 | 16 | K | 2 |  |  |  | ROZPOCET | [5 empty] | 0 | 0 | 0 | 0 | 0 | 1 | 0 | 16 | 959759310
| PP |  | O.243 exteriérové okno sklopné, tepelně izolační vel. cca 3300/2170 mm, zasklení TYP1 komplet provedení dle tabulky oken | [14 empty] | PP | 2
| P |  | Poznámka k položce: Jednotková cena vč. rozšiřovacích a iz. profilů, kotvení, utěsnění připojovací spáry a přísl. dle tabulky fasádních systémů a TP výrobce. | [14 empty] | P | 2
1599 | K | 769R0O.244 | O.244 exteriérové okno pevné, tepelně izolační vel. cca 1900/2170 mm, zasklení TYP1 komplet provedení dle tabulky oken | ks | 1 |  | 0 |  |  | základní |  | 0 | 0 | 0 | 0 | 0 | 16 | K | 2 |  |  |  | ROZPOCET | [5 empty] | 0 | 0 | 0 | 0 | 0 | 1 | 0 | 16 | 1372157604
| PP |  | O.244 exteriérové okno pevné, tepelně izolační vel. cca 1900/2170 mm, zasklení TYP1 komplet provedení dle tabulky oken | [14 empty] | PP | 2
| P |  | Poznámka k položce: Jednotková cena vč. rozšiřovacích a iz. profilů, kotvení, utěsnění připojovací spáry a přísl. dle tabulky fasádních systémů a TP výrobce. | [14 empty] | P | 2
1600 | K | 769R0O.245 | O.245 exteriérové okno sklopné, tepelně izolační vel. cca 3750/2170 mm, zasklení TYP1 komplet provedení dle tabulky oken | ks | 1 |  | 0 |  |  | základní |  | 0 | 0 | 0 | 0 | 0 | 16 | K | 2 |  |  |  | ROZPOCET | [5 empty] | 0 | 0 | 0 | 0 | 0 | 1 | 0 | 16 | -1466816484
| PP |  | O.245 exteriérové okno sklopné, tepelně izolační vel. cca 3750/2170 mm, zasklení TYP1 komplet provedení dle tabulky oken | [14 empty] | PP | 2
| P |  | Poznámka k položce: Jednotková cena vč. rozšiřovacích a iz. profilů, kotvení, utěsnění připojovací spáry a přísl. dle tabulky fasádních systémů a TP výrobce. | [14 empty] | P | 2
1601 | K | 769R0O.246 | O.246 exteriérové okno sklopné, tepelně izolační vel. cca 1400/2170 mm, zasklení TYP1 komplet provedení dle tabulky oken | ks | 1 |  | 0 |  |  | základní |  | 0 | 0 | 0 | 0 | 0 | 16 | K | 2 |  |  |  | ROZPOCET | [5 empty] | 0 | 0 | 0 | 0 | 0 | 1 | 0 | 16 | -1001607603
| PP |  | O.246 exteriérové okno sklopné, tepelně izolační vel. cca 1400/2170 mm, zasklení TYP1 komplet provedení dle tabulky oken | [14 empty] | PP | 2
| P |  | Poznámka k položce: Jednotková cena vč. rozšiřovacích a iz. profilů, kotvení, utěsnění připojovací spáry a přísl. dle tabulky fasádních systémů a TP výrobce. | [14 empty] | P | 2
1602 | K | 769R0O.247 | O.247 exteriérové okno sklopné, tepelně izolační vel. cca 2750/2170 mm, zasklení TYP1 komplet provedení dle tabulky oken | ks | 1 |  | 0 |  |  | základní |  | 0 | 0 | 0 | 0 | 0 | 16 | K | 2 |  |  |  | ROZPOCET | [5 empty] | 0 | 0 | 0 | 0 | 0 | 1 | 0 | 16 | 1195340856
| PP |  | O.247 exteriérové okno sklopné, tepelně izolační vel. cca 2750/2170 mm, zasklení TYP1 komplet provedení dle tabulky oken | [14 empty] | PP | 2
| P |  | Poznámka k položce: Jednotková cena vč. rozšiřovacích a iz. profilů, kotvení, utěsnění připojovací spáry a přísl. dle tabulky fasádních systémů a TP výrobce. | [14 empty] | P | 2
1603 | K | 769R0O.248 | O.248 exteriérové okno sklopné, tepelně izolační vel. cca 2250/2170 mm, zasklení TYP1 komplet provedení dle tabulky oken | ks | 1 |  | 0 |  |  | základní |  | 0 | 0 | 0 | 0 | 0 | 16 | K | 2 |  |  |  | ROZPOCET | [5 empty] | 0 | 0 | 0 | 0 | 0 | 1 | 0 | 16 | -256418668
| PP |  | O.248 exteriérové okno sklopné, tepelně izolační vel. cca 2250/2170 mm, zasklení TYP1 komplet provedení dle tabulky oken | [14 empty] | PP | 2
| P |  | Poznámka k položce: Jednotková cena vč. rozšiřovacích a iz. profilů, kotvení, utěsnění připojovací spáry a přísl. dle tabulky fasádních systémů a TP výrobce. | [14 empty] | P | 2
1604 | K | 769R0O.249 | O.249 exteriérové okno pevné, tepelně izolační vel. cca 2050/2170 mm, zasklení TYP1 komplet provedení dle tabulky oken | ks | 1 |  | 0 |  |  | základní |  | 0 | 0 | 0 | 0 | 0 | 16 | K | 2 |  |  |  | ROZPOCET | [5 empty] | 0 | 0 | 0 | 0 | 0 | 1 | 0 | 16 | 1699792956
| PP |  | O.249 exteriérové okno pevné, tepelně izolační vel. cca 2050/2170 mm, zasklení TYP1 komplet provedení dle tabulky oken | [14 empty] | PP | 2
| P |  | Poznámka k položce: Jednotková cena vč. rozšiřovacích a iz. profilů, kotvení, utěsnění připojovací spáry a přísl. dle tabulky fasádních systémů a TP výrobce. | [14 empty] | P | 2
1605 | K | 769R0O.250 | O.250 exteriérové okno sklopné, tepelně izolační vel. cca 3100/2170 mm, zasklení TYP1 komplet provedení dle tabulky oken | ks | 1 |  | 0 |  |  | základní |  | 0 | 0 | 0 | 0 | 0 | 16 | K | 2 |  |  |  | ROZPOCET | [5 empty] | 0 | 0 | 0 | 0 | 0 | 1 | 0 | 16 | 1012841692
| PP |  | O.250 exteriérové okno sklopné, tepelně izolační vel. cca 3100/2170 mm, zasklení TYP1 komplet provedení dle tabulky oken | [14 empty] | PP | 2
| P |  | Poznámka k položce: Jednotková cena vč. rozšiřovacích a iz. profilů, kotvení, utěsnění připojovací spáry a přísl. dle tabulky fasádních systémů a TP výrobce. | [14 empty] | P | 2
1606 | K | 769R0O.251 | O.251 exteriérové okno sklopné, tepelně izolační vel. cca 7450/2170 mm, zasklení TYP1 komplet provedení dle tabulky oken | ks | 1 |  | 0 |  |  | základní |  | 0 | 0 | 0 | 0 | 0 | 16 | K | 2 |  |  |  | ROZPOCET | [5 empty] | 0 | 0 | 0 | 0 | 0 | 1 | 0 | 16 | -1016991086
| PP |  | O.251 exteriérové okno sklopné, tepelně izolační vel. cca 7450/2170 mm, zasklení TYP1 komplet provedení dle tabulky oken | [14 empty] | PP | 2
| P |  | Poznámka k položce: Jednotková cena vč. rozšiřovacích a iz. profilů, kotvení, utěsnění připojovací spáry a přísl. dle tabulky fasádních systémů a TP výrobce. | [14 empty] | P | 2
1607 | K | 769R0O.301 | O.301 exteriérové okno rohové sklopné, tepelně izolační vel. cca 2710+2730/2170 mm, zasklení TYP2 komplet provedení dle tabulky oken | ks | 1 |  | 0 |  |  | základní |  | 0 | 0 | 0 | 0 | 0 | 16 | K | 2 |  |  |  | ROZPOCET | [5 empty] | 0 | 0 | 0 | 0 | 0 | 1 | 0 | 16 | 350307292
| PP |  | O.301 exteriérové okno rohové sklopné, tepelně izolační vel. cca 2710+2730/2170 mm, zasklení TYP2 komplet provedení dle tabulky oken | [14 empty] | PP | 2
| P |  | Poznámka k položce: Jednotková cena vč. rozšiřovacích a iz. profilů, kotvení, utěsnění připojovací spáry a přísl. dle tabulky fasádních systémů a TP výrobce. | [14 empty] | P | 2
1608 | K | 769R0O.302 | O.302 exteriérové okno sklopné, tepelně izolační vel. cca 2300/2170 mm, zasklení TYP2 komplet provedení dle tabulky oken | ks | 1 |  | 0 |  |  | základní |  | 0 | 0 | 0 | 0 | 0 | 16 | K | 2 |  |  |  | ROZPOCET | [5 empty] | 0 | 0 | 0 | 0 | 0 | 1 | 0 | 16 | -706065847
| PP |  | O.302 exteriérové okno sklopné, tepelně izolační vel. cca 2300/2170 mm, zasklení TYP2 komplet provedení dle tabulky oken | [14 empty] | PP | 2
| P |  | Poznámka k položce: Jednotková cena vč. rozšiřovacích a iz. profilů, kotvení, utěsnění připojovací spáry a přísl. dle tabulky fasádních systémů a TP výrobce. | [14 empty] | P | 2
1609 | K | 769R0O.303 | O.303 exteriérové okno sklopné, tepelně izolační vel. cca 1000/2170 mm, zasklení TYP2 komplet provedení dle tabulky oken | ks | 1 |  | 0 |  |  | základní |  | 0 | 0 | 0 | 0 | 0 | 16 | K | 2 |  |  |  | ROZPOCET | [5 empty] | 0 | 0 | 0 | 0 | 0 | 1 | 0 | 16 | 18769404
| PP |  | O.303 exteriérové okno sklopné, tepelně izolační vel. cca 1000/2170 mm, zasklení TYP2 komplet provedení dle tabulky oken | [14 empty] | PP | 2
| P |  | Poznámka k položce: Jednotková cena vč. rozšiřovacích a iz. profilů, kotvení, utěsnění připojovací spáry a přísl. dle tabulky fasádních systémů a TP výrobce. | [14 empty] | P | 2
1610 | K | 769R0O.304 | O.304 exteriérové okno pevné, tepelně izolační, neprůhledná výplň vel. cca 2800/2170 mm, zasklení TYP6 komplet provedení dle tabulky oken | ks | 1 |  | 0 |  |  | základní |  | 0 | 0 | 0 | 0 | 0 | 16 | K | 2 |  |  |  | ROZPOCET | [5 empty] | 0 | 0 | 0 | 0 | 0 | 1 | 0 | 16 | 1457482965
| PP |  | O.304 exteriérové okno pevné, tepelně izolační, neprůhledná výplň vel. cca 2800/2170 mm, zasklení TYP6 komplet provedení dle tabulky oken | [14 empty] | PP | 2
| P |  | Poznámka k položce: Jednotková cena vč. rozšiřovacích a iz. profilů, kotvení, utěsnění připojovací spáry a přísl. dle tabulky fasádních systémů a TP výrobce. | [14 empty] | P | 2
1611 | K | 769R0O.305 | O.305 exteriérové okno pevné, tepelně izolační vel. cca 1500/2170 mm, zasklení TYP3 komplet provedení dle tabulky oken | ks | 1 |  | 0 |  |  | základní |  | 0 | 0 | 0 | 0 | 0 | 16 | K | 2 |  |  |  | ROZPOCET | [5 empty] | 0 | 0 | 0 | 0 | 0 | 1 | 0 | 16 | 1762755377
| PP |  | O.305 exteriérové okno pevné, tepelně izolační vel. cca 1500/2170 mm, zasklení TYP3 komplet provedení dle tabulky oken | [14 empty] | PP | 2
| P |  | Poznámka k položce: Jednotková cena vč. rozšiřovacích a iz. profilů, kotvení, utěsnění připojovací spáry a přísl. dle tabulky fasádních systémů a TP výrobce. | [14 empty] | P | 2
1612 | K | 769R0O.306 | O.306 exteriérové okno sklopné, tepelně izolační vel. cca 4160/2170 mm, zasklení TYP3 komplet provedení dle tabulky oken | ks | 1 |  | 0 |  |  | základní |  | 0 | 0 | 0 | 0 | 0 | 16 | K | 2 |  |  |  | ROZPOCET | [5 empty] | 0 | 0 | 0 | 0 | 0 | 1 | 0 | 16 | -866312874
| PP |  | O.306 exteriérové okno sklopné, tepelně izolační vel. cca 4160/2170 mm, zasklení TYP3 komplet provedení dle tabulky oken | [14 empty] | PP | 2
| P |  | Poznámka k položce: Jednotková cena vč. rozšiřovacích a iz. profilů, kotvení, utěsnění připojovací spáry a přísl. dle tabulky fasádních systémů a TP výrobce. | [14 empty] | P | 2
1613 | K | 769R0O.307 | O.307 exteriérové okno sklopné, tepelně izolační vel. cca 2200/2170 mm, zasklení TYP2 komplet provedení dle tabulky oken | ks | 1 |  | 0 |  |  | základní |  | 0 | 0 | 0 | 0 | 0 | 16 | K | 2 |  |  |  | ROZPOCET | [5 empty] | 0 | 0 | 0 | 0 | 0 | 1 | 0 | 16 | 246125658
| PP |  | O.307 exteriérové okno sklopné, tepelně izolační vel. cca 2200/2170 mm, zasklení TYP2 komplet provedení dle tabulky oken | [14 empty] | PP | 2
| P |  | Poznámka k položce: Jednotková cena vč. rozšiřovacích a iz. profilů, kotvení, utěsnění připojovací spáry a přísl. dle tabulky fasádních systémů a TP výrobce. | [14 empty] | P | 2
1614 | K | 769R0O.308 | O.308 exteriérové okno sklopné, tepelně izolační vel. cca 2000/2170 mm, zasklení TYP2 komplet provedení dle tabulky oken | ks | 1 |  | 0 |  |  | základní |  | 0 | 0 | 0 | 0 | 0 | 16 | K | 2 |  |  |  | ROZPOCET | [5 empty] | 0 | 0 | 0 | 0 | 0 | 1 | 0 | 16 | -1616457381
| PP |  | O.308 exteriérové okno sklopné, tepelně izolační vel. cca 2000/2170 mm, zasklení TYP2 komplet provedení dle tabulky oken | [14 empty] | PP | 2
| P |  | Poznámka k položce: Jednotková cena vč. rozšiřovacích a iz. profilů, kotvení, utěsnění připojovací spáry a přísl. dle tabulky fasádních systémů a TP výrobce. | [14 empty] | P | 2
1615 | K | 769R0O.309 | O.309 exteriérové okno sklopné, tepelně izolační vel. cca 2250/2170 mm, zasklení TYP2 komplet provedení dle tabulky oken | ks | 1 |  | 0 |  |  | základní |  | 0 | 0 | 0 | 0 | 0 | 16 | K | 2 |  |  |  | ROZPOCET | [5 empty] | 0 | 0 | 0 | 0 | 0 | 1 | 0 | 16 | 553155505
| PP |  | O.309 exteriérové okno sklopné, tepelně izolační vel. cca 2250/2170 mm, zasklení TYP2 komplet provedení dle tabulky oken | [14 empty] | PP | 2
| P |  | Poznámka k položce: Jednotková cena vč. rozšiřovacích a iz. profilů, kotvení, utěsnění připojovací spáry a přísl. dle tabulky fasádních systémů a TP výrobce. | [14 empty] | P | 2
1616 | K | 769R0O.310 | O.310 exteriérové okno sklopné, tepelně izolační vel. cca 3490/2170 mm, zasklení TYP2 komplet provedení dle tabulky oken | ks | 1 |  | 0 |  |  | základní |  | 0 | 0 | 0 | 0 | 0 | 16 | K | 2 |  |  |  | ROZPOCET | [5 empty] | 0 | 0 | 0 | 0 | 0 | 1 | 0 | 16 | 787970300
| PP |  | O.310 exteriérové okno sklopné, tepelně izolační vel. cca 3490/2170 mm, zasklení TYP2 komplet provedení dle tabulky oken | [14 empty] | PP | 2
| P |  | Poznámka k položce: Jednotková cena vč. rozšiřovacích a iz. profilů, kotvení, utěsnění připojovací spáry a přísl. dle tabulky fasádních systémů a TP výrobce. | [14 empty] | P | 2
1617 | K | 769R0O.311 | O.311 exteriérové okno sklopné, tepelně izolační vel. cca 3050/2170 mm, zasklení TYP2 komplet provedení dle tabulky oken | ks | 1 |  | 0 |  |  | základní |  | 0 | 0 | 0 | 0 | 0 | 16 | K | 2 |  |  |  | ROZPOCET | [5 empty] | 0 | 0 | 0 | 0 | 0 | 1 | 0 | 16 | 883599022
| PP |  | O.311 exteriérové okno sklopné, tepelně izolační vel. cca 3050/2170 mm, zasklení TYP2 komplet provedení dle tabulky oken | [14 empty] | PP | 2
| P |  | Poznámka k položce: Jednotková cena vč. rozšiřovacích a iz. profilů, kotvení, utěsnění připojovací spáry a přísl. dle tabulky fasádních systémů a TP výrobce. | [14 empty] | P | 2
1618 | K | 769R0O.312 | O.312 exteriérové okno sklopné, tepelně izolační vel. cca 1100/2170 mm, zasklení TYP2 komplet provedení dle tabulky oken | ks | 1 |  | 0 |  |  | základní |  | 0 | 0 | 0 | 0 | 0 | 16 | K | 2 |  |  |  | ROZPOCET | [5 empty] | 0 | 0 | 0 | 0 | 0 | 1 | 0 | 16 | -3173053
| PP |  | O.312 exteriérové okno sklopné, tepelně izolační vel. cca 1100/2170 mm, zasklení TYP2 komplet provedení dle tabulky oken | [14 empty] | PP | 2
| P |  | Poznámka k položce: Jednotková cena vč. rozšiřovacích a iz. profilů, kotvení, utěsnění připojovací spáry a přísl. dle tabulky fasádních systémů a TP výrobce. | [14 empty] | P | 2
1619 | K | 769R0O.313 | O.313 exteriérové okno sklopné, tepelně izolační vel. cca 1750/2170 mm, zasklení TYP2 komplet provedení dle tabulky oken | ks | 1 |  | 0 |  |  | základní |  | 0 | 0 | 0 | 0 | 0 | 16 | K | 2 |  |  |  | ROZPOCET | [5 empty] | 0 | 0 | 0 | 0 | 0 | 1 | 0 | 16 | 1663821000
| PP |  | O.313 exteriérové okno sklopné, tepelně izolační vel. cca 1750/2170 mm, zasklení TYP2 komplet provedení dle tabulky oken | [14 empty] | PP | 2
| P |  | Poznámka k položce: Jednotková cena vč. rozšiřovacích a iz. profilů, kotvení, utěsnění připojovací spáry a přísl. dle tabulky fasádních systémů a TP výrobce. | [14 empty] | P | 2
1620 | K | 769R0O.314 | O.314 exteriérové okno sklopné, tepelně izolační vel. cca 1100/2170 mm, zasklení TYP2 komplet provedení dle tabulky oken | ks | 1 |  | 0 |  |  | základní |  | 0 | 0 | 0 | 0 | 0 | 16 | K | 2 |  |  |  | ROZPOCET | [5 empty] | 0 | 0 | 0 | 0 | 0 | 1 | 0 | 16 | -321604469
| PP |  | O.314 exteriérové okno sklopné, tepelně izolační vel. cca 1100/2170 mm, zasklení TYP2 komplet provedení dle tabulky oken | [14 empty] | PP | 2
| P |  | Poznámka k položce: Jednotková cena vč. rozšiřovacích a iz. profilů, kotvení, utěsnění připojovací spáry a přísl. dle tabulky fasádních systémů a TP výrobce. | [14 empty] | P | 2
1621 | K | 769R0O.315 | O.315 exteriérové okno sklopné, tepelně izolační vel. cca 2500/2170 mm, zasklení TYP2 komplet provedení dle tabulky oken | ks | 1 |  | 0 |  |  | základní |  | 0 | 0 | 0 | 0 | 0 | 16 | K | 2 |  |  |  | ROZPOCET | [5 empty] | 0 | 0 | 0 | 0 | 0 | 1 | 0 | 16 | 1034875117
| PP |  | O.315 exteriérové okno sklopné, tepelně izolační vel. cca 2500/2170 mm, zasklení TYP2 komplet provedení dle tabulky oken | [14 empty] | PP | 2
| P |  | Poznámka k položce: Jednotková cena vč. rozšiřovacích a iz. profilů, kotvení, utěsnění připojovací spáry a přísl. dle tabulky fasádních systémů a TP výrobce. | [14 empty] | P | 2
1622 | K | 769R0O.316 | O.316 exteriérové okno sklopné, tepelně izolační vel. cca 3500/2170 mm, zasklení TYP2 komplet provedení dle tabulky oken | ks | 1 |  | 0 |  |  | základní |  | 0 | 0 | 0 | 0 | 0 | 16 | K | 2 |  |  |  | ROZPOCET | [5 empty] | 0 | 0 | 0 | 0 | 0 | 1 | 0 | 16 | -1863693035
| PP |  | O.316 exteriérové okno sklopné, tepelně izolační vel. cca 3500/2170 mm, zasklení TYP2 komplet provedení dle tabulky oken | [14 empty] | PP | 2
| P |  | Poznámka k položce: Jednotková cena vč. rozšiřovacích a iz. profilů, kotvení, utěsnění připojovací spáry a přísl. dle tabulky fasádních systémů a TP výrobce. | [14 empty] | P | 2
1623 | K | 769R0O.317 | O.317 exteriérové okno sklopné, tepelně izolační vel. cca 2300/2170 mm, zasklení TYP2 komplet provedení dle tabulky oken | ks | 1 |  | 0 |  |  | základní |  | 0 | 0 | 0 | 0 | 0 | 16 | K | 2 |  |  |  | ROZPOCET | [5 empty] | 0 | 0 | 0 | 0 | 0 | 1 | 0 | 16 | -2112759082
| PP |  | O.317 exteriérové okno sklopné, tepelně izolační vel. cca 2300/2170 mm, zasklení TYP2 komplet provedení dle tabulky oken | [14 empty] | PP | 2
| P |  | Poznámka k položce: Jednotková cena vč. rozšiřovacích a iz. profilů, kotvení, utěsnění připojovací spáry a přísl. dle tabulky fasádních systémů a TP výrobce. | [14 empty] | P | 2
1624 | K | 769R0O.318 | O.318 exteriérové okno sklopné, tepelně izolační vel. cca 2300/2170 mm, zasklení TYP2 komplet provedení dle tabulky oken | ks | 1 |  | 0 |  |  | základní |  | 0 | 0 | 0 | 0 | 0 | 16 | K | 2 |  |  |  | ROZPOCET | [5 empty] | 0 | 0 | 0 | 0 | 0 | 1 | 0 | 16 | -1295526356
| PP |  | O.318 exteriérové okno sklopné, tepelně izolační vel. cca 2300/2170 mm, zasklení TYP2 komplet provedení dle tabulky oken | [14 empty] | PP | 2
| P |  | Poznámka k položce: Jednotková cena vč. rozšiřovacích a iz. profilů, kotvení, utěsnění připojovací spáry a přísl. dle tabulky fasádních systémů a TP výrobce. | [14 empty] | P | 2
1625 | K | 769R0O.319 | O.319 exteriérové okno sklopné, tepelně izolační vel. cca 3530/2170 mm, zasklení TYP2 komplet provedení dle tabulky oken | ks | 1 |  | 0 |  |  | základní |  | 0 | 0 | 0 | 0 | 0 | 16 | K | 2 |  |  |  | ROZPOCET | [5 empty] | 0 | 0 | 0 | 0 | 0 | 1 | 0 | 16 | 2094977403
| PP |  | O.319 exteriérové okno sklopné, tepelně izolační vel. cca 3530/2170 mm, zasklení TYP2 komplet provedení dle tabulky oken | [14 empty] | PP | 2
| P |  | Poznámka k položce: Jednotková cena vč. rozšiřovacích a iz. profilů, kotvení, utěsnění připojovací spáry a přísl. dle tabulky fasádních systémů a TP výrobce. | [14 empty] | P | 2
1626 | K | 769R0O.320 | O.320 exteriérové okno sklopné, tepelně izolační vel. cca 2400/2170 mm, zasklení TYP2 komplet provedení dle tabulky oken | ks | 1 |  | 0 |  |  | základní |  | 0 | 0 | 0 | 0 | 0 | 16 | K | 2 |  |  |  | ROZPOCET | [5 empty] | 0 | 0 | 0 | 0 | 0 | 1 | 0 | 16 | 2008728274
| PP |  | O.320 exteriérové okno sklopné, tepelně izolační vel. cca 2400/2170 mm, zasklení TYP2 komplet provedení dle tabulky oken | [14 empty] | PP | 2
| P |  | Poznámka k položce: Jednotková cena vč. rozšiřovacích a iz. profilů, kotvení, utěsnění připojovací spáry a přísl. dle tabulky fasádních systémů a TP výrobce. | [14 empty] | P | 2
1627 | K | 769R0O.321 | O.321 exteriérové okno sklopné, tepelně izolační vel. cca 3800/2170 mm, zasklení TYP2 komplet provedení dle tabulky oken | ks | 1 |  | 0 |  |  | základní |  | 0 | 0 | 0 | 0 | 0 | 16 | K | 2 |  |  |  | ROZPOCET | [5 empty] | 0 | 0 | 0 | 0 | 0 | 1 | 0 | 16 | -2137835959
| PP |  | O.321 exteriérové okno sklopné, tepelně izolační vel. cca 3800/2170 mm, zasklení TYP2 komplet provedení dle tabulky oken | [14 empty] | PP | 2
| P |  | Poznámka k položce: Jednotková cena vč. rozšiřovacích a iz. profilů, kotvení, utěsnění připojovací spáry a přísl. dle tabulky fasádních systémů a TP výrobce. | [14 empty] | P | 2
1628 | K | 769R0O.322 | O.322 exteriérové okno pevné, tepelně izolační vel. cca 1700/2170 mm, zasklení TYP2 komplet provedení dle tabulky oken | ks | 1 |  | 0 |  |  | základní |  | 0 | 0 | 0 | 0 | 0 | 16 | K | 2 |  |  |  | ROZPOCET | [5 empty] | 0 | 0 | 0 | 0 | 0 | 1 | 0 | 16 | 1788360948
| PP |  | O.322 exteriérové okno pevné, tepelně izolační vel. cca 1700/2170 mm, zasklení TYP2 komplet provedení dle tabulky oken | [14 empty] | PP | 2
| P |  | Poznámka k položce: Jednotková cena vč. rozšiřovacích a iz. profilů, kotvení, utěsnění připojovací spáry a přísl. dle tabulky fasádních systémů a TP výrobce. | [14 empty] | P | 2
1629 | K | 769R0O.323 | O.323 exteriérové okno sklopné, tepelně izolační vel. cca 3000/2170 mm, zasklení TYP2 komplet provedení dle tabulky oken | ks | 1 |  | 0 |  |  | základní |  | 0 | 0 | 0 | 0 | 0 | 16 | K | 2 |  |  |  | ROZPOCET | [5 empty] | 0 | 0 | 0 | 0 | 0 | 1 | 0 | 16 | 1665696603
| PP |  | O.323 exteriérové okno sklopné, tepelně izolační vel. cca 3000/2170 mm, zasklení TYP2 komplet provedení dle tabulky oken | [14 empty] | PP | 2
| P |  | Poznámka k položce: Jednotková cena vč. rozšiřovacích a iz. profilů, kotvení, utěsnění připojovací spáry a přísl. dle tabulky fasádních systémů a TP výrobce. | [14 empty] | P | 2
1630 | K | 769R0O.324 | O.324 exteriérové okno pevné, tepelně izolační vel. cca 1150/2170 mm, zasklení TYP2 komplet provedení dle tabulky oken | ks | 1 |  | 0 |  |  | základní |  | 0 | 0 | 0 | 0 | 0 | 16 | K | 2 |  |  |  | ROZPOCET | [5 empty] | 0 | 0 | 0 | 0 | 0 | 1 | 0 | 16 | 2024636563
| PP |  | O.324 exteriérové okno pevné, tepelně izolační vel. cca 1150/2170 mm, zasklení TYP2 komplet provedení dle tabulky oken | [14 empty] | PP | 2
| P |  | Poznámka k položce: Jednotková cena vč. rozšiřovacích a iz. profilů, kotvení, utěsnění připojovací spáry a přísl. dle tabulky fasádních systémů a TP výrobce. | [14 empty] | P | 2
1631 | K | 769R0O.325 | O.325 exteriérové okno sklopné, tepelně izolační vel. cca 2500/2170 mm, zasklení TYP1 komplet provedení dle tabulky oken | ks | 1 |  | 0 |  |  | základní |  | 0 | 0 | 0 | 0 | 0 | 16 | K | 2 |  |  |  | ROZPOCET | [5 empty] | 0 | 0 | 0 | 0 | 0 | 1 | 0 | 16 | -1587654119
| PP |  | O.325 exteriérové okno sklopné, tepelně izolační vel. cca 2500/2170 mm, zasklení TYP1 komplet provedení dle tabulky oken | [14 empty] | PP | 2
| P |  | Poznámka k položce: Jednotková cena vč. rozšiřovacích a iz. profilů, kotvení, utěsnění připojovací spáry a přísl. dle tabulky fasádních systémů a TP výrobce. | [14 empty] | P | 2
1632 | K | 769R0O.326 | O.326 exteriérové okno sklopné, tepelně izolační vel. cca 3450/2170 mm, zasklení TYP1 komplet provedení dle tabulky oken | ks | 1 |  | 0 |  |  | základní |  | 0 | 0 | 0 | 0 | 0 | 16 | K | 2 |  |  |  | ROZPOCET | [5 empty] | 0 | 0 | 0 | 0 | 0 | 1 | 0 | 16 | 65781408
| PP |  | O.326 exteriérové okno sklopné, tepelně izolační vel. cca 3450/2170 mm, zasklení TYP1 komplet provedení dle tabulky oken | [14 empty] | PP | 2
| P |  | Poznámka k položce: Jednotková cena vč. rozšiřovacích a iz. profilů, kotvení, utěsnění připojovací spáry a přísl. dle tabulky fasádních systémů a TP výrobce. | [14 empty] | P | 2
1633 | K | 769R0O.327 | O.327 exteriérové okno sklopné, tepelně izolační vel. cca 2550/2170 mm, zasklení TYP1 komplet provedení dle tabulky oken | ks | 1 |  | 0 |  |  | základní |  | 0 | 0 | 0 | 0 | 0 | 16 | K | 2 |  |  |  | ROZPOCET | [5 empty] | 0 | 0 | 0 | 0 | 0 | 1 | 0 | 16 | -1680255046
| PP |  | O.327 exteriérové okno sklopné, tepelně izolační vel. cca 2550/2170 mm, zasklení TYP1 komplet provedení dle tabulky oken | [14 empty] | PP | 2
| P |  | Poznámka k položce: Jednotková cena vč. rozšiřovacích a iz. profilů, kotvení, utěsnění připojovací spáry a přísl. dle tabulky fasádních systémů a TP výrobce. | [14 empty] | P | 2
1634 | K | 769R0O.328 | O.328 exteriérové okno sklopné, tepelně izolační vel. cca 2200/2170 mm, zasklení TYP1 komplet provedení dle tabulky oken | ks | 1 |  | 0 |  |  | základní |  | 0 | 0 | 0 | 0 | 0 | 16 | K | 2 |  |  |  | ROZPOCET | [5 empty] | 0 | 0 | 0 | 0 | 0 | 1 | 0 | 16 | -1708387741
| PP |  | O.328 exteriérové okno sklopné, tepelně izolační vel. cca 2200/2170 mm, zasklení TYP1 komplet provedení dle tabulky oken | [14 empty] | PP | 2
| P |  | Poznámka k položce: Jednotková cena vč. rozšiřovacích a iz. profilů, kotvení, utěsnění připojovací spáry a přísl. dle tabulky fasádních systémů a TP výrobce. | [14 empty] | P | 2
1635 | K | 769R0O.329 | O.329 exteriérové okno sklopné, tepelně izolační vel. cca 2650/2170 mm, zasklení TYP1 komplet provedení dle tabulky oken | ks | 1 |  | 0 |  |  | základní |  | 0 | 0 | 0 | 0 | 0 | 16 | K | 2 |  |  |  | ROZPOCET | [5 empty] | 0 | 0 | 0 | 0 | 0 | 1 | 0 | 16 | -691207094
| PP |  | O.329 exteriérové okno sklopné, tepelně izolační vel. cca 2650/2170 mm, zasklení TYP1 komplet provedení dle tabulky oken | [14 empty] | PP | 2
| P |  | Poznámka k položce: Jednotková cena vč. rozšiřovacích a iz. profilů, kotvení, utěsnění připojovací spáry a přísl. dle tabulky fasádních systémů a TP výrobce. | [14 empty] | P | 2
1636 | K | 769R0O.330 | O.330 exteriérové okno sklopné, tepelně izolační vel. cca 3550/2170 mm, zasklení TYP1 komplet provedení dle tabulky oken | ks | 1 |  | 0 |  |  | základní |  | 0 | 0 | 0 | 0 | 0 | 16 | K | 2 |  |  |  | ROZPOCET | [5 empty] | 0 | 0 | 0 | 0 | 0 | 1 | 0 | 16 | 1508693913
| PP |  | O.330 exteriérové okno sklopné, tepelně izolační vel. cca 3550/2170 mm, zasklení TYP1 komplet provedení dle tabulky oken | [14 empty] | PP | 2
| P |  | Poznámka k položce: Jednotková cena vč. rozšiřovacích a iz. profilů, kotvení, utěsnění připojovací spáry a přísl. dle tabulky fasádních systémů a TP výrobce. | [14 empty] | P | 2
1637 | K | 769R0O.331 | O.331 exteriérové okno sklopné, tepelně izolační vel. cca 2750/2170 mm, zasklení TYP1 komplet provedení dle tabulky oken | ks | 1 |  | 0 |  |  | základní |  | 0 | 0 | 0 | 0 | 0 | 16 | K | 2 |  |  |  | ROZPOCET | [5 empty] | 0 | 0 | 0 | 0 | 0 | 1 | 0 | 16 | -1081894541
| PP |  | O.331 exteriérové okno sklopné, tepelně izolační vel. cca 2750/2170 mm, zasklení TYP1 komplet provedení dle tabulky oken | [14 empty] | PP | 2
| P |  | Poznámka k položce: Jednotková cena vč. rozšiřovacích a iz. profilů, kotvení, utěsnění připojovací spáry a přísl. dle tabulky fasádních systémů a TP výrobce. | [14 empty] | P | 2
1638 | K | 769R0O.332 | O.332 exteriérové okno sklopné, tepelně izolační vel. cca 4150/2170 mm, zasklení TYP1 komplet provedení dle tabulky oken | ks | 1 |  | 0 |  |  | základní |  | 0 | 0 | 0 | 0 | 0 | 16 | K | 2 |  |  |  | ROZPOCET | [5 empty] | 0 | 0 | 0 | 0 | 0 | 1 | 0 | 16 | 1980847699
| PP |  | O.332 exteriérové okno sklopné, tepelně izolační vel. cca 4150/2170 mm, zasklení TYP1 komplet provedení dle tabulky oken | [14 empty] | PP | 2
| P |  | Poznámka k položce: Jednotková cena vč. rozšiřovacích a iz. profilů, kotvení, utěsnění připojovací spáry a přísl. dle tabulky fasádních systémů a TP výrobce. | [14 empty] | P | 2
1639 | K | 769R0O.333 | O.333 exteriérové okno sklopné, tepelně izolační vel. cca 3400/2170 mm, zasklení TYP1 komplet provedení dle tabulky oken | ks | 1 |  | 0 |  |  | základní |  | 0 | 0 | 0 | 0 | 0 | 16 | K | 2 |  |  |  | ROZPOCET | [5 empty] | 0 | 0 | 0 | 0 | 0 | 1 | 0 | 16 | -1941632549
| PP |  | O.333 exteriérové okno sklopné, tepelně izolační vel. cca 3400/2170 mm, zasklení TYP1 komplet provedení dle tabulky oken | [14 empty] | PP | 2
| P |  | Poznámka k položce: Jednotková cena vč. rozšiřovacích a iz. profilů, kotvení, utěsnění připojovací spáry a přísl. dle tabulky fasádních systémů a TP výrobce. | [14 empty] | P | 2
1640 | K | 769R0O.334 | O.334 exteriérové okno sklopné, tepelně izolační vel. cca 3000/2170 mm, zasklení TYP1 komplet provedení dle tabulky oken | ks | 1 |  | 0 |  |  | základní |  | 0 | 0 | 0 | 0 | 0 | 16 | K | 2 |  |  |  | ROZPOCET | [5 empty] | 0 | 0 | 0 | 0 | 0 | 1 | 0 | 16 | 1116281153
| PP |  | O.334 exteriérové okno sklopné, tepelně izolační vel. cca 3000/2170 mm, zasklení TYP1 komplet provedení dle tabulky oken | [14 empty] | PP | 2
| P |  | Poznámka k položce: Jednotková cena vč. rozšiřovacích a iz. profilů, kotvení, utěsnění připojovací spáry a přísl. dle tabulky fasádních systémů a TP výrobce. | [14 empty] | P | 2
1641 | K | 769R0O.335 | O.335 exteriérové okno sklopné, tepelně izolační vel. cca 4000/2170 mm, zasklení TYP1 komplet provedení dle tabulky oken | ks | 1 |  | 0 |  |  | základní |  | 0 | 0 | 0 | 0 | 0 | 16 | K | 2 |  |  |  | ROZPOCET | [5 empty] | 0 | 0 | 0 | 0 | 0 | 1 | 0 | 16 | 1190742764
| PP |  | O.335 exteriérové okno sklopné, tepelně izolační vel. cca 4000/2170 mm, zasklení TYP1 komplet provedení dle tabulky oken | [14 empty] | PP | 2
| P |  | Poznámka k položce: Jednotková cena vč. rozšiřovacích a iz. profilů, kotvení, utěsnění připojovací spáry a přísl. dle tabulky fasádních systémů a TP výrobce. | [14 empty] | P | 2
1642 | K | 769R0O.336 | O.336 exteriérové okno sklopné, tepelně izolační vel. cca 4850/2170 mm, zasklení TYP1 komplet provedení dle tabulky oken | ks | 1 |  | 0 |  |  | základní |  | 0 | 0 | 0 | 0 | 0 | 16 | K | 2 |  |  |  | ROZPOCET | [5 empty] | 0 | 0 | 0 | 0 | 0 | 1 | 0 | 16 | -949008651
| PP |  | O.336 exteriérové okno sklopné, tepelně izolační vel. cca 4850/2170 mm, zasklení TYP1 komplet provedení dle tabulky oken | [14 empty] | PP | 2
| P |  | Poznámka k položce: Jednotková cena vč. rozšiřovacích a iz. profilů, kotvení, utěsnění připojovací spáry a přísl. dle tabulky fasádních systémů a TP výrobce. | [14 empty] | P | 2
1643 | K | 769R0O.337 | O.337 exteriérové okno sklopné, tepelně izolační vel. cca 1250/2170 mm, zasklení TYP1 komplet provedení dle tabulky oken | ks | 1 |  | 0 |  |  | základní |  | 0 | 0 | 0 | 0 | 0 | 16 | K | 2 |  |  |  | ROZPOCET | [5 empty] | 0 | 0 | 0 | 0 | 0 | 1 | 0 | 16 | -1975707743
| PP |  | O.337 exteriérové okno sklopné, tepelně izolační vel. cca 1250/2170 mm, zasklení TYP1 komplet provedení dle tabulky oken | [14 empty] | PP | 2
| P |  | Poznámka k položce: Jednotková cena vč. rozšiřovacích a iz. profilů, kotvení, utěsnění připojovací spáry a přísl. dle tabulky fasádních systémů a TP výrobce. | [14 empty] | P | 2
1644 | K | 769R0O.338 | O.338 exteriérové okno sklopné, tepelně izolační vel. cca 1250/2170 mm, zasklení TYP1 komplet provedení dle tabulky oken | ks | 1 |  | 0 |  |  | základní |  | 0 | 0 | 0 | 0 | 0 | 16 | K | 2 |  |  |  | ROZPOCET | [5 empty] | 0 | 0 | 0 | 0 | 0 | 1 | 0 | 16 | -480868186
| PP |  | O.338 exteriérové okno sklopné, tepelně izolační vel. cca 1250/2170 mm, zasklení TYP1 komplet provedení dle tabulky oken | [14 empty] | PP | 2
| P |  | Poznámka k položce: Jednotková cena vč. rozšiřovacích a iz. profilů, kotvení, utěsnění připojovací spáry a přísl. dle tabulky fasádních systémů a TP výrobce. | [14 empty] | P | 2
1645 | K | 769R0O.339 | O.339 exteriérové okno sklopné, tepelně izolační vel. cca 3350/2170 mm, zasklení TYP1 komplet provedení dle tabulky oken | ks | 1 |  | 0 |  |  | základní |  | 0 | 0 | 0 | 0 | 0 | 16 | K | 2 |  |  |  | ROZPOCET | [5 empty] | 0 | 0 | 0 | 0 | 0 | 1 | 0 | 16 | -1148222945
| PP |  | O.339 exteriérové okno sklopné, tepelně izolační vel. cca 3350/2170 mm, zasklení TYP1 komplet provedení dle tabulky oken | [14 empty] | PP | 2
| P |  | Poznámka k položce: Jednotková cena vč. rozšiřovacích a iz. profilů, kotvení, utěsnění připojovací spáry a přísl. dle tabulky fasádních systémů a TP výrobce. | [14 empty] | P | 2
1646 | K | 769R0O.340 | O.340 exteriérové okno sklopné, tepelně izolační vel. cca 3350/2170 mm, zasklení TYP1 komplet provedení dle tabulky oken | ks | 1 |  | 0 |  |  | základní |  | 0 | 0 | 0 | 0 | 0 | 16 | K | 2 |  |  |  | ROZPOCET | [5 empty] | 0 | 0 | 0 | 0 | 0 | 1 | 0 | 16 | -756380990
| PP |  | O.340 exteriérové okno sklopné, tepelně izolační vel. cca 3350/2170 mm, zasklení TYP1 komplet provedení dle tabulky oken | [14 empty] | PP | 2
| P |  | Poznámka k položce: Jednotková cena vč. rozšiřovacích a iz. profilů, kotvení, utěsnění připojovací spáry a přísl. dle tabulky fasádních systémů a TP výrobce. | [14 empty] | P | 2
1647 | K | 769R0O.341 | O.341 exteriérové okno sklopné, tepelně izolační vel. cca 3350/2170 mm, zasklení TYP1 komplet provedení dle tabulky oken | ks | 1 |  | 0 |  |  | základní |  | 0 | 0 | 0 | 0 | 0 | 16 | K | 2 |  |  |  | ROZPOCET | [5 empty] | 0 | 0 | 0 | 0 | 0 | 1 | 0 | 16 | -1474343210
| PP |  | O.341 exteriérové okno sklopné, tepelně izolační vel. cca 3350/2170 mm, zasklení TYP1 komplet provedení dle tabulky oken | [14 empty] | PP | 2
| P |  | Poznámka k položce: Jednotková cena vč. rozšiřovacích a iz. profilů, kotvení, utěsnění připojovací spáry a přísl. dle tabulky fasádních systémů a TP výrobce. | [14 empty] | P | 2
1648 | K | 769R0O.342 | O.342 exteriérové okno sklopné, tepelně izolační vel. cca 2050/2170 mm, zasklení TYP1 komplet provedení dle tabulky oken | ks | 1 |  | 0 |  |  | základní |  | 0 | 0 | 0 | 0 | 0 | 16 | K | 2 |  |  |  | ROZPOCET | [5 empty] | 0 | 0 | 0 | 0 | 0 | 1 | 0 | 16 | 1515801720
| PP |  | O.342 exteriérové okno sklopné, tepelně izolační vel. cca 2050/2170 mm, zasklení TYP1 komplet provedení dle tabulky oken | [14 empty] | PP | 2
| P |  | Poznámka k položce: Jednotková cena vč. rozšiřovacích a iz. profilů, kotvení, utěsnění připojovací spáry a přísl. dle tabulky fasádních systémů a TP výrobce. | [14 empty] | P | 2
1649 | K | 769R0O.343 | O.343 exteriérové okno sklopné, tepelně izolační vel. cca 2500/2170 mm, zasklení TYP1 komplet provedení dle tabulky oken | ks | 1 |  | 0 |  |  | základní |  | 0 | 0 | 0 | 0 | 0 | 16 | K | 2 |  |  |  | ROZPOCET | [5 empty] | 0 | 0 | 0 | 0 | 0 | 1 | 0 | 16 | -713474621
| PP |  | O.343 exteriérové okno sklopné, tepelně izolační vel. cca 2500/2170 mm, zasklení TYP1 komplet provedení dle tabulky oken | [14 empty] | PP | 2
| P |  | Poznámka k položce: Jednotková cena vč. rozšiřovacích a iz. profilů, kotvení, utěsnění připojovací spáry a přísl. dle tabulky fasádních systémů a TP výrobce. | [14 empty] | P | 2
1650 | K | 769R0O.344 | O.344 exteriérové okno sklopné, tepelně izolační vel. cca 3700/2170 mm, zasklení TYP1 komplet provedení dle tabulky oken | ks | 1 |  | 0 |  |  | základní |  | 0 | 0 | 0 | 0 | 0 | 16 | K | 2 |  |  |  | ROZPOCET | [5 empty] | 0 | 0 | 0 | 0 | 0 | 1 | 0 | 16 | -2085167509
| PP |  | O.344 exteriérové okno sklopné, tepelně izolační vel. cca 3700/2170 mm, zasklení TYP1 komplet provedení dle tabulky oken | [14 empty] | PP | 2
| P |  | Poznámka k položce: Jednotková cena vč. rozšiřovacích a iz. profilů, kotvení, utěsnění připojovací spáry a přísl. dle tabulky fasádních systémů a TP výrobce. | [14 empty] | P | 2
1651 | K | 769R0O.345 | O.345 exteriérové okno sklopné, tepelně izolační vel. cca 2250/2170 mm, zasklení TYP1 komplet provedení dle tabulky oken | ks | 1 |  | 0 |  |  | základní |  | 0 | 0 | 0 | 0 | 0 | 16 | K | 2 |  |  |  | ROZPOCET | [5 empty] | 0 | 0 | 0 | 0 | 0 | 1 | 0 | 16 | 203755571
| PP |  | O.345 exteriérové okno sklopné, tepelně izolační vel. cca 2250/2170 mm, zasklení TYP1 komplet provedení dle tabulky oken | [14 empty] | PP | 2
| P |  | Poznámka k položce: Jednotková cena vč. rozšiřovacích a iz. profilů, kotvení, utěsnění připojovací spáry a přísl. dle tabulky fasádních systémů a TP výrobce. | [14 empty] | P | 2
1652 | K | 769R0O.346 | O.346 exteriérové okno pevné, tepelně izolační vel. cca 2200/2170 mm, zasklení TYP1 komplet provedení dle tabulky oken | ks | 1 |  | 0 |  |  | základní |  | 0 | 0 | 0 | 0 | 0 | 16 | K | 2 |  |  |  | ROZPOCET | [5 empty] | 0 | 0 | 0 | 0 | 0 | 1 | 0 | 16 | 1851506115
| PP |  | O.346 exteriérové okno pevné, tepelně izolační vel. cca 2200/2170 mm, zasklení TYP1 komplet provedení dle tabulky oken | [14 empty] | PP | 2
| P |  | Poznámka k položce: Jednotková cena vč. rozšiřovacích a iz. profilů, kotvení, utěsnění připojovací spáry a přísl. dle tabulky fasádních systémů a TP výrobce. | [14 empty] | P | 2
1653 | K | 769R0O.347 | O.347 exteriérové okno sklopné, tepelně izolační vel. cca 2750/2170 mm, zasklení TYP1 komplet provedení dle tabulky oken | ks | 1 |  | 0 |  |  | základní |  | 0 | 0 | 0 | 0 | 0 | 16 | K | 2 |  |  |  | ROZPOCET | [5 empty] | 0 | 0 | 0 | 0 | 0 | 1 | 0 | 16 | -1393711893
| PP |  | O.347 exteriérové okno sklopné, tepelně izolační vel. cca 2750/2170 mm, zasklení TYP1 komplet provedení dle tabulky oken | [14 empty] | PP | 2
| P |  | Poznámka k položce: Jednotková cena vč. rozšiřovacích a iz. profilů, kotvení, utěsnění připojovací spáry a přísl. dle tabulky fasádních systémů a TP výrobce. | [14 empty] | P | 2
1654 | K | 769R0O.348 | O.348 exteriérové okno pevné, tepelně izolační vel. cca 1800/2170 mm, zasklení TYP1 komplet provedení dle tabulky oken | ks | 1 |  | 0 |  |  | základní |  | 0 | 0 | 0 | 0 | 0 | 16 | K | 2 |  |  |  | ROZPOCET | [5 empty] | 0 | 0 | 0 | 0 | 0 | 1 | 0 | 16 | -445540506
| PP |  | O.348 exteriérové okno pevné, tepelně izolační vel. cca 1800/2170 mm, zasklení TYP1 komplet provedení dle tabulky oken | [14 empty] | PP | 2
| P |  | Poznámka k položce: Jednotková cena vč. rozšiřovacích a iz. profilů, kotvení, utěsnění připojovací spáry a přísl. dle tabulky fasádních systémů a TP výrobce. | [14 empty] | P | 2
1655 | K | 769R0O.349 | O.349 exteriérové okno sklopné, tepelně izolační vel. cca 2450/2170 mm, zasklení TYP1 komplet provedení dle tabulky oken | ks | 1 |  | 0 |  |  | základní |  | 0 | 0 | 0 | 0 | 0 | 16 | K | 2 |  |  |  | ROZPOCET | [5 empty] | 0 | 0 | 0 | 0 | 0 | 1 | 0 | 16 | 1535313446
| PP |  | O.349 exteriérové okno sklopné, tepelně izolační vel. cca 2450/2170 mm, zasklení TYP1 komplet provedení dle tabulky oken | [14 empty] | PP | 2
| P |  | Poznámka k položce: Jednotková cena vč. rozšiřovacích a iz. profilů, kotvení, utěsnění připojovací spáry a přísl. dle tabulky fasádních systémů a TP výrobce. | [14 empty] | P | 2
1656 | K | 769R0O.350 | O.350 exteriérové okno sklopné, tepelně izolační vel. cca 1820/2170 mm, zasklení TYP1 komplet provedení dle tabulky oken | ks | 1 |  | 0 |  |  | základní |  | 0 | 0 | 0 | 0 | 0 | 16 | K | 2 |  |  |  | ROZPOCET | [5 empty] | 0 | 0 | 0 | 0 | 0 | 1 | 0 | 16 | 4209598
| PP |  | O.350 exteriérové okno sklopné, tepelně izolační vel. cca 1820/2170 mm, zasklení TYP1 komplet provedení dle tabulky oken | [14 empty] | PP | 2
| P |  | Poznámka k položce: Jednotková cena vč. rozšiřovacích a iz. profilů, kotvení, utěsnění připojovací spáry a přísl. dle tabulky fasádních systémů a TP výrobce. | [14 empty] | P | 2
1657 | K | 769R0O.351 | O.351 exteriérové okno sklopné, tepelně izolační vel. cca 2430/2170 mm, zasklení TYP1 komplet provedení dle tabulky oken | ks | 1 |  | 0 |  |  | základní |  | 0 | 0 | 0 | 0 | 0 | 16 | K | 2 |  |  |  | ROZPOCET | [5 empty] | 0 | 0 | 0 | 0 | 0 | 1 | 0 | 16 | -1300959945
| PP |  | O.351 exteriérové okno sklopné, tepelně izolační vel. cca 2430/2170 mm, zasklení TYP1 komplet provedení dle tabulky oken | [14 empty] | PP | 2
| P |  | Poznámka k položce: Jednotková cena vč. rozšiřovacích a iz. profilů, kotvení, utěsnění připojovací spáry a přísl. dle tabulky fasádních systémů a TP výrobce. | [14 empty] | P | 2
1658 | K | 769R0O.352 | O.352 exteriérové okno sklopné, tepelně izolační vel. cca 1820/2170 mm, zasklení TYP1 komplet provedení dle tabulky oken | ks | 1 |  | 0 |  |  | základní |  | 0 | 0 | 0 | 0 | 0 | 16 | K | 2 |  |  |  | ROZPOCET | [5 empty] | 0 | 0 | 0 | 0 | 0 | 1 | 0 | 16 | 2116189923
| PP |  | O.352 exteriérové okno sklopné, tepelně izolační vel. cca 1820/2170 mm, zasklení TYP1 komplet provedení dle tabulky oken | [14 empty] | PP | 2
| P |  | Poznámka k položce: Jednotková cena vč. rozšiřovacích a iz. profilů, kotvení, utěsnění připojovací spáry a přísl. dle tabulky fasádních systémů a TP výrobce. | [14 empty] | P | 2
1659 | K | 769R0O.353 | O.353 exteriérové okno pevné, tepelně izolační vel. cca 1500/2170 mm, zasklení TYP1 komplet provedení dle tabulky oken | ks | 1 |  | 0 |  |  | základní |  | 0 | 0 | 0 | 0 | 0 | 16 | K | 2 |  |  |  | ROZPOCET | [5 empty] | 0 | 0 | 0 | 0 | 0 | 1 | 0 | 16 | -496006150
| PP |  | O.353 exteriérové okno pevné, tepelně izolační vel. cca 1500/2170 mm, zasklení TYP1 komplet provedení dle tabulky oken | [14 empty] | PP | 2
| P |  | Poznámka k položce: Jednotková cena vč. rozšiřovacích a iz. profilů, kotvení, utěsnění připojovací spáry a přísl. dle tabulky fasádních systémů a TP výrobce. | [14 empty] | P | 2
1660 | K | 769R0O.401 | O.401 exteriérové okno sklopné, tepelně izolační vel. cca 7050/2170 mm, zasklení TYP1 komplet provedení dle tabulky oken | ks | 1 |  | 0 |  |  | základní |  | 0 | 0 | 0 | 0 | 0 | 16 | K | 2 |  |  |  | ROZPOCET | [5 empty] | 0 | 0 | 0 | 0 | 0 | 1 | 0 | 16 | 410139122
| PP |  | O.401 exteriérové okno sklopné, tepelně izolační vel. cca 7050/2170 mm, zasklení TYP1 komplet provedení dle tabulky oken | [14 empty] | PP | 2
| P |  | Poznámka k položce: Jednotková cena vč. rozšiřovacích a iz. profilů, kotvení, utěsnění připojovací spáry a přísl. dle tabulky fasádních systémů a TP výrobce. | [14 empty] | P | 2
1661 | K | 769R0O.402 | O.402 exteriérové okno sklopné, tepelně izolační vel. cca 7050/2170 mm, zasklení TYP1 komplet provedení dle tabulky oken | ks | 1 |  | 0 |  |  | základní |  | 0 | 0 | 0 | 0 | 0 | 16 | K | 2 |  |  |  | ROZPOCET | [5 empty] | 0 | 0 | 0 | 0 | 0 | 1 | 0 | 16 | 227734056
| PP |  | O.402 exteriérové okno sklopné, tepelně izolační vel. cca 7050/2170 mm, zasklení TYP1 komplet provedení dle tabulky oken | [14 empty] | PP | 2
| P |  | Poznámka k položce: Jednotková cena vč. rozšiřovacích a iz. profilů, kotvení, utěsnění připojovací spáry a přísl. dle tabulky fasádních systémů a TP výrobce. | [14 empty] | P | 2
1662 | K | 769R0O.403 | O.403 exteriérové okno pevné, tepelně izolační vel. cca 1750/2170 mm, zasklení TYP1 komplet provedení dle tabulky oken | ks | 1 |  | 0 |  |  | základní |  | 0 | 0 | 0 | 0 | 0 | 16 | K | 2 |  |  |  | ROZPOCET | [5 empty] | 0 | 0 | 0 | 0 | 0 | 1 | 0 | 16 | -698976207
| PP |  | O.403 exteriérové okno pevné, tepelně izolační vel. cca 1750/2170 mm, zasklení TYP1 komplet provedení dle tabulky oken | [14 empty] | PP | 2
| P |  | Poznámka k položce: Jednotková cena vč. rozšiřovacích a iz. profilů, kotvení, utěsnění připojovací spáry a přísl. dle tabulky fasádních systémů a TP výrobce. | [14 empty] | P | 2
1663 | K | 769R0O.404 | O.404 exteriérové okno sklopné, tepelně izolační vel. cca 2750/2170 mm, zasklení TYP1 komplet provedení dle tabulky oken | ks | 1 |  | 0 |  |  | základní |  | 0 | 0 | 0 | 0 | 0 | 16 | K | 2 |  |  |  | ROZPOCET | [5 empty] | 0 | 0 | 0 | 0 | 0 | 1 | 0 | 16 | -1241212767
| PP |  | O.404 exteriérové okno sklopné, tepelně izolační vel. cca 2750/2170 mm, zasklení TYP1 komplet provedení dle tabulky oken | [14 empty] | PP | 2
| P |  | Poznámka k položce: Jednotková cena vč. rozšiřovacích a iz. profilů, kotvení, utěsnění připojovací spáry a přísl. dle tabulky fasádních systémů a TP výrobce. | [14 empty] | P | 2
1664 | K | 769R0O.405 | O.405 exteriérové okno sklopné, tepelně izolační vel. cca 6800/2170 mm, zasklení TYP1 komplet provedení dle tabulky oken | ks | 1 |  | 0 |  |  | základní |  | 0 | 0 | 0 | 0 | 0 | 16 | K | 2 |  |  |  | ROZPOCET | [5 empty] | 0 | 0 | 0 | 0 | 0 | 1 | 0 | 16 | -1041604950
| PP |  | O.405 exteriérové okno sklopné, tepelně izolační vel. cca 6800/2170 mm, zasklení TYP1 komplet provedení dle tabulky oken | [14 empty] | PP | 2
| P |  | Poznámka k položce: Jednotková cena vč. rozšiřovacích a iz. profilů, kotvení, utěsnění připojovací spáry a přísl. dle tabulky fasádních systémů a TP výrobce. | [14 empty] | P | 2
1114 | K | 998769203 | Přesun hmot procentní pro okna a LOP v objektech v přes 12 do 24 m | % |  |  | 0 |  |  | základní |  | 0 | 0 | 0 | 0 | 0 | 16 | K | 2 |  |  |  | ROZPOCET | [5 empty] | 0 | 0 | 0 | 0 | 0 | 1 | 0 | 16 | -299092100
| PP |  | Přesun hmot pro okna a LOP stanovený procentní sazbou (%) z ceny vodorovná dopravní vzdálenost do 50 m v objektech výšky přes 12 do 24 m | [14 empty] | PP | 2
| D | 770 | Prosklené stěny |  |  |  | 0 |  |  |  |  | 0 |  | 0 |  | 0 | 2 | D | 1 |  |  |  | ROZPOCET | [11 empty] | 0
1115 | K | 770R0PS1.01 | PS1.01 interiérová prosklená hliníková stěna - okno, pevné, neotvíravé s požární odolností (dle PBŘ), akustické dvojité zasklení, EI 45, Rw 47 dB, vel. cca 3000/1650 mm, komplet provedení dle tabulky prosklených stěn | ks | 1 |  | 0 |  |  | základní |  | 0 | 0 | 0 | 0 | 0 | 16 | K | 2 |  |  |  | ROZPOCET | [5 empty] | 0 | 0 | 0 | 0 | 0 | 1 | 0 | 16 | 1816243741
| PP |  | PS1.01 interiérová prosklená hliníková stěna - okno, pevné, neotvíravé s požární odolností (dle PBŘ), akustické dvojité zasklení, EI 45, Rw 47 dB, vel. cca 3000/1650 mm, komplet provedení dle tabulky prosklených stěn | [14 empty] | PP | 2
| P |  | Poznámka k položce: Jednotková cena vč. kotvení, utěsnění připojovací spáry a příslušenství dle tabulky PS a TP výrobce. | [14 empty] | P | 2
1116 | K | 770R0PS1.02 | PS1.02 interiérová prosklená hliníková stěna - okno, pevné, neotvíravé s požární odolností (dle PBŘ), akustické dvojité zasklení, EI 45 vel. cca 3000/1650 mm, komplet provedení dle tabulky prosklených stěn | ks | 1 |  | 0 |  |  | základní |  | 0 | 0 | 0 | 0 | 0 | 16 | K | 2 |  |  |  | ROZPOCET | [5 empty] | 0 | 0 | 0 | 0 | 0 | 1 | 0 | 16 | 1856068896
| PP |  | PS1.02 interiérová prosklená hliníková stěna - okno, pevné, neotvíravé s požární odolností (dle PBŘ), akustické dvojité zasklení, EI 45 vel. cca 3000/1650 mm, komplet provedení dle tabulky prosklených stěn | [14 empty] | PP | 2
| P |  | Poznámka k položce: Jednotková cena vč. kotvení, utěsnění připojovací spáry a příslušenství dle tabulky PS a TP výrobce. | [14 empty] | P | 2
1117 | K | 770R0PS1.03 | PS1.03 exteriérový hliníkový LOP - dvoukřídlé posuvné dveře - prosklený, tepelně izolační, kompletizovaný výrobek, EPS-O, vel. cca 6400/3720 mm, komplet provedení dle tabulky prosklených stěn | ks | 1 |  | 0 |  |  | základní |  | 0 | 0 | 0 | 0 | 0 | 16 | K | 2 |  |  |  | ROZPOCET | [5 empty] | 0 | 0 | 0 | 0 | 0 | 1 | 0 | 16 | -854220448
| PP |  | PS1.03 exteriérový hliníkový LOP - dvoukřídlé posuvné dveře - prosklený, tepelně izolační, kompletizovaný výrobek, EPS-O, vel. cca 6400/3720 mm, komplet provedení dle tabulky prosklených stěn | [14 empty] | PP | 2
| P |  | Poznámka k položce: Jednotková cena vč. kotvení, utěsnění připojovací spáry a příslušenství dle tabulky PS a TP výrobce. | [14 empty] | P | 2
1118 | K | 770R0PS1.04 | PS1.04 interiérová prosklená hliníková stěna s posuvnými dveřmi - kompletizovaný výrobek, požární odolnost (dle PBŘ), nutnost jednorázového posouzení požárním specialistou, dveře EI 30 DP3 SC stěna EI 45 DP1 vel. cca 5100/3000 mm, komplet provedení dle ta | ks | 1 |  | 0 |  |  | základní |  | 0 | 0 | 0 | 0 | 0 | 16 | K | 2 |  |  |  | ROZPOCET | [5 empty] | 0 | 0 | 0 | 0 | 0 | 1 | 0 | 16 | 2146760268
| PP |  | PS1.04 interiérová prosklená hliníková stěna s posuvnými dveřmi - kompletizovaný výrobek, požární odolnost (dle PBŘ), nutnost jednorázového posouzení požárním specialistou, dveře EI 30 DP3 SC stěna EI 45 DP1 vel. cca 5100/3000 mm, komplet provedení dle tabulky prosklených stěn | [14 empty] | PP | 2
| P |  | Poznámka k položce: Jednotková cena vč. kotvení, utěsnění připojovací spáry a příslušenství dle tabulky PS a TP výrobce. | [14 empty] | P | 2
1119 | K | 770R0PS1.05 | PS1.05 exteriérový hliníkový LOP - dvoukřídlé posuvné dveře - prosklený, tepelně izolační, kompletizovaný výrobek, EPS-O, vel. cca 2150+6600+2150/3720 mm, komplet provedení dle tabulky prosklených stěn | ks | 1 |  | 0 |  |  | základní |  | 0 | 0 | 0 | 0 | 0 | 16 | K | 2 |  |  |  | ROZPOCET | [5 empty] | 0 | 0 | 0 | 0 | 0 | 1 | 0 | 16 | 1994042368
| PP |  | PS1.05 exteriérový hliníkový LOP - dvoukřídlé posuvné dveře - prosklený, tepelně izolační, kompletizovaný výrobek, EPS-O, vel. cca 2150+6600+2150/3720 mm, komplet provedení dle tabulky prosklených stěn | [14 empty] | PP | 2
| P |  | Poznámka k položce: Jednotková cena vč. kotvení, utěsnění připojovací spáry a příslušenství dle tabulky PS a TP výrobce. | [14 empty] | P | 2
1120 | K | 770R0PS1.06 | PS1.06 interiérové výdejní okno ze systémových hliníkových profilů, protizávaží, servopohon umožňující lehké otevírání, zavírání a zastavení posuvné části v libovolné úrovni, zámek, výplň bezpečnostní sklo, utěsnění křídla po obvodě pomocí kartáčků, koord | ks | 1 |  | 0 |  |  | základní |  | 0 | 0 | 0 | 0 | 0 | 16 | K | 2 |  |  |  | ROZPOCET | [5 empty] | 0 | 0 | 0 | 0 | 0 | 1 | 0 | 16 | 1814954946
| PP |  | PS1.06 interiérové výdejní okno ze systémových hliníkových profilů, protizávaží, servopohon umožňující lehké otevírání, zavírání a zastavení posuvné části v libovolné úrovni, zámek, výplň bezpečnostní sklo, utěsnění křídla po obvodě pomocí kartáčků, koordninovat s deskou stolu viz PS.03 - Interiér administrativních prostor, Rw 32dB, vel. cca 1300/2100 mm, komplet provedení dle tabulky prosklených stěn | [14 empty] | PP | 2
| P |  | Poznámka k položce: Jednotková cena vč. kotvení, utěsnění připojovací spáry a příslušenství dle tabulky PS a TP výrobce. | [14 empty] | P | 2
1121 | K | 770R0PS1.07 | PS1.07 interiérové výdejní okno ze systémových hliníkových profilů, protizávaží, servopohon umožňující lehké otevírání, zavírání a zastavení posuvné části v libovolné úrovni, zámek, výplň bezpečnostní sklo, utěsnění křídla po obvodě pomocí kartáčků, koord | ks | 1 |  | 0 |  |  | základní |  | 0 | 0 | 0 | 0 | 0 | 16 | K | 2 |  |  |  | ROZPOCET | [5 empty] | 0 | 0 | 0 | 0 | 0 | 1 | 0 | 16 | -892213369
| PP |  | PS1.07 interiérové výdejní okno ze systémových hliníkových profilů, protizávaží, servopohon umožňující lehké otevírání, zavírání a zastavení posuvné části v libovolné úrovni, zámek, výplň bezpečnostní sklo, utěsnění křídla po obvodě pomocí kartáčků, koordninovat s deskou stolu viz PS.03 - Interiér administrativních prostor, Rw 32dB, vel. cca 1300/2100 mm, komplet provedení dle tabulky prosklených stěn | [14 empty] | PP | 2
| P |  | Poznámka k položce: Jednotková cena vč. kotvení, utěsnění připojovací spáry a příslušenství dle tabulky PS a TP výrobce. | [14 empty] | P | 2
1122 | K | 770R0PS1.08 | PS1.08 interiérové výdejní okno ze systémových hliníkových profilů, protizávaží, servopohon umožňující lehké otevírání, zavírání a zastavení posuvné části v libovolné úrovni, zámek, výplň bezpečnostní sklo, utěsnění křídla po obvodě pomocí kartáčků, koord | ks | 1 |  | 0 |  |  | základní |  | 0 | 0 | 0 | 0 | 0 | 16 | K | 2 |  |  |  | ROZPOCET | [5 empty] | 0 | 0 | 0 | 0 | 0 | 1 | 0 | 16 | 590785184
| PP |  | PS1.08 interiérové výdejní okno ze systémových hliníkových profilů, protizávaží, servopohon umožňující lehké otevírání, zavírání a zastavení posuvné části v libovolné úrovni, zámek, výplň bezpečnostní sklo, utěsnění křídla po obvodě pomocí kartáčků, koordninovat s deskou stolu viz PS.03 - Interiér administrativních prostor, Rw 32dB, vel. cca 1300/2100 mm, komplet provedení dle tabulky prosklených stěn | [14 empty] | PP | 2
| P |  | Poznámka k položce: Jednotková cena vč. kotvení, utěsnění připojovací spáry a příslušenství dle tabulky PS a TP výrobce. | [14 empty] | P | 2
1123 | K | 770R0PS1.09 | PS1.09 interiérové výdejní okno ze systémových hliníkových profilů, protizávaží, servopohon umožňující lehké otevírání, zavírání a zastavení posuvné části v libovolné úrovni, zámek, výplň bezpečnostní sklo, utěsnění křídla po obvodě pomocí kartáčků, koord | ks | 1 |  | 0 |  |  | základní |  | 0 | 0 | 0 | 0 | 0 | 16 | K | 2 |  |  |  | ROZPOCET | [5 empty] | 0 | 0 | 0 | 0 | 0 | 1 | 0 | 16 | -769470301
| PP |  | PS1.09 interiérové výdejní okno ze systémových hliníkových profilů, protizávaží, servopohon umožňující lehké otevírání, zavírání a zastavení posuvné části v libovolné úrovni, zámek, výplň bezpečnostní sklo, utěsnění křídla po obvodě pomocí kartáčků, koordninovat s deskou stolu viz PS.03 - Interiér administrativních prostor, Rw 32dB, vel. cca 1300/2100 mm, komplet provedení dle tabulky prosklených stěn | [14 empty] | PP | 2
| P |  | Poznámka k položce: Jednotková cena vč. kotvení, utěsnění připojovací spáry a příslušenství dle tabulky PS a TP výrobce. | [14 empty] | P | 2
1124 | K | 770R0PS1.10 | PS1.10 interiérové výdejní okno ze systémových hliníkových profilů, protizávaží, servopohon umožňující lehké otevírání, zavírání a zastavení posuvné části v libovolné úrovni, zámek, výplň bezpečnostní sklo, utěsnění křídla po obvodě pomocí kartáčků, koord | ks | 1 |  | 0 |  |  | základní |  | 0 | 0 | 0 | 0 | 0 | 16 | K | 2 |  |  |  | ROZPOCET | [5 empty] | 0 | 0 | 0 | 0 | 0 | 1 | 0 | 16 | 1779947953
| PP |  | PS1.10 interiérové výdejní okno ze systémových hliníkových profilů, protizávaží, servopohon umožňující lehké otevírání, zavírání a zastavení posuvné části v libovolné úrovni, zámek, výplň bezpečnostní sklo, utěsnění křídla po obvodě pomocí kartáčků, koordninovat s deskou stolu viz PS.03 - Interiér administrativních prostor, Rw 32dB, vel. cca 1300/2100 mm, komplet provedení dle tabulky prosklených stěn | [14 empty] | PP | 2
| P |  | Poznámka k položce: Jednotková cena vč. kotvení, utěsnění připojovací spáry a příslušenství dle tabulky PS a TP výrobce. | [14 empty] | P | 2
1125 | K | 770R0PS2.01 | PS2.01 interiérová proskledná hliníková stěna - okno, pevné, neotvíravé, akustické dvojité zasklení, průhledné "špionážní" zrcadlo, zrcadlový efekt ze strany simulační místnosti N.202, Rw 47dB, vel. cca 4100/900 mm, komplet provedení dle tabulky prosklený | ks | 1 |  | 0 |  |  | základní |  | 0 | 0 | 0 | 0 | 0 | 16 | K | 2 |  |  |  | ROZPOCET | [5 empty] | 0 | 0 | 0 | 0 | 0 | 1 | 0 | 16 | 95554693
| PP |  | PS2.01 interiérová proskledná hliníková stěna - okno, pevné, neotvíravé, akustické dvojité zasklení, průhledné "špionážní" zrcadlo, zrcadlový efekt ze strany simulační místnosti N.202, Rw 47dB, vel. cca 4100/900 mm, komplet provedení dle tabulky prosklených stěn | [14 empty] | PP | 2
| P |  | Poznámka k položce: Jednotková cena vč. kotvení, utěsnění připojovací spáry a příslušenství dle tabulky PS a TP výrobce. | [14 empty] | P | 2
1126 | K | 770R0PS2.02 | PS2.02 interiérová proskledná hliníková stěna - okno, pevné, neotvíravé, akustické dvojité zasklení, průhledné "špionážní" zrcadlo, zrcadlový efekt ze strany simulační místnosti N.203, Rw 47dB, vel. cca 4100/900 mm, komplet provedení dle tabulky prosklený | ks | 1 |  | 0 |  |  | základní |  | 0 | 0 | 0 | 0 | 0 | 16 | K | 2 |  |  |  | ROZPOCET | [5 empty] | 0 | 0 | 0 | 0 | 0 | 1 | 0 | 16 | -1116089549
| PP |  | PS2.02 interiérová proskledná hliníková stěna - okno, pevné, neotvíravé, akustické dvojité zasklení, průhledné "špionážní" zrcadlo, zrcadlový efekt ze strany simulační místnosti N.203, Rw 47dB, vel. cca 4100/900 mm, komplet provedení dle tabulky prosklených stěn | [14 empty] | PP | 2
| P |  | Poznámka k položce: Jednotková cena vč. kotvení, utěsnění připojovací spáry a příslušenství dle tabulky PS a TP výrobce. | [14 empty] | P | 2
1127 | K | 770R0PS2.03 | PS2.03 interiérová proskledná hliníková stěna - okno, pevné, neotvíravé, akustické dvojité zasklení, průhledné "špionážní" zrcadlo, zrcadlový efekt ze strany simulační místnosti N.210, Rw 47dB, vel. cca 3000/900 mm, komplet provedení dle tabulky prosklený | ks | 1 |  | 0 |  |  | základní |  | 0 | 0 | 0 | 0 | 0 | 16 | K | 2 |  |  |  | ROZPOCET | [5 empty] | 0 | 0 | 0 | 0 | 0 | 1 | 0 | 16 | -482564213
| PP |  | PS2.03 interiérová proskledná hliníková stěna - okno, pevné, neotvíravé, akustické dvojité zasklení, průhledné "špionážní" zrcadlo, zrcadlový efekt ze strany simulační místnosti N.210, Rw 47dB, vel. cca 3000/900 mm, komplet provedení dle tabulky prosklených stěn | [14 empty] | PP | 2
| P |  | Poznámka k položce: Jednotková cena vč. kotvení, utěsnění připojovací spáry a příslušenství dle tabulky PS a TP výrobce. | [14 empty] | P | 2
1128 | K | 770R0PS2.04 | PS2.04 interiérová proskledná hliníková stěna - okno, pevné, neotvíravé, akustické dvojité zasklení, průhledné "špionážní" zrcadlo, zrcadlový efekt ze strany simulační místnosti N.211, Rw 47dB, vel. cca 3000/900 mm, komplet provedení dle tabulky prosklený | ks | 1 |  | 0 |  |  | základní |  | 0 | 0 | 0 | 0 | 0 | 16 | K | 2 |  |  |  | ROZPOCET | [5 empty] | 0 | 0 | 0 | 0 | 0 | 1 | 0 | 16 | -6086170
| PP |  | PS2.04 interiérová proskledná hliníková stěna - okno, pevné, neotvíravé, akustické dvojité zasklení, průhledné "špionážní" zrcadlo, zrcadlový efekt ze strany simulační místnosti N.211, Rw 47dB, vel. cca 3000/900 mm, komplet provedení dle tabulky prosklených stěn | [14 empty] | PP | 2
| P |  | Poznámka k položce: Jednotková cena vč. kotvení, utěsnění připojovací spáry a příslušenství dle tabulky PS a TP výrobce. | [14 empty] | P | 2
1129 | K | 770R0PS2.05 | PS2.05 interiérová proskledná hliníková stěna - okno, pevné, neotvíravé, akustické dvojité zasklení, Rw 47dB, vel. cca 4000/1650 mm, komplet provedení dle tabulky prosklených stěn | ks | 1 |  | 0 |  |  | základní |  | 0 | 0 | 0 | 0 | 0 | 16 | K | 2 |  |  |  | ROZPOCET | [5 empty] | 0 | 0 | 0 | 0 | 0 | 1 | 0 | 16 | -958056256
| PP |  | PS2.05 interiérová proskledná hliníková stěna - okno, pevné, neotvíravé, akustické dvojité zasklení, Rw 47dB, vel. cca 4000/1650 mm, komplet provedení dle tabulky prosklených stěn | [14 empty] | PP | 2
| P |  | Poznámka k položce: Jednotková cena vč. kotvení, utěsnění připojovací spáry a příslušenství dle tabulky PS a TP výrobce. | [14 empty] | P | 2
1130 | K | 770R0PS2.06 | PS2.06 interiérové prosklená hliníková stěna s jednokřídlými dveřmi, akustické dvojité zasklení, Rw 47dB, vel. cca 3675/2500 mm, komplet provedení dle tabulky prosklených stěn | ks | 1 |  | 0 |  |  | základní |  | 0 | 0 | 0 | 0 | 0 | 16 | K | 2 |  |  |  | ROZPOCET | [5 empty] | 0 | 0 | 0 | 0 | 0 | 1 | 0 | 16 | -1415727977
| PP |  | PS2.06 interiérové prosklená hliníková stěna s jednokřídlými dveřmi, akustické dvojité zasklení, Rw 47dB, vel. cca 3675/2500 mm, komplet provedení dle tabulky prosklených stěn | [14 empty] | PP | 2
| P |  | Poznámka k položce: Jednotková cena vč. kotvení, utěsnění připojovací spáry a příslušenství dle tabulky PS a TP výrobce. | [14 empty] | P | 2
1131 | K | 770R0PS2.07 | PS2.07 interiérové prosklená hliníková stěna s jednokřídlými dveřmi, akustické dvojité zasklení, včetně napojení na sloupek fasádního okna OL.208, Rw 47dB, vel. cca 8000/3000 mm, komplet provedení dle tabulky prosklených stěn | ks | 1 |  | 0 |  |  | základní |  | 0 | 0 | 0 | 0 | 0 | 16 | K | 2 |  |  |  | ROZPOCET | [5 empty] | 0 | 0 | 0 | 0 | 0 | 1 | 0 | 16 | 1127035623
| PP |  | PS2.07 interiérové prosklená hliníková stěna s jednokřídlými dveřmi, akustické dvojité zasklení, včetně napojení na sloupek fasádního okna OL.208, Rw 47dB, vel. cca 8000/3000 mm, komplet provedení dle tabulky prosklených stěn | [14 empty] | PP | 2
| P |  | Poznámka k položce: Jednotková cena vč. kotvení, utěsnění připojovací spáry a příslušenství dle tabulky PS a TP výrobce. | [14 empty] | P | 2
1132 | K | 770R0PS3.01 | PS3.01 interiérová proskledná hliníková stěna - okno, pevné, neotvíravé, akustické dvojité zasklení, průhledné "špionážní" zrcadlo, zrcadlový efekt ze strany simulační místnosti N.306, Rw 47dB, vel. cca 3200/900 mm, komplet provedení dle tabulky prosklený | ks | 1 |  | 0 |  |  | základní |  | 0 | 0 | 0 | 0 | 0 | 16 | K | 2 |  |  |  | ROZPOCET | [5 empty] | 0 | 0 | 0 | 0 | 0 | 1 | 0 | 16 | -448736537
| PP |  | PS3.01 interiérová proskledná hliníková stěna - okno, pevné, neotvíravé, akustické dvojité zasklení, průhledné "špionážní" zrcadlo, zrcadlový efekt ze strany simulační místnosti N.306, Rw 47dB, vel. cca 3200/900 mm, komplet provedení dle tabulky prosklených stěn | [14 empty] | PP | 2
| P |  | Poznámka k položce: Jednotková cena vč. kotvení, utěsnění připojovací spáry a příslušenství dle tabulky PS a TP výrobce. | [14 empty] | P | 2
1133 | K | 770R0PS3.02 | PS3.01 interiérová proskledná hliníková stěna - okno, pevné, neotvíravé, akustické dvojité zasklení, průhledné "špionážní" zrcadlo, zrcadlový efekt ze strany simulační místnosti N.303, Rw 47dB, vel. cca 3200/900 mm, komplet provedení dle tabulky prosklený | ks | 1 |  | 0 |  |  | základní |  | 0 | 0 | 0 | 0 | 0 | 16 | K | 2 |  |  |  | ROZPOCET | [5 empty] | 0 | 0 | 0 | 0 | 0 | 1 | 0 | 16 | -1855756297
| PP |  | PS3.01 interiérová proskledná hliníková stěna - okno, pevné, neotvíravé, akustické dvojité zasklení, průhledné "špionážní" zrcadlo, zrcadlový efekt ze strany simulační místnosti N.303, Rw 47dB, vel. cca 3200/900 mm, komplet provedení dle tabulky prosklených stěn | [14 empty] | PP | 2
| P |  | Poznámka k položce: Jednotková cena vč. kotvení, utěsnění připojovací spáry a příslušenství dle tabulky PS a TP výrobce. | [14 empty] | P | 2
1134 | K | 998770203 | Přesun hmot procentní pro prosklené stěny v objektech v přes 12 do 24 m | % |  |  | 0 |  |  | základní |  | 0 | 0 | 0 | 0 | 0 | 16 | K | 2 |  |  |  | ROZPOCET | [5 empty] | 0 | 0 | 0 | 0 | 0 | 1 | 0 | 16 | 1998611148
| PP |  | Přesun hmot pro prosklené stěny stanovený procentní sazbou (%) z ceny vodorovná dopravní vzdálenost do 50 m v objektech výšky přes 12 do 24 m | [14 empty] | PP | 2
| D | 771 | Podlahy z dlaždic |  |  |  | 0 |  |  |  |  | 0 |  | 8.9475 |  | 0 | 2 | D | 1 |  |  |  | ROZPOCET | [11 empty] | 0
1135 | K | 771111011 | Vysátí podkladu před pokládkou dlažby | m2 | 3008.78 |  | 0 | CS ÚRS 2022 02 |  | základní |  | 0 | 0 | 0 | 0 | 0 | 16 | K | 2 |  |  |  | ROZPOCET | [5 empty] | 0 | 0 | 0 | 0 | 0 | 1 | 0 | 16 | -1604377831
| PP |  | Příprava podkladu před provedením dlažby vysátí podlah | [14 empty] | PP | 2
| Online PSC |  | https://podminky.urs.cz/item/CS_URS_2022_02/771111011 | [14 empty] | Online PSC | 2
| VV |  | P2A+P2B+(P2As+P2Bs)*0,1 |  | 785.94 | [12 empty] | VV | 2 | 2 | True | 0 | ROZPOCET
| VV |  | P12+P12s*0,1 |  | 527.8 | [12 empty] | VV | 2 | 2 | True | 0 | ROZPOCET
| VV |  | P13+P13s*0,1 |  | 81.06 | [12 empty] | VV | 2 | 2 | True | 0 | ROZPOCET
| VV |  | P23+P23s*0,1 |  | 109.59 | [12 empty] | VV | 2 | 2 | True | 0 | ROZPOCET
| VV |  | Součet |  | 1504.39 | [12 empty] | VV | 2 | 4 | True | 1 | ROZPOCET
| VV |  | 1504,39*2 'Přepočtené koeficientem množství |  | 3008.78 | [12 empty] | VV | 2 | 2 | False | 1 | ROZPOCET
1136 | K | 771111012 | Vysátí schodiště před pokládkou dlažby | m | 72.42 |  | 0 | CS ÚRS 2022 02 |  | základní |  | 0 | 0 | 0 | 0 | 0 | 16 | K | 2 |  |  |  | ROZPOCET | [5 empty] | 0 | 0 | 0 | 0 | 0 | 1 | 0 | 16 | 313578163
| PP |  | Příprava podkladu před provedením dlažby vysátí schodišť | [14 empty] | PP | 2
| Online PSC |  | https://podminky.urs.cz/item/CS_URS_2022_02/771111012 | [14 empty] | Online PSC | 2
| VV |  | P18+P18s*0,1 |  | 72.42 | [12 empty] | VV | 2 | 2 | True | 0 | ROZPOCET
| VV |  | Součet |  | 72.42 | [12 empty] | VV | 2 | 4 | True | 1 | ROZPOCET
1137 | K | 771121011 | Nátěr penetrační na podlahu | m2 | 3153.62 |  | 0 | CS ÚRS 2022 02 |  | základní |  | 0 | 0.0003 | 0.94609 | 0 | 0 | 16 | K | 2 |  |  |  | ROZPOCET | [5 empty] | 0 | 0 | 0 | 0 | 0 | 1 | 0 | 16 | -1738312025
| PP |  | Příprava podkladu před provedením dlažby nátěr penetrační na podlahu | [14 empty] | PP | 2
| Online PSC |  | https://podminky.urs.cz/item/CS_URS_2022_02/771121011 | [14 empty] | Online PSC | 2
| VV |  | P2A+P2B+(P2As+P2Bs)*0,1 |  | 785.94 | [12 empty] | VV | 2 | 2 | True | 0 | ROZPOCET
| VV |  | P12+P12s*0,1 |  | 527.8 | [12 empty] | VV | 2 | 2 | True | 0 | ROZPOCET
| VV |  | P13+P13s*0,1 |  | 81.06 | [12 empty] | VV | 2 | 2 | True | 0 | ROZPOCET
| VV |  | P18+P18s*0,1 |  | 72.42 | [12 empty] | VV | 2 | 2 | True | 0 | ROZPOCET
| VV |  | P23+P23s*0,1 |  | 109.59 | [12 empty] | VV | 2 | 2 | True | 0 | ROZPOCET
| VV |  | Součet |  | 1576.81 | [12 empty] | VV | 2 | 4 | True | 1 | ROZPOCET
| VV |  | 1576,81*2 'Přepočtené koeficientem množství |  | 3153.62 | [12 empty] | VV | 2 | 2 | False | 1 | ROZPOCET
1138 | K | 771151021 | Samonivelační stěrka podlah pevnosti 30 MPa tl 3 mm | m2 | 1538.5 |  | 0 | CS ÚRS 2022 02 |  | základní |  | 0 | 0.0045 | 6.9233 | 0 | 0 | 16 | K | 2 |  |  |  | ROZPOCET | [5 empty] | 0 | 0 | 0 | 0 | 0 | 1 | 0 | 16 | 2033062878
| PP |  | Příprava podkladu před provedením dlažby samonivelační stěrka min.pevnosti 30 MPa, tloušťky do 3 mm | [14 empty] | PP | 2
| Online PSC |  | https://podminky.urs.cz/item/CS_URS_2022_02/771151021 | [14 empty] | Online PSC | 2
| VV |  | P2A+P2B |  | 764.3 | [12 empty] | VV | 2 | 2 | True | 0 | ROZPOCET
| VV |  | P12 |  | 527.8 | [12 empty] | VV | 2 | 2 | True | 0 | ROZPOCET
| VV |  | P13 |  | 80.2 | [12 empty] | VV | 2 | 2 | True | 0 | ROZPOCET
| VV |  | P18 |  | 69.6 | [12 empty] | VV | 2 | 2 | True | 0 | ROZPOCET
| VV |  | P23 |  | 96.6 | [12 empty] | VV | 2 | 2 | True | 0 | ROZPOCET
| VV |  | Součet |  | 1538.5 | [12 empty] | VV | 2 | 4 | True | 1 | ROZPOCET
1139 | K | 771570P12 | D+M keramické rektifikované dlažby P12 vel. 600x600x10 mm do flexi lepidla vč. spárování a lišt | m2 | 527.8 |  | 0 |  |  | základní |  | 0 | 0 | 0 | 0 | 0 | 16 | K | 2 |  |  |  | ROZPOCET | [5 empty] | 0 | 0 | 0 | 0 | 0 | 1 | 0 | 16 | -944495105
| PP |  | D+M keramické rektifikované dlažby P12 vel. 600x600x10 mm do flexi lepidla vč. spárování a lišt | [14 empty] | PP | 2
| P |  | Poznámka k položce: - Keramická slinutá rektifikovaná dlažba dle arch. řešení 600x600x10mm. Protiskluznost dle: ČSN 725191 μ ≥ 0,5 / R10. Ve sprchách protiskluznost bosou nohou dle DIN51097 - B, úhel skluzu min. 18°/R11. Nasákavost E do 0,5%. Otěruvzdornost min PEI 3. Spáry budou vyplněny pružnou cementovou spárovací hmotou v barvě dlažby. Jednotková cena vč. lepícího tmelu, spárování (barva dle výběru architekta), ukončovacích, přechodových a dilatačních lišt dle TP výrobce (provedení dle výběru architekta). Prořez zohledněn v jednotkové ceně. | [14 empty] | P | 2
| VV |  | P12 |  | 527.8 | [12 empty] | VV | 2 | 2 | True | 1 | ROZPOCET
1140 | K | 771570P13 | D+M keramické rektifikované dlažby P13 vel. 600x600x10 mm do flexi lepidla vč. spárování a lišt | m2 | 80.2 |  | 0 |  |  | základní |  | 0 | 0 | 0 | 0 | 0 | 16 | K | 2 |  |  |  | ROZPOCET | [5 empty] | 0 | 0 | 0 | 0 | 0 | 1 | 0 | 16 | -1469235837
| PP |  | D+M keramické rektifikované dlažby P13 vel. 600x600x10 mm do flexi lepidla vč. spárování a lišt | [14 empty] | PP | 2
| P |  | Poznámka k položce: - Keramická slinutá rektifikovaná glazovaná dlažba dle arch. řešení 600x600x10mm. Protiskluznost dle: ČSN 725191 μ ≥ 0,5 / R10-R11/B - úhel skluzu min. 18°. Nasákavost E do 0,5%. Otěruvzdornost min PEI 4. Spáry budou vyplněny pružnou epoxidovou spárovací hmotou v barvě dlažby. Probarvený střep. Jednotková cena vč. lepícího tmelu, spárování (barva dle výběru architekta), ukončovacích, přechodových a dilatačních lišt dle TP výrobce (provedení dle výběru architekta). Prořez zohledněn v jednotkové ceně. | [14 empty] | P | 2
| VV |  | P13 |  | 80.2 | [12 empty] | VV | 2 | 2 | True | 1 | ROZPOCET
1141 | K | 771470P13s | D+M soklu z keramické dlažby P13 v. 80 mm do flexi lepidla vč. spárování a lišt | m | 8.6 |  | 0 |  |  | základní |  | 0 | 0 | 0 | 0 | 0 | 16 | K | 2 |  |  |  | ROZPOCET | [5 empty] | 0 | 0 | 0 | 0 | 0 | 1 | 0 | 16 | 435404290
| PP |  | D+M soklu z keramické dlažby P13 v. 80 mm do flexi lepidla vč. spárování a lišt | [14 empty] | PP | 2
| P |  | Poznámka k položce: Jednotková cena vč. lepícího tmelu, spárování (barva dle výběru architekta), ukončovacích lišt (provedení dle výběru architekta). Prořez zohledněn v jednotkové ceně. | [14 empty] | P | 2
| VV |  | P13s |  | 8.6 | [12 empty] | VV | 2 | 2 | True | 1 | ROZPOCET
1142 | K | 771570P23 | D+M keramické rektifikované dlažby P23 vel. 600x600x10 mm do flexi lepidla vč. spárování a lišt | m2 | 96.6 |  | 0 |  |  | základní |  | 0 | 0 | 0 | 0 | 0 | 16 | K | 2 |  |  |  | ROZPOCET | [5 empty] | 0 | 0 | 0 | 0 | 0 | 1 | 0 | 16 | -1063485036
| PP |  | D+M keramické rektifikované dlažby P23 vel. 600x600x10 mm do flexi lepidla vč. spárování a lišt | [14 empty] | PP | 2
| P |  | Poznámka k položce: - Keramická slinutá rektifikovaná dlažba dle arch. řešení 600x600x10mm. Protiskluznost dle: ČSN 725191 μ ≥ 0,5 / R10. Ve sprchách protiskluznost bosou nohou dle DIN51097 - B, úhel skluzu min. 18°/R11. Nasákavost E do 3%. Otěruvzdornost min PEI 3. Spáry budou vyplněny pružnou cementovou spárovací hmotou v barvě dlažby. Jednotková cena vč. lepícího tmelu, spárování (barva dle výběru architekta), ukončovacích, přechodových a dilatačních lišt dle TP výrobce (provedení dle výběru architekta). Prořez zohledněn v jednotkové ceně. - Povrch musí splnit požadavky na protiskluznost dle ČSN 744505 Podlahy, součinitel smykové tření min. 0,5+tg alfa. -Návrh smršťovacích spár součástí dílenské dokumnetace zhotovitele stavby (max. 6x6m). | [14 empty] | P | 2
| VV |  | P23 |  | 96.6 | [12 empty] | VV | 2 | 2 | True | 1 | ROZPOCET
1143 | K | 771470P23s | D+M soklu z keramické dlažby P13 v. 80 mm do flexi lepidla vč. spárování a lišt | m | 129.9 |  | 0 |  |  | základní |  | 0 | 0 | 0 | 0 | 0 | 16 | K | 2 |  |  |  | ROZPOCET | [5 empty] | 0 | 0 | 0 | 0 | 0 | 1 | 0 | 16 | 1519251532
| PP |  | D+M soklu z keramické dlažby P23 v. 80 mm do flexi lepidla vč. spárování a lišt | [14 empty] | PP | 2
| P |  | Poznámka k položce: Jednotková cena vč. lepícího tmelu, spárování (barva dle výběru architekta), ukončovacích lišt (provedení dle výběru architekta). Prořez zohledněn v jednotkové ceně. | [14 empty] | P | 2
| VV |  | P23s |  | 129.9 | [12 empty] | VV | 2 | 2 | True | 1 | ROZPOCET
1144 | K | 771570P2A | D+M keramické rektifikované dlažby P2A vel. 1200x600 (600x600, 800x800) x 10 mmdo flexi lepidla vč. spárování a lišt | m2 | 635.7 |  | 0 |  |  | základní |  | 0 | 0 | 0 | 0 | 0 | 16 | K | 2 |  |  |  | ROZPOCET | [5 empty] | 0 | 0 | 0 | 0 | 0 | 1 | 0 | 16 | -1546380431
| PP |  | D+M keramické rektifikované dlažby P2A vel. 1200x600 (600x600, 800x800) x 10 mm do flexi lepidla vč. spárování a lišt | [14 empty] | PP | 2
| P |  | Poznámka k položce: - Keramická dlažba rektifikovaná dle arch. řešení 1200x600x10mm, dlaždice slinutá, matná, mrazuvzdorná, probarvený střep, R10/B. Protiskluznost dle: ČSN 725191 μ ≥ 0,5 za mokra, PEI4. Nasákavost E do 0,5%. Spáry budou vyplněny pružnou cementovou spárovací hmotou v barvě dlažby. Jednotková cena vč. lepícího tmelu, spárování (barva dle výběru architekta), ukončovacích, přechodových a dilatačních lišt dle TP výrobce (provedení dle výběru architekta). Prořez zohledněn v jednotkové ceně. | [14 empty] | P | 2
| VV |  | P2A |  | 635.7 | [12 empty] | VV | 2 | 2 | True | 1 | ROZPOCET
1145 | K | 771470P2As | D+M soklu z keramické dlažby P2A do flexi lepidla vč. spárování a lišt | m | 143.4 |  | 0 |  |  | základní |  | 0 | 0 | 0 | 0 | 0 | 16 | K | 2 |  |  |  | ROZPOCET | [5 empty] | 0 | 0 | 0 | 0 | 0 | 1 | 0 | 16 | 535966959
| PP |  | D+M soklu z keramické dlažby P2A do flexi lepidla vč. spárování a lišt | [14 empty] | PP | 2
| P |  | Poznámka k položce: Jednotková cena vč. lepícího tmelu, spárování (barva dle výběru architekta), ukončovacích lišt (provedení dle výběru architekta). Prořez zohledněn v jednotkové ceně. | [14 empty] | P | 2
| VV |  | P2As |  | 143.4 | [12 empty] | VV | 2 | 2 | True | 1 | ROZPOCET
1146 | K | 771570P2B | D+M keramické rektifikované dlažby P2B vel. 1200x600 (600x600, 800x800) x 10 mm do flexi lepidla vč. spárování a lišt | m2 | 128.6 |  | 0 |  |  | základní |  | 0 | 0 | 0 | 0 | 0 | 16 | K | 2 |  |  |  | ROZPOCET | [5 empty] | 0 | 0 | 0 | 0 | 0 | 1 | 0 | 16 | 2098497768
| PP |  | D+M keramické rektifikované dlažby P2B vel. 1200x600 (600x600, 800x800) x 10 mm do flexi lepidla vč. spárování a lišt | [14 empty] | PP | 2
| P |  | Poznámka k položce: - Keramická dlažba rektifikovaná dle arch. řešení 1200x600x10mm, dlaždice slinutá, matná, mrazuvzdorná, probarvenáý střep, R10/B. Protiskluznost dle: ČSN 725191 μ ≥ 0,5 za mokra, PEI4. Nasákavost E do 3%. Spáry budou vyplněny pružnou cementovou spárovací hmotou v barvě dlažby. Jednotková cena vč. lepícího tmelu, spárování (barva dle výběru architekta), ukončovacích, přechodových a dilatačních lišt dle TP výrobce (provedení dle výběru architekta). Prořez zohledněn v jednotkové ceně. | [14 empty] | P | 2
| VV |  | P2B |  | 128.6 | [12 empty] | VV | 2 | 2 | True | 1 | ROZPOCET
1147 | K | 771470P2Bs | D+M soklu z keramické dlažby P2B do flexi lepidla vč. spárování a lišt | m | 73 |  | 0 |  |  | základní |  | 0 | 0 | 0 | 0 | 0 | 16 | K | 2 |  |  |  | ROZPOCET | [5 empty] | 0 | 0 | 0 | 0 | 0 | 1 | 0 | 16 | -1914646586
| PP |  | D+M soklu z keramické dlažby P2B do flexi lepidla vč. spárování a lišt | [14 empty] | PP | 2
| P |  | Poznámka k položce: Jednotková cena vč. lepícího tmelu, spárování (barva dle výběru architekta), ukončovacích lišt (provedení dle výběru architekta). Prořez zohledněn v jednotkové ceně. | [14 empty] | P | 2
| VV |  | P2Bs |  | 73 | [12 empty] | VV | 2 | 2 | True | 1 | ROZPOCET
1148 | K | 771570P18 | D+M keramické rektifikované dlažby schodiště P18 vel. 1200x600 (600x600, 800x800) x 10 mm do flexi lepidla vč. spárování a lišt | m2 | 69.6 |  | 0 |  |  | základní |  | 0 | 0 | 0 | 0 | 0 | 16 | K | 2 |  |  |  | ROZPOCET | [5 empty] | 0 | 0 | 0 | 0 | 0 | 1 | 0 | 16 | 1056703732
| PP |  | D+M keramické rektifikované dlažby schodiště P18 vel. 1200x600 (600x600, 800x800) x 10 mm do flexi lepidla vč. spárování a lišt | [14 empty] | PP | 2
| P |  | Poznámka k položce: - Keramická slinutá rektifikovaná dlažba shodného formátu jako v atriu (600x600, 800x800, 600x1200mm) tl. 10mm. Protiskluznost dle: ČSN 725191 μ ≥ 0,5 / R10, do 40mm od hrany μ ≥ 0,6. Nasákavost E do 3%. Otěruvzdornost min PEI 4. Spáry budou vyplněny pružnou cementovou spárovací hmotou v barvě dlažby. Součástí i obklad stupnic. Nástupní a výstupní stupeň každého ramene musí být výrazně kontrastně rozeznatelný od okolí dle vyhl. 398/2009Sb. Jednotková cena vč. lepícího tmelu, spárování (barva dle výběru architekta), ukončovacích, přechodových a dilatačních lišt dle TP výrobce (provedení dle výběru architekta). Prořez zohledněn v jednotkové ceně. | [14 empty] | P | 2
| VV |  | P18 |  | 69.6 | [12 empty] | VV | 2 | 2 | True | 1 | ROZPOCET
1149 | K | 771470P18s | D+M soklu schodiště z keramické dlažby P18 v. 80 mm do flexi lepidla vč. spárování a lišt | m | 28.2 |  | 0 |  |  | základní |  | 0 | 0 | 0 | 0 | 0 | 16 | K | 2 |  |  |  | ROZPOCET | [5 empty] | 0 | 0 | 0 | 0 | 0 | 1 | 0 | 16 | 1267513123
| PP |  | D+M soklu schodiště z keramické dlažby P18 v. 80 mm do flexi lepidla vč. spárování a lišt | [14 empty] | PP | 2
| P |  | Poznámka k položce: Jednotková cena vč. lepícího tmelu, spárování (barva dle výběru architekta), ukončovacích lišt (provedení dle výběru architekta). Prořez zohledněn v jednotkové ceně. | [14 empty] | P | 2
| VV |  | P18s |  | 28.2 | [12 empty] | VV | 2 | 2 | True | 1 | ROZPOCET
1150 | K | 771591112 | Izolace pod dlažbu nátěrem nebo stěrkou ve dvou vrstvách | m2 | 704.6 |  | 0 | CS ÚRS 2022 02 |  | základní |  | 0 | 0.0015 | 1.0569 | 0 | 0 | 16 | K | 2 |  |  |  | ROZPOCET | [5 empty] | 0 | 0 | 0 | 0 | 0 | 1 | 0 | 16 | 100217250
| PP |  | Izolace podlahy pod dlažbu nátěrem nebo stěrkou ve dvou vrstvách | [14 empty] | PP | 2
| Online PSC |  | https://podminky.urs.cz/item/CS_URS_2022_02/771591112 | [14 empty] | Online PSC | 2
| VV |  | P12+P13+P23 |  | 704.6 | [12 empty] | VV | 2 | 2 | True | 0 | ROZPOCET
| VV |  | Součet |  | 704.6 | [12 empty] | VV | 2 | 4 | True | 1 | ROZPOCET
1151 | K | 771591115 | Podlahy spárování silikonem | m | 354.9 |  | 0 | CS ÚRS 2022 02 |  | základní |  | 0 | 3e-05 | 0.010647 | 0 | 0 | 16 | K | 2 |  |  |  | ROZPOCET | [5 empty] | 0 | 0 | 0 | 0 | 0 | 1 | 0 | 16 | 1912885028
| PP |  | Podlahy - dokončovací práce spárování silikonem | [14 empty] | PP | 2
| Online PSC |  | https://podminky.urs.cz/item/CS_URS_2022_02/771591115 | [14 empty] | Online PSC | 2
| VV |  | P2As+P2Bs |  | 216.4 | [12 empty] | VV | 2 | 2 | True | 0 | ROZPOCET
| VV |  | P12s |  | 0 | [12 empty] | VV | 2 | 2 | True | 0 | ROZPOCET
| VV |  | P13s |  | 8.6 | [12 empty] | VV | 2 | 2 | True | 0 | ROZPOCET
| VV |  | P23s |  | 129.9 | [12 empty] | VV | 2 | 2 | True | 0 | ROZPOCET
| VV | sokl_DL | Součet |  | 354.9 | [12 empty] | VV | 2 | 4 | True | 1 | ROZPOCET
1152 | K | 771591122 | Podlahy separační provazec do pružných spar průměru 6 mm | m | 354.9 |  | 0 | CS ÚRS 2022 02 |  | základní |  | 0 | 3e-05 | 0.010647 | 0 | 0 | 16 | K | 2 |  |  |  | ROZPOCET | [5 empty] | 0 | 0 | 0 | 0 | 0 | 1 | 0 | 16 | 476411596
| PP |  | Podlahy - dokončovací práce separační provazec do pružných spar, průměru 6 mm | [14 empty] | PP | 2
| Online PSC |  | https://podminky.urs.cz/item/CS_URS_2022_02/771591122 | [14 empty] | Online PSC | 2
| VV |  | sokl_DL |  | 354.9 | [12 empty] | VV | 2 | 2 | True | 1 | ROZPOCET
1153 | K | 998771203 | Přesun hmot procentní pro podlahy z dlaždic v objektech v přes 12 do 24 m | % |  |  | 0 | CS ÚRS 2022 02 |  | základní |  | 0 | 0 | 0 | 0 | 0 | 16 | K | 2 |  |  |  | ROZPOCET | [5 empty] | 0 | 0 | 0 | 0 | 0 | 1 | 0 | 16 | -1463994139
| PP |  | Přesun hmot pro podlahy z dlaždic stanovený procentní sazbou (%) z ceny vodorovná dopravní vzdálenost do 50 m v objektech výšky přes 12 do 24 m | [14 empty] | PP | 2
| Online PSC |  | https://podminky.urs.cz/item/CS_URS_2022_02/998771203 | [14 empty] | Online PSC | 2
| D | 776 | Podlahy povlakové |  |  |  | 0 |  |  |  |  | 0 |  | 40.4752 |  | 0 | 2 | D | 1 |  |  |  | ROZPOCET | [11 empty] | 0
1154 | K | 776111112 | Broušení betonového podkladu povlakových podlah | m2 | 8777.5 |  | 0 | CS ÚRS 2022 02 |  | základní |  | 0 | 0 | 0 | 0 | 0 | 16 | K | 2 |  |  |  | ROZPOCET | [5 empty] | 0 | 0 | 0 | 0 | 0 | 1 | 0 | 16 | 787719501
| PP |  | Příprava podkladu broušení podlah nového podkladu betonového | [14 empty] | PP | 2
| Online PSC |  | https://podminky.urs.cz/item/CS_URS_2022_02/776111112 | [14 empty] | Online PSC | 2
| VV |  | P1A+P1B+P1C+P1D |  | 8185.7 | [12 empty] | VV | 2 | 2 | True | 0 | ROZPOCET
| VV |  | P3A+P3B+P3C |  | 396.7 | [12 empty] | VV | 2 | 2 | True | 0 | ROZPOCET
| VV |  | P14 |  | 62.4 | [12 empty] | VV | 2 | 2 | True | 0 | ROZPOCET
| VV |  | P17B |  | 132.7 | [12 empty] | VV | 2 | 2 | True | 0 | ROZPOCET
| VV |  | Součet |  | 8777.5 | [12 empty] | VV | 2 | 4 | True | 1 | ROZPOCET
1155 | K | 776111311 | Vysátí podkladu povlakových podlah | m2 | 18848.77 |  | 0 | CS ÚRS 2022 02 |  | základní |  | 0 | 0 | 0 | 0 | 0 | 16 | K | 2 |  |  |  | ROZPOCET | [5 empty] | 0 | 0 | 0 | 0 | 0 | 1 | 0 | 16 | -70016241
| PP |  | Příprava podkladu vysátí podlah | [14 empty] | PP | 2
| Online PSC |  | https://podminky.urs.cz/item/CS_URS_2022_02/776111311 | [14 empty] | Online PSC | 2
| VV |  | P1A+P1B+P1C+P1D+(P1As+P1Bs+P1Cs+P1Ds)*0,1 |  | 8765.31 | [12 empty] | VV | 2 | 2 | True | 0 | ROZPOCET
| VV |  | P3A+P3B+P3C+(P3As+P3Bs+P3Cs)*0,1 |  | 422.45 | [12 empty] | VV | 2 | 2 | True | 0 | ROZPOCET
| VV |  | P14+P14s*0,1 |  | 64.74 | [12 empty] | VV | 2 | 2 | True | 0 | ROZPOCET
| VV |  | P17B+P17s*0,1 |  | 144.89 | [12 empty] | VV | 2 | 2 | True | 0 | ROZPOCET
| VV |  | P28+P28s*0,1 |  | 26.995 | [12 empty] | VV | 2 | 2 | True | 0 | ROZPOCET
| VV |  | Součet |  | 9424.385 | [12 empty] | VV | 2 | 4 | True | 1 | ROZPOCET
| VV |  | 9424,385*2 'Přepočtené koeficientem množství |  | 18848.77 | [12 empty] | VV | 2 | 2 | False | 1 | ROZPOCET
1156 | K | 776121112 | Vodou ředitelná penetrace savého podkladu povlakových podlah | m2 | 18848.77 |  | 0 | CS ÚRS 2022 02 |  | základní |  | 0 | 3e-05 | 0.56546 | 0 | 0 | 16 | K | 2 |  |  |  | ROZPOCET | [5 empty] | 0 | 0 | 0 | 0 | 0 | 1 | 0 | 16 | 697461116
| PP |  | Příprava podkladu penetrace vodou ředitelná podlah | [14 empty] | PP | 2
| Online PSC |  | https://podminky.urs.cz/item/CS_URS_2022_02/776121112 | [14 empty] | Online PSC | 2
| VV |  | P1A+P1B+P1C+P1D+(P1As+P1Bs+P1Cs+P1Ds)*0,1 |  | 8765.31 | [12 empty] | VV | 2 | 2 | True | 0 | ROZPOCET
| VV |  | P3A+P3B+P3C+(P3As+P3Bs+P3Cs)*0,1 |  | 422.45 | [12 empty] | VV | 2 | 2 | True | 0 | ROZPOCET
| VV |  | P14+P14s*0,1 |  | 64.74 | [12 empty] | VV | 2 | 2 | True | 0 | ROZPOCET
| VV |  | P17B+P17s*0,1 |  | 144.89 | [12 empty] | VV | 2 | 2 | True | 0 | ROZPOCET
| VV |  | P28+P28s*0,1 |  | 26.995 | [12 empty] | VV | 2 | 2 | True | 0 | ROZPOCET
| VV |  | Součet |  | 9424.385 | [12 empty] | VV | 2 | 4 | True | 1 | ROZPOCET
| VV |  | 9424,385*2 'Přepočtené koeficientem množství |  | 18848.77 | [12 empty] | VV | 2 | 2 | False | 1 | ROZPOCET
1157 | K | 776141121 | Stěrka podlahová nivelační pro vyrovnání podkladu povlakových podlah pevnosti 30 MPa tl do 3 mm | m2 | 8801.415 |  | 0 | CS ÚRS 2022 02 |  | základní |  | 0 | 0.0045 | 39.6064 | 0 | 0 | 16 | K | 2 |  |  |  | ROZPOCET | [5 empty] | 0 | 0 | 0 | 0 | 0 | 1 | 0 | 16 | 1783651370
| PP |  | Příprava podkladu vyrovnání samonivelační stěrkou podlah min.pevnosti 30 MPa, tloušťky do 3 mm | [14 empty] | PP | 2
| Online PSC |  | https://podminky.urs.cz/item/CS_URS_2022_02/776141121 | [14 empty] | Online PSC | 2
| VV |  | P1A+P1B+P1C+P1D |  | 8185.7 | [12 empty] | VV | 2 | 2 | True | 0 | ROZPOCET
| VV |  | P3A+P3B+P3C |  | 396.7 | [12 empty] | VV | 2 | 2 | True | 0 | ROZPOCET
| VV |  | P14 |  | 62.4 | [12 empty] | VV | 2 | 2 | True | 0 | ROZPOCET
| VV |  | P17B |  | 132.7 | [12 empty] | VV | 2 | 2 | True | 0 | ROZPOCET
| VV |  | P28 |  | 23.915 | [12 empty] | VV | 2 | 2 | True | 0 | ROZPOCET
| VV |  | Součet |  | 8801.415 | [12 empty] | VV | 2 | 4 | True | 1 | ROZPOCET
1158 | K | 776220P1A | D+M PVC tl. 2 mm celoplošně lepeného dle P1A | m2 | 6726.4 |  | 0 |  |  | základní |  | 0 | 0 | 0 | 0 | 0 | 16 | K | 2 |  |  |  | ROZPOCET | [5 empty] | 0 | 0 | 0 | 0 | 0 | 1 | 0 | 16 | 1327114576
| PP |  | D+M PVC tl. 2 mm celoplošně lepeného dle P1A | [14 empty] | PP | 2
| P |  | Poznámka k položce: - Jako povlaková krytina je nevržen homogenní vinyl (PVC) tl. 2mm s ochrannou povrchovou úpravou proti poškrábání s dlouhodobou životností, antibakteriální. Vrstva bude odolná lihu, formaldehydu čistícím prostředkům na alkoholové bázi, UV záření, louhům a kyselinám. Bez nutnosti voskování - údržba přeleštěním za sucha. Bez obsahu ftalátů. - Barevnost dle projektu interiéru a výběru architeka. - Váha max. 2900g/m2 (celková hmotnost dle EN ISO 23997, obsah pojidel dle EN ISO 10581 typ I), vhodné pro kolečkové židle (typ W dle EN425), odolnost kyselinám a zásadám ve vyšších koncentracích, stálost barev nad 6, zbytkový otlak max. 0,04 - Povlakové krytiny budou kladeny v pásech (pásy spojeny svařovací šňůrou) a plošně lepeny, tl. lepidla do 1mm, použité lepidlo bude odpovídat typu vinylu. - Povrchová úprava bude použita pro zajištění odolnosti proti poškrábáním, chemické odolnosti a minimalizaci emisí. Vrstva bude odolná lihu, formaldehydu čistícím prostředkům na alkoholové bázi, UV záření, louhům a kyselinám. - Vinylová krytina bude mít protiskluzovou odolnost R9 (souč. smyk. tření µ=0,3). V prostorech, kde hrozí uklouznutí na mokré podlaze nebo s přístupem veřejnosti, na schodech bude vinylová podlaha s klasifikací R10 (souč. smyk. tření µ=0,5). - Vinylová krytina bude s požární klasifikací Bfl-s1. - Klasifikace povlakové krytiny dle třída zátěže dle EN685 bude 34-43 (komerční prostory - velmi vysoké namáhání), 43 (průmyslové prostory-vysoké namáhání). - V místnosti se schody součást dodávky ochranné matné nerezové lišty na hranách - Jednotková cena vč. prořezu a příslušenství | [14 empty] | P | 2
| VV |  | P1A |  | 6726.4 | [12 empty] | VV | 2 | 2 | True | 1 | ROZPOCET
1159 | K | 776410R1As | D+M vytahovaného soklu z PVC v. 80 mm dle P1A | m | 4678 |  | 0 |  |  | základní |  | 0 | 0 | 0 | 0 | 0 | 16 | K | 2 |  |  |  | ROZPOCET | [5 empty] | 0 | 0 | 0 | 0 | 0 | 1 | 0 | 16 | -302649949
| PP |  | D+M vytahovaného soklu z PVC v. 80 mm dle P1A | [14 empty] | PP | 2
| P |  | Poznámka k položce: - Vinylová podlaha bude vytažena na stěnu do výšky 80mm pro vytvoření soklu (v místě přechodu soklu a podlahy vložit gumovou podložku). - Jednotková cena vč. prořezu a příslušenství | [14 empty] | P | 2
| VV |  | P1As |  | 4678 | [12 empty] | VV | 2 | 2 | True | 0 | ROZPOCET
| VV |  | Součet |  | 4678 | [12 empty] | VV | 2 | 4 | True | 1 | ROZPOCET
1160 | K | 776220P1B | D+M PVC tl. 2 mm celoplošně lepeného dle P1B, antistatická disipativní ESP podlaha | m2 | 184.3 |  | 0 |  |  | základní |  | 0 | 0 | 0 | 0 | 0 | 16 | K | 2 |  |  |  | ROZPOCET | [5 empty] | 0 | 0 | 0 | 0 | 0 | 1 | 0 | 16 | -1942782083
| PP |  | D+M PVC tl. 2 mm celoplošně lepeného dle P1B, antistatická disipativní ESP podlaha | [14 empty] | PP | 2
| P |  | Poznámka k položce: - antistatická disipativní ESD podlaha s odporem Rg<106/-109/Ω, tzn. elektrostaticky vinyl ESD s grafitem a měděným páskem napojeným na uzemnění. - Jako povlaková krytina je nevržen homogenní vinyl (PVC) tl. 2mm s ochrannou povrchovou úpravou proti poškrábání s dlouhodobou životností, antibakteriální. Vrstva bude odolná lihu, formaldehydu čistícím prostředkům na alkoholové bázi, UV záření, louhům a kyselinám. Bez nutnosti voskování - údržba přeleštěním za sucha. Bez obsahu ftalátů. - Barevnost dle projektu interiéru a výběru architeka. - Váha max. 2900g/m2 (celková hmotnost dle EN ISO 23997, obsah pojidel dle EN ISO 10581 typ I), vhodné pro kolečkové židle (typ W dle EN425), odolnost kyselinám a zásadám ve vyšších koncentracích, stálost barev nad 6, zbytkový otlak max. 0,04 - Povlakové krytiny budou kladeny v pásech (pásy spojeny svařovací šňůrou) a plošně lepeny, tl. lepidla do 1mm, použité lepidlo bude odpovídat typu vinylu. - Povrchová úprava bude použita pro zajištění odolnosti proti poškrábáním, chemické odolnosti a minimalizaci emisí. Vrstva bude odolná lihu, formaldehydu čistícím prostředkům na alkoholové bázi, UV záření, louhům a kyselinám. - Vinylová krytina bude mít protiskluzovou odolnost R9 (souč. smyk. tření µ=0,3). V prostorech, kde hrozí uklouznutí na mokré podlaze nebo s přístupem veřejnosti, na schodech bude vinylová podlaha s klasifikací R10 (souč. smyk. tření µ=0,5). - Vinylová krytina bude s požární klasifikací Bfl-s1. - Klasifikace povlakové krytiny dle třída zátěže dle EN685 bude 34-43 (komerční prostory - velmi vysoké namáhání), 43 (průmyslové prostory-vysoké namáhání). - V místnosti se schody součást dodávky ochranné matné nerezové lišty na hranách - Jednotková cena vč. prořezu a příslušenství | [14 empty] | P | 2
| VV |  | P1B |  | 184.3 | [12 empty] | VV | 2 | 2 | True | 1 | ROZPOCET
1161 | K | 776410R1Bs | D+M vytahovaného soklu z PVC v. 80 mm dle P1B | m | 190.8 |  | 0 |  |  | základní |  | 0 | 0 | 0 | 0 | 0 | 16 | K | 2 |  |  |  | ROZPOCET | [5 empty] | 0 | 0 | 0 | 0 | 0 | 1 | 0 | 16 | 1487967459
| PP |  | D+M vytahovaného soklu z PVC v. 80 mm dle P1B | [14 empty] | PP | 2
| P |  | Poznámka k položce: - Vinylová podlaha bude vytažena na stěnu do výšky 80mm pro vytvoření soklu (v místě přechodu soklu a podlahy vložit gumovou podložku). - Jednotková cena vč. prořezu a příslušenství | [14 empty] | P | 2
| VV |  | P1Bs |  | 190.8 | [12 empty] | VV | 2 | 2 | True | 1 | ROZPOCET
1162 | K | 776220P1C | D+M PVC tl. 2 mm celoplošně lepeného dle P1C, antistatická podlaha pro čisté prostory | m2 | 1143.1 |  | 0 |  |  | základní |  | 0 | 0 | 0 | 0 | 0 | 16 | K | 2 |  |  |  | ROZPOCET | [5 empty] | 0 | 0 | 0 | 0 | 0 | 1 | 0 | 16 | 2115254203
| PP |  | D+M PVC tl. 2 mm celoplošně lepeného dle P1C, antistatická podlaha pro čisté prostory | [14 empty] | PP | 2
| P |  | Poznámka k položce: - antistatická podlaha pro čisté prostory s odporem (rezistence vůči zemi) Rg<106/-109/Ω, tzn. disipativní ESD vinyl s grafitem a měděným páskem napojeným na uzemnění. - Jako povlaková krytina je nevržen homogenní vinyl (PVC) tl. 2mm s ochrannou povrchovou úpravou proti poškrábání s dlouhodobou životností, antibakteriální. Vrstva bude odolná lihu, formaldehydu čistícím prostředkům na alkoholové bázi, UV záření, louhům a kyselinám. Bez nutnosti voskování - údržba přeleštěním za sucha. Bez obsahu ftalátů. - Barevnost dle projektu interiéru a výběru architeka. - Váha max. 2900g/m2 (celková hmotnost dle EN ISO 23997, obsah pojidel dle EN ISO 10581 typ I), vhodné pro kolečkové židle (typ W dle EN425), odolnost kyselinám a zásadám ve vyšších koncentracích, stálost barev nad 6, zbytkový otlak max. 0,04 - Povlakové krytiny budou kladeny v pásech (pásy spojeny svařovací šňůrou) a plošně lepeny, tl. lepidla do 1mm, použité lepidlo bude odpovídat typu vinylu. - Povrchová úprava bude použita pro zajištění odolnosti proti poškrábáním, chemické odolnosti a minimalizaci emisí. Vrstva bude odolná lihu, formaldehydu čistícím prostředkům na alkoholové bázi, UV záření, louhům a kyselinám. - Vinylová krytina bude mít protiskluzovou odolnost R9 (souč. smyk. tření µ=0,3). V prostorech, kde hrozí uklouznutí na mokré podlaze nebo s přístupem veřejnosti, na schodech bude vinylová podlaha s klasifikací R10 (souč. smyk. tření µ=0,5). - Vinylová krytina bude s požární klasifikací Bfl-s1. - Klasifikace povlakové krytiny dle třída zátěže dle EN685 bude 34-43 (komerční prostory - velmi vysoké namáhání), 43 (průmyslové prostory-vysoké namáhání). - V místnosti se schody součást dodávky ochranné matné nerezové lišty na hranách - Jednotková cena vč. prořezu a příslušenství | [14 empty] | P | 2
| VV |  | P1C |  | 1143.1 | [12 empty] | VV | 2 | 2 | True | 1 | ROZPOCET
1163 | K | 776410R1Cs | D+M vytahovaného soklu z PVC v. 80 mm dle P1C | m | 770.2 |  | 0 |  |  | základní |  | 0 | 0 | 0 | 0 | 0 | 16 | K | 2 |  |  |  | ROZPOCET | [5 empty] | 0 | 0 | 0 | 0 | 0 | 1 | 0 | 16 | -537105494
| PP |  | D+M vytahovaného soklu z PVC v. 80 mm dle P1C | [14 empty] | PP | 2
| P |  | Poznámka k položce: - Vinylová podlaha bude vytažena na stěnu do výšky 80mm pro vytvoření soklu (v místě přechodu soklu a podlahy vložit gumovou podložku). - Jednotková cena vč. prořezu a příslušenství | [14 empty] | P | 2
| VV |  | P1Cs |  | 770.2 | [12 empty] | VV | 2 | 2 | True | 1 | ROZPOCET
1164 | K | 776220P1D | D+M PVC tl. 2 mm celoplošně lepeného dle P1D, protiskluzný reliéf | m2 | 131.9 |  | 0 |  |  | základní |  | 0 | 0 | 0 | 0 | 0 | 16 | K | 2 |  |  |  | ROZPOCET | [5 empty] | 0 | 0 | 0 | 0 | 0 | 1 | 0 | 16 | 471974993
| PP |  | D+M PVC tl. 2 mm celoplošně lepeného dle P1D, protiskluzný reliéf | [14 empty] | PP | 2
| P |  | Poznámka k položce: - protiskluzný reliéfní heterogenní vinyl R10, vhodnost do mokrých prostor - Jako povlaková krytina je nevržen homogenní vinyl (PVC) tl. 2mm s ochrannou povrchovou úpravou proti poškrábání s dlouhodobou životností, antibakteriální. Vrstva bude odolná lihu, formaldehydu čistícím prostředkům na alkoholové bázi, UV záření, louhům a kyselinám. Bez nutnosti voskování - údržba přeleštěním za sucha. Bez obsahu ftalátů. - Barevnost dle projektu interiéru a výběru architeka. - Váha max. 2900g/m2 (celková hmotnost dle EN ISO 23997, obsah pojidel dle EN ISO 10581 typ I), vhodné pro kolečkové židle (typ W dle EN425), odolnost kyselinám a zásadám ve vyšších koncentracích, stálost barev nad 6, zbytkový otlak max. 0,04 - Povlakové krytiny budou kladeny v pásech (pásy spojeny svařovací šňůrou) a plošně lepeny, tl. lepidla do 1mm, použité lepidlo bude odpovídat typu vinylu. - Povrchová úprava bude použita pro zajištění odolnosti proti poškrábáním, chemické odolnosti a minimalizaci emisí. Vrstva bude odolná lihu, formaldehydu čistícím prostředkům na alkoholové bázi, UV záření, louhům a kyselinám. - Vinylová krytina bude mít protiskluzovou odolnost R9 (souč. smyk. tření µ=0,3). V prostorech, kde hrozí uklouznutí na mokré podlaze nebo s přístupem veřejnosti, na schodech bude vinylová podlaha s klasifikací R10 (souč. smyk. tření µ=0,5). - Vinylová krytina bude s požární klasifikací Bfl-s1. - Klasifikace povlakové krytiny dle třída zátěže dle EN685 bude 34-43 (komerční prostory - velmi vysoké namáhání), 43 (průmyslové prostory-vysoké namáhání). - V místnosti se schody součást dodávky ochranné matné nerezové lišty na hranách - Jednotková cena vč. prořezu a příslušenství | [14 empty] | P | 2
| VV |  | P1D |  | 131.9 | [12 empty] | VV | 2 | 2 | True | 1 | ROZPOCET
1165 | K | 776410R1Ds | D+M vytahovaného soklu z PVC v. 80 mm dle P1D | m | 157.1 |  | 0 |  |  | základní |  | 0 | 0 | 0 | 0 | 0 | 16 | K | 2 |  |  |  | ROZPOCET | [5 empty] | 0 | 0 | 0 | 0 | 0 | 1 | 0 | 16 | -337735452
| PP |  | D+M vytahovaného soklu z PVC v. 80 mm dle P1D | [14 empty] | PP | 2
| P |  | Poznámka k položce: - Vinylová podlaha bude vytažena na stěnu do výšky 80mm pro vytvoření soklu (v místě přechodu soklu a podlahy vložit gumovou podložku). - Jednotková cena vč. prořezu a příslušenství | [14 empty] | P | 2
| VV |  | P1Ds |  | 157.1 | [12 empty] | VV | 2 | 2 | True | 1 | ROZPOCET
1166 | K | 776220P3A | D+M PVC tl. 2 mm celoplošně lepeného dle P3A, protiskluzný reliéf | m2 | 286.3 |  | 0 |  |  | základní |  | 0 | 0 | 0 | 0 | 0 | 16 | K | 2 |  |  |  | ROZPOCET | [5 empty] | 0 | 0 | 0 | 0 | 0 | 1 | 0 | 16 | 1141835750
| PP |  | D+M PVC tl. 2 mm celoplošně lepeného dle P3A, protiskluzný reliéf | [14 empty] | PP | 2
| P |  | Poznámka k položce: - protiskluzný reliéfní heterogenní vinyl R10, vhodnost do mokrých prostor - Jako povlaková krytina je nevržen homogenní vinyl (PVC) tl. 2mm s ochrannou povrchovou úpravou proti poškrábání s dlouhodobou životností, antibakteriální. Vrstva bude odolná lihu, formaldehydu čistícím prostředkům na alkoholové bázi, UV záření, louhům a kyselinám. Bez nutnosti voskování - údržba přeleštěním za sucha. Bez obsahu ftalátů. - Barevnost dle projektu interiéru a výběru architeka. - Váha max. 2900g/m2 (celková hmotnost dle EN ISO 23997, obsah pojidel dle EN ISO 10581 typ I), vhodné pro kolečkové židle (typ W dle EN425), odolnost kyselinám a zásadám ve vyšších koncentracích, stálost barev nad 6, zbytkový otlak max. 0,04 - Povlakové krytiny budou kladeny v pásech (pásy spojeny svařovací šňůrou) a plošně lepeny, tl. lepidla do 1mm, použité lepidlo bude odpovídat typu vinylu. - Povrchová úprava bude použita pro zajištění odolnosti proti poškrábáním, chemické odolnosti a minimalizaci emisí. Vrstva bude odolná lihu, formaldehydu čistícím prostředkům na alkoholové bázi, UV záření, louhům a kyselinám. - Vinylová krytina bude mít protiskluzovou odolnost R9 (souč. smyk. tření µ=0,3). V prostorech, kde hrozí uklouznutí na mokré podlaze nebo s přístupem veřejnosti, na schodech bude vinylová podlaha s klasifikací R10 (souč. smyk. tření µ=0,5). - Vinylová krytina bude s požární klasifikací Bfl-s1. - Klasifikace povlakové krytiny dle třída zátěže dle EN685 bude 34-43 (komerční prostory - velmi vysoké namáhání), 43 (průmyslové prostory-vysoké namáhání). - V místnosti se schody součást dodávky ochranné matné nerezové lišty na hranách - Jednotková cena vč. prořezu a příslušenství | [14 empty] | P | 2
| VV |  | P3A |  | 286.3 | [12 empty] | VV | 2 | 2 | True | 1 | ROZPOCET
1167 | K | 776220P3As | D+M vytahovaného soklu z PVC v. 80 mm dle P3A | m | 158 |  | 0 |  |  | základní |  | 0 | 0 | 0 | 0 | 0 | 16 | K | 2 |  |  |  | ROZPOCET | [5 empty] | 0 | 0 | 0 | 0 | 0 | 1 | 0 | 16 | -971775149
| PP |  | D+M vytahovaného soklu z PVC v. 80 mm dle P3A | [14 empty] | PP | 2
| P |  | Poznámka k položce: - protiskluzný reliéfní heterogenní vinyl R10, vhodnost do mokrých prostor - Vinylová podlaha bude vytažena na stěnu do výšky 80mm pro vytvoření soklu (v místě přechodu soklu a podlahy vložit gumovou podložku). - Jednotková cena vč. prořezu a příslušenství | [14 empty] | P | 2
| VV |  | P3As |  | 158 | [12 empty] | VV | 2 | 2 | True | 1 | ROZPOCET
1168 | K | 776220P3B | D+M PVC tl. 2 mm celoplošně lepeného dle P3B, antistatická disipativní ESD podlaha | m2 | 66.2 |  | 0 |  |  | základní |  | 0 | 0 | 0 | 0 | 0 | 16 | K | 2 |  |  |  | ROZPOCET | [5 empty] | 0 | 0 | 0 | 0 | 0 | 1 | 0 | 16 | 1088624704
| PP |  | D+M PVC tl. 2 mm celoplošně lepeného dle P3B, antistatická disipativní ESD podlaha | [14 empty] | PP | 2
| P |  | Poznámka k položce: - antistatická disipativní ESD podlaha s odporem Rg<106/-109/Ω, tzn. elektrostaticky vinyl ESD s grafitem a měděným páskem napojeným na uzemnění. - Jako povlaková krytina je nevržen homogenní vinyl (PVC) tl. 2mm s ochrannou povrchovou úpravou proti poškrábání s dlouhodobou životností, antibakteriální. Vrstva bude odolná lihu, formaldehydu čistícím prostředkům na alkoholové bázi, UV záření, louhům a kyselinám. Bez nutnosti voskování - údržba přeleštěním za sucha. Bez obsahu ftalátů. - Barevnost dle projektu interiéru a výběru architeka. - Váha max. 2900g/m2 (celková hmotnost dle EN ISO 23997, obsah pojidel dle EN ISO 10581 typ I), vhodné pro kolečkové židle (typ W dle EN425), odolnost kyselinám a zásadám ve vyšších koncentracích, stálost barev nad 6, zbytkový otlak max. 0,04 - Povlakové krytiny budou kladeny v pásech (pásy spojeny svařovací šňůrou) a plošně lepeny, tl. lepidla do 1mm, použité lepidlo bude odpovídat typu vinylu. - Povrchová úprava bude použita pro zajištění odolnosti proti poškrábáním, chemické odolnosti a minimalizaci emisí. Vrstva bude odolná lihu, formaldehydu čistícím prostředkům na alkoholové bázi, UV záření, louhům a kyselinám. - Vinylová krytina bude mít protiskluzovou odolnost R9 (souč. smyk. tření µ=0,3). V prostorech, kde hrozí uklouznutí na mokré podlaze nebo s přístupem veřejnosti, na schodech bude vinylová podlaha s klasifikací R10 (souč. smyk. tření µ=0,5). - Vinylová krytina bude s požární klasifikací Bfl-s1. - Klasifikace povlakové krytiny dle třída zátěže dle EN685 bude 34-43 (komerční prostory - velmi vysoké namáhání), 43 (průmyslové prostory-vysoké namáhání). - V místnosti se schody součást dodávky ochranné matné nerezové lišty na hranách - Jednotková cena vč. prořezu a příslušenství | [14 empty] | P | 2
| VV |  | P3B |  | 66.2 | [12 empty] | VV | 2 | 2 | True | 1 | ROZPOCET
1169 | K | 776220P3Bs | D+M vytahovaného soklu z PVC v. 80 mm dle P3B | m | 63.1 |  | 0 |  |  | základní |  | 0 | 0 | 0 | 0 | 0 | 16 | K | 2 |  |  |  | ROZPOCET | [5 empty] | 0 | 0 | 0 | 0 | 0 | 1 | 0 | 16 | 605803539
| PP |  | D+M vytahovaného soklu z PVC v. 80 mm dle P3B | [14 empty] | PP | 2
| P |  | Poznámka k položce: - Vinylová podlaha bude vytažena na stěnu do výšky 80mm pro vytvoření soklu (v místě přechodu soklu a podlahy vložit gumovou podložku). - Jednotková cena vč. prořezu a příslušenství | [14 empty] | P | 2
| VV |  | P3Bs |  | 63.1 | [12 empty] | VV | 2 | 2 | True | 1 | ROZPOCET
1170 | K | 776220P3C | D+M PVC tl. 2 mm celoplošně lepeného dle P3C, homogenní vinyl | m2 | 44.2 |  | 0 |  |  | základní |  | 0 | 0 | 0 | 0 | 0 | 16 | K | 2 |  |  |  | ROZPOCET | [5 empty] | 0 | 0 | 0 | 0 | 0 | 1 | 0 | 16 | 847920725
| PP |  | D+M PVC tl. 2 mm celoplošně lepeného dle P3C, homogenní vinyl | [14 empty] | PP | 2
| P |  | Poznámka k položce: - homogenní PVC - Jako povlaková krytina je nevržen homogenní vinyl (PVC) tl. 2mm s ochrannou povrchovou úpravou proti poškrábání s dlouhodobou životností, antibakteriální. Vrstva bude odolná lihu, formaldehydu čistícím prostředkům na alkoholové bázi, UV záření, louhům a kyselinám. Bez nutnosti voskování - údržba přeleštěním za sucha. Bez obsahu ftalátů. - Barevnost dle projektu interiéru a výběru architeka. - Váha max. 2900g/m2 (celková hmotnost dle EN ISO 23997, obsah pojidel dle EN ISO 10581 typ I), vhodné pro kolečkové židle (typ W dle EN425), odolnost kyselinám a zásadám ve vyšších koncentracích, stálost barev nad 6, zbytkový otlak max. 0,04 - Povlakové krytiny budou kladeny v pásech (pásy spojeny svařovací šňůrou) a plošně lepeny, tl. lepidla do 1mm, použité lepidlo bude odpovídat typu vinylu. - Povrchová úprava bude použita pro zajištění odolnosti proti poškrábáním, chemické odolnosti a minimalizaci emisí. Vrstva bude odolná lihu, formaldehydu čistícím prostředkům na alkoholové bázi, UV záření, louhům a kyselinám. - Vinylová krytina bude mít protiskluzovou odolnost R9 (souč. smyk. tření µ=0,3). V prostorech, kde hrozí uklouznutí na mokré podlaze nebo s přístupem veřejnosti, na schodech bude vinylová podlaha s klasifikací R10 (souč. smyk. tření µ=0,5). - Vinylová krytina bude s požární klasifikací Bfl-s1. - Klasifikace povlakové krytiny dle třída zátěže dle EN685 bude 34-43 (komerční prostory - velmi vysoké namáhání), 43 (průmyslové prostory-vysoké namáhání). - V místnosti se schody součást dodávky ochranné matné nerezové lišty na hranách - Jednotková cena vč. prořezu a příslušenství | [14 empty] | P | 2
| VV |  | P3C |  | 44.2 | [12 empty] | VV | 2 | 2 | True | 1 | ROZPOCET
1171 | K | 776220P3Cs | D+M vytahovaného soklu z PVC v. 80 mm dle P3C | m | 36.4 |  | 0 |  |  | základní |  | 0 | 0 | 0 | 0 | 0 | 16 | K | 2 |  |  |  | ROZPOCET | [5 empty] | 0 | 0 | 0 | 0 | 0 | 1 | 0 | 16 | -1112468007
| PP |  | D+M vytahovaného soklu z PVC v. 80 mm dle P3C | [14 empty] | PP | 2
| P |  | Poznámka k položce: - Vinylová podlaha bude vytažena na stěnu do výšky 80mm pro vytvoření soklu (v místě přechodu soklu a podlahy vložit gumovou podložku). - Jednotková cena vč. prořezu a příslušenství | [14 empty] | P | 2
| VV |  | P3Cs |  | 36.4 | [12 empty] | VV | 2 | 2 | True | 1 | ROZPOCET
1172 | K | 776220P7 | D+M PVC tl. 2 mm celoplošně lepeného dle P7, antistatická disipativní ESP podlaha | m2 | 22.3 |  | 0 |  |  | základní |  | 0 | 0 | 0 | 0 | 0 | 16 | K | 2 |  |  |  | ROZPOCET | [5 empty] | 0 | 0 | 0 | 0 | 0 | 1 | 0 | 16 | 1194023632
| PP |  | D+M PVC tl. 2 mm celoplošně lepeného dle P7, antistatická disipativní ESP podlaha | [14 empty] | PP | 2
| P |  | Poznámka k položce: - PVC antistatická podlaha celoplošně lepená, tl.2mm. Disipativní ESD podlaha s odporem Rg<106/-109/Ω, tzn. elektrostaticky vinyl ESD s grafitem a měděným páskem napojeným na uzemnění. Disperzní vodivé lepidlo. - Jednotková cena vč. prořezu a příslušenství | [14 empty] | P | 2
| VV |  | P7 |  | 22.3 | [12 empty] | VV | 2 | 2 | True | 0 | ROZPOCET
| VV |  | Součet |  | 22.3 | [12 empty] | VV | 2 | 4 | True | 1 | ROZPOCET
1173 | K | 776220P7s | D+M soklu z PVC v. 80 mm dle P7 | m | 26.1 |  | 0 |  |  | základní |  | 0 | 0 | 0 | 0 | 0 | 16 | K | 2 |  |  |  | ROZPOCET | [5 empty] | 0 | 0 | 0 | 0 | 0 | 1 | 0 | 16 | 1493946663
| PP |  | D+M soklu z PVC v. 80 mm dle P7 | [14 empty] | PP | 2
| P |  | Poznámka k položce: - Jednotková cena vč. prořezu a příslušenství | [14 empty] | P | 2
| VV |  | P7s |  | 26.1 | [12 empty] | VV | 2 | 2 | True | 1 | ROZPOCET
1174 | K | 776220P8 | D+M PVC tl. 2 mm celoplošně lepeného dle P8, antistatická disipativní ESP podlaha | m2 | 50.6 |  | 0 |  |  | základní |  | 0 | 0 | 0 | 0 | 0 | 16 | K | 2 |  |  |  | ROZPOCET | [5 empty] | 0 | 0 | 0 | 0 | 0 | 1 | 0 | 16 | -1960423254
| PP |  | D+M PVC tl. 2 mm celoplošně lepeného dle P8, antistatická disipativní ESP podlaha | [14 empty] | PP | 2
| P |  | Poznámka k položce: - PVC antistatická podlaha celoplošně lepená, tl.2mm. Disipativní ESD podlaha s odporem Rg<106/-109/Ω, tzn. elektrostaticky vinyl ESD s grafitem a měděným páskem napojeným na uzemnění. Disperzní vodivé lepidlo. - Jednotková cena vč. prořezu a příslušenství | [14 empty] | P | 2
| VV |  | P8 |  | 50.6 | [12 empty] | VV | 2 | 2 | True | 0 | ROZPOCET
| VV |  | Součet |  | 50.6 | [12 empty] | VV | 2 | 4 | True | 1 | ROZPOCET
1175 | K | 776220P8s | D+M soklu z PVC v. 80 mm dle P8 | m | 48.6 |  | 0 |  |  | základní |  | 0 | 0 | 0 | 0 | 0 | 16 | K | 2 |  |  |  | ROZPOCET | [5 empty] | 0 | 0 | 0 | 0 | 0 | 1 | 0 | 16 | -1193626370
| PP |  | D+M soklu z PVC v. 80 mm dle P8 | [14 empty] | PP | 2
| P |  | Poznámka k položce: - Jednotková cena vč. prořezu a příslušenství | [14 empty] | P | 2
| VV |  | P8s |  | 48.6 | [12 empty] | VV | 2 | 2 | True | 1 | ROZPOCET
1176 | K | 776220P14 | D+M skladby sportovní podlahy z PVC nášlapnou vrstvou, celková tl. 7,5 mm, celoplošně lepeného dle P14 | m2 | 62.4 |  | 0 |  |  | základní |  | 0 | 0 | 0 | 0 | 0 | 16 | K | 2 |  |  |  | ROZPOCET | [5 empty] | 0 | 0 | 0 | 0 | 0 | 1 | 0 | 16 | 7280335
| PP |  | D+M skladby sportovní podlahy z PVC nášlapnou vrstvou, celková tl. 7,5 mm, celoplošně lepeného dle P14 | [14 empty] | PP | 2
| P |  | Poznámka k položce: - Sportovní povrch vícevrstvý z PVC s vytvrzenou nášlap.vrstvou a spodní pěnovou konstrukcí celkem tl.7,5mm např. TARAFLEX SPORT M EVOLUTION, Cfl-s1. Dopadová ochrana IPI=73%, absorpce nárazu P1, antibakteriální. Vzor a barevnost dle výběru architekta a řešení barevnosti. - Disperzní lepidlo - Jednotková cena vč. prořezu a příslušenství | [14 empty] | P | 2
| VV |  | P14 |  | 62.4 | [12 empty] | VV | 2 | 2 | True | 0 | ROZPOCET
| VV |  | Součet |  | 62.4 | [12 empty] | VV | 2 | 4 | True | 1 | ROZPOCET
1177 | K | 776220P14s | D+M soklu do upevňovacích lišt z přířezu, v. 80 mm dle P14 | m | 23.4 |  | 0 |  |  | základní |  | 0 | 0 | 0 | 0 | 0 | 16 | K | 2 |  |  |  | ROZPOCET | [5 empty] | 0 | 0 | 0 | 0 | 0 | 1 | 0 | 16 | 725893769
| PP |  | D+M soklu do upevňovacích lišt z přířezu, v. 80 mm dle P14 | [14 empty] | PP | 2
| P |  | Poznámka k položce: - sokl výšky 80mm, provedený z přířezů krytiny do upevňovací lišty nebo PVC v barvě krytiny - Jednotková cena vč. prořezu a příslušenství | [14 empty] | P | 2
| VV |  | P14s |  | 23.4 | [12 empty] | VV | 2 | 2 | True | 1 | ROZPOCET
1178 | K | 776220P15 | D+M skladby sportovní podlahy z PVC nášlapnou vrstvou, celková tl. 2,1 mm, celoplošně lepeného dle P15 | m2 | 107.8 |  | 0 |  |  | základní |  | 0 | 0 | 0 | 0 | 0 | 16 | K | 2 |  |  |  | ROZPOCET | [5 empty] | 0 | 0 | 0 | 0 | 0 | 1 | 0 | 16 | 1943742362
| PP |  | D+M skladby sportovní podlahy z PVC nášlapnou vrstvou, celková tl. 2,1 mm, celoplošně lepeného dle P15 | [14 empty] | PP | 2
| P |  | Poznámka k položce: - Sportovní povrch vícevrstvý z PVC s vytvrzenou nášlap.vrstvou celkem tl.2,1mm např. TARAFLEX SURFACE. Bfl-s1. Antibakteriální. Vzor a barevnost dle výběru architekta a řešení barevnosti. - Disperzní lepidlo - Jednotková cena vč. prořezu a příslušenství | [14 empty] | P | 2
| VV |  | P15 |  | 107.8 | [12 empty] | VV | 2 | 2 | True | 0 | ROZPOCET
| VV |  | Součet |  | 107.8 | [12 empty] | VV | 2 | 4 | True | 1 | ROZPOCET
1179 | K | 776220P15s | D+M soklu do upevňovacích lišt z přířezu, v. 80 mm dle P15 | m | 51.6 |  | 0 |  |  | základní |  | 0 | 0 | 0 | 0 | 0 | 16 | K | 2 |  |  |  | ROZPOCET | [5 empty] | 0 | 0 | 0 | 0 | 0 | 1 | 0 | 16 | 1020281339
| PP |  | D+M soklu do upevňovacích lišt z přířezu, v. 80 mm dle P15 | [14 empty] | PP | 2
| P |  | Poznámka k položce: - sokl výšky 80mm, provedený z přířezů krytiny do upevňovací lišty nebo PVC v barvě krytiny - Jednotková cena vč. prořezu a příslušenství | [14 empty] | P | 2
| VV |  | P15s |  | 51.6 | [12 empty] | VV | 2 | 2 | True | 0 | ROZPOCET
| VV |  | Součet |  | 51.6 | [12 empty] | VV | 2 | 4 | True | 1 | ROZPOCET
1180 | K | 776220P16 | D+M PVC tl. 2 mm celoplošně lepeného dle P16, homogenní vinyl | m2 | 118.1 |  | 0 |  |  | základní |  | 0 | 0 | 0 | 0 | 0 | 16 | K | 2 |  |  |  | ROZPOCET | [5 empty] | 0 | 0 | 0 | 0 | 0 | 1 | 0 | 16 | 10798659
| PP |  | D+M PVC tl. 2 mm celoplošně lepeného dle P16, homogenní vinyl | [14 empty] | PP | 2
| P |  | Poznámka k položce: - Jako povlaková krytina je nevržen homogenní vinyl (PVC) tl. 2mm s ochrannou povrchovou úpravou proti poškrábání s dlouhodobou životností, antibakteriální. Vrstva bude odolná lihu, formaldehydu čistícím prostředkům na alkoholové bázi, UV záření, louhům a kyselinám. Bez nutnosti voskování - údržba přeleštěním za sucha. Bez obsahu ftalátů. - Barevnost dle projektu interiéru a výběru architeka. - Váha max. 2900g/m2 (celková hmotnost dle EN ISO 23997, obsah pojidel dle EN ISO 10581 typ I), vhodné pro kolečkové židle (typ W dle EN425), odolnost kyselinám a zásadám ve vyšších koncentracích, stálost barev nad 6, zbytkový otlak max. 0,04 - Povlakové krytiny budou kladeny v pásech (pásy spojeny svařovací šňůrou) a plošně lepeny, tl. lepidla do 1mm, použité lepidlo bude odpovídat typu vinylu. - Povrchová úprava bude použita pro zajištění odolnosti proti poškrábáním, chemické odolnosti a minimalizaci emisí. Vrstva bude odolná lihu, formaldehydu čistícím prostředkům na alkoholové bázi, UV záření, louhům a kyselinám. - Vinylová krytina bude mít protiskluzovou odolnost R9 (souč. smyk. tření µ=0,3). V prostorech, kde hrozí uklouznutí na mokré podlaze nebo s přístupem veřejnosti bude vinylová podlaha s klasifikací R10 (souč. smyk. tření µ=0,5). - Vinylová krytina bude s požární klasifikací Bfl-s1. - Klasifikace povlakové krytiny dle třída zátěže dle EN685 bude 34-43 (komerční prostory - velmi vysoké namáhání), 43 (průmyslové prostory-vysoké namáhání). - V místnosti se schody součást dodávky ochranné matné nerezové lišty na hranách - Jednotková cena vč. prořezu a příslušenství | [14 empty] | P | 2
| VV |  | P16 |  | 118.1 | [12 empty] | VV | 2 | 2 | True | 1 | ROZPOCET
1181 | K | 776220P16s | D+M vytahovaného soklu z PVC v. 80 mm dle P16 | m | 57.3 |  | 0 |  |  | základní |  | 0 | 0 | 0 | 0 | 0 | 16 | K | 2 |  |  |  | ROZPOCET | [5 empty] | 0 | 0 | 0 | 0 | 0 | 1 | 0 | 16 | -238760065
| PP |  | D+M vytahovaného soklu z PVC v. 80 mm dle P16 | [14 empty] | PP | 2
| P |  | Poznámka k položce: - Vinylová podlaha bude vytažena na stěnu do výšky 80mm pro vytvoření soklu (v místě přechodu soklu a podlahy vložit gumovou podložku). - Jednotková cena vč. prořezu a příslušenství | [14 empty] | P | 2
| VV |  | P16s |  | 57.3 | [12 empty] | VV | 2 | 2 | True | 1 | ROZPOCET
1182 | K | 776220P17 | D+M PVC tl. 2 mm celoplošně lepeného dle P17, B, homogenní vinyl | m2 | 302.5 |  | 0 |  |  | základní |  | 0 | 0 | 0 | 0 | 0 | 16 | K | 2 |  |  |  | ROZPOCET | [5 empty] | 0 | 0 | 0 | 0 | 0 | 1 | 0 | 16 | 749751835
| PP |  | D+M PVC tl. 2 mm celoplošně lepeného dle P17, B, homogenní vinyl | [14 empty] | PP | 2
| P |  | Poznámka k položce: - Jako povlaková krytina je nevržen homogenní vinyl (PVC) tl. 2mm s ochrannou povrchovou úpravou proti poškrábání s dlouhodobou životností, antibakteriální. Vrstva bude odolná lihu, formaldehydu čistícím prostředkům na alkoholové bázi, UV záření, louhům a kyselinám. Bez nutnosti voskování - údržba přeleštěním za sucha. Bez obsahu ftalátů. - Barevnost dle projektu interiéru a výběru architeka. - Váha max. 2900g/m2 (celková hmotnost dle EN ISO 23997, obsah pojidel dle EN ISO 10581 typ I), vhodné pro kolečkové židle (typ W dle EN425), odolnost kyselinám a zásadám ve vyšších koncentracích, stálost barev nad 6, zbytkový otlak max. 0,04 - Povlakové krytiny budou kladeny v pásech (pásy spojeny svařovací šňůrou) a plošně lepeny, tl. lepidla do 1mm, použité lepidlo bude odpovídat typu vinylu. - Povrchová úprava bude použita pro zajištění odolnosti proti poškrábáním, chemické odolnosti a minimalizaci emisí. Vrstva bude odolná lihu, formaldehydu čistícím prostředkům na alkoholové bázi, UV záření, louhům a kyselinám. - Vinylová krytina bude mít protiskluzovou odolnost R9 (souč. smyk. tření µ=0,3). V prostorech, kde hrozí uklouznutí na mokré podlaze nebo s přístupem veřejnosti bude vinylová podlaha s klasifikací R10 (souč. smyk. tření µ=0,5). - Vinylová krytina bude s požární klasifikací Bfl-s1. - Klasifikace povlakové krytiny dle třída zátěže dle EN685 bude 34-43 (komerční prostory - velmi vysoké namáhání), 43 (průmyslové prostory-vysoké namáhání). - V místnosti se schody součást dodávky ochranné matné nerezové lišty na hranách - Jednotková cena vč. prořezu a příslušenství | [14 empty] | P | 2
| VV |  | P17A+P17B |  | 302.5 | [12 empty] | VV | 2 | 2 | True | 0 | ROZPOCET
| VV |  | Součet |  | 302.5 | [12 empty] | VV | 2 | 4 | True | 1 | ROZPOCET
1183 | K | 776220P17s | D+M vytahovaného soklu z PVC v. 80 mm dle P17A, B | m | 121.9 |  | 0 |  |  | základní |  | 0 | 0 | 0 | 0 | 0 | 16 | K | 2 |  |  |  | ROZPOCET | [5 empty] | 0 | 0 | 0 | 0 | 0 | 1 | 0 | 16 | 673596829
| PP |  | D+M vytahovaného soklu z PVC v. 80 mm dle P17A, B | [14 empty] | PP | 2
| P |  | Poznámka k položce: - Vinylová podlaha bude vytažena na stěnu do výšky 80mm pro vytvoření soklu (v místě přechodu soklu a podlahy vložit gumovou podložku). - Jednotková cena vč. prořezu a příslušenství | [14 empty] | P | 2
| VV |  | P17s |  | 121.9 | [12 empty] | VV | 2 | 2 | True | 1 | ROZPOCET
1184 | K | 776220P28 | D+M PVC tl. 2 mm celoplošně lepeného dle P28, homogenní vinyl | m2 | 23.915 |  | 0 |  |  | základní |  | 0 | 0 | 0 | 0 | 0 | 16 | K | 2 |  |  |  | ROZPOCET | [5 empty] | 0 | 0 | 0 | 0 | 0 | 1 | 0 | 16 | -913447821
| PP |  | D+M PVC tl. 2 mm celoplošně lepeného dle P28, homogenní vinyl | [14 empty] | PP | 2
| P |  | Poznámka k položce: - Barevnost dle projektu interiéru a výběru architeka. - Váha max. 2900g/m2 (celková hmotnost dle EN ISO 23997, obsah pojidel dle EN ISO 10581 typ I), vhodné pro kolečkové židle (typ W dle EN425), odolnost kyselinám a zásadám ve vyšších koncentracích, stálost barev nad 6, zbytkový otlak max. 0,04 - Povlakové krytiny budou kladeny v pásech (pásy spojeny svařovací šňůrou) a plošně lepeny, tl. lepidla do 1mm, použité lepidlo bude odpovídat typu vinylu. - Povrchová úprava bude použita pro zajištění odolnosti proti poškrábáním, chemické odolnosti a minimalizaci emisí. Vrstva bude odolná lihu, formaldehydu čistícím prostředkům na alkoholové bázi, UV záření, louhům a kyselinám. - Vinylová krytina bude mít protiskluzovou odolnost R9 (souč. smyk. tření µ=0,3). V prostorech, kde hrozí uklouznutí na mokré podlaze nebo s přístupem veřejnosti, na schodech bude vinylová podlaha s klasifikací R10 (souč. smyk. tření µ=0,5). - Vinylová krytina bude s požární klasifikací Bfl-s1. - Klasifikace povlakové krytiny dle třída zátěže dle EN685 bude 34-43 (komerční prostory - velmi vysoké namáhání), 43 (průmyslové prostory-vysoké namáhání). - V místnosti se schody součást dodávky ochranné matné nerezové lišty na hranách - Jednotková cena vč. prořezu a příslušenství | [14 empty] | P | 2
| VV |  | P28 |  | 23.915 | [12 empty] | VV | 2 | 2 | True | 0 | ROZPOCET
| VV |  | Součet |  | 23.915 | [12 empty] | VV | 2 | 4 | True | 1 | ROZPOCET
1185 | K | 776220P28s | D+M vytahovaného soklu z PVC v. 80 mm dle P28 | m | 30.8 |  | 0 |  |  | základní |  | 0 | 0 | 0 | 0 | 0 | 16 | K | 2 |  |  |  | ROZPOCET | [5 empty] | 0 | 0 | 0 | 0 | 0 | 1 | 0 | 16 | 90407990
| PP |  | D+M vytahovaného soklu z PVC v. 80 mm dle P28 | [14 empty] | PP | 2
| P |  | Poznámka k položce: - Vinylová podlaha bude vytažena na stěnu do výšky 80mm pro vytvoření soklu (v místě přechodu soklu a podlahy vložit gumovou podložku). - Jednotková cena vč. prořezu a příslušenství | [14 empty] | P | 2
| VV |  | P28s |  | 30.8 | [12 empty] | VV | 2 | 2 | True | 1 | ROZPOCET
1186 | K | 776421100.R | D+M ochranných lišt nerez mat na hranách PVC stěn | m | 106 |  | 0 |  |  | základní |  | 0 | 1e-05 | 0.00106 | 0 | 0 | 16 | K | 2 |  |  |  | ROZPOCET | [5 empty] | 0 | 0 | 0 | 0 | 0 | 1 | 0 | 16 | -607961372
| PP |  | D+M ochranných lišt nerez mat na hranách PVC stěn | [14 empty] | PP | 2
| VV |  | PU6A_lišty |  | 106 | [12 empty] | VV | 2 | 2 | True | 1 | ROZPOCET
1187 | K | 776521111 | Lepení pásů z PVC na stěnu výšky do 2,0 m | m2 | 85.5 |  | 0 | CS ÚRS 2022 02 |  | základní |  | 0 | 0.0005 | 0.04275 | 0 | 0 | 16 | K | 2 |  |  |  | ROZPOCET | [5 empty] | 0 | 0 | 0 | 0 | 0 | 1 | 0 | 16 | -341411639
| PP |  | Montáž podlahovin z PVC na stěnu lepením pásů, výšky do 2 m | [14 empty] | PP | 2
| Online PSC |  | https://podminky.urs.cz/item/CS_URS_2022_02/776521111 | [14 empty] | Online PSC | 2
1188 | M | 28412PU6A | PVC homogenní tl. 2 mm, hmotnost do 2900 g/m2, barva dle výběru architekta | m2 | 98.325 |  | 0 |  |  | základní |  | 0 | 0.00264 | 0.25958 | 0 | 0 | 32 | M | 2 |  |  |  | ROZPOCET | [5 empty] | 0 | 0 | 0 | 0 | 0 | 1 | 0 | 16 | 91228549
| PP |  | PVC homogenní tl. 2 mm, hmotnost do 2900 g/m2, barva dle výběru architekta | [14 empty] | PP | 2
| P |  | Poznámka k položce: - Jako povlaková krytina je nevržen homogenní vinyl (PVC) tl. 2mm s ochrannou povrchovou úpravou proti poškrábání s dlouhodobou životností, antibakteriální. Vrstva bude odolná lihu, formaldehydu čistícím prostředkům na alkoholové bázi, UV záření, louhům a kyselinám. Bez nutnosti voskování - údržba přeleštěním za sucha. Bez obsahu ftalátů. - Barevnost dle projektu interiéru a výběru architeka. - Váha max. 2900g/m2 (celková hmotnost dle EN ISO 23997, obsah pojidel dle EN ISO 10581 typ I), vhodné pro kolečkové židle (typ W dle EN425), odolnost kyselinám a zásadám ve vyšších koncentracích, stálost barev nad 6, zbytkový otlak max. 0,04 - Povlakové krytiny budou kladeny v pásech (pásy spojeny svařovací šňůrou) a plošně lepeny, tl. lepidla do 1mm, použité lepidlo bude odpovídat typu vinylu. - Povrchová úprava bude použita pro zajištění odolnosti proti poškrábáním, chemické odolnosti a minimalizaci emisí. Vrstva bude odolná lihu, formaldehydu čistícím prostředkům na alkoholové bázi, UV záření, louhům a kyselinám. - Vinylová krytina bude s požární klasifikací Bfl-s1. - Klasifikace povlakové krytiny dle třída zátěže dle EN685 bude 34-43 (komerční prostory - velmi vysoké namáhání), 43 (průmyslové prostory-vysoké namáhání). | [14 empty] | P | 2
| VV |  | PU6A |  | 85.5 | [12 empty] | VV | 2 | 2 | True | 1 | ROZPOCET
| VV |  | 85,5*1,15 'Přepočtené koeficientem množství |  | 98.325 | [12 empty] | VV | 2 | 2 | False | 1 | ROZPOCET
1189 | K | 998776203 | Přesun hmot procentní pro podlahy povlakové v objektech v přes 12 do 24 m | % |  |  | 0 | CS ÚRS 2022 02 |  | základní |  | 0 | 0 | 0 | 0 | 0 | 16 | K | 2 |  |  |  | ROZPOCET | [5 empty] | 0 | 0 | 0 | 0 | 0 | 1 | 0 | 16 | 2028412029
| PP |  | Přesun hmot pro podlahy povlakové stanovený procentní sazbou (%) z ceny vodorovná dopravní vzdálenost do 50 m v objektech výšky přes 12 do 24 m | [14 empty] | PP | 2
| Online PSC |  | https://podminky.urs.cz/item/CS_URS_2022_02/998776203 | [14 empty] | Online PSC | 2
| D | 777 | Podlahy lité |  |  |  | 0 |  |  |  |  | 0 |  | 5.6044 |  | 0 | 2 | D | 1 |  |  |  | ROZPOCET | [11 empty] | 0
1190 | K | 77760P10 | D+M systémové skladby epoxidové stěrky tl. 2-3 mm dle P10 vč. přípravy podkladu a penetrace | m2 | 2647.2 |  | 0 |  |  | základní |  | 0 | 0 | 0 | 0 | 0 | 16 | K | 2 |  |  |  | ROZPOCET | [5 empty] | 0 | 0 | 0 | 0 | 0 | 1 | 0 | 16 | -474890853
| PP |  | D+M systémové skladby epoxidové stěrky tl. 2-3 mm dle P10 vč. přípravy podkladu a penetrace | [14 empty] | PP | 2
| P |  | Poznámka k položce: Systém difúzně otevřené epoxidové stěrky tl. 2-3mm, bez obsahu rozpouštědel na vodní bázi, hladký pololesklý povrch, přímopojížděný vodotěsný systém plnící zároveň funkci obrusné vrstvy, tvrdost SHORE D=74, Pevnost v tlaku 24,1 MPa, tahová přídržnost min. 1,5MPa A2fl-s1 až Bfl-s1 (dle obsahu křemičotého písku), odolný chemikáliím, paropustnsot vodních par sd=5-50m. Např. SIKA MULTIDUR WS-26. Barva dle barevného řešení architekta - Vrchní pečetící vrstva. - Kotevně impregnační nátěr + křemičitý písek (frakce dle sklonu desky). - Úprava pracovních spár, lokálních trhlin podkladu (injektáž a zatmelení) - Příprava podkladu, strojně hlazená betonová deska, brokování apod. - Dle ČSN736058 a ČSN730804 musí být konstrukce podlahových krytin hromadných garáží A1fl nebo A2fl. Nehodnotí se nátěr do 2mm. - Povrch musí splnit požadavky na protiskluznost dle ČSN 744505 Podlahy, součinitel smykové tření min. 0,5+tg alfa za mokra. - Zhotovitel provede k odsouhlasení barevnosti zkušební vzorek 2x2m. | [14 empty] | P | 2
| VV |  | P10 |  | 2647.2 | [12 empty] | VV | 2 | 2 | True | 0 | ROZPOCET
| VV |  | Součet |  | 2647.2 | [12 empty] | VV | 2 | 4 | True | 1 | ROZPOCET
1191 | K | 77760P10s | D+M systémové provedení soklu v. 150 mm z epoxidové stěrky P10 vč. přípravy podklau a penetrace | m | 376.2 |  | 0 |  |  | základní |  | 0 | 0 | 0 | 0 | 0 | 16 | K | 2 |  |  |  | ROZPOCET | [5 empty] | 0 | 0 | 0 | 0 | 0 | 1 | 0 | 16 | 1749740053
| PP |  | D+M systémové provedení soklu v. 150 mm z epoxidové stěrky P10 vč. přípravy podklau a penetrace | [14 empty] | PP | 2
| P |  | Poznámka k položce: - Sokl výšky min. 150mm (voděodolný, odolný proti chloridům). Na spoji podlaha-stěna/sloup bude proveden systémový PU fabion výšky 30mm, na který bude vytažen nátěr podlahy (příp. proveden požlábek z epoxymalty). | [14 empty] | P | 2
| VV |  | P10s |  | 376.2 | [12 empty] | VV | 2 | 2 | True | 0 | ROZPOCET
| VV |  | Součet |  | 376.2 | [12 empty] | VV | 2 | 4 | True | 1 | ROZPOCET
1192 | K | 77760P11 | D+M systémové skladby epoxidové stěrky tl. 2-3 mm dle P11 vč. přípravy podkladu a penetrace | m2 | 26.1 |  | 0 |  |  | základní |  | 0 | 0 | 0 | 0 | 0 | 16 | K | 2 |  |  |  | ROZPOCET | [5 empty] | 0 | 0 | 0 | 0 | 0 | 1 | 0 | 16 | -972740035
| PP |  | D+M systémové skladby epoxidové stěrky tl. 2-3 mm dle P11 vč. přípravy podkladu a penetrace | [14 empty] | PP | 2
| P |  | Poznámka k položce: - Systém difúzně otevřené epoxidové stěrky tl. 2-3mm, bez obsahu rozpouštědel na vodní bázi, hladký pololesklý povrch, vodotěsný systém, tvrdost SHORE D=74, Pevnost v tlaku 24,1 MPa, tahová přídržnost min. 1,5MPa A2fl-s1 až Bfl-s1 (dle obsahu křemičotého písku), odolný chemikáliím, paropustnsot vodních par sd=5-50m. Např. SIKA MULTIDUR WS-26. Barva dle barevného řešení architekta - Vrchní pečetící vrstva. - Kotevně impregnační nátěr + křemičitý písek (frakce dle sklonu desky). - Úprava pracovních spár, lokálních trhlin podkladu (injektáž a zatmelení) - Příprava podkladu, strojně hlazená betonová deska, brokování apod. - Pod technologii překračující zatížení 500kg/m2 provedeny samostatné základy, součást dodávky stavby dle požadavku konrétní technologie. - Technologie (zdroj hluku a vibrací) uložena na rámech a podložena vibroizolací - Pracovní a smršťovací spáry v podlahové desce navrhne dodavatel v rámci výrobní dokumentace. | [14 empty] | P | 2
| VV |  | P11 |  | 26.1 | [12 empty] | VV | 2 | 2 | True | 0 | ROZPOCET
| VV |  | Součet |  | 26.1 | [12 empty] | VV | 2 | 4 | True | 1 | ROZPOCET
1193 | K | 77760P11s | D+M systémové provedení soklu v. 150 mm z epoxidové stěrky P11 vč. přípravy podklau a penetrace | m | 22.2 |  | 0 |  |  | základní |  | 0 | 0 | 0 | 0 | 0 | 16 | K | 2 |  |  |  | ROZPOCET | [5 empty] | 0 | 0 | 0 | 0 | 0 | 1 | 0 | 16 | -836057601
| PP |  | D+M systémové provedení soklu v. 150 mm z epoxidové stěrky P11 vč. přípravy podklau a penetrace | [14 empty] | PP | 2
| P |  | Poznámka k položce: - Sokl výšky min. 150mm (voděodolný, odolný proti chloridům). Na spoji podlaha-stěna/sloup bude proveden systémový PU fabion výšky 30mm, na který bude vytažen nátěr podlahy (příp. proveden požlábek z epoxymalty). | [14 empty] | P | 2
| VV |  | P11s |  | 22.2 | [12 empty] | VV | 2 | 2 | True | 0 | ROZPOCET
| VV |  | Součet |  | 22.2 | [12 empty] | VV | 2 | 4 | True | 1 | ROZPOCET
1194 | K | 77760P19 | D+M systémové skladby polyuretan-cementové samonivelační stěrky tl. 3 mm dle P19 vč. přípravy podkladu a penetrace | m2 | 230 |  | 0 |  |  | základní |  | 0 | 0 | 0 | 0 | 0 | 16 | K | 2 |  |  |  | ROZPOCET | [5 empty] | 0 | 0 | 0 | 0 | 0 | 1 | 0 | 16 | -1966141804
| PP |  | D+M systémové skladby polyuretan-cementové samonivelační stěrky tl. 3 mm dle P19 vč. přípravy podkladu a penetrace | [14 empty] | PP | 2
| P |  | Poznámka k položce: Systém polyuretan-cementové samonivelační hladké matné stěrky, mechanicky odolné. Např. SIKAFLOOR PURCEM HS-24 tl.3mm: - Snadná čistitelnost, bez obsahu VOC, chemická odolnost, Bfl(s1) - Nepropustnost pro kapaliny - Vysoká mechanická odolnost, pojezd vozíků, pevnost v tlaku 50N/mm2 - Hladký matný povrch, R10 - Barva dle výběru architekta (min. výběr z 8 barevných odstínů) Kotevní nátěr s prosypem křemičitým pískem 0,3-0,8mm +nosná vrstva (např. SIKAFLOOR PURCEM HS-24) - Úprava pracovních spár, lokálních trhlin podkladu (injektáž a zatmelení) - Příprava povrchu dle TP výrobce - Povrch musí splnit požadavky na protiskluznost dle ČSN 744505 Podlahy, součinitel smykové tření min. 0,5+tg alfa. - Návrh smršťovacích spár součástí dílenské dokumnetace zhotovitele stavby (max. 6x6m). | [14 empty] | P | 2
| VV |  | P19 |  | 230 | [12 empty] | VV | 2 | 2 | True | 0 | ROZPOCET
| VV |  | Součet |  | 230 | [12 empty] | VV | 2 | 4 | True | 1 | ROZPOCET
1195 | K | 77760P19s | D+M systémové provedení soklu v. 80 mm z polyuretan-cementové stěrky P19 vč. přípravy podklau a penetrace | m | 239.6 |  | 0 |  |  | základní |  | 0 | 0 | 0 | 0 | 0 | 16 | K | 2 |  |  |  | ROZPOCET | [5 empty] | 0 | 0 | 0 | 0 | 0 | 1 | 0 | 16 | 2025242215
| PP |  | D+M systémové provedení soklu v. 80 mm z polyuretan-cementové stěrky P19 vč. přípravy podklau a penetrace | [14 empty] | PP | 2
| P |  | Poznámka k položce: - Sokl výšky min. 80mm (voděodolný). Na spoji podlaha-stěna bude proveden fabion z PU tmelu, na který bude vytažen nátěr podlahy - součást dodávky podlahy. | [14 empty] | P | 2
| VV |  | P19s |  | 239.6 | [12 empty] | VV | 2 | 2 | True | 0 | ROZPOCET
| VV |  | Součet |  | 239.6 | [12 empty] | VV | 2 | 4 | True | 1 | ROZPOCET
1196 | K | 77760P20 | D+M systémové skladby polyuretan-cementové samonivelační stěrky tl. 3 mm dle P20 vč. přípravy podkladu a penetrace | m2 | 52.4 |  | 0 |  |  | základní |  | 0 | 0 | 0 | 0 | 0 | 16 | K | 2 |  |  |  | ROZPOCET | [5 empty] | 0 | 0 | 0 | 0 | 0 | 1 | 0 | 16 | 535073638
| PP |  | D+M systémové skladby polyuretan-cementové samonivelační stěrky tl. 3 mm dle P20 vč. přípravy podkladu a penetrace | [14 empty] | PP | 2
| P |  | Poznámka k položce: Systém polyuretan-cementové samonivelační hladké matné stěrky, mechanicky odolné. Např. SIKAFLOOR PURCEM HS-24 tl.3mm: - Snadná čistitelnost, bez obsahu VOC, chemická odolnost, Bfl(s1) - Nepropustnost pro kapaliny - Vysoká mechanická odolnost, pojezd vozíků, pevnost v tlaku 50N/mm2 - Hladký matný povrch - Barva dle výběru architekta Kotevní nátěr s prosypem křemičitým pískem 0,3-0,8mm +nosná vrstva (např. SIKAFLOOR 24 PURCEM) - Úprava pracovních spár, lokálních trhlin podkladu (injektáž a zatmelení) - Příprava povrchu dle TP výrobce - Součástí dodávky podlahy základy pod technologii posuvných regálů z betonu C20/25 šířky 300mm, dle požadavku dodavatele regálů. - Osazení kolejnic a zalití nesmršťovací hmotou součást dodávky kolejnic spolu s regály | [14 empty] | P | 2
| VV |  | P20 |  | 52.4 | [12 empty] | VV | 2 | 2 | True | 0 | ROZPOCET
| VV |  | Součet |  | 52.4 | [12 empty] | VV | 2 | 4 | True | 1 | ROZPOCET
1197 | K | 77760P20s | D+M systémové provedení soklu v. 80 mm z polyuretan-cementové stěrky P20 vč. přípravy podklau a penetrace | m | 27.9 |  | 0 |  |  | základní |  | 0 | 0 | 0 | 0 | 0 | 16 | K | 2 |  |  |  | ROZPOCET | [5 empty] | 0 | 0 | 0 | 0 | 0 | 1 | 0 | 16 | 1193622389
| PP |  | D+M systémové provedení soklu v. 80 mm z polyuretan-cementové stěrky P20 vč. přípravy podklau a penetrace | [14 empty] | PP | 2
| P |  | Poznámka k položce: - Sokl výšky min. 80mm (voděodolný). Na spoji podlaha-stěna bude proveden fabion z PU tmelu, na který bude vytažen nátěr podlahy - součást dodávky podlahy. | [14 empty] | P | 2
| VV |  | P20s |  | 27.9 | [12 empty] | VV | 2 | 2 | True | 0 | ROZPOCET
| VV |  | Součet |  | 27.9 | [12 empty] | VV | 2 | 4 | True | 1 | ROZPOCET
1198 | K | 77760P21 | D+M systémové skladby polyuretan-cementové samonivelační stěrky tl. 3 mm dle P21 vč. přípravy podkladu a penetrace | m2 | 33.9 |  | 0 |  |  | základní |  | 0 | 0 | 0 | 0 | 0 | 16 | K | 2 |  |  |  | ROZPOCET | [5 empty] | 0 | 0 | 0 | 0 | 0 | 1 | 0 | 16 | 694531008
| PP |  | D+M systémové skladby polyuretan-cementové samonivelační stěrky tl. 3 mm dle P21 vč. přípravy podkladu a penetrace | [14 empty] | PP | 2
| P |  | Poznámka k položce: Systém polyuretan-cementové samonivelační hladké matné stěrky, mechanicky odolné. Např. SIKAFLOOR PURCEM HS-24 tl.3mm: - Snadná čistitelnost, bez obsahu VOC, biostatický povrch, Bfl(s1) - Nepropustnost pro kapaliny - Vysoká mechanická odolnost, pojezd vozíků, pevnost v tlaku 50N/mm2 - Hladký matný povrch - Barva dle výběru architekta Kotevní nátěr s prosypem křemičitým pískem 0,3-0,8mm +nosná vrstva (např. SIKAFLOOR 24 PURCEM) - Úprava pracovních spár, lokálních trhlin podkladu (injektáž a zatmelení) - Příprava povrchu dle TP výrobce | [14 empty] | P | 2
| VV |  | P21 |  | 33.9 | [12 empty] | VV | 2 | 2 | True | 0 | ROZPOCET
| VV |  | Součet |  | 33.9 | [12 empty] | VV | 2 | 4 | True | 1 | ROZPOCET
1199 | K | 77760P21s | D+M systémové provedení soklu v. 80 mm z polyuretan-cementové stěrky P21 vč. přípravy podklau a penetrace | m | 26.5 |  | 0 |  |  | základní |  | 0 | 0 | 0 | 0 | 0 | 16 | K | 2 |  |  |  | ROZPOCET | [5 empty] | 0 | 0 | 0 | 0 | 0 | 1 | 0 | 16 | 1005329199
| PP |  | D+M systémové provedení soklu v. 80 mm z polyuretan-cementové stěrky P21 vč. přípravy podklau a penetrace | [14 empty] | PP | 2
| P |  | Poznámka k položce: - Sokl výšky min. 80mm (voděodolný). Na spoji podlaha-stěna bude proveden fabion z PU tmelu, na který bude vytažen nátěr podlahy - součást dodávky podlahy. | [14 empty] | P | 2
| VV |  | P21s |  | 26.5 | [12 empty] | VV | 2 | 2 | True | 0 | ROZPOCET
| VV |  | Součet |  | 26.5 | [12 empty] | VV | 2 | 4 | True | 1 | ROZPOCET
1200 | K | 77760P22 | D+M systémové skladby polyuretan-cementové samonivelační stěrky tl. 3 mm dle P22 vč. přípravy podkladu a penetrace | m2 | 28.6 |  | 0 |  |  | základní |  | 0 | 0 | 0 | 0 | 0 | 16 | K | 2 |  |  |  | ROZPOCET | [5 empty] | 0 | 0 | 0 | 0 | 0 | 1 | 0 | 16 | -852102706
| PP |  | D+M systémové skladby polyuretan-cementové samonivelační stěrky tl. 3 mm dle P22 vč. přípravy podkladu a penetrace | [14 empty] | PP | 2
| P |  | Poznámka k položce: Systém polyuretan-cementové samonivelační hladké matné stěrky, mechanicky odolné. Např. SIKAFLOOR PURCEM HS-24 tl.3mm: - Snadná čistitelnost, bez obsahu VOC, biostatický povrch, Bfl(s1) - Nepropustnost pro kapaliny - Vysoká mechanická odolnost, pojezd vozíků, pevnost v tlaku 50N/mm2 - Hladký matný povrch - Barva dle výběru architekta Kotevní nátěr s prosypem křemičitým pískem 0,3-0,8mm +nosná vrstva (např. SIKAFLOOR 24 PURCEM) - Úprava pracovních spár, lokálních trhlin podkladu (injektáž a zatmelení) - Příprava povrchu dle TP výrobce - Povrch musí splnit požadavky na protiskluznost dle ČSN 744505 Podlahy, součinitel smykové tření min. 0,5+tg alfa. -Návrh smršťovacích spár součástí dílenské dokumnetace zhotovitele stavby (max. 6x6m). | [14 empty] | P | 2
| VV |  | P22 |  | 28.6 | [12 empty] | VV | 2 | 2 | True | 0 | ROZPOCET
| VV |  | Součet |  | 28.6 | [12 empty] | VV | 2 | 4 | True | 1 | ROZPOCET
1201 | K | 77760P22s | D+M systémové provedení soklu v. 80 mm z polyuretan-cementové stěrky P22 vč. přípravy podklau a penetrace | m | 24 |  | 0 |  |  | základní |  | 0 | 0 | 0 | 0 | 0 | 16 | K | 2 |  |  |  | ROZPOCET | [5 empty] | 0 | 0 | 0 | 0 | 0 | 1 | 0 | 16 | -1783056889
| PP |  | D+M systémové provedení soklu v. 80 mm z polyuretan-cementové stěrky P22 vč. přípravy podklau a penetrace | [14 empty] | PP | 2
| P |  | Poznámka k položce: - Sokl výšky min. 80mm (voděodolný). Na spoji podlaha-stěna bude proveden fabion z PU tmelu, na který bude vytažen nátěr podlahy - součást dodávky podlahy. | [14 empty] | P | 2
| VV |  | P22s |  | 24 | [12 empty] | VV | 2 | 2 | True | 0 | ROZPOCET
| VV |  | Součet |  | 24 | [12 empty] | VV | 2 | 4 | True | 1 | ROZPOCET
1202 | K | 77760P24 | D+M systémové skladby polyuretan-cementové samonivelační stěrky pro vysoké mech. zatížení a teplotním šokům tl. 6-9 mm dle P24 vč. přípravy podkladu a penetrace | m2 | 105.2 |  | 0 |  |  | základní |  | 0 | 0 | 0 | 0 | 0 | 16 | K | 2 |  |  |  | ROZPOCET | [5 empty] | 0 | 0 | 0 | 0 | 0 | 1 | 0 | 16 | 1750997641
| PP |  | D+M systémové skladby polyuretan-cementové samonivelační stěrky pro vysoké mech. zatížení a teplotním šokům tl. 6-9 mm dle P24 vč. přípravy podkladu a penetrace | [14 empty] | PP | 2
| P |  | Poznámka k položce: POLYURETANCEMENTOVÝ VELMI ODOLNÝ STĚRKOVÝ TL.6-9MM, SYSTÉM PRO VYSOKÉ MECHANICKÉ ZATÍŽENÍ, ODOLNÝ TEPLOTNÍM ŠOKŮM A TEKUTÉMU DUSÍKU O TEPLOTĚ -190°C: Systém PURCEM stěrky tl. 6-9mm, vysoká odolnost proti oděru a poškrábání a teplotním šokům. Např. SIKAFLOOR PURCEM HM-20. Barva dle barevného řešení architekta. Strukturovaný matný povrch. Mechanická a chemická odolnost, pevnost v talku min. 60N/mm2, pevnost v ohybu min. 10N/mm2, Bfl-s1, R11, nízké VOC, tvrdost SHORE D=85, odolnost proti oděru AR0,5, odolnost proti nárazu třída II. Tolerance k podkaldům s vysoou vlhkostí. Snadné čištění a údržba. Vysoká mechanická odolnost, pojezd paletových vozíků, nádob na odpad, mobilních Dewarových nádob. - Základní vrstva + křemičitý písek - Nosná vrstva - Úprava pracovních spár, lokálních trhlin podkladu (injektáž a zatmelení) - Příprava podkladu, strojně hlazená betonová deska, brokování apod. - Povrch musí splnit požadavky na protiskluznost dle ČSN 744505 Podlahy, součinitel smykové tření min. 0,5+tg alfa. - Návrh smršťovacích spár součástí dílenské dokumnetace zhotovitele stavby (max. 6x6m). | [14 empty] | P | 2
| VV |  | P24 |  | 105.2 | [12 empty] | VV | 2 | 2 | True | 0 | ROZPOCET
| VV |  | Součet |  | 105.2 | [12 empty] | VV | 2 | 4 | True | 1 | ROZPOCET
1203 | K | 77760P24s | D+M systémové provedení soklu v. 150 mm z polyuretan-cementové stěrky P24 vč. přípravy podklau a penetrace | m | 69.3 |  | 0 |  |  | základní |  | 0 | 0 | 0 | 0 | 0 | 16 | K | 2 |  |  |  | ROZPOCET | [5 empty] | 0 | 0 | 0 | 0 | 0 | 1 | 0 | 16 | 1899086415
| PP |  | D+M systémové provedení soklu v. 150 mm z polyuretan-cementové stěrky P24 vč. přípravy podklau a penetrace | [14 empty] | PP | 2
| P |  | Poznámka k položce: - Sokl výšky min. 150mm (voděodolný, odolný proti chloridům). Na spoji podlaha-stěna/sloup bude proveden systémový PU fabion výšky 30mm, na který bude vytažen nátěr podlahy (příp. proveden požlábek z epoxymalty). | [14 empty] | P | 2
| VV |  | P24s |  | 69.3 | [12 empty] | VV | 2 | 2 | True | 0 | ROZPOCET
| VV |  | Součet |  | 69.3 | [12 empty] | VV | 2 | 4 | True | 1 | ROZPOCET
1204 | K | 77760P25 | D+M systémové skladby antistatické stěrky dle P25 vč. přípravy podkladu a penetrace | m2 | 33.5 |  | 0 |  |  | základní |  | 0 | 0 | 0 | 0 | 0 | 16 | K | 2 |  |  |  | ROZPOCET | [5 empty] | 0 | 0 | 0 | 0 | 0 | 1 | 0 | 16 | 935531973
| PP |  | D+M systémové skladby antistatické stěrky dle P25 vč. přípravy podkladu a penetrace | [14 empty] | PP | 2
| P |  | Poznámka k položce: ANTISTATICKÁ STĚRKA: Systém epoxidové elektrostaticky disipativní samonivelační stěrky, houževnatě pružné, chemicky a mechanicky odolné, snadno čistitelné. Barevnost dle architekta, pololesklý vzhled. Např. SIKAFLOOR MULTIDUR ET-25 ESD tl.0,6-0,8mm: - Antistatické vlastnosti (rezistence vůči zemi) Rg<106/-109/Ω, tzn. elektrostaticky disipativní - Uzavírací ESD nátěr - Elektrostaticky vodivá základní vrstva - Primer + uzemnění zemnícími body - Úprava pracovních spár, lokálních trhlin podkladu (injektáž a zatmelení) - Příprava podkladu dle TP výrobce - Povrch musí splnit požadavky na protiskluznost dle ČSN 744505 Podlahy, součinitel smykové tření min. 0,5+tg alfa. -Návrh smršťovacích spár součástí dílenské dokumnetace zhotovitele stavby (max. 6x6m). | [14 empty] | P | 2
| VV |  | P25 |  | 33.5 | [12 empty] | VV | 2 | 2 | True | 0 | ROZPOCET
| VV |  | Součet |  | 33.5 | [12 empty] | VV | 2 | 4 | True | 1 | ROZPOCET
1205 | K | 77760P25s | D+M systémové provedení soklu v. 80 mm z antistatické stěrky P25 vč. přípravy podklau a penetrace | m | 29.8 |  | 0 |  |  | základní |  | 0 | 0 | 0 | 0 | 0 | 16 | K | 2 |  |  |  | ROZPOCET | [5 empty] | 0 | 0 | 0 | 0 | 0 | 1 | 0 | 16 | 864679343
| PP |  | D+M systémové provedení soklu v. 80 mm z antistatické stěrky P25 vč. přípravy podklau a penetrace | [14 empty] | PP | 2
| P |  | Poznámka k položce: - Sokl výšky min. 80mm. Na spoji podlaha-stěna bude proveden fabion z PU tmelu, na který bude vytažen nátěr podlahy - součást dodávky podlahy. | [14 empty] | P | 2
| VV |  | P25s |  | 29.8 | [12 empty] | VV | 2 | 2 | True | 0 | ROZPOCET
| VV |  | Součet |  | 29.8 | [12 empty] | VV | 2 | 4 | True | 1 | ROZPOCET
1206 | K | 77760P26 | D+M systémové skladby PU stěrky na rampě dle P26 vč. přípravy podkladu a penetrace | m2 | 61.5 |  | 0 |  |  | základní |  | 0 | 0 | 0 | 0 | 0 | 16 | K | 2 |  |  |  | ROZPOCET | [5 empty] | 0 | 0 | 0 | 0 | 0 | 1 | 0 | 16 | -160694689
| PP |  | D+M systémové skladby PU stěrky na rampě dle P26 vč. přípravy podkladu a penetrace | [14 empty] | PP | 2
| P |  | Poznámka k položce: - PU nátěr - dopravní značení. Systém houževnatě elastické, protiskluzné PU stěrky, UV stabilní, s vysokou mechnickou odolností, chemickou odolností, snadno čistitelný, s nízkým VOC, tl. 2-3mm, přímopojížděný vodotěsný systém plnící zároveň funkci obrusné vrstvy. Odolnost obrusu 160mg, tvrdost SHOIRE D 60, Bfl-s1, tahová přídržnost min. 2,0 MPa, matný povrch, R11. Např. SIKA MULTIFLEX PB-32 UV. Barva dle barevného řešení architekta - Vrchní pečetící vrstva. - Kotevně impregnační nátěr + křemičitý písek (frakce dle sklonu desky). - Penetrace - Úprava pracovních spár, lokálních trhlin podkladu (injektáž a zatmelení) - Příprava podkladu, strojně hlazená betonová deska, brokování apod. - Dle ČSN736058 a ČSN730804 musí být konstrukce podlahových krytin hromadných garáží A1fl nebo A2fl. Nehodnotí se nátěr do 2mm. - Povrch musí splnit požadavky na protiskluznost dle ČSN 744505 Podlahy, součinitel smykové tření min. 0,5+tg alfa za mokra. - Návrh smršťovacích spár součástí dílenské dokumnetace zhotovitele stavby (max. 6x6m) | [14 empty] | P | 2
| VV |  | P26 |  | 61.5 | [12 empty] | VV | 2 | 2 | True | 0 | ROZPOCET
| VV |  | Součet |  | 61.5 | [12 empty] | VV | 2 | 4 | True | 1 | ROZPOCET
1207 | K | 77760P26s | D+M systémové provedení soklu v. 150 mm z PU stěrky P26 vč. přípravy podklau a penetrace | m | 19.2 |  | 0 |  |  | základní |  | 0 | 0 | 0 | 0 | 0 | 16 | K | 2 |  |  |  | ROZPOCET | [5 empty] | 0 | 0 | 0 | 0 | 0 | 1 | 0 | 16 | -908550555
| PP |  | D+M systémové provedení soklu v. 150 mm z PU stěrky P26 vč. přípravy podklau a penetrace | [14 empty] | PP | 2
| P |  | Poznámka k položce: - Sokl výšky min. 150mm (voděodolný, odolný proti chloridům). Na spoji podlaha-stěna/sloup bude proveden systémový PU fabion výšky 30mm, na který bude vytažen nátěr podlahy (příp. proveden požlábek z epoxymalty). | [14 empty] | P | 2
| VV |  | P26s |  | 19.2 | [12 empty] | VV | 2 | 2 | True | 0 | ROZPOCET
| VV |  | Součet |  | 19.2 | [12 empty] | VV | 2 | 4 | True | 1 | ROZPOCET
1208 | K | 77760P27 | D+M systémové skladby epoxidové stěrky tl. 2 mm P27 vč. přípravy podkladu a penetrace | m2 | 134.9 |  | 0 |  |  | základní |  | 0 | 0 | 0 | 0 | 0 | 16 | K | 2 |  |  |  | ROZPOCET | [5 empty] | 0 | 0 | 0 | 0 | 0 | 1 | 0 | 16 | -2125863277
| PP |  | D+M systémové skladby epoxidové stěrky tl. 2 mm P27 vč. přípravy podkladu a penetrace | [14 empty] | PP | 2
| P |  | Poznámka k položce: Systém difúzně otevřené epoxidové stěrky tl. 2mm, bez obsahu rozpouštědel na vodní bázi, hladký pololesklý povrch, vodotěsný systém plnící zároveň funkci obrusné vrstvy, tvrdost SHORE D=74, Pevnost v tlaku 24,1 MPa, tahová přídržnost min. 1,5MPa A2fl-s1 až Bfl-s1 (dle obsahu křemičotého písku), odolný chemikáliím, paropustnsot vodních par sd=5-50m. Např. SIKA MULTIDUR WS-26. Barva dle barevného řešení architekta - Vrchní pečetící vrstva. - Kotevně impregnační nátěr + křemičitý písek (frakce dle sklonu desky). - Úprava pracovních spár, lokálních trhlin podkladu (injektáž a zatmelení) - Příprava podkladu, strojně hlazená betonová deska, brokování apod. - Povrch musí splnit požadavky na protiskluznost dle ČSN 744505 Podlahy, součinitel smykové tření min. 0,5+tg alfa. | [14 empty] | P | 2
| VV |  | P27 |  | 134.9 | [12 empty] | VV | 2 | 2 | True | 0 | ROZPOCET
| VV |  | Součet |  | 134.9 | [12 empty] | VV | 2 | 4 | True | 1 | ROZPOCET
1209 | K | 77760P27s | D+M systémové provedení soklu v. 150 mm z epoxidové stěrky P27 vč. přípravy podklau a penetrace | m | 200.2 |  | 0 |  |  | základní |  | 0 | 0 | 0 | 0 | 0 | 16 | K | 2 |  |  |  | ROZPOCET | [5 empty] | 0 | 0 | 0 | 0 | 0 | 1 | 0 | 16 | 406081319
| PP |  | D+M systémové provedení soklu v. 150 mm z epoxidové stěrky P27 vč. přípravy podklau a penetrace | [14 empty] | PP | 2
| P |  | Poznámka k položce: - Sokl výšky min. 150mm (voděodolný). Na spoji podlaha-stěna/sloup bude proveden systémový PU fabion výšky 30mm, na který bude vytažen nátěr podlahy (příp. proveden požlábek z epoxymalty). | [14 empty] | P | 2
| VV |  | P27o |  | 200.2 | [12 empty] | VV | 2 | 2 | True | 0 | ROZPOCET
| VV |  | Součet |  | 200.2 | [12 empty] | VV | 2 | 4 | True | 1 | ROZPOCET
1210 | K | 77760P29 | D+M systémové skladby epoxidové stěrky tl. 2-3 mm dle P29 vč. přípravy podkladu a penetrace | m2 | 7.3 |  | 0 |  |  | základní |  | 0 | 0 | 0 | 0 | 0 | 16 | K | 2 |  |  |  | ROZPOCET | [5 empty] | 0 | 0 | 0 | 0 | 0 | 1 | 0 | 16 | -1675981392
| PP |  | D+M systémové skladby epoxidové stěrky tl. 2-3 mm dle P29 vč. přípravy podkladu a penetrace | [14 empty] | PP | 2
| P |  | Poznámka k položce: - PU nátěr - dopravní značení. Systém difúzně otevřené epoxidové stěrky tl. 2-3mm, bez obsahu rozpouštědel na vodní bázi, hladký pololesklý povrch, přímopojížděný vodotěsný systém plnící zároveň funkci obrusné vrstvy, tvrdost SHORE D=74, Pevnost v tlaku 24,1 MPa, tahová přídržnost min. 1,5MPa A2fl-s1 až Bfl-s1 (dle obsahu křemičotého písku), odolný chemikáliím, paropustnsot vodních par sd=5-50m. Např. SIKA MULTIDUR WS-26. Barva dle barevného řešení architekta - Vrchní pečetící vrstva. - Kotevně impregnační nátěr + křemičitý písek (frakce dle sklonu desky). - Sokl výšky min. 150mm (voděodolný, odolný proti chloridům). Na spoji podlaha-stěna/sloup bude proveden systémový PU fabion výšky 30mm, na který bude vytažen nátěr podlahy (příp. proveden požlábek z epoxymalty). - Úprava pracovních spár, lokálních trhlin podkladu (injektáž a zatmelení) - Příprava podkladu, strojně hlazená betonová deska, brokování apod. - Dle ČSN736058 a ČSN730804 musí být konstrukce podlahových krytin hromadných garáží A1fl nebo A2fl. Nehodnotí se nátěr do 2mm. - Povrch musí splnit požadavky na protiskluznost dle ČSN 744505 Podlahy, součinitel smykové tření min. 0,5+tg alfa za mokra. - Zhotovitel provede k odsouhlasení barevnosti zkušební vzorek 2x2m. | [14 empty] | P | 2
| VV |  | P29 |  | 7.3 | [12 empty] | VV | 2 | 2 | True | 0 | ROZPOCET
| VV |  | Součet |  | 7.3 | [12 empty] | VV | 2 | 4 | True | 1 | ROZPOCET
1211 | K | 77760P30 | D+M systémové skladby PU samonivelační stěrky P30 vč. přípravy podkladu a penetrace | m2 | 47.5 |  | 0 |  |  | základní |  | 0 | 0 | 0 | 0 | 0 | 16 | K | 2 |  |  |  | ROZPOCET | [5 empty] | 0 | 0 | 0 | 0 | 0 | 1 | 0 | 16 | -1118468222
| PP |  | D+M systémové skladby PU samonivelační stěrky P30 vč. přípravy podkladu a penetrace | [14 empty] | PP | 2
| P |  | Poznámka k položce: - PU samonivelační stěrka, houževnatě pružná, min. tl.2-3mm, Bfl-s1, hladký matný povrch, barevný odstín dle architekta, nízký obsah VOC A+, protiskluz R10. Tvrdost Shore max. D 65. Např. systém SIKA COMFORTFLOOR PS-27 (Primer+základní vrstva +uzavírací vrstva). | [14 empty] | P | 2
| VV |  | P30 |  | 47.5 | [12 empty] | VV | 2 | 2 | True | 0 | ROZPOCET
| VV |  | Součet |  | 47.5 | [12 empty] | VV | 2 | 4 | True | 1 | ROZPOCET
1212 | K | 77760P30s | D+M systémové provedení soklu v. 80 mm z PU stěrky P30 vč. přípravy podklau a penetrace | m | 38.9 |  | 0 |  |  | základní |  | 0 | 0 | 0 | 0 | 0 | 16 | K | 2 |  |  |  | ROZPOCET | [5 empty] | 0 | 0 | 0 | 0 | 0 | 1 | 0 | 16 | -127716944
| PP |  | D+M systémové provedení soklu v. 80 mm z PU stěrky P30 vč. přípravy podklau a penetrace | [14 empty] | PP | 2
| P |  | Poznámka k položce: sokl s vytaženou stěrkou P30 na stěnu do výšky 80mm. | [14 empty] | P | 2
| VV |  | P30s |  | 38.9 | [12 empty] | VV | 2 | 2 | True | 0 | ROZPOCET
| VV |  | Součet |  | 38.9 | [12 empty] | VV | 2 | 4 | True | 1 | ROZPOCET
1213 | K | 77760P4 | D+M systémové skladby epoxidové stěrky tl. 2-3 mm dle P4 vč. přípravy podkladu a penetrace | m2 | 425.348 |  | 0 |  |  | základní |  | 0 | 0 | 0 | 0 | 0 | 16 | K | 2 |  |  |  | ROZPOCET | [5 empty] | 0 | 0 | 0 | 0 | 0 | 1 | 0 | 16 | 540290894
| PP |  | D+M systémové skladby epoxidové stěrky tl. 2-3 mm dle P4 vč. přípravy podkladu a penetrace | [14 empty] | PP | 2
| P |  | Poznámka k položce: - Systém difúzně otevřené epoxidové stěrky tl. 2-3mm, bez obsahu rozpouštědel na vodní bázi, hladký pololesklý povrch, vodotěsný systém, tvrdost SHORE D=74, Pevnost v tlaku 24,1 MPa, tahová přídržnost min. 1,5MPa A2fl-s1 až Bfl-s1 (dle obsahu křemičotého písku), odolný chemikáliím, paropustnsot vodních par sd=5-50m. Např. SIKA MULTIDUR WS-26. Barva dle barevného řešení architekta - Vrchní pečetící vrstva. - Kotevně impregnační nátěr + křemičitý písek (frakce dle sklonu desky). - Úprava pracovních spár, lokálních trhlin podkladu (injektáž a zatmelení) Příprava podkladu, strojně hlazená betonová deska, brokování apod. - Pod technologii překračující zatížení 500kg/m2 provedeny samostatné základy, součást dodávky stavby dle požadavku konrétní technologie. - Technologie (zdroj hluku a vibrací) uložena na rámech a podložena vibroizolací - Pracovní a smršťovací spáry v podlahové desce navrhne dodavatel v rámci výrobní dokumentace. | [14 empty] | P | 2
| VV |  | P4 |  | 425.348 | [12 empty] | VV | 2 | 2 | True | 0 | ROZPOCET
| VV |  | Součet |  | 425.348 | [12 empty] | VV | 2 | 4 | True | 1 | ROZPOCET
1214 | K | 77760P4s | D+M systémové provedení soklu v. 150 mm z epoxidové stěrky P4 vč. přípravy podklau a penetrace | m | 150.7 |  | 0 |  |  | základní |  | 0 | 0 | 0 | 0 | 0 | 16 | K | 2 |  |  |  | ROZPOCET | [5 empty] | 0 | 0 | 0 | 0 | 0 | 1 | 0 | 16 | -2134821792
| PP |  | D+M systémové provedení soklu v. 150 mm z epoxidové stěrky P4 vč. přípravy podklau a penetrace | [14 empty] | PP | 2
| P |  | Poznámka k položce: - Sokl výšky min. 150mm (voděodolný, odolný proti chloridům). Na spoji podlaha-stěna/sloup bude proveden systémový PU fabion výšky 30mm, na který bude vytažen nátěr podlahy (příp. proveden požlábek z epoxymalty). | [14 empty] | P | 2
| VV |  | P4s |  | 150.7 | [12 empty] | VV | 2 | 2 | True | 0 | ROZPOCET
| VV |  | Součet |  | 150.7 | [12 empty] | VV | 2 | 4 | True | 1 | ROZPOCET
1215 | K | 77760P5B | D+M systémové skladby epoxidového nátěru schodiště dle P5B vč. přípravy podkladu a penetrace | m2 | 183.5 |  | 0 |  |  | základní |  | 0 | 0 | 0 | 0 | 0 | 16 | K | 2 |  |  |  | ROZPOCET | [5 empty] | 0 | 0 | 0 | 0 | 0 | 1 | 0 | 16 | 940420747
| PP |  | D+M systémové skladby epoxidového nátěru schodiště dle P5B vč. přípravy podkladu a penetrace | [14 empty] | PP | 2
| P |  | Poznámka k položce: - Odolný 2 komponentní epoxidový nátěr na povrstvení vodorovných i svislých ploch (vodorovné protiskluz), Bfl(s1), barevnost dle architekta. Např. SIKAFLOOR 2540W. Protiskluznost dle: ČSN 725191 μ ≥ 0,5 / R10, do 40mm od hrany μ ≥ 0,6. - Pro ruční vyrovnání příp. použít jemnou cementoepoxidovou stěrku. - Příprava povrchu. | [14 empty] | P | 2
| VV |  | P5B |  | 183.5 | [12 empty] | VV | 2 | 2 | True | 0 | ROZPOCET
| VV |  | Součet |  | 183.5 | [12 empty] | VV | 2 | 4 | True | 1 | ROZPOCET
1216 | K | 77760P5Bs | D+M systémové skladby epoxidového nátěru soklu v. 80 mm schodiště dle P5B vč. přípravy podkladu a penetrace | m | 190.6 |  | 0 |  |  | základní |  | 0 | 0 | 0 | 0 | 0 | 16 | K | 2 |  |  |  | ROZPOCET | [5 empty] | 0 | 0 | 0 | 0 | 0 | 1 | 0 | 16 | 1208894788
| PP |  | D+M systémové skladby epoxidového nátěru soklu v. 80 mm schodiště dle P5B vč. přípravy podkladu a penetrace | [14 empty] | PP | 2
| VV |  | P5Bs |  | 190.6 | [12 empty] | VV | 2 | 2 | True | 0 | ROZPOCET
| VV |  | Součet |  | 190.6 | [12 empty] | VV | 2 | 4 | True | 1 | ROZPOCET
1217 | K | 77760P5A,C | D+M systémové skladby PU samonivelační stěrky tl. 2-3 mm dle P5A,C vč. přípravy podkladu a penetrace | m2 | 342.5 |  | 0 |  |  | základní |  | 0 | 0 | 0 | 0 | 0 | 16 | K | 2 |  |  |  | ROZPOCET | [5 empty] | 0 | 0 | 0 | 0 | 0 | 1 | 0 | 16 | -1652819822
| PP |  | D+M systémové skladby PU samonivelační stěrky tl. 2-3 mm dle P5A,C vč. přípravy podkladu a penetrace | [14 empty] | PP | 2
| P |  | Poznámka k položce: - PU samonivelační stěrka, houževnatě pružná, min. tl.2-3mm, Bfl-s1, hladký matný povrch, barevný odstín dle architekta, nízký obsah VOC A+, protiskluz R10. Tvrdost Shore max. D 65. Např. systém SIKA COMFORTFLOOR PS-27 (Primer+základní vrstva +uzavírací vrstva) | [14 empty] | P | 2
| VV |  | P5C+P5A |  | 342.5 | [12 empty] | VV | 2 | 2 | True | 0 | ROZPOCET
| VV |  | Součet |  | 342.5 | [12 empty] | VV | 2 | 4 | True | 1 | ROZPOCET
1218 | K | 77760P5A,Cs | D+M systémové provedení soklu v. 80 mm z PU stěrky P5A,C vč. přípravy podklau a penetrace | m | 277.4 |  | 0 |  |  | základní |  | 0 | 0 | 0 | 0 | 0 | 16 | K | 2 |  |  |  | ROZPOCET | [5 empty] | 0 | 0 | 0 | 0 | 0 | 1 | 0 | 16 | -1961860237
| PP |  | D+M systémové provedení soklu v. 80 mm z PU stěrky P5A,C vč. přípravy podklau a penetrace | [14 empty] | PP | 2
| P |  | Poznámka k položce: sokl s vytaženou stěrkou na stěnu do výšky 80mm. | [14 empty] | P | 2
| VV |  | P5Cs+P5As |  | 277.4 | [12 empty] | VV | 2 | 2 | True | 0 | ROZPOCET
| VV |  | Součet |  | 277.4 | [12 empty] | VV | 2 | 4 | True | 1 | ROZPOCET
1219 | K | 77760P6 | D+M systémové skladby elastické PU vodotěsné stěrky tl. 3 mm dle P6 vč. přípravy podkladu a penetrace | m2 | 584 |  | 0 |  |  | základní |  | 0 | 0 | 0 | 0 | 0 | 16 | K | 2 |  |  |  | ROZPOCET | [5 empty] | 0 | 0 | 0 | 0 | 0 | 1 | 0 | 16 | -1316955608
| PP |  | D+M systémové skladby elastické PU vodotěsné stěrky tl. 3 mm dle P6 vč. přípravy podkladu a penetrace | [14 empty] | PP | 2
| P |  | Poznámka k položce: - Systém houževnatě elastické PU stěrky tl. 3mm, vodotěsné, odolné oděru a poškráábní, statické překlenutí trhlin. Např. SIKAFLOOR MULTIFLEX PB-32. Barva dle barevného řešení architekta. Mechanická a chemická odolnost, nízké VOC. Tvrdost SHORE D=60, Odolnost obrusu 24mg, pevnost v tahu 14MPa, Bfl-s1, R10. Protiskluzný lesklý povrch. - Uzavírací nátěr - Základní vrstva + křemičitý písek - Primer - Úprava pracovních spár, lokálních trhlin podkladu (injektáž a zatmelení) Příprava podkladu, strojně hlazená betonová deska, brokování apod. - Pod technologii překračující zatížení 500kg/m2 provedeny samostatné základy. - Technologie uložena na rámech a podložena vibroizolací - Pracovní a smršťovací spáry v podlahové desce navrhne dodavatel v rámci výrobní dokumentace. Zatmelení PU tmelem. | [14 empty] | P | 2
| VV |  | P6 |  | 584 | [12 empty] | VV | 2 | 2 | True | 0 | ROZPOCET
| VV |  | Součet |  | 584 | [12 empty] | VV | 2 | 4 | True | 1 | ROZPOCET
1220 | K | 77760P6s | D+M systémové skladby soklu elastické PU voděodolné stěrky v.150 mm dle P6 vč. přípravy podkladu a penetrace | m | 191.2 |  | 0 |  |  | základní |  | 0 | 0 | 0 | 0 | 0 | 16 | K | 2 |  |  |  | ROZPOCET | [5 empty] | 0 | 0 | 0 | 0 | 0 | 1 | 0 | 16 | 916133578
| PP |  | D+M systémové skladby soklu elastické PU voděodolné stěrky v.150 mm dle P6 vč. přípravy podkladu a penetrace | [14 empty] | PP | 2
| P |  | Poznámka k položce: - Sokl výšky min. 150mm (voděodolný, odolný proti chloridům). Na spoji podlaha-stěna/sloup bude proveden systémový PU fabion výšky 30mm, na který bude vytažen nátěr podlahy (příp. proveden požlábek z epoxymalty). | [14 empty] | P | 2
| VV |  | P6s |  | 191.2 | [12 empty] | VV | 2 | 2 | True | 0 | ROZPOCET
| VV |  | Součet |  | 191.2 | [12 empty] | VV | 2 | 4 | True | 1 | ROZPOCET
1221 | K | 777911111 | Tuhé napojení lité podlahy na stěnu nebo sokl | m | 746.3 |  | 0 | CS ÚRS 2022 02 |  | základní |  | 0 | 0.00312 | 2.3285 | 0 | 0 | 16 | K | 2 |  |  |  | ROZPOCET | [5 empty] | 0 | 0 | 0 | 0 | 0 | 1 | 0 | 16 | 251460578
| PP |  | Napojení na stěnu nebo sokl fabionem z epoxidové stěrky plněné pískem tuhé | [14 empty] | PP | 2
| Online PSC |  | https://podminky.urs.cz/item/CS_URS_2022_02/777911111 | [14 empty] | Online PSC | 2
| VV |  | P4s+P10s+P26s+P27o |  | 746.3 | [12 empty] | VV | 2 | 2 | True | 0 | ROZPOCET
| VV |  | Součet |  | 746.3 | [12 empty] | VV | 2 | 4 | True | 1 | ROZPOCET
1222 | K | 777911113 | Pohyblivé napojení lité podlahy na stěnu nebo sokl | m | 946.8 |  | 0 | CS ÚRS 2022 02 |  | základní |  | 0 | 0.00346 | 3.2759 | 0 | 0 | 16 | K | 2 |  |  |  | ROZPOCET | [5 empty] | 0 | 0 | 0 | 0 | 0 | 1 | 0 | 16 | -1063932019
| PP |  | Napojení na stěnu nebo sokl fabionem z epoxidové stěrky plněné pískem a výplňovým spárovým profilem s trvale pružným tmelem pohyblivé | [14 empty] | PP | 2
| Online PSC |  | https://podminky.urs.cz/item/CS_URS_2022_02/777911113 | [14 empty] | Online PSC | 2
| VV |  | P5Cs+P5As |  | 277.4 | [12 empty] | VV | 2 | 2 | True | 0 | ROZPOCET
| VV |  | P6s |  | 191.2 | [12 empty] | VV | 2 | 2 | True | 0 | ROZPOCET
| VV |  | P11s |  | 22.2 | [12 empty] | VV | 2 | 2 | True | 0 | ROZPOCET
| VV |  | P19s |  | 239.6 | [12 empty] | VV | 2 | 2 | True | 0 | ROZPOCET
| VV |  | P20s |  | 27.9 | [12 empty] | VV | 2 | 2 | True | 0 | ROZPOCET
| VV |  | P21s |  | 26.5 | [12 empty] | VV | 2 | 2 | True | 0 | ROZPOCET
| VV |  | P22s |  | 24 | [12 empty] | VV | 2 | 2 | True | 0 | ROZPOCET
| VV |  | P24s |  | 69.3 | [12 empty] | VV | 2 | 2 | True | 0 | ROZPOCET
| VV |  | P25s |  | 29.8 | [12 empty] | VV | 2 | 2 | True | 0 | ROZPOCET
| VV |  | P30s |  | 38.9 | [12 empty] | VV | 2 | 2 | True | 0 | ROZPOCET
| VV |  | Součet |  | 946.8 | [12 empty] | VV | 2 | 4 | True | 1 | ROZPOCET
1223 | K | 998777203 | Přesun hmot procentní pro podlahy lité v objektech v přes 12 do 24 m | % |  |  | 0 | CS ÚRS 2022 02 |  | základní |  | 0 | 0 | 0 | 0 | 0 | 16 | K | 2 |  |  |  | ROZPOCET | [5 empty] | 0 | 0 | 0 | 0 | 0 | 1 | 0 | 16 | 989640989
| PP |  | Přesun hmot pro podlahy lité stanovený procentní sazbou (%) z ceny vodorovná dopravní vzdálenost do 50 m v objektech výšky přes 12 do 24 m | [14 empty] | PP | 2
| Online PSC |  | https://podminky.urs.cz/item/CS_URS_2022_02/998777203 | [14 empty] | Online PSC | 2
| D | 781 | Dokončovací práce - obklady |  |  |  | 0 |  |  |  |  | 0 |  | 125.4441 |  | 0 | 2 | D | 1 |  |  |  | ROZPOCET | [11 empty] | 0
1224 | K | 781121011 | Nátěr penetrační na stěnu | m2 | 3641.8 |  | 0 | CS ÚRS 2022 02 |  | základní |  | 0 | 0.0003 | 1.0925 | 0 | 0 | 16 | K | 2 |  |  |  | ROZPOCET | [5 empty] | 0 | 0 | 0 | 0 | 0 | 1 | 0 | 16 | -1927954095
| PP |  | Příprava podkladu před provedením obkladu nátěr penetrační na stěnu | [14 empty] | PP | 2
| Online PSC |  | https://podminky.urs.cz/item/CS_URS_2022_02/781121011 | [14 empty] | Online PSC | 2
| VV |  | PU1A+PU1E+PU1C+PU1D |  | 3556.3 | [12 empty] | VV | 2 | 2 | True | 0 | ROZPOCET
| VV |  | Mezisoučet |  | 3556.3 | [12 empty] | VV | 2 | 3 | True | 0 | ROZPOCET
| VV |  | PU6A |  | 85.5 | [12 empty] | VV | 2 | 2 | True | 0 | ROZPOCET
| VV |  | Mezisoučet |  | 85.5 | [12 empty] | VV | 2 | 3 | True | 0 | ROZPOCET
| VV |  | Součet |  | 3641.8 | [12 empty] | VV | 2 | 4 | True | 1 | ROZPOCET
1225 | K | 781131112 | Izolace pod obklad nátěrem nebo stěrkou ve dvou vrstvách | m2 | 813.125 |  | 0 | CS ÚRS 2022 02 |  | základní |  | 0 | 0.0015 | 1.2197 | 0 | 0 | 16 | K | 2 |  |  |  | ROZPOCET | [5 empty] | 0 | 0 | 0 | 0 | 0 | 1 | 0 | 16 | 1175451183
| PP |  | Izolace stěny pod obklad izolace nátěrem nebo stěrkou ve dvou vrstvách | [14 empty] | PP | 2
| Online PSC |  | https://podminky.urs.cz/item/CS_URS_2022_02/781131112 | [14 empty] | Online PSC | 2
| VV |  | (PU1A+PU1E)*0,25 |  | 813.125 | [12 empty] | VV | 2 | 2 | True | 1 | ROZPOCET
1226 | K | 781131241 | Izolace pod obklad těsnícími pásy vnitřní kout | kus | 250 |  | 0 | CS ÚRS 2022 02 |  | základní |  | 0 | 0.00021 | 0.0525 | 0 | 0 | 16 | K | 2 |  |  |  | ROZPOCET | [5 empty] | 0 | 0 | 0 | 0 | 0 | 1 | 0 | 16 | 15801045
| PP |  | Izolace stěny pod obklad izolace těsnícími izolačními pásy vnitřní kout | [14 empty] | PP | 2
| Online PSC |  | https://podminky.urs.cz/item/CS_URS_2022_02/781131241 | [14 empty] | Online PSC | 2
1227 | K | 781131242 | Izolace pod obklad těsnícími pásy vnější roh | kus | 35 |  | 0 | CS ÚRS 2022 02 |  | základní |  | 0 | 0.0002 | 0.007 | 0 | 0 | 16 | K | 2 |  |  |  | ROZPOCET | [5 empty] | 0 | 0 | 0 | 0 | 0 | 1 | 0 | 16 | -1202408789
| PP |  | Izolace stěny pod obklad izolace těsnícími izolačními pásy vnější roh | [14 empty] | PP | 2
| Online PSC |  | https://podminky.urs.cz/item/CS_URS_2022_02/781131242 | [14 empty] | Online PSC | 2
1228 | K | 781131251 | Izolace pod obklad těsnící manžetou pro prostupy potrubí | kus | 85 |  | 0 | CS ÚRS 2022 02 |  | základní |  | 0 | 0.00021 | 0.01785 | 0 | 0 | 16 | K | 2 |  |  |  | ROZPOCET | [5 empty] | 0 | 0 | 0 | 0 | 0 | 1 | 0 | 16 | 1549257734
| PP |  | Izolace stěny pod obklad izolace těsnícími izolačními pásy z manžety pro prostupy potrubí | [14 empty] | PP | 2
| Online PSC |  | https://podminky.urs.cz/item/CS_URS_2022_02/781131251 | [14 empty] | Online PSC | 2
1229 | K | 781131264 | Izolace pod obklad těsnícími pásy mezi podlahou a stěnou | m | 1592.2 |  | 0 | CS ÚRS 2022 02 |  | základní |  | 0 | 0.00032 | 0.5095 | 0 | 0 | 16 | K | 2 |  |  |  | ROZPOCET | [5 empty] | 0 | 0 | 0 | 0 | 0 | 1 | 0 | 16 | 107334468
| PP |  | Izolace stěny pod obklad izolace těsnícími izolačními pásy mezi podlahou a stěnu | [14 empty] | PP | 2
| Online PSC |  | https://podminky.urs.cz/item/CS_URS_2022_02/781131264 | [14 empty] | Online PSC | 2
| VV |  | PU1A_sokl+PU1E_sokl+PU1C_sokl+PU1D_sokl |  | 1453.7 | [12 empty] | VV | 2 | 2 | True | 0 | ROZPOCET
| VV |  | P12s+P13s+P23s |  | 138.5 | [12 empty] | VV | 2 | 2 | True | 0 | ROZPOCET
| VV |  | Součet |  | 1592.2 | [12 empty] | VV | 2 | 4 | True | 1 | ROZPOCET
1230 | K | 781161021 | Montáž profilu ukončujícího rohového nebo vanového | m | 1657 |  | 0 | CS ÚRS 2022 02 |  | základní |  | 0 | 0.0002 | 0.3314 | 0 | 0 | 16 | K | 2 |  |  |  | ROZPOCET | [5 empty] | 0 | 0 | 0 | 0 | 0 | 1 | 0 | 16 | -231885937
| PP |  | Příprava podkladu před provedením obkladu montáž profilu ukončujícího profilu rohového, vanového | [14 empty] | PP | 2
| Online PSC |  | https://podminky.urs.cz/item/CS_URS_2022_02/781161021 | [14 empty] | Online PSC | 2
1231 | M | 59054134.R | profil nerez mat pro ukončení, roh a kout obkladu vč. příslušenství | m | 1905.55 |  | 0 |  |  | základní |  | 0 | 0.0001 | 0.19056 | 0 | 0 | 32 | M | 2 |  |  |  | ROZPOCET | [5 empty] | 0 | 0 | 0 | 0 | 0 | 1 | 0 | 16 | 109294637
| PP |  | profil nerez mat pro ukončení, roh a kout obkladu vč. příslušenství | [14 empty] | PP | 2
| VV |  | "1.PP" 201 |  | 201 | [12 empty] | VV | 2 | 2 | True | 0 | ROZPOCET
| VV |  | "1.NP" 384 |  | 384 | [12 empty] | VV | 2 | 2 | True | 0 | ROZPOCET
| VV |  | "2.NP" 433 |  | 433 | [12 empty] | VV | 2 | 2 | True | 0 | ROZPOCET
| VV |  | "3.NP" 529 |  | 529 | [12 empty] | VV | 2 | 2 | True | 0 | ROZPOCET
| VV |  | "4.NP" 110 |  | 110 | [12 empty] | VV | 2 | 2 | True | 0 | ROZPOCET
| VV |  | Součet |  | 1657 | [12 empty] | VV | 2 | 4 | True | 1 | ROZPOCET
| VV |  | 1657*1,15 'Přepočtené koeficientem množství |  | 1905.55 | [12 empty] | VV | 2 | 2 | False | 1 | ROZPOCET
1232 | K | 781474154 | Montáž obkladů vnitřních keramických velkoformátových hladkých přes 4 do 6 ks/m2 lepených flexibilním lepidlem | m2 | 3556.3 |  | 0 | CS ÚRS 2022 02 |  | základní |  | 0 | 0.009 | 32.0067 | 0 | 0 | 16 | K | 2 |  |  |  | ROZPOCET | [5 empty] | 0 | 0 | 0 | 0 | 0 | 1 | 0 | 16 | 1542950567
| PP |  | Montáž obkladů vnitřních stěn z dlaždic keramických lepených flexibilním lepidlem velkoformátových hladkých přes 4 do 6 ks/m2 | [14 empty] | PP | 2
| Online PSC |  | https://podminky.urs.cz/item/CS_URS_2022_02/781474154 | [14 empty] | Online PSC | 2
| P |  | Poznámka k položce: - spárovací hmota flexibilní vodoodpudivá v barvě obkladu - Flexibilní lepidlo C2TE S1 dle ČSN EN12004. | [14 empty] | P | 2
1233 | M | 59760PU1A.R | obklad velkoformátový keramický hladký rektifikovaný přes 4 do 6ks/m2 dle specifikace PU1.A | m2 | 3083.25 |  | 0 |  |  | základní |  | 0 | 0.02 | 61.665 | 0 | 0 | 32 | M | 2 |  |  |  | ROZPOCET | [5 empty] | 0 | 0 | 0 | 0 | 0 | 1 | 0 | 16 | 974166184
| PP |  | obklad velkoformátový keramický hladký rektifikovaný přes 4 do 6ks/m2 dle specifikace PU1.A | [14 empty] | PP | 2
| P |  | Poznámka k položce: - Keramický obklad stěn rektifikovanými glazovanými matnými obkladačkami v barvě dle architekta, 600x300x10mm, spárovací hmota flexibilní vodoodpudivá v barvě obkladu. Nasákavost obkladu E do 3%. Dle výběru architekta. | [14 empty] | P | 2
| VV |  | PU1A |  | 2466.6 | [12 empty] | VV | 2 | 2 | True | 0 | ROZPOCET
| VV |  | Součet |  | 2466.6 | [12 empty] | VV | 2 | 4 | True | 1 | ROZPOCET
| VV |  | 2466,6*1,25 'Přepočtené koeficientem množství |  | 3083.25 | [12 empty] | VV | 2 | 2 | False | 1 | ROZPOCET
1234 | M | 59760PU1C.R | obklad velkoformátový keramický hladký rektifikovaný přes 4 do 6ks/m2 dle specifikace PU1.C | m2 | 129.25 |  | 0 |  |  | základní |  | 0 | 0.02 | 2.585 | 0 | 0 | 32 | M | 2 |  |  |  | ROZPOCET | [5 empty] | 0 | 0 | 0 | 0 | 0 | 1 | 0 | 16 | 1624544258
| PP |  | obklad velkoformátový keramický hladký rektifikovaný přes 4 do 6ks/m2 dle specifikace PU1.C | [14 empty] | PP | 2
| P |  | Poznámka k položce: - Keramický obklad stěn rektifikovanými slinutými matnými obkladačkami/dlaždicemi dle barevného řešení, 600x300x10mm, spárovací hmota cementová flexibilní vodoodpudivá v barvě obkladu. Nasákavost obkladu E do 0,5%. PEI5. Dle výběru architekta. | [14 empty] | P | 2
| VV |  | PU1C |  | 103.4 | [12 empty] | VV | 2 | 2 | True | 0 | ROZPOCET
| VV |  | Součet |  | 103.4 | [12 empty] | VV | 2 | 4 | True | 1 | ROZPOCET
| VV |  | 103,4*1,25 'Přepočtené koeficientem množství |  | 129.25 | [12 empty] | VV | 2 | 2 | False | 1 | ROZPOCET
1235 | M | 59760PU1D.R | obklad velkoformátový keramický hladký rektifikovaný přes 4 do 6ks/m2 dle specifikace PU1.D | m2 | 250.5 |  | 0 |  |  | základní |  | 0 | 0.02 | 5.01 | 0 | 0 | 32 | M | 2 |  |  |  | ROZPOCET | [5 empty] | 0 | 0 | 0 | 0 | 0 | 1 | 0 | 16 | 768252727
| PP |  | obklad velkoformátový keramický hladký rektifikovaný přes 4 do 6ks/m2 dle specifikace PU1.D | [14 empty] | PP | 2
| P |  | Poznámka k položce: Keramický obklad stěn rektifikovanými glazovanými matnými hladkými slinutými obkladačkami/dlaždicemi v barevnosti dle požadavku architekta, 600x300x10mm, spárovací hmota epoxidová vhodná pro styk s potravinami vodotěsná v barvě obkladu, odolná mechanickému a chemickému čištění, bez smrštění a tvorby trhlin a prasklin. Probarvený střep. Nasákavost obkladu E do 0,5%. Dle výběru architekta. Otěruvzdornost PEI5. | [14 empty] | P | 2
| VV |  | PU1D |  | 200.4 | [12 empty] | VV | 2 | 2 | True | 0 | ROZPOCET
| VV |  | Součet |  | 200.4 | [12 empty] | VV | 2 | 4 | True | 1 | ROZPOCET
| VV |  | 200,4*1,25 'Přepočtené koeficientem množství |  | 250.5 | [12 empty] | VV | 2 | 2 | False | 1 | ROZPOCET
1236 | M | 59760PU1E.R | obklad velkoformátový keramický hladký rektifikovaný přes 4 do 6ks/m2 dle specifikace PU1.E | m2 | 982.375 |  | 0 |  |  | základní |  | 0 | 0.02 | 19.6475 | 0 | 0 | 32 | M | 2 |  |  |  | ROZPOCET | [5 empty] | 0 | 0 | 0 | 0 | 0 | 1 | 0 | 16 | -1044004890
| PP |  | obklad velkoformátový keramický hladký rektifikovaný přes 4 do 6ks/m2 dle specifikace PU1.E | [14 empty] | PP | 2
| P |  | Poznámka k položce: Keramický obklad stěn rektifikovanými glazovanými matnými hladkými slinutými obkladačkami/dlaždicemi v barevnosti dle požadavku architekta, 600x300x10mm, spárovací hmota cementová flexibilní vododpudivá v barvě obkladu. Probarvený střep. Nasákavost obkladu E do 0,5%. Dle výběru architekta. Otěruvzdornost PEI5. | [14 empty] | P | 2
| VV |  | PU1E |  | 785.9 | [12 empty] | VV | 2 | 2 | True | 0 | ROZPOCET
| VV |  | Součet |  | 785.9 | [12 empty] | VV | 2 | 4 | True | 1 | ROZPOCET
| VV |  | 785,9*1,25 'Přepočtené koeficientem množství |  | 982.375 | [12 empty] | VV | 2 | 2 | False | 1 | ROZPOCET
1237 | K | 781477114 | Příplatek k montáži obkladů vnitřních keramických hladkých za spárování tmelem dvousložkovým | m2 | 200.4 |  | 0 | CS ÚRS 2022 02 |  | základní |  | 0 | 0 | 0 | 0 | 0 | 16 | K | 2 |  |  |  | ROZPOCET | [5 empty] | 0 | 0 | 0 | 0 | 0 | 1 | 0 | 16 | 794622862
| PP |  | Montáž obkladů vnitřních stěn z dlaždic keramických Příplatek k cenám za dvousložkový spárovací tmel | [14 empty] | PP | 2
| Online PSC |  | https://podminky.urs.cz/item/CS_URS_2022_02/781477114 | [14 empty] | Online PSC | 2
| P |  | Poznámka k položce: spárovací hmota epoxidová vhodná pro styk s potravinami vodotěsná v barvě obkladu, odolná mechanickému a chemickému čištění, bez smrštění a tvorby trhlin a prasklin | [14 empty] | P | 2
| VV |  | PU1D |  | 200.4 | [12 empty] | VV | 2 | 2 | True | 0 | ROZPOCET
| VV |  | Součet |  | 200.4 | [12 empty] | VV | 2 | 4 | True | 1 | ROZPOCET
1238 | K | 781494111 | Plastové profily rohové lepené flexibilním lepidlem | m | 1857.6 |  | 0 | CS ÚRS 2022 02 |  | základní |  | 0 | 0.00055 | 1.0217 | 0 | 0 | 16 | K | 2 |  |  |  | ROZPOCET | [5 empty] | 0 | 0 | 0 | 0 | 0 | 1 | 0 | 16 | 736584270
| PP |  | Obklad - dokončující práce profily ukončovací lepené flexibilním lepidlem rohové | [14 empty] | PP | 2
| Online PSC |  | https://podminky.urs.cz/item/CS_URS_2022_02/781494111 | [14 empty] | Online PSC | 2
| VV |  | "1.PP" | [14 empty] | VV | 2 | 1 | True | 0 | ROZPOCET
| VV |  | "A.016, DÍLNA" 24 |  | 24 | [12 empty] | VV | 2 | 2 | True | 0 | ROZPOCET
| VV |  | "B.002, UMÝVÁRNY/WC" 29,2 |  | 29.2 | [12 empty] | VV | 2 | 2 | True | 0 | ROZPOCET
| VV |  | "B.003, SPRCHY" 13,6 |  | 13.6 | [12 empty] | VV | 2 | 2 | True | 0 | ROZPOCET
| VV |  | "B.005, UMÝVÁRNY/WC" 25,1 |  | 25.1 | [12 empty] | VV | 2 | 2 | True | 0 | ROZPOCET
| VV |  | "B.006, SPRCHY" 11,3 |  | 11.3 | [12 empty] | VV | 2 | 2 | True | 0 | ROZPOCET
| VV |  | "B.007, WC INV." 7,8 |  | 7.8 | [12 empty] | VV | 2 | 2 | True | 0 | ROZPOCET
| VV |  | "E.020, SKLAD/ODPADOVÉ HOSPODÁŘSTVÍ" 27,4 |  | 27.4 | [12 empty] | VV | 2 | 2 | True | 0 | ROZPOCET
| VV |  | "E.021, ÚKLID" 5,4 |  | 5.4 | [12 empty] | VV | 2 | 2 | True | 0 | ROZPOCET
| VV |  | "E.022, WC MUŽI" 11,6 |  | 11.6 | [12 empty] | VV | 2 | 2 | True | 0 | ROZPOCET
| VV |  | "E.025, WC ŽENY" 10,2 |  | 10.2 | [12 empty] | VV | 2 | 2 | True | 0 | ROZPOCET
| VV |  | "E.026, WC/ŠATNA" 9,3 |  | 9.3 | [12 empty] | VV | 2 | 2 | True | 0 | ROZPOCET
| VV |  | "E.028, MYCÍ STROJ" 12,2 |  | 12.2 | [12 empty] | VV | 2 | 2 | True | 0 | ROZPOCET
| VV |  | "E.030, ÚKLID" 6,4 |  | 6.4 | [12 empty] | VV | 2 | 2 | True | 0 | ROZPOCET
| VV |  | Mezisoučet 1.PP |  | 193.5 | [12 empty] | VV | 2 | 3 | True | 0 | ROZPOCET
| VV |  | "1.NP" | [14 empty] | VV | 2 | 1 | True | 0 | ROZPOCET
| VV |  | "B.137, H-UČEBNA-LEHÁTKA" 40,1 |  | 40.1 | [12 empty] | VV | 2 | 2 | True | 0 | ROZPOCET
| VV |  | "B.143b, WC ŠATNY" 15,8 |  | 15.8 | [12 empty] | VV | 2 | 2 | True | 0 | ROZPOCET
| VV |  | "B.144b, WC ŠATNY" 15,8 |  | 15.8 | [12 empty] | VV | 2 | 2 | True | 0 | ROZPOCET
| VV |  | "B.146, G-PŘÍPRAVNA" 12,9 |  | 12.9 | [12 empty] | VV | 2 | 2 | True | 0 | ROZPOCET
| VV |  | "B.163, ZÁTĚŽOVÁ LABORATOŘ" 28,5 |  | 28.5 | [12 empty] | VV | 2 | 2 | True | 0 | ROZPOCET
| VV |  | "B.164b, G-WC+SPRCHA" 8,1 |  | 8.1 | [12 empty] | VV | 2 | 2 | True | 0 | ROZPOCET
| VV |  | "B.165b, G-WC+SPRCHA" 8,1 |  | 8.1 | [12 empty] | VV | 2 | 2 | True | 0 | ROZPOCET
| VV |  | "E.109, ÚKLID" 6,2 |  | 6.2 | [12 empty] | VV | 2 | 2 | True | 0 | ROZPOCET
| VV |  | "E.110, WC ST.-M" 30,4 |  | 30.4 | [12 empty] | VV | 2 | 2 | True | 0 | ROZPOCET
| VV |  | "E.111, WC ST.-Ž" 29 |  | 29 | [12 empty] | VV | 2 | 2 | True | 0 | ROZPOCET
| VV |  | "E.120a, PŘÍPRAVA/VARNA" 21,7 |  | 21.7 | [12 empty] | VV | 2 | 2 | True | 0 | ROZPOCET
| VV |  | "E.120b, BAR" 12,6 |  | 12.6 | [12 empty] | VV | 2 | 2 | True | 0 | ROZPOCET
| VV |  | "E.120c, CHLAZENÝ SKLAD" 12,8 |  | 12.8 | [12 empty] | VV | 2 | 2 | True | 0 | ROZPOCET
| VV |  | "E.120e, SUCHÝ SKLAD" 9,5 |  | 9.5 | [12 empty] | VV | 2 | 2 | True | 0 | ROZPOCET
| VV |  | "E.120f, HR.PŘÍPR.ZEL." 7,4 |  | 7.4 | [12 empty] | VV | 2 | 2 | True | 0 | ROZPOCET
| VV |  | "E.120h, CHODBA" 8,6 |  | 8.6 | [12 empty] | VV | 2 | 2 | True | 0 | ROZPOCET
| VV |  | "E.120i, ÚKLID" 6,3 |  | 6.3 | [12 empty] | VV | 2 | 2 | True | 0 | ROZPOCET
| VV |  | "E.120k, WC+SPRCHA" 8,3 |  | 8.3 | [12 empty] | VV | 2 | 2 | True | 0 | ROZPOCET
| VV |  | "E.133, ÚKLID" 6,3 |  | 6.3 | [12 empty] | VV | 2 | 2 | True | 0 | ROZPOCET
| VV |  | "E.134, WC ST.-M" 24,3 |  | 24.3 | [12 empty] | VV | 2 | 2 | True | 0 | ROZPOCET
| VV |  | "E.135, WC ST.-Ž" 25,5 |  | 25.5 | [12 empty] | VV | 2 | 2 | True | 0 | ROZPOCET
| VV |  | "E.136, WC ZAM-M" 13,4 |  | 13.4 | [12 empty] | VV | 2 | 2 | True | 0 | ROZPOCET
| VV |  | "E.137, WC ZAM-Ž" 13,1 |  | 13.1 | [12 empty] | VV | 2 | 2 | True | 0 | ROZPOCET
| VV |  | Mezisoučet 1.NP |  | 364.7 | [12 empty] | VV | 2 | 3 | True | 0 | ROZPOCET
| VV |  | "2.NP" | [14 empty] | VV | 2 | 1 | True | 0 | ROZPOCET
| VV |  | "C.260, ZÁZEMÍ LAB." 13 |  | 13 | [12 empty] | VV | 2 | 2 | True | 0 | ROZPOCET
| VV |  | "C.263b, UMYVÁRNA - Ž" 8,1 |  | 8.1 | [12 empty] | VV | 2 | 2 | True | 0 | ROZPOCET
| VV |  | "C.264b, UMYVÁRNA - M" 7,1 |  | 7.1 | [12 empty] | VV | 2 | 2 | True | 0 | ROZPOCET
| VV |  | "C.280, LEDNICE" 14,2 |  | 14.2 | [12 empty] | VV | 2 | 2 | True | 0 | ROZPOCET
| VV |  | "C.281, LAB - BSL2" 33,9 |  | 33.9 | [12 empty] | VV | 2 | 2 | True | 0 | ROZPOCET
| VV |  | "C.282, LAB - BSL2" 25,4 |  | 25.4 | [12 empty] | VV | 2 | 2 | True | 0 | ROZPOCET
| VV |  | "C.284, LAB - BSL2" 20,1 |  | 20.1 | [12 empty] | VV | 2 | 2 | True | 0 | ROZPOCET
| VV |  | "C.285, LAB - BSL2" 17,5 |  | 17.5 | [12 empty] | VV | 2 | 2 | True | 0 | ROZPOCET
| VV |  | "C.286, LAB - BSL2" 17,5 |  | 17.5 | [12 empty] | VV | 2 | 2 | True | 0 | ROZPOCET
| VV |  | "C.287, LAB - BSL2" 17,5 |  | 17.5 | [12 empty] | VV | 2 | 2 | True | 0 | ROZPOCET
| VV |  | "C.288, LAB - BSL2" 23,9 |  | 23.9 | [12 empty] | VV | 2 | 2 | True | 0 | ROZPOCET
| VV |  | "C.290b, UMYVÁRNA - M" 8,4 |  | 8.4 | [12 empty] | VV | 2 | 2 | True | 0 | ROZPOCET
| VV |  | "C.291b, UMYVÁRNA-Ž" 8 |  | 8 | [12 empty] | VV | 2 | 2 | True | 0 | ROZPOCET
| VV |  | "C.292, LAB - BSL2" 30,3 |  | 30.3 | [12 empty] | VV | 2 | 2 | True | 0 | ROZPOCET
| VV |  | "E.215, ÚKLID" 6,3 |  | 6.3 | [12 empty] | VV | 2 | 2 | True | 0 | ROZPOCET
| VV |  | "E.216, WC ST.-M" 21,1 |  | 21.1 | [12 empty] | VV | 2 | 2 | True | 0 | ROZPOCET
| VV |  | "E.217, WC ST.-Ž" 22,4 |  | 22.4 | [12 empty] | VV | 2 | 2 | True | 0 | ROZPOCET
| VV |  | "E.256, ÚKLID" 6,3 |  | 6.3 | [12 empty] | VV | 2 | 2 | True | 0 | ROZPOCET
| VV |  | "E.257, WC ST.-M" 24,3 |  | 24.3 | [12 empty] | VV | 2 | 2 | True | 0 | ROZPOCET
| VV |  | "E.258, WC ST.-Ž" 25,5 |  | 25.5 | [12 empty] | VV | 2 | 2 | True | 0 | ROZPOCET
| VV |  | "E.261, WC ZAM.-M" 13,5 |  | 13.5 | [12 empty] | VV | 2 | 2 | True | 0 | ROZPOCET
| VV |  | "E.262, WC ZAM.-Ž" 13,1 |  | 13.1 | [12 empty] | VV | 2 | 2 | True | 0 | ROZPOCET
| VV |  | "N.202, N-SIM.-JIP" 24,6 |  | 24.6 | [12 empty] | VV | 2 | 2 | True | 0 | ROZPOCET
| VV |  | "N.203, N-SIM.-JIP" 21,8 |  | 21.8 | [12 empty] | VV | 2 | 2 | True | 0 | ROZPOCET
| VV |  | "N.206, N-RECEPCE-WC" 10,1 |  | 10.1 | [12 empty] | VV | 2 | 2 | True | 0 | ROZPOCET
| VV |  | "N.211, N-SIM-STAND.POKOJ" 17,4 |  | 17.4 | [12 empty] | VV | 2 | 2 | True | 0 | ROZPOCET
| VV |  | "N.221, WC ZAM.-M" 16,8 |  | 16.8 | [12 empty] | VV | 2 | 2 | True | 0 | ROZPOCET
| VV |  | "N.222, WC ZAM.-Ž" 17,2 |  | 17.2 | [12 empty] | VV | 2 | 2 | True | 0 | ROZPOCET
| VV |  | "N.223, N-VIRTUÁLNÍ SIM.1 " 27,3 |  | 27.3 | [12 empty] | VV | 2 | 2 | True | 0 | ROZPOCET
| VV |  | "N.224, N-VIRTUÁLNÍ SIM.2" 24,9 |  | 24.9 | [12 empty] | VV | 2 | 2 | True | 0 | ROZPOCET
| VV |  | Mezisoučet 2.NP |  | 537.5 | [12 empty] | VV | 2 | 3 | True | 0 | ROZPOCET
| VV |  | "3.NP" | [14 empty] | VV | 2 | 1 | True | 0 | ROZPOCET
| VV |  | "C.354, LAB.-PŘÍPRAVNA" 22,7 |  | 22.7 | [12 empty] | VV | 2 | 2 | True | 0 | ROZPOCET
| VV |  | "C.358, ZÁZEMÍ LAB." 14 |  | 14 | [12 empty] | VV | 2 | 2 | True | 0 | ROZPOCET
| VV |  | "C.368, LEDNICE" 15,8 |  | 15.8 | [12 empty] | VV | 2 | 2 | True | 0 | ROZPOCET
| VV |  | "C.369, PRACOVNA" 14,5 |  | 14.5 | [12 empty] | VV | 2 | 2 | True | 0 | ROZPOCET
| VV |  | "C.371, PRACOVNA" 14,5 |  | 14.5 | [12 empty] | VV | 2 | 2 | True | 0 | ROZPOCET
| VV |  | "C.372, LAB - BSL2" 27,6 |  | 27.6 | [12 empty] | VV | 2 | 2 | True | 0 | ROZPOCET
| VV |  | "C.373, LAB - BSL2" 21,3 |  | 21.3 | [12 empty] | VV | 2 | 2 | True | 0 | ROZPOCET
| VV |  | "C.374, LAB - BSL2" 19,3 |  | 19.3 | [12 empty] | VV | 2 | 2 | True | 0 | ROZPOCET
| VV |  | "C.376, LAB - BSL2" 22,6 |  | 22.6 | [12 empty] | VV | 2 | 2 | True | 0 | ROZPOCET
| VV |  | "C.378, LAB - BSL2" 22,1 |  | 22.1 | [12 empty] | VV | 2 | 2 | True | 0 | ROZPOCET
| VV |  | "C.379, LAB - BSL2" 19,8 |  | 19.8 | [12 empty] | VV | 2 | 2 | True | 0 | ROZPOCET
| VV |  | "C.381, LAB - BSL2" 22,5 |  | 22.5 | [12 empty] | VV | 2 | 2 | True | 0 | ROZPOCET
| VV |  | "C.382, LAB - BSL2" 23,6 |  | 23.6 | [12 empty] | VV | 2 | 2 | True | 0 | ROZPOCET
| VV |  | "C.383, LAB - BSL2" 19,3 |  | 19.3 | [12 empty] | VV | 2 | 2 | True | 0 | ROZPOCET
| VV |  | "C.391b, SPRCHA ST.-M" 7,2 |  | 7.2 | [12 empty] | VV | 2 | 2 | True | 0 | ROZPOCET
| VV |  | "C.392b, SPRCHA ST.-Ž" 8,1 |  | 8.1 | [12 empty] | VV | 2 | 2 | True | 0 | ROZPOCET
| VV |  | "C.393b, SPRCHA ST.-M" 8,1 |  | 8.1 | [12 empty] | VV | 2 | 2 | True | 0 | ROZPOCET
| VV |  | "C.394b, SPRCHA ST.-Ž" 8,1 |  | 8.1 | [12 empty] | VV | 2 | 2 | True | 0 | ROZPOCET
| VV |  | "E.310, ÚKLID" 6,3 |  | 6.3 | [12 empty] | VV | 2 | 2 | True | 0 | ROZPOCET
| VV |  | "E.311, WC ST.-M" 23,1 |  | 23.1 | [12 empty] | VV | 2 | 2 | True | 0 | ROZPOCET
| VV |  | "E.312, WC ST.-Ž" 24,1 |  | 24.1 | [12 empty] | VV | 2 | 2 | True | 0 | ROZPOCET
| VV |  | "E.354, ÚKLID" 6,3 |  | 6.3 | [12 empty] | VV | 2 | 2 | True | 0 | ROZPOCET
| VV |  | "E.355, WC ST.-M" 24,3 |  | 24.3 | [12 empty] | VV | 2 | 2 | True | 0 | ROZPOCET
| VV |  | "E.356, WC ST.-Ž" 25,5 |  | 25.5 | [12 empty] | VV | 2 | 2 | True | 0 | ROZPOCET
| VV |  | "E.393, WC ZAM.-M" 13,5 |  | 13.5 | [12 empty] | VV | 2 | 2 | True | 0 | ROZPOCET
| VV |  | "E.394, WC ZAM.-Ž" 13,1 |  | 13.1 | [12 empty] | VV | 2 | 2 | True | 0 | ROZPOCET
| VV |  | "N.303, N-SIM-SCÉNY" 24,7 |  | 24.7 | [12 empty] | VV | 2 | 2 | True | 0 | ROZPOCET
| VV |  | "N.307, N-SIM-MYTÍ LÉKAŘI" 11 |  | 11 | [12 empty] | VV | 2 | 2 | True | 0 | ROZPOCET
| VV |  | "N.308, N-OPER.TECHNIKY DRYLAB" 46,5 |  | 46.5 | [12 empty] | VV | 2 | 2 | True | 0 | ROZPOCET
| VV |  | "N.309, N-VIRTUÁLNÍ SIM.3" 18,2 |  | 18.2 | [12 empty] | VV | 2 | 2 | True | 0 | ROZPOCET
| VV |  | "N.315, N-VIRTUÁLNÍ SIM.4" 24,8 |  | 24.8 | [12 empty] | VV | 2 | 2 | True | 0 | ROZPOCET
| VV |  | "N.316, WC ZAM.-M" 16,8 |  | 16.8 | [12 empty] | VV | 2 | 2 | True | 0 | ROZPOCET
| VV |  | "N.317, WC ZAM.-Ž" 17,2 |  | 17.2 | [12 empty] | VV | 2 | 2 | True | 0 | ROZPOCET
| VV |  | "N.318.a, N-ODBĚROVÉ TECHNIKY" 15,6 |  | 15.6 | [12 empty] | VV | 2 | 2 | True | 0 | ROZPOCET
| VV |  | "N.318.b, N-ODBĚROVÉ TECHNIKY" 17,5 |  | 17.5 | [12 empty] | VV | 2 | 2 | True | 0 | ROZPOCET
| VV |  | "N.318.c, N-ODBĚROVÉ TECHNIKY" 15,7 |  | 15.7 | [12 empty] | VV | 2 | 2 | True | 0 | ROZPOCET
| VV |  | "N.318.d, N-ODBĚROVÉ TECHNIKY" 18,6 |  | 18.6 | [12 empty] | VV | 2 | 2 | True | 0 | ROZPOCET
| VV |  | Mezisoučet 3.NP |  | 673.9 | [12 empty] | VV | 2 | 3 | True | 0 | ROZPOCET
| VV |  | "4.NP" | [14 empty] | VV | 2 | 1 | True | 0 | ROZPOCET
| VV |  | "A.433, WC-Ž" 11,1 |  | 11.1 | [12 empty] | VV | 2 | 2 | True | 0 | ROZPOCET
| VV |  | "A.434, WC-M" 13,7 |  | 13.7 | [12 empty] | VV | 2 | 2 | True | 0 | ROZPOCET
| VV |  | "E.419, WC-Ž" 25,5 |  | 25.5 | [12 empty] | VV | 2 | 2 | True | 0 | ROZPOCET
| VV |  | "E.420, WC-M" 24,5 |  | 24.5 | [12 empty] | VV | 2 | 2 | True | 0 | ROZPOCET
| VV |  | "E.421, ÚKLID" 6,3 |  | 6.3 | [12 empty] | VV | 2 | 2 | True | 0 | ROZPOCET
| VV |  | "E.422, SPRCHA-M" 6,9 |  | 6.9 | [12 empty] | VV | 2 | 2 | True | 0 | ROZPOCET
| VV |  | Mezisoučet 4.NP |  | 88 | [12 empty] | VV | 2 | 3 | True | 0 | ROZPOCET
| VV |  | Součet |  | 1857.6 | [12 empty] | VV | 2 | 4 | True | 1 | ROZPOCET
1239 | K | 781495115 | Spárování vnitřních obkladů silikonem | m | 1453.7 |  | 0 | CS ÚRS 2022 02 |  | základní |  | 0 | 3e-05 | 0.043611 | 0 | 0 | 16 | K | 2 |  |  |  | ROZPOCET | [5 empty] | 0 | 0 | 0 | 0 | 0 | 1 | 0 | 16 | 235560082
| PP |  | Obklad - dokončující práce ostatní práce spárování silikonem | [14 empty] | PP | 2
| Online PSC |  | https://podminky.urs.cz/item/CS_URS_2022_02/781495115 | [14 empty] | Online PSC | 2
| VV |  | PU1A_sokl+PU1E_sokl+PU1C_sokl+PU1D_sokl |  | 1453.7 | [12 empty] | VV | 2 | 2 | True | 0 | ROZPOCET
| VV |  | Součet |  | 1453.7 | [12 empty] | VV | 2 | 4 | True | 1 | ROZPOCET
1240 | K | 781495123 | Separační provazec do pružných spar průměru 6 mm | m | 1453.7 |  | 0 | CS ÚRS 2022 02 |  | základní |  | 0 | 3e-05 | 0.043611 | 0 | 0 | 16 | K | 2 |  |  |  | ROZPOCET | [5 empty] | 0 | 0 | 0 | 0 | 0 | 1 | 0 | 16 | 827188401
| PP |  | Obklad - dokončující práce ostatní práce separační provazec do pružných spar, průměru 6 mm | [14 empty] | PP | 2
| Online PSC |  | https://podminky.urs.cz/item/CS_URS_2022_02/781495123 | [14 empty] | Online PSC | 2
| VV |  | PU1A_sokl+PU1E_sokl+PU1C_sokl+PU1D_sokl |  | 1453.7 | [12 empty] | VV | 2 | 2 | True | 0 | ROZPOCET
| VV |  | Součet |  | 1453.7 | [12 empty] | VV | 2 | 4 | True | 1 | ROZPOCET
1241 | K | 781495141 | Průnik obkladem kruhový do DN 30 | kus | 565 |  | 0 | CS ÚRS 2022 02 |  | základní |  | 0 | 0 | 0 | 0 | 0 | 16 | K | 2 |  |  |  | ROZPOCET | [5 empty] | 0 | 0 | 0 | 0 | 0 | 1 | 0 | 16 | 1347015086
| PP |  | Obklad - dokončující práce průnik obkladem kruhový, bez izolace do DN 30 | [14 empty] | PP | 2
| Online PSC |  | https://podminky.urs.cz/item/CS_URS_2022_02/781495141 | [14 empty] | Online PSC | 2
| VV |  | "WC" 1*87 |  | 87 | [12 empty] | VV | 2 | 2 | True | 0 | ROZPOCET
| VV |  | "UM" 2*193 |  | 386 | [12 empty] | VV | 2 | 2 | True | 0 | ROZPOCET
| VV |  | "PIS" 1*40 |  | 40 | [12 empty] | VV | 2 | 2 | True | 0 | ROZPOCET
| VV |  | "S" 2*15 |  | 30 | [12 empty] | VV | 2 | 2 | True | 0 | ROZPOCET
| VV |  | "VL" 2*11 |  | 22 | [12 empty] | VV | 2 | 2 | True | 0 | ROZPOCET
| VV |  | Součet |  | 565 | [12 empty] | VV | 2 | 4 | True | 1 | ROZPOCET
1242 | K | 781495142 | Průnik obkladem kruhový přes DN 30 do DN 90 | kus | 244 |  | 0 | CS ÚRS 2022 02 |  | základní |  | 0 | 0 | 0 | 0 | 0 | 16 | K | 2 |  |  |  | ROZPOCET | [5 empty] | 0 | 0 | 0 | 0 | 0 | 1 | 0 | 16 | 1327654231
| PP |  | Obklad - dokončující práce průnik obkladem kruhový, bez izolace přes DN 30 do DN 90 | [14 empty] | PP | 2
| Online PSC |  | https://podminky.urs.cz/item/CS_URS_2022_02/781495142 | [14 empty] | Online PSC | 2
| VV |  | "UM" 1*193 |  | 193 | [12 empty] | VV | 2 | 2 | True | 0 | ROZPOCET
| VV |  | "PIS" 1*40 |  | 40 | [12 empty] | VV | 2 | 2 | True | 0 | ROZPOCET
| VV |  | "VL" 1*11 |  | 11 | [12 empty] | VV | 2 | 2 | True | 0 | ROZPOCET
| VV |  | Součet |  | 244 | [12 empty] | VV | 2 | 4 | True | 1 | ROZPOCET
1243 | K | 781495143 | Průnik obkladem kruhový přes DN 90 | kus | 105 |  | 0 | CS ÚRS 2022 02 |  | základní |  | 0 | 0 | 0 | 0 | 0 | 16 | K | 2 |  |  |  | ROZPOCET | [5 empty] | 0 | 0 | 0 | 0 | 0 | 1 | 0 | 16 | 962734756
| PP |  | Obklad - dokončující práce průnik obkladem kruhový, bez izolace přes DN 90 | [14 empty] | PP | 2
| Online PSC |  | https://podminky.urs.cz/item/CS_URS_2022_02/781495143 | [14 empty] | Online PSC | 2
| VV |  | "WC" 87 |  | 87 | [12 empty] | VV | 2 | 2 | True | 0 | ROZPOCET
| VV |  | "ostatní" 18 |  | 18 | [12 empty] | VV | 2 | 2 | True | 0 | ROZPOCET
| VV |  | Součet |  | 105 | [12 empty] | VV | 2 | 4 | True | 1 | ROZPOCET
1244 | K | 998781203 | Přesun hmot procentní pro obklady keramické v objektech v přes 12 do 24 m | % |  |  | 0 | CS ÚRS 2022 02 |  | základní |  | 0 | 0 | 0 | 0 | 0 | 16 | K | 2 |  |  |  | ROZPOCET | [5 empty] | 0 | 0 | 0 | 0 | 0 | 1 | 0 | 16 | -926930636
| PP |  | Přesun hmot pro obklady keramické stanovený procentní sazbou (%) z ceny vodorovná dopravní vzdálenost do 50 m v objektech výšky přes 12 do 24 m | [14 empty] | PP | 2
| Online PSC |  | https://podminky.urs.cz/item/CS_URS_2022_02/998781203 | [14 empty] | Online PSC | 2
| D | 783 | Dokončovací práce - nátěry |  |  |  | 0 |  |  |  |  | 0 |  | 1.7288 |  | 0 | 2 | D | 1 |  |  |  | ROZPOCET | [11 empty] | 0
1245 | K | 783213021 | Napouštěcí dvojnásobný syntetický biodní nátěr tesařských prvků nezabudovaných do konstrukce | m2 | 656.803 |  | 0 | CS ÚRS 2022 02 |  | základní |  | 0 | 0.00022 | 0.1445 | 0 | 0 | 16 | K | 2 |  |  |  | ROZPOCET | [5 empty] | 0 | 0 | 0 | 0 | 0 | 1 | 0 | 16 | 145541947
| PP |  | Preventivní napouštěcí nátěr tesařských prvků proti dřevokazným houbám, hmyzu a plísním nezabudovaných do konstrukce dvojnásobný syntetický | [14 empty] | PP | 2
| Online PSC |  | https://podminky.urs.cz/item/CS_URS_2022_02/783213021 | [14 empty] | Online PSC | 2
| VV |  | "dle tabulky truhlářských výrobků" | [14 empty] | VV | 2 | 1 | True | 0 | ROZPOCET
| VV |  | "T.5a" (788/0,5)*(0,18+0,06)*0,7*2,1*1,15 |  | 639.415 | [12 empty] | VV | 2 | 2 | True | 0 | ROZPOCET
| VV |  | "T.5b" (25/0,5)*(0,18+0,06)*0,6*2,1*1,15 |  | 17.388 | [12 empty] | VV | 2 | 2 | True | 0 | ROZPOCET
| VV |  | Součet |  | 656.803 | [12 empty] | VV | 2 | 4 | True | 1 | ROZPOCET
1246 | K | 783801201 | Obroušení omítek před provedením nátěru | m2 | 4374.2 |  | 0 | CS ÚRS 2022 02 |  | základní |  | 0 | 0 | 0 | 0 | 0 | 16 | K | 2 |  |  |  | ROZPOCET | [5 empty] | 0 | 0 | 0 | 0 | 0 | 1 | 0 | 16 | 2063858741
| PP |  | Příprava podkladu omítek před provedením nátěru obroušení | [14 empty] | PP | 2
| Online PSC |  | https://podminky.urs.cz/item/CS_URS_2022_02/783801201 | [14 empty] | Online PSC | 2
| VV |  | 2*PU7C |  | 4374.2 | [12 empty] | VV | 2 | 2 | True | 0 | ROZPOCET
| VV |  | Součet |  | 4374.2 | [12 empty] | VV | 2 | 4 | True | 1 | ROZPOCET
1247 | K | 78381PU5A.R | Systémová skladba omyvatelného epoxidového nátěru PU5.A 1x primer a min. 2x pečetící vrstva vč. přípravy podkladu a penetrace dle tabulky skladeb | m2 | 802.3 |  | 0 |  |  | základní |  | 0 | 0.00033 | 0.26476 | 0 | 0 | 16 | K | 2 |  |  |  | ROZPOCET | [5 empty] | 0 | 0 | 0 | 0 | 0 | 1 | 0 | 16 | -122188317
| PP |  | Systémová skladba omyvatelného epoxidového nátěru PU5.A 1x primer a min. 2x pečetící vrstva vč. přípravy podkladu a penetrace dle tabulky skladeb | [14 empty] | PP | 2
| P |  | Poznámka k položce: - Omyvatelný a otěruvzdorný epoxidový nátěr. - 1komponentní barevný nátěr na vodní bázi a na bázi modifikované akrylátové pryskyřice - Počet nátěrů min. 1x primer a min. 2x pečetící vrstva (dle typu podkladu) - Savé podklady opatřit penetrací dle TP výrobce nátěru - Vhodný pro farmaceutické, lékařské provozy, potravinářství, do nemocnic, zdravotnických zařízení, kuchyní - Vysoká odolnost proti opakovanému čištění pomocí čistících prostředků - Pevnost, vysoká kryvost, paropropustnost - Vysoce elastický - Matný snadno čistitelný povrch - Bez zápachu, max. obsah VOC 140g/l | [14 empty] | P | 2
| VV |  | PU5A |  | 52.3 | [12 empty] | VV | 2 | 2 | True | 0 | ROZPOCET
| VV |  | "ostatní" 750 |  | 750 | [12 empty] | VV | 2 | 2 | True | 0 | ROZPOCET
| VV |  | Součet |  | 802.3 | [12 empty] | VV | 2 | 4 | True | 1 | ROZPOCET
1248 | K | 78382PU5B.R1 | Systémová skladba bezprašného nátěru PU5.B, 1xZ + 2-3x krycí vrstva vč. přípravy podkladu a penetrace dle tabulky skladeb | m2 | 3111.884 |  | 0 |  |  | základní |  | 0 | 8e-05 | 0.24895 | 0 | 0 | 16 | K | 2 |  |  |  | ROZPOCET | [5 empty] | 0 | 0 | 0 | 0 | 0 | 1 | 0 | 16 | 2043572000
| PP |  | Systémová skladba bezprašného nátěru PU5.B, 1xZ + 2-3x krycí vrstva vč. přípravy podkladu a penetrace dle tabulky skladeb | [14 empty] | PP | 2
| P |  | Poznámka k položce: - flexibilní ochranný nátěrový systém na beton na bázi akrylátové disperze vodou ředitelný, paropropustný, odolný povětrnostním vlivům, odolný proti křídování, bez rozpouštědel, odolný proti vniknutí vody a CO2 - příprava podkladu pro impreganci - povrch musí být pevný, suchý, zbaven prachu, nečistot, olejů a výkvětů - Základní nátěr 1x + 2-3x krycí vrstva - V místnostech, kde se nachází podhled opatřit pouze základním nátěrem, krycí vrstva v místnostech bez podhledu - Barevnost dle požadavku architekta | [14 empty] | P | 2
| VV |  | "stropy" PU5B_STR |  | 683.3 | [12 empty] | VV | 2 | 2 | True | 0 | ROZPOCET
| VV |  | "stěny" PU5B_ST |  | 2428.584 | [12 empty] | VV | 2 | 2 | True | 0 | ROZPOCET
| VV |  | Součet |  | 3111.884 | [12 empty] | VV | 2 | 4 | True | 1 | ROZPOCET
1249 | K | 78382PU5B.R2 | Systémová skladba bezprašného nátěru PU5.B, 1xZ vč. přípravy podkladu a penetrace dle tabulky skladeb | m2 | 13381.8 |  | 0 |  |  | základní |  | 0 | 8e-05 | 1.0705 | 0 | 0 | 16 | K | 2 |  |  |  | ROZPOCET | [5 empty] | 0 | 0 | 0 | 0 | 0 | 1 | 0 | 16 | 1753450967
| PP |  | Systémová skladba bezprašného nátěru PU5.B, 1xZ vč. přípravy podkladu a penetrace dle tabulky skladeb | [14 empty] | PP | 2
| P |  | Poznámka k položce: - flexibilní ochranný nátěrový systém na beton na bázi akrylátové disperze vodou ředitelný, paropropustný, odolný povětrnostním vlivům, odolný proti křídování, bez rozpouštědel, odolný proti vniknutí vody a CO2 - příprava podkladu pro impreganci - povrch musí být pevný, suchý, zbaven prachu, nečistot, olejů a výkvětů - Základní nátěr 1x + 2-3x krycí vrstva - V místnostech, kde se nachází podhled opatřit pouze základním nátěrem, krycí vrstva v místnostech bez podhledu - Barevnost dle požadavku architekta | [14 empty] | P | 2
| VV |  | "podhledy" PU5B_STR_PD |  | 12922.3 | [12 empty] | VV | 2 | 2 | True | 0 | ROZPOCET
| VV |  | "podlahy" PU5B_P+P8+P16+P17A+P30 |  | 459.5 | [12 empty] | VV | 2 | 2 | True | 0 | ROZPOCET
| VV |  | Součet |  | 13381.8 | [12 empty] | VV | 2 | 4 | True | 1 | ROZPOCET
| D | 784 | Dokončovací práce - malby a tapety |  |  |  | 0 |  |  |  |  | 0 |  | 15.1329 |  | 0 | 2 | D | 1 |  |  |  | ROZPOCET | [11 empty] | 0
1250 | K | 784171001 | Olepování vnitřních ploch páskou v místnostech v do 3,80 m | m | 1352.08 |  | 0 | CS ÚRS 2022 02 |  | základní |  | 0 | 0 | 0 | 0 | 0 | 16 | K | 2 |  |  |  | ROZPOCET | [5 empty] | 0 | 0 | 0 | 0 | 0 | 1 | 0 | 16 | 786724642
| PP |  | Olepování vnitřních ploch (materiál ve specifikaci) včetně pozdějšího odlepení páskou nebo fólií v místnostech výšky do 3,80 m | [14 empty] | PP | 2
| Online PSC |  | https://podminky.urs.cz/item/CS_URS_2022_02/784171001 | [14 empty] | Online PSC | 2
1251 | M | 58124840 | páska malířská z PVC a UV odolná (7 dnů) do š 50mm | m | 1419.684 |  | 0 | CS ÚRS 2022 02 |  | základní |  | 0 | 0 | 0 | 0 | 0 | 32 | M | 2 |  |  |  | ROZPOCET | [5 empty] | 0 | 0 | 0 | 0 | 0 | 1 | 0 | 16 | -1562643478
| PP |  | páska malířská z PVC a UV odolná (7 dnů) do š 50mm | [14 empty] | PP | 2
| VV |  | "otvory" | [14 empty] | VV | 2 | 1 | True | 0 | ROZPOCET
| VV |  | "1NP JV" (5,4+4,4+4,2+1,4+1,7+1,7+1,7+1,7+1,45+1,75+3,6+4,2+4,2+3,7+1,85+2+2,4+2,4+1,9+1,9+1,55)+2,17*21*2 |  | 146.24 | [12 empty] | VV | 2 | 2 | True | 0 | ROZPOCET
| VV |  | "1NP JZ" (7,7+4,25+3,3+3,3+7,7)+2,17*5*2 |  | 47.95 | [12 empty] | VV | 2 | 2 | True | 0 | ROZPOCET
| VV |  | "1NP SV" (1,25+1,75+1,45+2,5+2,5+6+6,45)+2,17*7*2 |  | 52.28 | [12 empty] | VV | 2 | 2 | True | 0 | ROZPOCET
| VV |  | "1NP SZ" (8,95)+2,17*1*2 |  | 13.29 | [12 empty] | VV | 2 | 2 | True | 0 | ROZPOCET
| VV |  | "skryté části u SZ" (1,5)+2,17*1*2 |  | 5.84 | [12 empty] | VV | 2 | 2 | True | 0 | ROZPOCET
| VV |  | Mezisoučet |  | 265.6 | [12 empty] | VV | 2 | 3 | True | 0 | ROZPOCET
| VV |  | "2NP JV" (3,6+2,8+1,5+2+1,5+3,5+3,5+1,82+2+2+1,54+2,4+3+2,87+2,78+3,85+2,1+2,4+2,4+2,75+2,75)+2,17*21*2+(6,1*3)+3,02*3 |  | 171.56 | [12 empty] | VV | 2 | 2 | True | 0 | ROZPOCET
| VV |  | "skryté části u JV" (3,05+1,1+1+2,9)+2,17*4*2 |  | 25.41 | [12 empty] | VV | 2 | 2 | True | 0 | ROZPOCET
| VV |  | "2NP JZ" (7,45+3,1+2,05+2,25+2,75+1,4)+2,17*6*2 |  | 45.04 | [12 empty] | VV | 2 | 2 | True | 0 | ROZPOCET
| VV |  | "2NP SV" (1,3+1,25+1,75+2+3,3+2,5+2,5+2,5+2,55)+2,17*9*2 |  | 58.71 | [12 empty] | VV | 2 | 2 | True | 0 | ROZPOCET
| VV |  | "2NP SZ" (3,75+1,9+3,3+2,5+3,75+3,75+3,7+4,85+5,94+6,76+4,9)+2,17*11*2+(7*4)+3,02*4 |  | 132.92 | [12 empty] | VV | 2 | 2 | True | 0 | ROZPOCET
| VV |  | "skryté části u SZ" (5,25)+3,02*1 |  | 8.27 | [12 empty] | VV | 2 | 2 | True | 0 | ROZPOCET
| VV |  | Mezisoučet |  | 441.91 | [12 empty] | VV | 2 | 3 | True | 0 | ROZPOCET
| VV |  | "3NP JV" (2,95+2,3+1+2,8+1,5+4,16+2,2+2+2,25+3,49+2,5+3,5+2,3+2,3+3,53+2,4+3,8+1,7+3+1,15)+2,17*20*2+(2,55*6)+3,02*6 |  | 171.05 | [12 empty] | VV | 2 | 2 | True | 0 | ROZPOCET
| VV |  | "skryté části u JV" (3,05+1,1+1,1+1,75)+2,17*4*2 |  | 24.36 | [12 empty] | VV | 2 | 2 | True | 0 | ROZPOCET
| VV |  | "2NP JZ" (2,93+1,5+1,82+2,43+1,82+2,45+1,8+2,75+2,2)+2,17*9*2+(2,1+2,15)+3,02*2 |  | 69.05 | [12 empty] | VV | 2 | 2 | True | 0 | ROZPOCET
| VV |  | "2NP SV" (2,5+3,45+2,55+2,2+2,65+3,55+2,75)+2,17*7*2+(2,1+2,15)+3,02*2 |  | 60.32 | [12 empty] | VV | 2 | 2 | True | 0 | ROZPOCET
| VV |  | "2NP SZ" (2,25+3,7+2,5+2,05+3,35+3,35+3,35+1,25+1,25+4,85+4+3+3,4+4,15)+2,17*14*2+(3*10)+3,02*10 |  | 163.41 | [12 empty] | VV | 2 | 2 | True | 0 | ROZPOCET
| VV |  | Mezisoučet |  | 488.19 | [12 empty] | VV | 2 | 3 | True | 0 | ROZPOCET
| VV |  | "4NP JV" (7,05+7,05)+2,17*2*2+(6,1*3)+3,02*3 |  | 50.14 | [12 empty] | VV | 2 | 2 | True | 0 | ROZPOCET
| VV |  | "4NP JZ" (6,8+2,75)+2,17*2*2+(1,3+1,3)+2,52*2+(5,25)+3,02*1 |  | 34.14 | [12 empty] | VV | 2 | 2 | True | 0 | ROZPOCET
| VV |  | "4NP SV" (1,75)+2,17*2*1+(1,3+1,3)+2,52*2+(5,25)+3,02*1 |  | 22 | [12 empty] | VV | 2 | 2 | True | 0 | ROZPOCET
| VV |  | "4NP SZ" (7*5)+3,02*5 |  | 50.1 | [12 empty] | VV | 2 | 2 | True | 0 | ROZPOCET
| VV |  | Mezisoučet |  | 156.38 | [12 empty] | VV | 2 | 3 | True | 0 | ROZPOCET
| VV |  | Součet |  | 1352.08 | [12 empty] | VV | 2 | 4 | True | 1 | ROZPOCET
| VV |  | 1352,08*1,05 'Přepočtené koeficientem množství |  | 1419.684 | [12 empty] | VV | 2 | 2 | False | 1 | ROZPOCET
1252 | K | 784171111 | Zakrytí vnitřních ploch stěn v místnostech v do 3,80 m | m2 | 1224 |  | 0 | CS ÚRS 2022 02 |  | základní |  | 0 | 0 | 0 | 0 | 0 | 16 | K | 2 |  |  |  | ROZPOCET | [5 empty] | 0 | 0 | 0 | 0 | 0 | 1 | 0 | 16 | 4002353
| PP |  | Zakrytí nemalovaných ploch (materiál ve specifikaci) včetně pozdějšího odkrytí svislých ploch např. stěn, oken, dveří v místnostech výšky do 3,80 | [14 empty] | PP | 2
| Online PSC |  | https://podminky.urs.cz/item/CS_URS_2022_02/784171111 | [14 empty] | Online PSC | 2
1253 | M | 28323156 | fólie pro malířské potřeby zakrývací tl 41µ 4x5m | m2 | 1285.2 |  | 0 | CS ÚRS 2022 02 |  | základní |  | 0 | 5e-05 | 0.06426 | 0 | 0 | 32 | M | 2 |  |  |  | ROZPOCET | [5 empty] | 0 | 0 | 0 | 0 | 0 | 1 | 0 | 16 | 438067155
| PP |  | fólie pro malířské potřeby zakrývací tl 41µ 4x5m | [14 empty] | PP | 2
| VV |  | "ext. dveře" 50 |  | 50 | [12 empty] | VV | 2 | 2 | True | 0 | ROZPOCET
| VV |  | "okna a LOP" 7+290+193+163+193 |  | 846 | [12 empty] | VV | 2 | 2 | True | 0 | ROZPOCET
| VV |  | "PS" 2*(103+58+3) |  | 328 | [12 empty] | VV | 2 | 2 | True | 0 | ROZPOCET
| VV |  | Součet |  | 1224 | [12 empty] | VV | 2 | 4 | True | 1 | ROZPOCET
| VV |  | 1224*1,05 'Přepočtené koeficientem množství |  | 1285.2 | [12 empty] | VV | 2 | 2 | False | 1 | ROZPOCET
1254 | K | 784181101 | Základní akrylátová jednonásobná bezbarvá penetrace podkladu v místnostech v do 3,80 m | m2 | 30331.3 |  | 0 | CS ÚRS 2022 02 |  | základní |  | 0 | 0.0002 | 6.0663 | 0 | 0 | 16 | K | 2 |  |  |  | ROZPOCET | [5 empty] | 0 | 0 | 0 | 0 | 0 | 1 | 0 | 16 | 797815754
| PP |  | Penetrace podkladu jednonásobná základní akrylátová bezbarvá v místnostech výšky do 3,80 m | [14 empty] | PP | 2
| Online PSC |  | https://podminky.urs.cz/item/CS_URS_2022_02/784181101 | [14 empty] | Online PSC | 2
| VV |  | "podhledy" PD4B+PD5B+PD6B+PD7B+PD12B+PD13B+PD14B+PD15B+PD16B+PD17B |  | 3537.1 | [12 empty] | VV | 2 | 2 | True | 0 | ROZPOCET
| VV |  | "stěny" PU2A_ST |  | 20850.1 | [12 empty] | VV | 2 | 2 | True | 0 | ROZPOCET
| VV |  | "stropy" PU2A_STR |  | 1095.1 | [12 empty] | VV | 2 | 2 | True | 0 | ROZPOCET
| VV |  | Mezisoučet |  | 25482.3 | [12 empty] | VV | 2 | 3 | True | 0 | ROZPOCET
| VV |  | "stěny" PU2B_ST+PU2C_ST |  | 4582.6 | [12 empty] | VV | 2 | 2 | True | 0 | ROZPOCET
| VV |  | "stropy" PU2B_STR+PU2C_STR |  | 266.4 | [12 empty] | VV | 2 | 2 | True | 0 | ROZPOCET
| VV |  | Mezisoučet |  | 4849 | [12 empty] | VV | 2 | 3 | True | 0 | ROZPOCET
| VV |  | Součet |  | 30331.3 | [12 empty] | VV | 2 | 4 | True | 1 | ROZPOCET
1255 | K | 784211101 | Dvojnásobné bílé malby ze směsí za mokra výborně oděruvzdorných v místnostech v do 3,80 m (PU2.B, PU2.C) | m2 | 4849 |  | 0 | CS ÚRS 2022 02 |  | základní |  | 0 | 0.00026 | 1.2607 | 0 | 0 | 16 | K | 2 |  |  |  | ROZPOCET | [5 empty] | 0 | 0 | 0 | 0 | 0 | 1 | 0 | 16 | 948050027
| PP |  | Malby z malířských směsí oděruvzdorných za mokra dvojnásobné, bílé za mokra oděruvzdorné výborně v místnostech výšky do 3,80 m (PU2.B, PU2.C) | [14 empty] | PP | 2
| Online PSC |  | https://podminky.urs.cz/item/CS_URS_2022_02/784211101 | [14 empty] | Online PSC | 2
| P |  | Poznámka k položce: - Omyvatelný a otěruvzdorný nátěr, paroproupustný, odolnost proti mytí a drhnutí min. 5000 cyklů, barva dle architekta. Klasifikace dle ČSN EN 13300 - Odolnost proti oděru za mokra - Třída 1, Lesk - matný. - Počet nátěrů 2-3 dle typu podkladu - Savé podklady opatřit penetrací dle TP výrobce nátěru | [14 empty] | P | 2
| VV |  | "stěny" PU2B_ST+PU2C_ST |  | 4582.6 | [12 empty] | VV | 2 | 2 | True | 0 | ROZPOCET
| VV |  | "stropy" PU2B_STR+PU2C_STR |  | 266.4 | [12 empty] | VV | 2 | 2 | True | 0 | ROZPOCET
| VV |  | Součet |  | 4849 | [12 empty] | VV | 2 | 4 | True | 1 | ROZPOCET
1256 | K | 784211121 | Dvojnásobné bílé malby ze směsí za mokra středně oděruvzdorných v místnostech v do 3,80 m (PU2.A) | m2 | 25482.3 |  | 0 | CS ÚRS 2022 02 |  | základní |  | 0 | 0.00028 | 7.135 | 0 | 0 | 16 | K | 2 |  |  |  | ROZPOCET | [5 empty] | 0 | 0 | 0 | 0 | 0 | 1 | 0 | 16 | 727680944
| PP |  | Malby z malířských směsí oděruvzdorných za mokra dvojnásobné, bílé za mokra oděruvzdorné středně v místnostech výšky do 3,80 m (PU2.A) | [14 empty] | PP | 2
| Online PSC |  | https://podminky.urs.cz/item/CS_URS_2022_02/784211121 | [14 empty] | Online PSC | 2
| P |  | Poznámka k položce: - Vnitřní paropropustný nátěr, otěruvzdorný, matný, barva dle arch. řešení barevnosti, vodou ředitelný. Klasifikace dle ČSN EN 13300 - Odolnost proti oděru za mokra - Třída 3, Lesk - matný, Zrnitost - jemný. - Počet nátěrů 2-3 dle typu podkladu - Savé podklady opatřit penetrací dle TP výrobce nátěru | [14 empty] | P | 2
| VV |  | "podhledy" PD4B+PD5B+PD6B+PD7B+PD12B+PD13B+PD14B+PD15B+PD16B+PD17B |  | 3537.1 | [12 empty] | VV | 2 | 2 | True | 0 | ROZPOCET
| VV |  | "stěny" PU2A_ST |  | 20850.1 | [12 empty] | VV | 2 | 2 | True | 0 | ROZPOCET
| VV |  | "stropy" PU2A_STR |  | 1095.1 | [12 empty] | VV | 2 | 2 | True | 0 | ROZPOCET
| VV |  | Součet |  | 25482.3 | [12 empty] | VV | 2 | 4 | True | 1 | ROZPOCET
1257 | K | 784211163 | Příplatek k cenám 2x maleb ze směsí za mokra oděruvzdorných za barevnou malbu středně sytého odstínu | m2 | 30331.3 |  | 0 | CS ÚRS 2022 02 |  | základní |  | 0 | 2e-05 | 0.60663 | 0 | 0 | 16 | K | 2 |  |  |  | ROZPOCET | [5 empty] | 0 | 0 | 0 | 0 | 0 | 1 | 0 | 16 | 1069199336
| PP |  | Malby z malířských směsí oděruvzdorných za mokra Příplatek k cenám dvojnásobných maleb za provádění barevné malby tónované na tónovacích automatech, v odstínu středně sytém | [14 empty] | PP | 2
| Online PSC |  | https://podminky.urs.cz/item/CS_URS_2022_02/784211163 | [14 empty] | Online PSC | 2
| VV |  | "podhledy" PD4B+PD5B+PD6B+PD7B+PD12B+PD13B+PD14B+PD15B+PD16B+PD17B |  | 3537.1 | [12 empty] | VV | 2 | 2 | True | 0 | ROZPOCET
| VV |  | "stěny" PU2A_ST |  | 20850.1 | [12 empty] | VV | 2 | 2 | True | 0 | ROZPOCET
| VV |  | "stropy" PU2A_STR |  | 1095.1 | [12 empty] | VV | 2 | 2 | True | 0 | ROZPOCET
| VV |  | Mezisoučet |  | 25482.3 | [12 empty] | VV | 2 | 3 | True | 0 | ROZPOCET
| VV |  | "stěny" PU2B_ST+PU2C_ST |  | 4582.6 | [12 empty] | VV | 2 | 2 | True | 0 | ROZPOCET
| VV |  | "stropy" PU2B_STR+PU2C_STR |  | 266.4 | [12 empty] | VV | 2 | 2 | True | 0 | ROZPOCET
| VV |  | Mezisoučet |  | 4849 | [12 empty] | VV | 2 | 3 | True | 0 | ROZPOCET
| VV |  | Součet |  | 30331.3 | [12 empty] | VV | 2 | 4 | True | 1 | ROZPOCET
| D | 786 | Dokončovací práce - čalounické úpravy |  |  |  | 0 |  |  |  |  | 0 |  | 0 |  | 0 | 2 | D | 1 |  |  |  | ROZPOCET | [11 empty] | 0
1258 | K | 7860ROL.01 | D+M int. screenové rolety ROL.01 vel. cca 4.2x2.15 mm vč. lišt, kastlíku a příslušenství dle TP výrobce | ks | 1 |  | 0 |  |  | základní |  | 0 | 0 | 0 | 0 | 0 | 16 | K | 2 |  |  |  | ROZPOCET | [5 empty] | 0 | 0 | 0 | 0 | 0 | 1 | 0 | 16 | -296938757
| PP |  | D+M int. screenové rolety ROL.01 vel. cca 4.2x2.15 mm vč. lišt, kastlíku a příslušenství dle TP výrobce | [14 empty] | PP | 2
| P |  | Poznámka k položce: Jednotková cena včetně: - kompletní dodávka systému rolet, v systémovém kastlíku, samonosná, rozměr ověřit dle skutečného stavu, - součástí dodávky je schránka, vodící lišty hliník, držáky žaluzií, kotvy v barvě RAL dle oken - ovládání elektricky tlačítkem | [14 empty] | P | 2
1259 | K | 7860ROL.02 | D+M int. screenové rolety ROL.02 vel. cca 3.6x2.15 mm vč. lišt, kastlíku a příslušenství dle TP výrobce | ks | 1 |  | 0 |  |  | základní |  | 0 | 0 | 0 | 0 | 0 | 16 | K | 2 |  |  |  | ROZPOCET | [5 empty] | 0 | 0 | 0 | 0 | 0 | 1 | 0 | 16 | 562932530
| PP |  | D+M int. screenové rolety ROL.02 vel. cca 3.6x2.15 mm vč. lišt, kastlíku a příslušenství dle TP výrobce | [14 empty] | PP | 2
| P |  | Poznámka k položce: Jednotková cena včetně: - kompletní dodávka systému rolet, v systémovém kastlíku, samonosná, rozměr ověřit dle skutečného stavu, - součástí dodávky je schránka, vodící lišty hliník, držáky žaluzií, kotvy v barvě RAL dle oken - ovládání elektricky tlačítkem | [14 empty] | P | 2
1260 | K | 7860ROL.03 | D+M int. screenové rolety ROL.03 vel. cca 4.2x2.15 mm vč. lišt, kastlíku a příslušenství dle TP výrobce | ks | 1 |  | 0 |  |  | základní |  | 0 | 0 | 0 | 0 | 0 | 16 | K | 2 |  |  |  | ROZPOCET | [5 empty] | 0 | 0 | 0 | 0 | 0 | 1 | 0 | 16 | -960905393
| PP |  | D+M int. screenové rolety ROL.03 vel. cca 4.2x2.15 mm vč. lišt, kastlíku a příslušenství dle TP výrobce | [14 empty] | PP | 2
| P |  | Poznámka k položce: Jednotková cena včetně: - kompletní dodávka systému rolet, v systémovém kastlíku, samonosná, rozměr ověřit dle skutečného stavu, - součástí dodávky je schránka, vodící lišty hliník, držáky žaluzií, kotvy v barvě RAL dle oken - ovládání elektricky tlačítkem | [14 empty] | P | 2
1261 | K | 7860ROL.04 | D+M int. screenové rolety ROL.04 vel. cca 4.2x2.15 mm vč. lišt, kastlíku a příslušenství dle TP výrobce | ks | 1 |  | 0 |  |  | základní |  | 0 | 0 | 0 | 0 | 0 | 16 | K | 2 |  |  |  | ROZPOCET | [5 empty] | 0 | 0 | 0 | 0 | 0 | 1 | 0 | 16 | -1866237058
| PP |  | D+M int. screenové rolety ROL.04 vel. cca 4.2x2.15 mm vč. lišt, kastlíku a příslušenství dle TP výrobce | [14 empty] | PP | 2
| P |  | Poznámka k položce: Jednotková cena včetně: - kompletní dodávka systému rolet, v systémovém kastlíku, samonosná, rozměr ověřit dle skutečného stavu, - součástí dodávky je schránka, vodící lišty hliník, držáky žaluzií, kotvy v barvě RAL dle oken - ovládání elektricky tlačítkem | [14 empty] | P | 2
1262 | K | 7860ROL.05 | D+M int. screenové rolety ROL.05 vel. cca 3.7x2.15 mm vč. lišt, kastlíku a příslušenství dle TP výrobce | ks | 1 |  | 0 |  |  | základní |  | 0 | 0 | 0 | 0 | 0 | 16 | K | 2 |  |  |  | ROZPOCET | [5 empty] | 0 | 0 | 0 | 0 | 0 | 1 | 0 | 16 | -1565151867
| PP |  | D+M int. screenové rolety ROL.05 vel. cca 3.7x2.15 mm vč. lišt, kastlíku a příslušenství dle TP výrobce | [14 empty] | PP | 2
| P |  | Poznámka k položce: Jednotková cena včetně: - kompletní dodávka systému rolet, v systémovém kastlíku, samonosná, rozměr ověřit dle skutečného stavu, - součástí dodávky je schránka, vodící lišty hliník, držáky žaluzií, kotvy v barvě RAL dle oken - ovládání elektricky tlačítkem | [14 empty] | P | 2
1263 | K | 7860ROL.06 | D+M int. screenové rolety ROL.06 vel. cca 1.85x2.15 mm vč. lišt, kastlíku a příslušenství dle TP výrobce | ks | 1 |  | 0 |  |  | základní |  | 0 | 0 | 0 | 0 | 0 | 16 | K | 2 |  |  |  | ROZPOCET | [5 empty] | 0 | 0 | 0 | 0 | 0 | 1 | 0 | 16 | -1634680926
| PP |  | D+M int. screenové rolety ROL.06 vel. cca 1.85x2.15 mm vč. lišt, kastlíku a příslušenství dle TP výrobce | [14 empty] | PP | 2
| P |  | Poznámka k položce: Jednotková cena včetně: - kompletní dodávka systému rolet, v systémovém kastlíku, samonosná, rozměr ověřit dle skutečného stavu, - součástí dodávky je schránka, vodící lišty hliník, držáky žaluzií, kotvy v barvě RAL dle oken - ovládání elektricky tlačítkem | [14 empty] | P | 2
1264 | K | 7860ROL.07 | D+M int. screenové rolety ROL.07 vel. cca 2x2.15 mm vč. lišt, kastlíku a příslušenství dle TP výrobce | ks | 1 |  | 0 |  |  | základní |  | 0 | 0 | 0 | 0 | 0 | 16 | K | 2 |  |  |  | ROZPOCET | [5 empty] | 0 | 0 | 0 | 0 | 0 | 1 | 0 | 16 | -1723440217
| PP |  | D+M int. screenové rolety ROL.07 vel. cca 2x2.15 mm vč. lišt, kastlíku a příslušenství dle TP výrobce | [14 empty] | PP | 2
| P |  | Poznámka k položce: Jednotková cena včetně: - kompletní dodávka systému rolet, v systémovém kastlíku, samonosná, rozměr ověřit dle skutečného stavu, - součástí dodávky je schránka, vodící lišty hliník, držáky žaluzií, kotvy v barvě RAL dle oken - ovládání elektricky tlačítkem | [14 empty] | P | 2
1265 | K | 7860ROL.08 | D+M int. screenové rolety ROL.08 vel. cca 4.09x3 mm vč. lišt, kastlíku a příslušenství dle TP výrobce | ks | 1 |  | 0 |  |  | základní |  | 0 | 0 | 0 | 0 | 0 | 16 | K | 2 |  |  |  | ROZPOCET | [5 empty] | 0 | 0 | 0 | 0 | 0 | 1 | 0 | 16 | -1285709183
| PP |  | D+M int. screenové rolety ROL.08 vel. cca 4.09x3 mm vč. lišt, kastlíku a příslušenství dle TP výrobce | [14 empty] | PP | 2
| P |  | Poznámka k položce: Jednotková cena včetně: - kompletní dodávka systému rolet, v systémovém kastlíku, samonosná, rozměr ověřit dle skutečného stavu, - součástí dodávky je schránka, vodící lišty hliník, držáky žaluzií, kotvy v barvě RAL dle oken - ovládání elektricky tlačítkem | [14 empty] | P | 2
1266 | K | 7860ROL.09 | D+M int. screenové rolety ROL.09 vel. cca 7.47x3 mm vč. lišt, kastlíku a příslušenství dle TP výrobce | ks | 1 |  | 0 |  |  | základní |  | 0 | 0 | 0 | 0 | 0 | 16 | K | 2 |  |  |  | ROZPOCET | [5 empty] | 0 | 0 | 0 | 0 | 0 | 1 | 0 | 16 | -611130748
| PP |  | D+M int. screenové rolety ROL.09 vel. cca 7.47x3 mm vč. lišt, kastlíku a příslušenství dle TP výrobce | [14 empty] | PP | 2
| P |  | Poznámka k položce: Jednotková cena včetně: - kompletní dodávka systému rolet, v systémovém kastlíku, samonosná, rozměr ověřit dle skutečného stavu, - součástí dodávky je schránka, vodící lišty hliník, držáky žaluzií, kotvy v barvě RAL dle oken - ovládání elektricky tlačítkem | [14 empty] | P | 2
1267 | K | 7860ROL.10 | D+M int. screenové rolety ROL.10 vel. cca 7.5x3 mm vč. lišt, kastlíku a příslušenství dle TP výrobce | ks | 1 |  | 0 |  |  | základní |  | 0 | 0 | 0 | 0 | 0 | 16 | K | 2 |  |  |  | ROZPOCET | [5 empty] | 0 | 0 | 0 | 0 | 0 | 1 | 0 | 16 | -1805712830
| PP |  | D+M int. screenové rolety ROL.10 vel. cca 7.5x3 mm vč. lišt, kastlíku a příslušenství dle TP výrobce | [14 empty] | PP | 2
| P |  | Poznámka k položce: Jednotková cena včetně: - kompletní dodávka systému rolet, v systémovém kastlíku, samonosná, rozměr ověřit dle skutečného stavu, - součástí dodávky je schránka, vodící lišty hliník, držáky žaluzií, kotvy v barvě RAL dle oken - ovládání elektricky tlačítkem | [14 empty] | P | 2
1268 | K | 7860ROL.101 | D+M int. blackoutové rolety ROL.101 vel. cca 7.4x2.15 mm vč. lišt, kastlíku a příslušenství dle TP výrobce | ks | 1 |  | 0 |  |  | základní |  | 0 | 0 | 0 | 0 | 0 | 16 | K | 2 |  |  |  | ROZPOCET | [5 empty] | 0 | 0 | 0 | 0 | 0 | 1 | 0 | 16 | -1927243010
| PP |  | D+M int. blackoutové rolety ROL.101 vel. cca 7.4x2.15 mm vč. lišt, kastlíku a příslušenství dle TP výrobce | [14 empty] | PP | 2
| P |  | Poznámka k položce: Jednotková cena včetně: - kompletní dodávka systému rolet, v systémovém kastlíku, samonosná, rozměr ověřit dle skutečného stavu, - součástí dodávky je schránka, vodící lišty hliník, držáky žaluzií, kotvy v barvě RAL dle oken - ovládání elektricky tlačítkem | [14 empty] | P | 2
1269 | K | 7860ROL.102 | D+M int. blackoutové rolety ROL.102 vel. cca 5.1x2.15 mm vč. lišt, kastlíku a příslušenství dle TP výrobce | ks | 1 |  | 0 |  |  | základní |  | 0 | 0 | 0 | 0 | 0 | 16 | K | 2 |  |  |  | ROZPOCET | [5 empty] | 0 | 0 | 0 | 0 | 0 | 1 | 0 | 16 | 1940349529
| PP |  | D+M int. blackoutové rolety ROL.102 vel. cca 5.1x2.15 mm vč. lišt, kastlíku a příslušenství dle TP výrobce | [14 empty] | PP | 2
| P |  | Poznámka k položce: Jednotková cena včetně: - kompletní dodávka systému rolet, v systémovém kastlíku, samonosná, rozměr ověřit dle skutečného stavu, - součástí dodávky je schránka, vodící lišty hliník, držáky žaluzií, kotvy v barvě RAL dle oken - ovládání elektricky tlačítkem | [14 empty] | P | 2
1270 | K | 7860ROL.103 | D+M int. blackoutové rolety ROL.103 vel. cca 4.4x2.15 mm vč. lišt, kastlíku a příslušenství dle TP výrobce | ks | 1 |  | 0 |  |  | základní |  | 0 | 0 | 0 | 0 | 0 | 16 | K | 2 |  |  |  | ROZPOCET | [5 empty] | 0 | 0 | 0 | 0 | 0 | 1 | 0 | 16 | 301810744
| PP |  | D+M int. blackoutové rolety ROL.103 vel. cca 4.4x2.15 mm vč. lišt, kastlíku a příslušenství dle TP výrobce | [14 empty] | PP | 2
| P |  | Poznámka k položce: Jednotková cena včetně: - kompletní dodávka systému rolet, v systémovém kastlíku, samonosná, rozměr ověřit dle skutečného stavu, - součástí dodávky je schránka, vodící lišty hliník, držáky žaluzií, kotvy v barvě RAL dle oken - ovládání elektricky tlačítkem | [14 empty] | P | 2
1271 | K | 7860ROL.104 | D+M int. blackoutové rolety ROL.104 vel. cca 4x0.9 mm vč. lišt, kastlíku a příslušenství dle TP výrobce | ks | 1 |  | 0 |  |  | základní |  | 0 | 0 | 0 | 0 | 0 | 16 | K | 2 |  |  |  | ROZPOCET | [5 empty] | 0 | 0 | 0 | 0 | 0 | 1 | 0 | 16 | -2119200617
| PP |  | D+M int. blackoutové rolety ROL.104 vel. cca 4x0.9 mm vč. lišt, kastlíku a příslušenství dle TP výrobce | [14 empty] | PP | 2
| P |  | Poznámka k položce: Jednotková cena včetně: - kompletní dodávka systému rolet, v systémovém kastlíku, samonosná, rozměr ověřit dle skutečného stavu, - součástí dodávky je schránka, vodící lišty hliník, držáky žaluzií, kotvy v barvě RAL dle oken - ovládání elektricky tlačítkem | [14 empty] | P | 2
1272 | K | 7860ROL.105 | D+M int. blackoutové rolety ROL.105 vel. cca 4x0.9 mm vč. lišt, kastlíku a příslušenství dle TP výrobce | ks | 1 |  | 0 |  |  | základní |  | 0 | 0 | 0 | 0 | 0 | 16 | K | 2 |  |  |  | ROZPOCET | [5 empty] | 0 | 0 | 0 | 0 | 0 | 1 | 0 | 16 | 2029738932
| PP |  | D+M int. blackoutové rolety ROL.105 vel. cca 4x0.9 mm vč. lišt, kastlíku a příslušenství dle TP výrobce | [14 empty] | PP | 2
| P |  | Poznámka k položce: Jednotková cena včetně: - kompletní dodávka systému rolet, v systémovém kastlíku, samonosná, rozměr ověřit dle skutečného stavu, - součástí dodávky je schránka, vodící lišty hliník, držáky žaluzií, kotvy v barvě RAL dle oken - ovládání elektricky tlačítkem | [14 empty] | P | 2
1273 | K | 7860ROL.11 | D+M int. screenové rolety ROL.11 vel. cca 7x3 mm vč. lišt, kastlíku a příslušenství dle TP výrobce | ks | 1 |  | 0 |  |  | základní |  | 0 | 0 | 0 | 0 | 0 | 16 | K | 2 |  |  |  | ROZPOCET | [5 empty] | 0 | 0 | 0 | 0 | 0 | 1 | 0 | 16 | -266119139
| PP |  | D+M int. screenové rolety ROL.11 vel. cca 7x3 mm vč. lišt, kastlíku a příslušenství dle TP výrobce | [14 empty] | PP | 2
| P |  | Poznámka k položce: Jednotková cena včetně: - kompletní dodávka systému rolet, v systémovém kastlíku, samonosná, rozměr ověřit dle skutečného stavu, - součástí dodávky je schránka, vodící lišty hliník, držáky žaluzií, kotvy v barvě RAL dle oken - ovládání elektricky tlačítkem | [14 empty] | P | 2
1274 | K | 7860ROL.110 | D+M int. blackoutové rolety ROL.110 vel. cca 2.8x2.15 mm vč. lišt, kastlíku a příslušenství dle TP výrobce | ks | 1 |  | 0 |  |  | základní |  | 0 | 0 | 0 | 0 | 0 | 16 | K | 2 |  |  |  | ROZPOCET | [5 empty] | 0 | 0 | 0 | 0 | 0 | 1 | 0 | 16 | 977344387
| PP |  | D+M int. blackoutové rolety ROL.110 vel. cca 2.8x2.15 mm vč. lišt, kastlíku a příslušenství dle TP výrobce | [14 empty] | PP | 2
| P |  | Poznámka k položce: Jednotková cena včetně: - kompletní dodávka systému rolet, v systémovém kastlíku, samonosná, rozměr ověřit dle skutečného stavu, - součástí dodávky je schránka, vodící lišty hliník, držáky žaluzií, kotvy v barvě RAL dle oken - ovládání elektricky tlačítkem | [14 empty] | P | 2
1275 | K | 7860ROL.111 | D+M int. blackoutové rolety ROL.111 vel. cca 1.5x2.15 mm vč. lišt, kastlíku a příslušenství dle TP výrobce | ks | 1 |  | 0 |  |  | základní |  | 0 | 0 | 0 | 0 | 0 | 16 | K | 2 |  |  |  | ROZPOCET | [5 empty] | 0 | 0 | 0 | 0 | 0 | 1 | 0 | 16 | 1221919480
| PP |  | D+M int. blackoutové rolety ROL.111 vel. cca 1.5x2.15 mm vč. lišt, kastlíku a příslušenství dle TP výrobce | [14 empty] | PP | 2
| P |  | Poznámka k položce: Jednotková cena včetně: - kompletní dodávka systému rolet, v systémovém kastlíku, samonosná, rozměr ověřit dle skutečného stavu, - součástí dodávky je schránka, vodící lišty hliník, držáky žaluzií, kotvy v barvě RAL dle oken - ovládání elektricky tlačítkem | [14 empty] | P | 2
1276 | K | 7860ROL.112 | D+M int. blackoutové rolety ROL.112 vel. cca 2x2.15 mm vč. lišt, kastlíku a příslušenství dle TP výrobce | ks | 1 |  | 0 |  |  | základní |  | 0 | 0 | 0 | 0 | 0 | 16 | K | 2 |  |  |  | ROZPOCET | [5 empty] | 0 | 0 | 0 | 0 | 0 | 1 | 0 | 16 | 1216689960
| PP |  | D+M int. blackoutové rolety ROL.112 vel. cca 2x2.15 mm vč. lišt, kastlíku a příslušenství dle TP výrobce | [14 empty] | PP | 2
| P |  | Poznámka k položce: Jednotková cena včetně: - kompletní dodávka systému rolet, v systémovém kastlíku, samonosná, rozměr ověřit dle skutečného stavu, - součástí dodávky je schránka, vodící lišty hliník, držáky žaluzií, kotvy v barvě RAL dle oken - ovládání elektricky tlačítkem | [14 empty] | P | 2
1277 | K | 7860ROL.113 | D+M int. blackoutové rolety ROL.113 vel. cca 2.25x2.15 mm vč. lišt, kastlíku a příslušenství dle TP výrobce | ks | 1 |  | 0 |  |  | základní |  | 0 | 0 | 0 | 0 | 0 | 16 | K | 2 |  |  |  | ROZPOCET | [5 empty] | 0 | 0 | 0 | 0 | 0 | 1 | 0 | 16 | -1440410790
| PP |  | D+M int. blackoutové rolety ROL.113 vel. cca 2.25x2.15 mm vč. lišt, kastlíku a příslušenství dle TP výrobce | [14 empty] | PP | 2
| P |  | Poznámka k položce: Jednotková cena včetně: - kompletní dodávka systému rolet, v systémovém kastlíku, samonosná, rozměr ověřit dle skutečného stavu, - součástí dodávky je schránka, vodící lišty hliník, držáky žaluzií, kotvy v barvě RAL dle oken - ovládání elektricky tlačítkem | [14 empty] | P | 2
1278 | K | 7860ROL.114 | D+M int. blackoutové rolety ROL.114 vel. cca 2.05x2.15 mm vč. lišt, kastlíku a příslušenství dle TP výrobce | ks | 1 |  | 0 |  |  | základní |  | 0 | 0 | 0 | 0 | 0 | 16 | K | 2 |  |  |  | ROZPOCET | [5 empty] | 0 | 0 | 0 | 0 | 0 | 1 | 0 | 16 | -153660301
| PP |  | D+M int. blackoutové rolety ROL.114 vel. cca 2.05x2.15 mm vč. lišt, kastlíku a příslušenství dle TP výrobce | [14 empty] | PP | 2
| P |  | Poznámka k položce: Jednotková cena včetně: - kompletní dodávka systému rolet, v systémovém kastlíku, samonosná, rozměr ověřit dle skutečného stavu, - součástí dodávky je schránka, vodící lišty hliník, držáky žaluzií, kotvy v barvě RAL dle oken - ovládání elektricky tlačítkem | [14 empty] | P | 2
1279 | K | 7860ROL.115 | D+M int. blackoutové rolety ROL.115 vel. cca 3.1x2.15 mm vč. lišt, kastlíku a příslušenství dle TP výrobce | ks | 1 |  | 0 |  |  | základní |  | 0 | 0 | 0 | 0 | 0 | 16 | K | 2 |  |  |  | ROZPOCET | [5 empty] | 0 | 0 | 0 | 0 | 0 | 1 | 0 | 16 | -193879039
| PP |  | D+M int. blackoutové rolety ROL.115 vel. cca 3.1x2.15 mm vč. lišt, kastlíku a příslušenství dle TP výrobce | [14 empty] | PP | 2
| P |  | Poznámka k položce: Jednotková cena včetně: - kompletní dodávka systému rolet, v systémovém kastlíku, samonosná, rozměr ověřit dle skutečného stavu, - součástí dodávky je schránka, vodící lišty hliník, držáky žaluzií, kotvy v barvě RAL dle oken - ovládání elektricky tlačítkem | [14 empty] | P | 2
1280 | K | 7860ROL.12 | D+M int. screenové rolety ROL.12 vel. cca 7.2x3 mm vč. lišt, kastlíku a příslušenství dle TP výrobce | ks | 1 |  | 0 |  |  | základní |  | 0 | 0 | 0 | 0 | 0 | 16 | K | 2 |  |  |  | ROZPOCET | [5 empty] | 0 | 0 | 0 | 0 | 0 | 1 | 0 | 16 | 1469047449
| PP |  | D+M int. screenové rolety ROL.12 vel. cca 7.2x3 mm vč. lišt, kastlíku a příslušenství dle TP výrobce | [14 empty] | PP | 2
| P |  | Poznámka k položce: Jednotková cena včetně: - kompletní dodávka systému rolet, v systémovém kastlíku, samonosná, rozměr ověřit dle skutečného stavu, - součástí dodávky je schránka, vodící lišty hliník, držáky žaluzií, kotvy v barvě RAL dle oken - ovládání elektricky tlačítkem | [14 empty] | P | 2
1281 | K | 7860ROL.121 | D+M int. blackoutové rolety ROL.121 vel. cca 1.5x2.15 mm vč. lišt, kastlíku a příslušenství dle TP výrobce | ks | 1 |  | 0 |  |  | základní |  | 0 | 0 | 0 | 0 | 0 | 16 | K | 2 |  |  |  | ROZPOCET | [5 empty] | 0 | 0 | 0 | 0 | 0 | 1 | 0 | 16 | -2059094087
| PP |  | D+M int. blackoutové rolety ROL.121 vel. cca 1.5x2.15 mm vč. lišt, kastlíku a příslušenství dle TP výrobce | [14 empty] | PP | 2
| P |  | Poznámka k položce: Jednotková cena včetně: - kompletní dodávka systému rolet, v systémovém kastlíku, samonosná, rozměr ověřit dle skutečného stavu, - součástí dodávky je schránka, vodící lišty hliník, držáky žaluzií, kotvy v barvě RAL dle oken - ovládání elektricky tlačítkem | [14 empty] | P | 2
1282 | K | 7860ROL.122 | D+M int. blackoutové rolety ROL.122 vel. cca 4.16x2.15 mm vč. lišt, kastlíku a příslušenství dle TP výrobce | ks | 1 |  | 0 |  |  | základní |  | 0 | 0 | 0 | 0 | 0 | 16 | K | 2 |  |  |  | ROZPOCET | [5 empty] | 0 | 0 | 0 | 0 | 0 | 1 | 0 | 16 | -1881990884
| PP |  | D+M int. blackoutové rolety ROL.122 vel. cca 4.16x2.15 mm vč. lišt, kastlíku a příslušenství dle TP výrobce | [14 empty] | PP | 2
| P |  | Poznámka k položce: Jednotková cena včetně: - kompletní dodávka systému rolet, v systémovém kastlíku, samonosná, rozměr ověřit dle skutečného stavu, - součástí dodávky je schránka, vodící lišty hliník, držáky žaluzií, kotvy v barvě RAL dle oken - ovládání elektricky tlačítkem | [14 empty] | P | 2
1283 | K | 7860ROL.13 | D+M int. screenové rolety ROL.13 vel. cca 5.9x3 mm vč. lišt, kastlíku a příslušenství dle TP výrobce | ks | 1 |  | 0 |  |  | základní |  | 0 | 0 | 0 | 0 | 0 | 16 | K | 2 |  |  |  | ROZPOCET | [5 empty] | 0 | 0 | 0 | 0 | 0 | 1 | 0 | 16 | -1166796342
| PP |  | D+M int. screenové rolety ROL.13 vel. cca 5.9x3 mm vč. lišt, kastlíku a příslušenství dle TP výrobce | [14 empty] | PP | 2
| P |  | Poznámka k položce: Jednotková cena včetně: - kompletní dodávka systému rolet, v systémovém kastlíku, samonosná, rozměr ověřit dle skutečného stavu, - součástí dodávky je schránka, vodící lišty hliník, držáky žaluzií, kotvy v barvě RAL dle oken - ovládání elektricky tlačítkem | [14 empty] | P | 2
1284 | K | 7860ROL.14 | D+M int. screenové rolety ROL.14 vel. cca 7.2x3 mm vč. lišt, kastlíku a příslušenství dle TP výrobce | ks | 1 |  | 0 |  |  | základní |  | 0 | 0 | 0 | 0 | 0 | 16 | K | 2 |  |  |  | ROZPOCET | [5 empty] | 0 | 0 | 0 | 0 | 0 | 1 | 0 | 16 | -1950771932
| PP |  | D+M int. screenové rolety ROL.14 vel. cca 7.2x3 mm vč. lišt, kastlíku a příslušenství dle TP výrobce | [14 empty] | PP | 2
| P |  | Poznámka k položce: Jednotková cena včetně: - kompletní dodávka systému rolet, v systémovém kastlíku, samonosná, rozměr ověřit dle skutečného stavu, - součástí dodávky je schránka, vodící lišty hliník, držáky žaluzií, kotvy v barvě RAL dle oken - ovládání elektricky tlačítkem | [14 empty] | P | 2
1285 | K | 7860ROL.15 | D+M int. screenové rolety ROL.15 vel. cca 7.2x3 mm vč. lišt, kastlíku a příslušenství dle TP výrobce | ks | 1 |  | 0 |  |  | základní |  | 0 | 0 | 0 | 0 | 0 | 16 | K | 2 |  |  |  | ROZPOCET | [5 empty] | 0 | 0 | 0 | 0 | 0 | 1 | 0 | 16 | 675781025
| PP |  | D+M int. screenové rolety ROL.15 vel. cca 7.2x3 mm vč. lišt, kastlíku a příslušenství dle TP výrobce | [14 empty] | PP | 2
| P |  | Poznámka k položce: Jednotková cena včetně: - kompletní dodávka systému rolet, v systémovém kastlíku, samonosná, rozměr ověřit dle skutečného stavu, - součástí dodávky je schránka, vodící lišty hliník, držáky žaluzií, kotvy v barvě RAL dle oken - ovládání elektricky tlačítkem | [14 empty] | P | 2
1286 | K | 7860ROL.16 | D+M int. screenové rolety ROL.16 vel. cca 3.47x3 mm vč. lišt, kastlíku a příslušenství dle TP výrobce | ks | 1 |  | 0 |  |  | základní |  | 0 | 0 | 0 | 0 | 0 | 16 | K | 2 |  |  |  | ROZPOCET | [5 empty] | 0 | 0 | 0 | 0 | 0 | 1 | 0 | 16 | 1703350653
| PP |  | D+M int. screenové rolety ROL.16 vel. cca 3.47x3 mm vč. lišt, kastlíku a příslušenství dle TP výrobce | [14 empty] | PP | 2
| P |  | Poznámka k položce: Jednotková cena včetně: - kompletní dodávka systému rolet, v systémovém kastlíku, samonosná, rozměr ověřit dle skutečného stavu, - součástí dodávky je schránka, vodící lišty hliník, držáky žaluzií, kotvy v barvě RAL dle oken - ovládání elektricky tlačítkem | [14 empty] | P | 2
1287 | K | 7860ROL.17 | D+M int. screenové rolety ROL.17 vel. cca 6.65x2.15 mm vč. lišt, kastlíku a příslušenství dle TP výrobce | ks | 1 |  | 0 |  |  | základní |  | 0 | 0 | 0 | 0 | 0 | 16 | K | 2 |  |  |  | ROZPOCET | [5 empty] | 0 | 0 | 0 | 0 | 0 | 1 | 0 | 16 | -103995158
| PP |  | D+M int. screenové rolety ROL.17 vel. cca 6.65x2.15 mm vč. lišt, kastlíku a příslušenství dle TP výrobce | [14 empty] | PP | 2
| P |  | Poznámka k položce: Jednotková cena včetně: - kompletní dodávka systému rolet, v systémovém kastlíku, samonosná, rozměr ověřit dle skutečného stavu, - součástí dodávky je schránka, vodící lišty hliník, držáky žaluzií, kotvy v barvě RAL dle oken - ovládání elektricky tlačítkem | [14 empty] | P | 2
1288 | K | 7860ROL.18 | D+M int. screenové rolety ROL.18 vel. cca 7.4x2.15 mm vč. lišt, kastlíku a příslušenství dle TP výrobce | ks | 1 |  | 0 |  |  | základní |  | 0 | 0 | 0 | 0 | 0 | 16 | K | 2 |  |  |  | ROZPOCET | [5 empty] | 0 | 0 | 0 | 0 | 0 | 1 | 0 | 16 | 57258208
| PP |  | D+M int. screenové rolety ROL.18 vel. cca 7.4x2.15 mm vč. lišt, kastlíku a příslušenství dle TP výrobce | [14 empty] | PP | 2
| P |  | Poznámka k položce: Jednotková cena včetně: - kompletní dodávka systému rolet, v systémovém kastlíku, samonosná, rozměr ověřit dle skutečného stavu, - součástí dodávky je schránka, vodící lišty hliník, držáky žaluzií, kotvy v barvě RAL dle oken - ovládání elektricky tlačítkem | [14 empty] | P | 2
1289 | K | 7860ROL.19 | D+M int. screenové rolety ROL.19 vel. cca 3.3x2.15 mm vč. lišt, kastlíku a příslušenství dle TP výrobce | ks | 1 |  | 0 |  |  | základní |  | 0 | 0 | 0 | 0 | 0 | 16 | K | 2 |  |  |  | ROZPOCET | [5 empty] | 0 | 0 | 0 | 0 | 0 | 1 | 0 | 16 | -18417624
| PP |  | D+M int. screenové rolety ROL.19 vel. cca 3.3x2.15 mm vč. lišt, kastlíku a příslušenství dle TP výrobce | [14 empty] | PP | 2
| P |  | Poznámka k položce: Jednotková cena včetně: - kompletní dodávka systému rolet, v systémovém kastlíku, samonosná, rozměr ověřit dle skutečného stavu, - součástí dodávky je schránka, vodící lišty hliník, držáky žaluzií, kotvy v barvě RAL dle oken - ovládání elektricky tlačítkem | [14 empty] | P | 2
1290 | K | 7860ROL.20 | D+M int. screenové rolety ROL.20 vel. cca 3.3x2.15 mm vč. lišt, kastlíku a příslušenství dle TP výrobce | ks | 1 |  | 0 |  |  | základní |  | 0 | 0 | 0 | 0 | 0 | 16 | K | 2 |  |  |  | ROZPOCET | [5 empty] | 0 | 0 | 0 | 0 | 0 | 1 | 0 | 16 | 1148639450
| PP |  | D+M int. screenové rolety ROL.20 vel. cca 3.3x2.15 mm vč. lišt, kastlíku a příslušenství dle TP výrobce | [14 empty] | PP | 2
| P |  | Poznámka k položce: Jednotková cena včetně: - kompletní dodávka systému rolet, v systémovém kastlíku, samonosná, rozměr ověřit dle skutečného stavu, - součástí dodávky je schránka, vodící lišty hliník, držáky žaluzií, kotvy v barvě RAL dle oken - ovládání elektricky tlačítkem | [14 empty] | P | 2
1291 | K | 7860ROL.201 | D+M int. žaluzie ROL.201 vel. cca 2.5x1.5 mm vč. lišt, kastlíku a příslušenství dle TP výrobce | ks | 1 |  | 0 |  |  | základní |  | 0 | 0 | 0 | 0 | 0 | 16 | K | 2 |  |  |  | ROZPOCET | [5 empty] | 0 | 0 | 0 | 0 | 0 | 1 | 0 | 16 | -211572774
| PP |  | D+M int. žaluzie ROL.201 vel. cca 2.5x1.5 mm vč. lišt, kastlíku a příslušenství dle TP výrobce | [14 empty] | PP | 2
| P |  | Poznámka k položce: Jednotková cena včetně: - kompletní dodávka systému žaluzií, v systémovém kastlíku, samonosná, rozměr ověřit dle skutečného stavu, - součástí dodávky je schránka, vodící lišty hliník, držáky žaluzií, kotvy v barvě RAL dle oken - ovládání ručně lankem | [14 empty] | P | 2
1292 | K | 7860ROL.202 | D+M int. žaluzie ROL.202 vel. cca 1.81x1.5 mm vč. lišt, kastlíku a příslušenství dle TP výrobce | ks | 1 |  | 0 |  |  | základní |  | 0 | 0 | 0 | 0 | 0 | 16 | K | 2 |  |  |  | ROZPOCET | [5 empty] | 0 | 0 | 0 | 0 | 0 | 1 | 0 | 16 | 247673454
| PP |  | D+M int. žaluzie ROL.202 vel. cca 1.81x1.5 mm vč. lišt, kastlíku a příslušenství dle TP výrobce | [14 empty] | PP | 2
| P |  | Poznámka k položce: Jednotková cena včetně: - kompletní dodávka systému žaluzií, v systémovém kastlíku, samonosná, rozměr ověřit dle skutečného stavu, - součástí dodávky je schránka, vodící lišty hliník, držáky žaluzií, kotvy v barvě RAL dle oken - ovládání ručně lankem | [14 empty] | P | 2
1293 | K | 7860ROL.202b | D+M int. žaluzie vel. cca 1.09x2.3 mm vč. lišt, kastlíku a příslušenství dle TP výrobce | ks | 1 |  | 0 |  |  | základní |  | 0 | 0 | 0 | 0 | 0 | 16 | K | 2 |  |  |  | ROZPOCET | [5 empty] | 0 | 0 | 0 | 0 | 0 | 1 | 0 | 16 | -1323207981
| PP |  | D+M int. žaluzie vel. cca 1.09x2.3 mm vč. lišt, kastlíku a příslušenství dle TP výrobce | [14 empty] | PP | 2
| P |  | Poznámka k položce: Jednotková cena včetně: - kompletní dodávka systému žaluzií, v systémovém kastlíku, samonosná, rozměr ověřit dle skutečného stavu, - součástí dodávky je schránka, vodící lišty hliník, držáky žaluzií, kotvy v barvě RAL dle oken - ovládání ručně lankem | [14 empty] | P | 2
1294 | K | 7860ROL.203 | D+M int. žaluzie ROL.203 vel. cca 2.5x1.5 mm vč. lišt, kastlíku a příslušenství dle TP výrobce | ks | 1 |  | 0 |  |  | základní |  | 0 | 0 | 0 | 0 | 0 | 16 | K | 2 |  |  |  | ROZPOCET | [5 empty] | 0 | 0 | 0 | 0 | 0 | 1 | 0 | 16 | 558189555
| PP |  | D+M int. žaluzie ROL.203 vel. cca 2.5x1.5 mm vč. lišt, kastlíku a příslušenství dle TP výrobce | [14 empty] | PP | 2
| P |  | Poznámka k položce: Jednotková cena včetně: - kompletní dodávka systému žaluzií, v systémovém kastlíku, samonosná, rozměr ověřit dle skutečného stavu, - součástí dodávky je schránka, vodící lišty hliník, držáky žaluzií, kotvy v barvě RAL dle oken - ovládání ručně lankem | [14 empty] | P | 2
1295 | K | 7860ROL.204 | D+M int. žaluzie ROL.204 vel. cca 2.5x1.5 mm vč. lišt, kastlíku a příslušenství dle TP výrobce | ks | 1 |  | 0 |  |  | základní |  | 0 | 0 | 0 | 0 | 0 | 16 | K | 2 |  |  |  | ROZPOCET | [5 empty] | 0 | 0 | 0 | 0 | 0 | 1 | 0 | 16 | -1865051631
| PP |  | D+M int. žaluzie ROL.204 vel. cca 2.5x1.5 mm vč. lišt, kastlíku a příslušenství dle TP výrobce | [14 empty] | PP | 2
| P |  | Poznámka k položce: Jednotková cena včetně: - kompletní dodávka systému žaluzií, v systémovém kastlíku, samonosná, rozměr ověřit dle skutečného stavu, - součástí dodávky je schránka, vodící lišty hliník, držáky žaluzií, kotvy v barvě RAL dle oken - ovládání ručně lankem | [14 empty] | P | 2
1296 | K | 7860ROL.205 | D+M int. žaluzie ROL.205 vel. cca 1.2x1.2 mm vč. lišt, kastlíku a příslušenství dle TP výrobce | ks | 1 |  | 0 |  |  | základní |  | 0 | 0 | 0 | 0 | 0 | 16 | K | 2 |  |  |  | ROZPOCET | [5 empty] | 0 | 0 | 0 | 0 | 0 | 1 | 0 | 16 | 1454108771
| PP |  | D+M int. žaluzie ROL.205 vel. cca 1.2x1.2 mm vč. lišt, kastlíku a příslušenství dle TP výrobce | [14 empty] | PP | 2
| P |  | Poznámka k položce: Jednotková cena včetně: - kompletní dodávka systému žaluzií, v systémovém kastlíku, samonosná, rozměr ověřit dle skutečného stavu, - součástí dodávky je schránka, vodící lišty hliník, držáky žaluzií, kotvy v barvě RAL dle oken - ovládání ručně lankem | [14 empty] | P | 2
1297 | K | 7860ROL.21 | D+M int. screenové rolety ROL.21 vel. cca 4.25x2.15 mm vč. lišt, kastlíku a příslušenství dle TP výrobce | ks | 1 |  | 0 |  |  | základní |  | 0 | 0 | 0 | 0 | 0 | 16 | K | 2 |  |  |  | ROZPOCET | [5 empty] | 0 | 0 | 0 | 0 | 0 | 1 | 0 | 16 | -1705577975
| PP |  | D+M int. screenové rolety ROL.21 vel. cca 4.25x2.15 mm vč. lišt, kastlíku a příslušenství dle TP výrobce | [14 empty] | PP | 2
| P |  | Poznámka k položce: Jednotková cena včetně: - kompletní dodávka systému rolet, v systémovém kastlíku, samonosná, rozměr ověřit dle skutečného stavu, - součástí dodávky je schránka, vodící lišty hliník, držáky žaluzií, kotvy v barvě RAL dle oken - ovládání elektricky tlačítkem | [14 empty] | P | 2
1298 | K | 7860ROL.30 | D+M int. screenové rolety ROL.30 vel. cca 3.6x2.15 mm vč. lišt, kastlíku a příslušenství dle TP výrobce | ks | 1 |  | 0 |  |  | základní |  | 0 | 0 | 0 | 0 | 0 | 16 | K | 2 |  |  |  | ROZPOCET | [5 empty] | 0 | 0 | 0 | 0 | 0 | 1 | 0 | 16 | -184968047
| PP |  | D+M int. screenové rolety ROL.30 vel. cca 3.6x2.15 mm vč. lišt, kastlíku a příslušenství dle TP výrobce | [14 empty] | PP | 2
| P |  | Poznámka k položce: Jednotková cena včetně: - kompletní dodávka systému rolet, v systémovém kastlíku, samonosná, rozměr ověřit dle skutečného stavu, - součástí dodávky je schránka, vodící lišty hliník, držáky žaluzií, kotvy v barvě RAL dle oken - ovládání elektricky tlačítkem | [14 empty] | P | 2
1299 | K | 7860ROL.31 | D+M int. screenové rolety ROL.31 vel. cca 7.45x2.15 mm vč. lišt, kastlíku a příslušenství dle TP výrobce | ks | 1 |  | 0 |  |  | základní |  | 0 | 0 | 0 | 0 | 0 | 16 | K | 2 |  |  |  | ROZPOCET | [5 empty] | 0 | 0 | 0 | 0 | 0 | 1 | 0 | 16 | -39249744
| PP |  | D+M int. screenové rolety ROL.31 vel. cca 7.45x2.15 mm vč. lišt, kastlíku a příslušenství dle TP výrobce | [14 empty] | PP | 2
| P |  | Poznámka k položce: Jednotková cena včetně: - kompletní dodávka systému rolet, v systémovém kastlíku, samonosná, rozměr ověřit dle skutečného stavu, - součástí dodávky je schránka, vodící lišty hliník, držáky žaluzií, kotvy v barvě RAL dle oken - ovládání elektricky tlačítkem | [14 empty] | P | 2
1300 | K | 7860ROL.32 | D+M int. screenové rolety ROL.32 vel. cca 3.5x2.15 mm vč. lišt, kastlíku a příslušenství dle TP výrobce | ks | 1 |  | 0 |  |  | základní |  | 0 | 0 | 0 | 0 | 0 | 16 | K | 2 |  |  |  | ROZPOCET | [5 empty] | 0 | 0 | 0 | 0 | 0 | 1 | 0 | 16 | -274231418
| PP |  | D+M int. screenové rolety ROL.32 vel. cca 3.5x2.15 mm vč. lišt, kastlíku a příslušenství dle TP výrobce | [14 empty] | PP | 2
| P |  | Poznámka k položce: Jednotková cena včetně: - kompletní dodávka systému rolet, v systémovém kastlíku, samonosná, rozměr ověřit dle skutečného stavu, - součástí dodávky je schránka, vodící lišty hliník, držáky žaluzií, kotvy v barvě RAL dle oken - ovládání elektricky tlačítkem | [14 empty] | P | 2
1301 | K | 7860ROL.33 | D+M int. screenové rolety ROL.33 vel. cca 3.7x2.15 mm vč. lišt, kastlíku a příslušenství dle TP výrobce | ks | 1 |  | 0 |  |  | základní |  | 0 | 0 | 0 | 0 | 0 | 16 | K | 2 |  |  |  | ROZPOCET | [5 empty] | 0 | 0 | 0 | 0 | 0 | 1 | 0 | 16 | 24475225
| PP |  | D+M int. screenové rolety ROL.33 vel. cca 3.7x2.15 mm vč. lišt, kastlíku a příslušenství dle TP výrobce | [14 empty] | PP | 2
| P |  | Poznámka k položce: Jednotková cena včetně: - kompletní dodávka systému rolet, v systémovém kastlíku, samonosná, rozměr ověřit dle skutečného stavu, - součástí dodávky je schránka, vodící lišty hliník, držáky žaluzií, kotvy v barvě RAL dle oken - ovládání elektricky tlačítkem | [14 empty] | P | 2
1302 | K | 7860ROL.34 | D+M int. screenové rolety ROL.34 vel. cca 1.65x2.15 mm vč. lišt, kastlíku a příslušenství dle TP výrobce | ks | 1 |  | 0 |  |  | základní |  | 0 | 0 | 0 | 0 | 0 | 16 | K | 2 |  |  |  | ROZPOCET | [5 empty] | 0 | 0 | 0 | 0 | 0 | 1 | 0 | 16 | 482521881
| PP |  | D+M int. screenové rolety ROL.34 vel. cca 1.65x2.15 mm vč. lišt, kastlíku a příslušenství dle TP výrobce | [14 empty] | PP | 2
| P |  | Poznámka k položce: Jednotková cena včetně: - kompletní dodávka systému rolet, v systémovém kastlíku, samonosná, rozměr ověřit dle skutečného stavu, - součástí dodávky je schránka, vodící lišty hliník, držáky žaluzií, kotvy v barvě RAL dle oken - ovládání elektricky tlačítkem | [14 empty] | P | 2
1303 | K | 7860ROL.35 | D+M int. screenové rolety ROL.35 vel. cca 1.8x2.15 mm vč. lišt, kastlíku a příslušenství dle TP výrobce | ks | 1 |  | 0 |  |  | základní |  | 0 | 0 | 0 | 0 | 0 | 16 | K | 2 |  |  |  | ROZPOCET | [5 empty] | 0 | 0 | 0 | 0 | 0 | 1 | 0 | 16 | -758675580
| PP |  | D+M int. screenové rolety ROL.35 vel. cca 1.8x2.15 mm vč. lišt, kastlíku a příslušenství dle TP výrobce | [14 empty] | PP | 2
| P |  | Poznámka k položce: Jednotková cena včetně: - kompletní dodávka systému rolet, v systémovém kastlíku, samonosná, rozměr ověřit dle skutečného stavu, - součástí dodávky je schránka, vodící lišty hliník, držáky žaluzií, kotvy v barvě RAL dle oken - ovládání elektricky tlačítkem | [14 empty] | P | 2
1304 | K | 7860ROL.36 | D+M int. screenové rolety ROL.36 vel. cca 3.75x2.15 mm vč. lišt, kastlíku a příslušenství dle TP výrobce | ks | 1 |  | 0 |  |  | základní |  | 0 | 0 | 0 | 0 | 0 | 16 | K | 2 |  |  |  | ROZPOCET | [5 empty] | 0 | 0 | 0 | 0 | 0 | 1 | 0 | 16 | 1315846825
| PP |  | D+M int. screenové rolety ROL.36 vel. cca 3.75x2.15 mm vč. lišt, kastlíku a příslušenství dle TP výrobce | [14 empty] | PP | 2
| P |  | Poznámka k položce: Jednotková cena včetně: - kompletní dodávka systému rolet, v systémovém kastlíku, samonosná, rozměr ověřit dle skutečného stavu, - součástí dodávky je schránka, vodící lišty hliník, držáky žaluzií, kotvy v barvě RAL dle oken - ovládání elektricky tlačítkem | [14 empty] | P | 2
1305 | K | 7860ROL.37 | D+M int. screenové rolety ROL.37 vel. cca 2.5x2.15 mm vč. lišt, kastlíku a příslušenství dle TP výrobce | ks | 1 |  | 0 |  |  | základní |  | 0 | 0 | 0 | 0 | 0 | 16 | K | 2 |  |  |  | ROZPOCET | [5 empty] | 0 | 0 | 0 | 0 | 0 | 1 | 0 | 16 | -20447244
| PP |  | D+M int. screenové rolety ROL.37 vel. cca 2.5x2.15 mm vč. lišt, kastlíku a příslušenství dle TP výrobce | [14 empty] | PP | 2
| P |  | Poznámka k položce: Jednotková cena včetně: - kompletní dodávka systému rolet, v systémovém kastlíku, samonosná, rozměr ověřit dle skutečného stavu, - součástí dodávky je schránka, vodící lišty hliník, držáky žaluzií, kotvy v barvě RAL dle oken - ovládání elektricky tlačítkem | [14 empty] | P | 2
1306 | K | 7860ROL.38 | D+M int. screenové rolety ROL.38 vel. cca 3.3x2.15 mm vč. lišt, kastlíku a příslušenství dle TP výrobce | ks | 1 |  | 0 |  |  | základní |  | 0 | 0 | 0 | 0 | 0 | 16 | K | 2 |  |  |  | ROZPOCET | [5 empty] | 0 | 0 | 0 | 0 | 0 | 1 | 0 | 16 | 1275491402
| PP |  | D+M int. screenové rolety ROL.38 vel. cca 3.3x2.15 mm vč. lišt, kastlíku a příslušenství dle TP výrobce | [14 empty] | PP | 2
| P |  | Poznámka k položce: Jednotková cena včetně: - kompletní dodávka systému rolet, v systémovém kastlíku, samonosná, rozměr ověřit dle skutečného stavu, - součástí dodávky je schránka, vodící lišty hliník, držáky žaluzií, kotvy v barvě RAL dle oken - ovládání elektricky tlačítkem | [14 empty] | P | 2
1307 | K | 7860ROL.39 | D+M int. screenové rolety ROL.39 vel. cca 1.9x2.15 mm vč. lišt, kastlíku a příslušenství dle TP výrobce | ks | 1 |  | 0 |  |  | základní |  | 0 | 0 | 0 | 0 | 0 | 16 | K | 2 |  |  |  | ROZPOCET | [5 empty] | 0 | 0 | 0 | 0 | 0 | 1 | 0 | 16 | -815332574
| PP |  | D+M int. screenové rolety ROL.39 vel. cca 1.9x2.15 mm vč. lišt, kastlíku a příslušenství dle TP výrobce | [14 empty] | PP | 2
| P |  | Poznámka k položce: Jednotková cena včetně: - kompletní dodávka systému rolet, v systémovém kastlíku, samonosná, rozměr ověřit dle skutečného stavu, - součástí dodávky je schránka, vodící lišty hliník, držáky žaluzií, kotvy v barvě RAL dle oken - ovládání elektricky tlačítkem | [14 empty] | P | 2
1308 | K | 7860ROL.40 | D+M int. screenové rolety ROL.40 vel. cca 3.75x2.15 mm vč. lišt, kastlíku a příslušenství dle TP výrobce | ks | 1 |  | 0 |  |  | základní |  | 0 | 0 | 0 | 0 | 0 | 16 | K | 2 |  |  |  | ROZPOCET | [5 empty] | 0 | 0 | 0 | 0 | 0 | 1 | 0 | 16 | 223646380
| PP |  | D+M int. screenové rolety ROL.40 vel. cca 3.75x2.15 mm vč. lišt, kastlíku a příslušenství dle TP výrobce | [14 empty] | PP | 2
| P |  | Poznámka k položce: Jednotková cena včetně: - kompletní dodávka systému rolet, v systémovém kastlíku, samonosná, rozměr ověřit dle skutečného stavu, - součástí dodávky je schránka, vodící lišty hliník, držáky žaluzií, kotvy v barvě RAL dle oken - ovládání elektricky tlačítkem | [14 empty] | P | 2
1309 | K | 7860ROL.41 | D+M int. screenové rolety ROL.41 vel. cca 1.4x2.15 mm vč. lišt, kastlíku a příslušenství dle TP výrobce | ks | 1 |  | 0 |  |  | základní |  | 0 | 0 | 0 | 0 | 0 | 16 | K | 2 |  |  |  | ROZPOCET | [5 empty] | 0 | 0 | 0 | 0 | 0 | 1 | 0 | 16 | -1300750817
| PP |  | D+M int. screenové rolety ROL.41 vel. cca 1.4x2.15 mm vč. lišt, kastlíku a příslušenství dle TP výrobce | [14 empty] | PP | 2
| P |  | Poznámka k položce: Jednotková cena včetně: - kompletní dodávka systému rolet, v systémovém kastlíku, samonosná, rozměr ověřit dle skutečného stavu, - součástí dodávky je schránka, vodící lišty hliník, držáky žaluzií, kotvy v barvě RAL dle oken - ovládání elektricky tlačítkem | [14 empty] | P | 2
1310 | K | 7860ROL.42 | D+M int. screenové rolety ROL.42 vel. cca 2.75x2.15 mm vč. lišt, kastlíku a příslušenství dle TP výrobce | ks | 1 |  | 0 |  |  | základní |  | 0 | 0 | 0 | 0 | 0 | 16 | K | 2 |  |  |  | ROZPOCET | [5 empty] | 0 | 0 | 0 | 0 | 0 | 1 | 0 | 16 | 152863320
| PP |  | D+M int. screenové rolety ROL.42 vel. cca 2.75x2.15 mm vč. lišt, kastlíku a příslušenství dle TP výrobce | [14 empty] | PP | 2
| P |  | Poznámka k položce: Jednotková cena včetně: - kompletní dodávka systému rolet, v systémovém kastlíku, samonosná, rozměr ověřit dle skutečného stavu, - součástí dodávky je schránka, vodící lišty hliník, držáky žaluzií, kotvy v barvě RAL dle oken - ovládání elektricky tlačítkem | [14 empty] | P | 2
1311 | K | 7860ROL.50 | D+M int. screenové rolety ROL.50 vel. cca 2.4x2.15 mm vč. lišt, kastlíku a příslušenství dle TP výrobce | ks | 1 |  | 0 |  |  | základní |  | 0 | 0 | 0 | 0 | 0 | 16 | K | 2 |  |  |  | ROZPOCET | [5 empty] | 0 | 0 | 0 | 0 | 0 | 1 | 0 | 16 | -2030377929
| PP |  | D+M int. screenové rolety ROL.50 vel. cca 2.4x2.15 mm vč. lišt, kastlíku a příslušenství dle TP výrobce | [14 empty] | PP | 2
| P |  | Poznámka k položce: Jednotková cena včetně: - kompletní dodávka systému rolet, v systémovém kastlíku, samonosná, rozměr ověřit dle skutečného stavu, - součástí dodávky je schránka, vodící lišty hliník, držáky žaluzií, kotvy v barvě RAL dle oken - ovládání elektricky tlačítkem | [14 empty] | P | 2
1312 | K | 7860ROL.51 | D+M int. screenové rolety ROL.51 vel. cca 3.35x2.15 mm vč. lišt, kastlíku a příslušenství dle TP výrobce | ks | 1 |  | 0 |  |  | základní |  | 0 | 0 | 0 | 0 | 0 | 16 | K | 2 |  |  |  | ROZPOCET | [5 empty] | 0 | 0 | 0 | 0 | 0 | 1 | 0 | 16 | -1678309222
| PP |  | D+M int. screenové rolety ROL.51 vel. cca 3.35x2.15 mm vč. lišt, kastlíku a příslušenství dle TP výrobce | [14 empty] | PP | 2
| P |  | Poznámka k položce: Jednotková cena včetně: - kompletní dodávka systému rolet, v systémovém kastlíku, samonosná, rozměr ověřit dle skutečného stavu, - součástí dodávky je schránka, vodící lišty hliník, držáky žaluzií, kotvy v barvě RAL dle oken - ovládání elektricky tlačítkem | [14 empty] | P | 2
1313 | K | 7860ROL.52 | D+M int. screenové rolety ROL.52 vel. cca 1.23x2.15 mm vč. lišt, kastlíku a příslušenství dle TP výrobce | ks | 1 |  | 0 |  |  | základní |  | 0 | 0 | 0 | 0 | 0 | 16 | K | 2 |  |  |  | ROZPOCET | [5 empty] | 0 | 0 | 0 | 0 | 0 | 1 | 0 | 16 | -2123838535
| PP |  | D+M int. screenové rolety ROL.52 vel. cca 1.23x2.15 mm vč. lišt, kastlíku a příslušenství dle TP výrobce | [14 empty] | PP | 2
| P |  | Poznámka k položce: Jednotková cena včetně: - kompletní dodávka systému rolet, v systémovém kastlíku, samonosná, rozměr ověřit dle skutečného stavu, - součástí dodávky je schránka, vodící lišty hliník, držáky žaluzií, kotvy v barvě RAL dle oken - ovládání elektricky tlačítkem | [14 empty] | P | 2
1314 | K | 7860ROL.53 | D+M int. screenové rolety ROL.53 vel. cca 1.82x2.15 mm vč. lišt, kastlíku a příslušenství dle TP výrobce | ks | 1 |  | 0 |  |  | základní |  | 0 | 0 | 0 | 0 | 0 | 16 | K | 2 |  |  |  | ROZPOCET | [5 empty] | 0 | 0 | 0 | 0 | 0 | 1 | 0 | 16 | 1199951227
| PP |  | D+M int. screenové rolety ROL.53 vel. cca 1.82x2.15 mm vč. lišt, kastlíku a příslušenství dle TP výrobce | [14 empty] | PP | 2
| P |  | Poznámka k položce: Jednotková cena včetně: - kompletní dodávka systému rolet, v systémovém kastlíku, samonosná, rozměr ověřit dle skutečného stavu, - součástí dodávky je schránka, vodící lišty hliník, držáky žaluzií, kotvy v barvě RAL dle oken - ovládání elektricky tlačítkem | [14 empty] | P | 2
1315 | K | 7860ROL.54 | D+M int. screenové rolety ROL.54 vel. cca 3.35x2.15 mm vč. lišt, kastlíku a příslušenství dle TP výrobce | ks | 1 |  | 0 |  |  | základní |  | 0 | 0 | 0 | 0 | 0 | 16 | K | 2 |  |  |  | ROZPOCET | [5 empty] | 0 | 0 | 0 | 0 | 0 | 1 | 0 | 16 | 1678479928
| PP |  | D+M int. screenové rolety ROL.54 vel. cca 3.35x2.15 mm vč. lišt, kastlíku a příslušenství dle TP výrobce | [14 empty] | PP | 2
| P |  | Poznámka k položce: Jednotková cena včetně: - kompletní dodávka systému rolet, v systémovém kastlíku, samonosná, rozměr ověřit dle skutečného stavu, - součástí dodávky je schránka, vodící lišty hliník, držáky žaluzií, kotvy v barvě RAL dle oken - ovládání elektricky tlačítkem | [14 empty] | P | 2
1316 | K | 7860ROL.55 | D+M int. screenové rolety ROL.55 vel. cca 2.05x2.15 mm vč. lišt, kastlíku a příslušenství dle TP výrobce | ks | 1 |  | 0 |  |  | základní |  | 0 | 0 | 0 | 0 | 0 | 16 | K | 2 |  |  |  | ROZPOCET | [5 empty] | 0 | 0 | 0 | 0 | 0 | 1 | 0 | 16 | -1366616816
| PP |  | D+M int. screenové rolety ROL.55 vel. cca 2.05x2.15 mm vč. lišt, kastlíku a příslušenství dle TP výrobce | [14 empty] | PP | 2
| P |  | Poznámka k položce: Jednotková cena včetně: - kompletní dodávka systému rolet, v systémovém kastlíku, samonosná, rozměr ověřit dle skutečného stavu, - součástí dodávky je schránka, vodící lišty hliník, držáky žaluzií, kotvy v barvě RAL dle oken - ovládání elektricky tlačítkem | [14 empty] | P | 2
1317 | K | 7860ROL.56 | D+M int. screenové rolety ROL.56 vel. cca 2.5x2.15 mm vč. lišt, kastlíku a příslušenství dle TP výrobce | ks | 1 |  | 0 |  |  | základní |  | 0 | 0 | 0 | 0 | 0 | 16 | K | 2 |  |  |  | ROZPOCET | [5 empty] | 0 | 0 | 0 | 0 | 0 | 1 | 0 | 16 | -1988643345
| PP |  | D+M int. screenové rolety ROL.56 vel. cca 2.5x2.15 mm vč. lišt, kastlíku a příslušenství dle TP výrobce | [14 empty] | PP | 2
| P |  | Poznámka k položce: Jednotková cena včetně: - kompletní dodávka systému rolet, v systémovém kastlíku, samonosná, rozměr ověřit dle skutečného stavu, - součástí dodávky je schránka, vodící lišty hliník, držáky žaluzií, kotvy v barvě RAL dle oken - ovládání elektricky tlačítkem | [14 empty] | P | 2
1318 | K | 7860ROL.57 | D+M int. screenové rolety ROL.57 vel. cca 3.7x2.15 mm vč. lišt, kastlíku a příslušenství dle TP výrobce | ks | 1 |  | 0 |  |  | základní |  | 0 | 0 | 0 | 0 | 0 | 16 | K | 2 |  |  |  | ROZPOCET | [5 empty] | 0 | 0 | 0 | 0 | 0 | 1 | 0 | 16 | 227946343
| PP |  | D+M int. screenové rolety ROL.57 vel. cca 3.7x2.15 mm vč. lišt, kastlíku a příslušenství dle TP výrobce | [14 empty] | PP | 2
| P |  | Poznámka k položce: Jednotková cena včetně: - kompletní dodávka systému rolet, v systémovém kastlíku, samonosná, rozměr ověřit dle skutečného stavu, - součástí dodávky je schránka, vodící lišty hliník, držáky žaluzií, kotvy v barvě RAL dle oken - ovládání elektricky tlačítkem | [14 empty] | P | 2
1319 | K | 7860ROL.58 | D+M int. screenové rolety ROL.58 vel. cca 2.25x2.15 mm vč. lišt, kastlíku a příslušenství dle TP výrobce | ks | 1 |  | 0 |  |  | základní |  | 0 | 0 | 0 | 0 | 0 | 16 | K | 2 |  |  |  | ROZPOCET | [5 empty] | 0 | 0 | 0 | 0 | 0 | 1 | 0 | 16 | 126290736
| PP |  | D+M int. screenové rolety ROL.58 vel. cca 2.25x2.15 mm vč. lišt, kastlíku a příslušenství dle TP výrobce | [14 empty] | PP | 2
| P |  | Poznámka k položce: Jednotková cena včetně: - kompletní dodávka systému rolet, v systémovém kastlíku, samonosná, rozměr ověřit dle skutečného stavu, - součástí dodávky je schránka, vodící lišty hliník, držáky žaluzií, kotvy v barvě RAL dle oken - ovládání elektricky tlačítkem | [14 empty] | P | 2
1320 | K | 7860ROL.59 | D+M int. screenové rolety ROL.59 vel. cca 2.2x2.15 mm vč. lišt, kastlíku a příslušenství dle TP výrobce | ks | 1 |  | 0 |  |  | základní |  | 0 | 0 | 0 | 0 | 0 | 16 | K | 2 |  |  |  | ROZPOCET | [5 empty] | 0 | 0 | 0 | 0 | 0 | 1 | 0 | 16 | -1441409300
| PP |  | D+M int. screenové rolety ROL.59 vel. cca 2.2x2.15 mm vč. lišt, kastlíku a příslušenství dle TP výrobce | [14 empty] | PP | 2
| P |  | Poznámka k položce: Jednotková cena včetně: - kompletní dodávka systému rolet, v systémovém kastlíku, samonosná, rozměr ověřit dle skutečného stavu, - součástí dodávky je schránka, vodící lišty hliník, držáky žaluzií, kotvy v barvě RAL dle oken - ovládání elektricky tlačítkem | [14 empty] | P | 2
1321 | K | 7860ROL.60 | D+M int. screenové rolety ROL.60 vel. cca 2.75x2.15 mm vč. lišt, kastlíku a příslušenství dle TP výrobce | ks | 1 |  | 0 |  |  | základní |  | 0 | 0 | 0 | 0 | 0 | 16 | K | 2 |  |  |  | ROZPOCET | [5 empty] | 0 | 0 | 0 | 0 | 0 | 1 | 0 | 16 | 905409464
| PP |  | D+M int. screenové rolety ROL.60 vel. cca 2.75x2.15 mm vč. lišt, kastlíku a příslušenství dle TP výrobce | [14 empty] | PP | 2
| P |  | Poznámka k položce: Jednotková cena včetně: - kompletní dodávka systému rolet, v systémovém kastlíku, samonosná, rozměr ověřit dle skutečného stavu, - součástí dodávky je schránka, vodící lišty hliník, držáky žaluzií, kotvy v barvě RAL dle oken - ovládání elektricky tlačítkem | [14 empty] | P | 2
1322 | K | 7860ROL.61 | D+M int. screenové rolety ROL.61 vel. cca 2.45x2.15 mm vč. lišt, kastlíku a příslušenství dle TP výrobce | ks | 1 |  | 0 |  |  | základní |  | 0 | 0 | 0 | 0 | 0 | 16 | K | 2 |  |  |  | ROZPOCET | [5 empty] | 0 | 0 | 0 | 0 | 0 | 1 | 0 | 16 | 563516775
| PP |  | D+M int. screenové rolety ROL.61 vel. cca 2.45x2.15 mm vč. lišt, kastlíku a příslušenství dle TP výrobce | [14 empty] | PP | 2
| P |  | Poznámka k položce: Jednotková cena včetně: - kompletní dodávka systému rolet, v systémovém kastlíku, samonosná, rozměr ověřit dle skutečného stavu, - součástí dodávky je schránka, vodící lišty hliník, držáky žaluzií, kotvy v barvě RAL dle oken - ovládání elektricky tlačítkem | [14 empty] | P | 2
1323 | K | 7860ROL.62 | D+M int. screenové rolety ROL.62 vel. cca 1.82x2.15 mm vč. lišt, kastlíku a příslušenství dle TP výrobce | ks | 1 |  | 0 |  |  | základní |  | 0 | 0 | 0 | 0 | 0 | 16 | K | 2 |  |  |  | ROZPOCET | [5 empty] | 0 | 0 | 0 | 0 | 0 | 1 | 0 | 16 | -1246516675
| PP |  | D+M int. screenové rolety ROL.62 vel. cca 1.82x2.15 mm vč. lišt, kastlíku a příslušenství dle TP výrobce | [14 empty] | PP | 2
| P |  | Poznámka k položce: Jednotková cena včetně: - kompletní dodávka systému rolet, v systémovém kastlíku, samonosná, rozměr ověřit dle skutečného stavu, - součástí dodávky je schránka, vodící lišty hliník, držáky žaluzií, kotvy v barvě RAL dle oken - ovládání elektricky tlačítkem | [14 empty] | P | 2
1324 | K | 7860ROL.63 | D+M int. screenové rolety ROL.63 vel. cca 2.43x2.15 mm vč. lišt, kastlíku a příslušenství dle TP výrobce | ks | 1 |  | 0 |  |  | základní |  | 0 | 0 | 0 | 0 | 0 | 16 | K | 2 |  |  |  | ROZPOCET | [5 empty] | 0 | 0 | 0 | 0 | 0 | 1 | 0 | 16 | 365712002
| PP |  | D+M int. screenové rolety ROL.63 vel. cca 2.43x2.15 mm vč. lišt, kastlíku a příslušenství dle TP výrobce | [14 empty] | PP | 2
| P |  | Poznámka k položce: Jednotková cena včetně: - kompletní dodávka systému rolet, v systémovém kastlíku, samonosná, rozměr ověřit dle skutečného stavu, - součástí dodávky je schránka, vodící lišty hliník, držáky žaluzií, kotvy v barvě RAL dle oken - ovládání elektricky tlačítkem | [14 empty] | P | 2
1325 | K | 7860ROL.64 | D+M int. screenové rolety ROL.64 vel. cca 1.82x2.15 mm vč. lišt, kastlíku a příslušenství dle TP výrobce | ks | 1 |  | 0 |  |  | základní |  | 0 | 0 | 0 | 0 | 0 | 16 | K | 2 |  |  |  | ROZPOCET | [5 empty] | 0 | 0 | 0 | 0 | 0 | 1 | 0 | 16 | 2104541664
| PP |  | D+M int. screenové rolety ROL.64 vel. cca 1.82x2.15 mm vč. lišt, kastlíku a příslušenství dle TP výrobce | [14 empty] | PP | 2
| P |  | Poznámka k položce: Jednotková cena včetně: - kompletní dodávka systému rolet, v systémovém kastlíku, samonosná, rozměr ověřit dle skutečného stavu, - součástí dodávky je schránka, vodící lišty hliník, držáky žaluzií, kotvy v barvě RAL dle oken - ovládání elektricky tlačítkem | [14 empty] | P | 2
1326 | K | 7860ROL.65 | D+M int. screenové rolety ROL.65 vel. cca 1.5x2.15 mm vč. lišt, kastlíku a příslušenství dle TP výrobce | ks | 1 |  | 0 |  |  | základní |  | 0 | 0 | 0 | 0 | 0 | 16 | K | 2 |  |  |  | ROZPOCET | [5 empty] | 0 | 0 | 0 | 0 | 0 | 1 | 0 | 16 | 1435224817
| PP |  | D+M int. screenové rolety ROL.65 vel. cca 1.5x2.15 mm vč. lišt, kastlíku a příslušenství dle TP výrobce | [14 empty] | PP | 2
| P |  | Poznámka k položce: Jednotková cena včetně: - kompletní dodávka systému rolet, v systémovém kastlíku, samonosná, rozměr ověřit dle skutečného stavu, - součástí dodávky je schránka, vodící lišty hliník, držáky žaluzií, kotvy v barvě RAL dle oken - ovládání elektricky tlačítkem | [14 empty] | P | 2
1327 | K | 7860ROL.66 | D+M int. screenové rolety ROL.66 vel. cca 2.63x2.15 mm vč. lišt, kastlíku a příslušenství dle TP výrobce | ks | 1 |  | 0 |  |  | základní |  | 0 | 0 | 0 | 0 | 0 | 16 | K | 2 |  |  |  | ROZPOCET | [5 empty] | 0 | 0 | 0 | 0 | 0 | 1 | 0 | 16 | 516965869
| PP |  | D+M int. screenové rolety ROL.66 vel. cca 2.63x2.15 mm vč. lišt, kastlíku a příslušenství dle TP výrobce | [14 empty] | PP | 2
| P |  | Poznámka k položce: Jednotková cena včetně: - kompletní dodávka systému rolet, v systémovém kastlíku, samonosná, rozměr ověřit dle skutečného stavu, - součástí dodávky je schránka, vodící lišty hliník, držáky žaluzií, kotvy v barvě RAL dle oken - ovládání elektricky tlačítkem | [14 empty] | P | 2
1328 | K | 7860ROL.67 | D+M int. screenové rolety ROL.67 vel. cca 2.65x2.15 mm vč. lišt, kastlíku a příslušenství dle TP výrobce | ks | 1 |  | 0 |  |  | základní |  | 0 | 0 | 0 | 0 | 0 | 16 | K | 2 |  |  |  | ROZPOCET | [5 empty] | 0 | 0 | 0 | 0 | 0 | 1 | 0 | 16 | -1618356971
| PP |  | D+M int. screenové rolety ROL.67 vel. cca 2.65x2.15 mm vč. lišt, kastlíku a příslušenství dle TP výrobce | [14 empty] | PP | 2
| P |  | Poznámka k položce: Jednotková cena včetně: - kompletní dodávka systému rolet, v systémovém kastlíku, samonosná, rozměr ověřit dle skutečného stavu, - součástí dodávky je schránka, vodící lišty hliník, držáky žaluzií, kotvy v barvě RAL dle oken - ovládání elektricky tlačítkem | [14 empty] | P | 2
1329 | K | 7860ROL.68 | D+M int. screenové rolety ROL.68 vel. cca 2.3x2.15 mm vč. lišt, kastlíku a příslušenství dle TP výrobce | ks | 1 |  | 0 |  |  | základní |  | 0 | 0 | 0 | 0 | 0 | 16 | K | 2 |  |  |  | ROZPOCET | [5 empty] | 0 | 0 | 0 | 0 | 0 | 1 | 0 | 16 | 1215901022
| PP |  | D+M int. screenové rolety ROL.68 vel. cca 2.3x2.15 mm vč. lišt, kastlíku a příslušenství dle TP výrobce | [14 empty] | PP | 2
| P |  | Poznámka k položce: Jednotková cena včetně: - kompletní dodávka systému rolet, v systémovém kastlíku, samonosná, rozměr ověřit dle skutečného stavu, - součástí dodávky je schránka, vodící lišty hliník, držáky žaluzií, kotvy v barvě RAL dle oken - ovládání elektricky tlačítkem | [14 empty] | P | 2
1330 | K | 7860ZAL.101a | D+M ext. samonosné žaluzie ZAL.101 vel. cca 5.18x2.15 m vč. lišt, schránky, držáků, ovládání, kotvení a příslušenství dle TP výrobce a tabulky žaluzií | ks | 1 |  | 0 |  |  | základní |  | 0 | 0 | 0 | 0 | 0 | 16 | K | 2 |  |  |  | ROZPOCET | [5 empty] | 0 | 0 | 0 | 0 | 0 | 1 | 0 | 16 | 476140848
| PP |  | D+M ext. samonosné žaluzie ZAL.101 vel. cca 5.18x2.15 m vč. lišt, schránky, držáků, ovládání, kotvení a příslušenství dle TP výrobce a tabulky žaluzií | [14 empty] | PP | 2
| P |  | Poznámka k položce: Jednotková cena vč.: - kompletní dodávka systému žaluzií, v systémovém kastlíku, samonosná, rozměr ověřit dle skutečného stavu, - součástí dodávky je schránka, vodící lišty hliník, držáky žaluzií, kotvy v barvě RAL dle oken - schránka žaluzie na fasádě bude skrytá, včleněná do zateplovacího systému v barvě RAL (dle oken) - ovládání elektricky tlačítkem (ovládání žaluzií na chodbách dle MaR) - reerenční standard dle PD | [14 empty] | P | 2
1331 | K | 7860ZAL.101b | D+M ext. samonosné žaluzie ZAL.101 vel. cca 7.48x2.15 m vč. lišt, schránky, držáků, ovládání, kotvení a příslušenství dle TP výrobce a tabulky žaluzií | ks | 1 |  | 0 |  |  | základní |  | 0 | 0 | 0 | 0 | 0 | 16 | K | 2 |  |  |  | ROZPOCET | [5 empty] | 0 | 0 | 0 | 0 | 0 | 1 | 0 | 16 | -931295166
| PP |  | D+M ext. samonosné žaluzie ZAL.101 vel. cca 7.48x2.15 m vč. lišt, schránky, držáků, ovládání, kotvení a příslušenství dle TP výrobce a tabulky žaluzií | [14 empty] | PP | 2
| P |  | Poznámka k položce: Jednotková cena vč.: - kompletní dodávka systému žaluzií, v systémovém kastlíku, samonosná, rozměr ověřit dle skutečného stavu, - součástí dodávky je schránka, vodící lišty hliník, držáky žaluzií, kotvy v barvě RAL dle oken - schránka žaluzie na fasádě bude skrytá, včleněná do zateplovacího systému v barvě RAL (dle oken) - ovládání elektricky tlačítkem (ovládání žaluzií na chodbách dle MaR) - reerenční standard dle PD | [14 empty] | P | 2
1332 | K | 7860ZAL.102 | D+M ext. samonosné žaluzie ZAL.102 vel. cca 4.4x2.15 m vč. lišt, schránky, držáků, ovládání, kotvení a příslušenství dle TP výrobce a tabulky žaluzií | ks | 1 |  | 0 |  |  | základní |  | 0 | 0 | 0 | 0 | 0 | 16 | K | 2 |  |  |  | ROZPOCET | [5 empty] | 0 | 0 | 0 | 0 | 0 | 1 | 0 | 16 | 839236419
| PP |  | D+M ext. samonosné žaluzie ZAL.102 vel. cca 4.4x2.15 m vč. lišt, schránky, držáků, ovládání, kotvení a příslušenství dle TP výrobce a tabulky žaluzií | [14 empty] | PP | 2
| P |  | Poznámka k položce: Jednotková cena vč.: - kompletní dodávka systému žaluzií, v systémovém kastlíku, samonosná, rozměr ověřit dle skutečného stavu, - součástí dodávky je schránka, vodící lišty hliník, držáky žaluzií, kotvy v barvě RAL dle oken - schránka žaluzie na fasádě bude skrytá, včleněná do zateplovacího systému v barvě RAL (dle oken) - ovládání elektricky tlačítkem (ovládání žaluzií na chodbách dle MaR) - reerenční standard dle PD | [14 empty] | P | 2
1333 | K | 7860ZAL.103 | D+M ext. samonosné žaluzie ZAL.103 vel. cca 4.2x2.15 m vč. lišt, schránky, držáků, ovládání, kotvení a příslušenství dle TP výrobce a tabulky žaluzií | ks | 1 |  | 0 |  |  | základní |  | 0 | 0 | 0 | 0 | 0 | 16 | K | 2 |  |  |  | ROZPOCET | [5 empty] | 0 | 0 | 0 | 0 | 0 | 1 | 0 | 16 | 1460108945
| PP |  | D+M ext. samonosné žaluzie ZAL.103 vel. cca 4.2x2.15 m vč. lišt, schránky, držáků, ovládání, kotvení a příslušenství dle TP výrobce a tabulky žaluzií | [14 empty] | PP | 2
| P |  | Poznámka k položce: Jednotková cena vč.: - kompletní dodávka systému žaluzií, v systémovém kastlíku, samonosná, rozměr ověřit dle skutečného stavu, - součástí dodávky je schránka, vodící lišty hliník, držáky žaluzií, kotvy v barvě RAL dle oken - schránka žaluzie na fasádě bude skrytá, včleněná do zateplovacího systému v barvě RAL (dle oken) - ovládání elektricky tlačítkem (ovládání žaluzií na chodbách dle MaR) - reerenční standard dle PD | [14 empty] | P | 2
1334 | K | 7860ZAL.104 | D+M ext. samonosné žaluzie ZAL.104 vel. cca 1.4x2.15 m vč. lišt, schránky, držáků, ovládání, kotvení a příslušenství dle TP výrobce a tabulky žaluzií | ks | 1 |  | 0 |  |  | základní |  | 0 | 0 | 0 | 0 | 0 | 16 | K | 2 |  |  |  | ROZPOCET | [5 empty] | 0 | 0 | 0 | 0 | 0 | 1 | 0 | 16 | 929932598
| PP |  | D+M ext. samonosné žaluzie ZAL.104 vel. cca 1.4x2.15 m vč. lišt, schránky, držáků, ovládání, kotvení a příslušenství dle TP výrobce a tabulky žaluzií | [14 empty] | PP | 2
| P |  | Poznámka k položce: Jednotková cena vč.: - kompletní dodávka systému žaluzií, v systémovém kastlíku, samonosná, rozměr ověřit dle skutečného stavu, - součástí dodávky je schránka, vodící lišty hliník, držáky žaluzií, kotvy v barvě RAL dle oken - schránka žaluzie na fasádě bude skrytá, včleněná do zateplovacího systému v barvě RAL (dle oken) - ovládání elektricky tlačítkem (ovládání žaluzií na chodbách dle MaR) - reerenční standard dle PD | [14 empty] | P | 2
1335 | K | 7860ZAL.105 | D+M ext. samonosné žaluzie ZAL.105 vel. cca 1.7x2.15 m vč. lišt, schránky, držáků, ovládání, kotvení a příslušenství dle TP výrobce a tabulky žaluzií | ks | 1 |  | 0 |  |  | základní |  | 0 | 0 | 0 | 0 | 0 | 16 | K | 2 |  |  |  | ROZPOCET | [5 empty] | 0 | 0 | 0 | 0 | 0 | 1 | 0 | 16 | 429601051
| PP |  | D+M ext. samonosné žaluzie ZAL.105 vel. cca 1.7x2.15 m vč. lišt, schránky, držáků, ovládání, kotvení a příslušenství dle TP výrobce a tabulky žaluzií | [14 empty] | PP | 2
| P |  | Poznámka k položce: Jednotková cena vč.: - kompletní dodávka systému žaluzií, v systémovém kastlíku, samonosná, rozměr ověřit dle skutečného stavu, - součástí dodávky je schránka, vodící lišty hliník, držáky žaluzií, kotvy v barvě RAL dle oken - schránka žaluzie na fasádě bude skrytá, včleněná do zateplovacího systému v barvě RAL (dle oken) - ovládání elektricky tlačítkem (ovládání žaluzií na chodbách dle MaR) - reerenční standard dle PD | [14 empty] | P | 2
1336 | K | 7860ZAL.106 | D+M ext. samonosné žaluzie ZAL.106 vel. cca 1.7x2.15 m vč. lišt, schránky, držáků, ovládání, kotvení a příslušenství dle TP výrobce a tabulky žaluzií | ks | 1 |  | 0 |  |  | základní |  | 0 | 0 | 0 | 0 | 0 | 16 | K | 2 |  |  |  | ROZPOCET | [5 empty] | 0 | 0 | 0 | 0 | 0 | 1 | 0 | 16 | -81416345
| PP |  | D+M ext. samonosné žaluzie ZAL.106 vel. cca 1.7x2.15 m vč. lišt, schránky, držáků, ovládání, kotvení a příslušenství dle TP výrobce a tabulky žaluzií | [14 empty] | PP | 2
| P |  | Poznámka k položce: Jednotková cena vč.: - kompletní dodávka systému žaluzií, v systémovém kastlíku, samonosná, rozměr ověřit dle skutečného stavu, - součástí dodávky je schránka, vodící lišty hliník, držáky žaluzií, kotvy v barvě RAL dle oken - schránka žaluzie na fasádě bude skrytá, včleněná do zateplovacího systému v barvě RAL (dle oken) - ovládání elektricky tlačítkem (ovládání žaluzií na chodbách dle MaR) - reerenční standard dle PD | [14 empty] | P | 2
1337 | K | 7860ZAL.107 | D+M ext. samonosné žaluzie ZAL.107 vel. cca 1.7x2.15 m vč. lišt, schránky, držáků, ovládání, kotvení a příslušenství dle TP výrobce a tabulky žaluzií | ks | 1 |  | 0 |  |  | základní |  | 0 | 0 | 0 | 0 | 0 | 16 | K | 2 |  |  |  | ROZPOCET | [5 empty] | 0 | 0 | 0 | 0 | 0 | 1 | 0 | 16 | -621754572
| PP |  | D+M ext. samonosné žaluzie ZAL.107 vel. cca 1.7x2.15 m vč. lišt, schránky, držáků, ovládání, kotvení a příslušenství dle TP výrobce a tabulky žaluzií | [14 empty] | PP | 2
| P |  | Poznámka k položce: Jednotková cena vč.: - kompletní dodávka systému žaluzií, v systémovém kastlíku, samonosná, rozměr ověřit dle skutečného stavu, - součástí dodávky je schránka, vodící lišty hliník, držáky žaluzií, kotvy v barvě RAL dle oken - schránka žaluzie na fasádě bude skrytá, včleněná do zateplovacího systému v barvě RAL (dle oken) - ovládání elektricky tlačítkem (ovládání žaluzií na chodbách dle MaR) - reerenční standard dle PD | [14 empty] | P | 2
1338 | K | 7860ZAL.108 | D+M ext. samonosné žaluzie ZAL.108 vel. cca 1.7x2.15 m vč. lišt, schránky, držáků, ovládání, kotvení a příslušenství dle TP výrobce a tabulky žaluzií | ks | 1 |  | 0 |  |  | základní |  | 0 | 0 | 0 | 0 | 0 | 16 | K | 2 |  |  |  | ROZPOCET | [5 empty] | 0 | 0 | 0 | 0 | 0 | 1 | 0 | 16 | 1365024565
| PP |  | D+M ext. samonosné žaluzie ZAL.108 vel. cca 1.7x2.15 m vč. lišt, schránky, držáků, ovládání, kotvení a příslušenství dle TP výrobce a tabulky žaluzií | [14 empty] | PP | 2
| P |  | Poznámka k položce: Jednotková cena vč.: - kompletní dodávka systému žaluzií, v systémovém kastlíku, samonosná, rozměr ověřit dle skutečného stavu, - součástí dodávky je schránka, vodící lišty hliník, držáky žaluzií, kotvy v barvě RAL dle oken - schránka žaluzie na fasádě bude skrytá, včleněná do zateplovacího systému v barvě RAL (dle oken) - ovládání elektricky tlačítkem (ovládání žaluzií na chodbách dle MaR) - reerenční standard dle PD | [14 empty] | P | 2
1339 | K | 7860ZAL.109 | D+M ext. samonosné žaluzie ZAL.109 vel. cca 1.45x2.15 m vč. lišt, schránky, držáků, ovládání, kotvení a příslušenství dle TP výrobce a tabulky žaluzií | ks | 1 |  | 0 |  |  | základní |  | 0 | 0 | 0 | 0 | 0 | 16 | K | 2 |  |  |  | ROZPOCET | [5 empty] | 0 | 0 | 0 | 0 | 0 | 1 | 0 | 16 | -1131975639
| PP |  | D+M ext. samonosné žaluzie ZAL.109 vel. cca 1.45x2.15 m vč. lišt, schránky, držáků, ovládání, kotvení a příslušenství dle TP výrobce a tabulky žaluzií | [14 empty] | PP | 2
| P |  | Poznámka k položce: Jednotková cena vč.: - kompletní dodávka systému žaluzií, v systémovém kastlíku, samonosná, rozměr ověřit dle skutečného stavu, - součástí dodávky je schránka, vodící lišty hliník, držáky žaluzií, kotvy v barvě RAL dle oken - schránka žaluzie na fasádě bude skrytá, včleněná do zateplovacího systému v barvě RAL (dle oken) - ovládání elektricky tlačítkem (ovládání žaluzií na chodbách dle MaR) - reerenční standard dle PD | [14 empty] | P | 2
1340 | K | 7860ZAL.110 | D+M ext. samonosné žaluzie ZAL.110 vel. cca 1.75x2.15 m vč. lišt, schránky, držáků, ovládání, kotvení a příslušenství dle TP výrobce a tabulky žaluzií | ks | 1 |  | 0 |  |  | základní |  | 0 | 0 | 0 | 0 | 0 | 16 | K | 2 |  |  |  | ROZPOCET | [5 empty] | 0 | 0 | 0 | 0 | 0 | 1 | 0 | 16 | -548994770
| PP |  | D+M ext. samonosné žaluzie ZAL.110 vel. cca 1.75x2.15 m vč. lišt, schránky, držáků, ovládání, kotvení a příslušenství dle TP výrobce a tabulky žaluzií | [14 empty] | PP | 2
| P |  | Poznámka k položce: Jednotková cena vč.: - kompletní dodávka systému žaluzií, v systémovém kastlíku, samonosná, rozměr ověřit dle skutečného stavu, - součástí dodávky je schránka, vodící lišty hliník, držáky žaluzií, kotvy v barvě RAL dle oken - schránka žaluzie na fasádě bude skrytá, včleněná do zateplovacího systému v barvě RAL (dle oken) - ovládání elektricky tlačítkem (ovládání žaluzií na chodbách dle MaR) - reerenční standard dle PD | [14 empty] | P | 2
1341 | K | 7860ZAL.111 | D+M ext. samonosné žaluzie ZAL.111 vel. cca 3.6x2.15 m vč. lišt, schránky, držáků, ovládání, kotvení a příslušenství dle TP výrobce a tabulky žaluzií | ks | 1 |  | 0 |  |  | základní |  | 0 | 0 | 0 | 0 | 0 | 16 | K | 2 |  |  |  | ROZPOCET | [5 empty] | 0 | 0 | 0 | 0 | 0 | 1 | 0 | 16 | 635631637
| PP |  | D+M ext. samonosné žaluzie ZAL.111 vel. cca 3.6x2.15 m vč. lišt, schránky, držáků, ovládání, kotvení a příslušenství dle TP výrobce a tabulky žaluzií | [14 empty] | PP | 2
| P |  | Poznámka k položce: Jednotková cena vč.: - kompletní dodávka systému žaluzií, v systémovém kastlíku, samonosná, rozměr ověřit dle skutečného stavu, - součástí dodávky je schránka, vodící lišty hliník, držáky žaluzií, kotvy v barvě RAL dle oken - schránka žaluzie na fasádě bude skrytá, včleněná do zateplovacího systému v barvě RAL (dle oken) - ovládání elektricky tlačítkem (ovládání žaluzií na chodbách dle MaR) - reerenční standard dle PD | [14 empty] | P | 2
1342 | K | 7860ZAL.112 | D+M ext. samonosné žaluzie ZAL.112 vel. cca 4.2x2.15 m vč. lišt, schránky, držáků, ovládání, kotvení a příslušenství dle TP výrobce a tabulky žaluzií | ks | 1 |  | 0 |  |  | základní |  | 0 | 0 | 0 | 0 | 0 | 16 | K | 2 |  |  |  | ROZPOCET | [5 empty] | 0 | 0 | 0 | 0 | 0 | 1 | 0 | 16 | 419813845
| PP |  | D+M ext. samonosné žaluzie ZAL.112 vel. cca 4.2x2.15 m vč. lišt, schránky, držáků, ovládání, kotvení a příslušenství dle TP výrobce a tabulky žaluzií | [14 empty] | PP | 2
| P |  | Poznámka k položce: Jednotková cena vč.: - kompletní dodávka systému žaluzií, v systémovém kastlíku, samonosná, rozměr ověřit dle skutečného stavu, - součástí dodávky je schránka, vodící lišty hliník, držáky žaluzií, kotvy v barvě RAL dle oken - schránka žaluzie na fasádě bude skrytá, včleněná do zateplovacího systému v barvě RAL (dle oken) - ovládání elektricky tlačítkem (ovládání žaluzií na chodbách dle MaR) - reerenční standard dle PD | [14 empty] | P | 2
1343 | K | 7860ZAL.113 | D+M ext. samonosné žaluzie ZAL.113 vel. cca 4.2x2.15 m vč. lišt, schránky, držáků, ovládání, kotvení a příslušenství dle TP výrobce a tabulky žaluzií | ks | 1 |  | 0 |  |  | základní |  | 0 | 0 | 0 | 0 | 0 | 16 | K | 2 |  |  |  | ROZPOCET | [5 empty] | 0 | 0 | 0 | 0 | 0 | 1 | 0 | 16 | -112516103
| PP |  | D+M ext. samonosné žaluzie ZAL.113 vel. cca 4.2x2.15 m vč. lišt, schránky, držáků, ovládání, kotvení a příslušenství dle TP výrobce a tabulky žaluzií | [14 empty] | PP | 2
| P |  | Poznámka k položce: Jednotková cena vč.: - kompletní dodávka systému žaluzií, v systémovém kastlíku, samonosná, rozměr ověřit dle skutečného stavu, - součástí dodávky je schránka, vodící lišty hliník, držáky žaluzií, kotvy v barvě RAL dle oken - schránka žaluzie na fasádě bude skrytá, včleněná do zateplovacího systému v barvě RAL (dle oken) - ovládání elektricky tlačítkem (ovládání žaluzií na chodbách dle MaR) - reerenční standard dle PD | [14 empty] | P | 2
1344 | K | 7860ZAL.114 | D+M ext. samonosné žaluzie ZAL.114 vel. cca 3.7x2.15 m vč. lišt, schránky, držáků, ovládání, kotvení a příslušenství dle TP výrobce a tabulky žaluzií | ks | 1 |  | 0 |  |  | základní |  | 0 | 0 | 0 | 0 | 0 | 16 | K | 2 |  |  |  | ROZPOCET | [5 empty] | 0 | 0 | 0 | 0 | 0 | 1 | 0 | 16 | -856648212
| PP |  | D+M ext. samonosné žaluzie ZAL.114 vel. cca 3.7x2.15 m vč. lišt, schránky, držáků, ovládání, kotvení a příslušenství dle TP výrobce a tabulky žaluzií | [14 empty] | PP | 2
| P |  | Poznámka k položce: Jednotková cena vč.: - kompletní dodávka systému žaluzií, v systémovém kastlíku, samonosná, rozměr ověřit dle skutečného stavu, - součástí dodávky je schránka, vodící lišty hliník, držáky žaluzií, kotvy v barvě RAL dle oken - schránka žaluzie na fasádě bude skrytá, včleněná do zateplovacího systému v barvě RAL (dle oken) - ovládání elektricky tlačítkem (ovládání žaluzií na chodbách dle MaR) - reerenční standard dle PD | [14 empty] | P | 2
1345 | K | 7860ZAL.115 | D+M ext. samonosné žaluzie ZAL.115 vel. cca 1.85x2.15 m vč. lišt, schránky, držáků, ovládání, kotvení a příslušenství dle TP výrobce a tabulky žaluzií | ks | 1 |  | 0 |  |  | základní |  | 0 | 0 | 0 | 0 | 0 | 16 | K | 2 |  |  |  | ROZPOCET | [5 empty] | 0 | 0 | 0 | 0 | 0 | 1 | 0 | 16 | -1957112539
| PP |  | D+M ext. samonosné žaluzie ZAL.115 vel. cca 1.85x2.15 m vč. lišt, schránky, držáků, ovládání, kotvení a příslušenství dle TP výrobce a tabulky žaluzií | [14 empty] | PP | 2
| P |  | Poznámka k položce: Jednotková cena vč.: - kompletní dodávka systému žaluzií, v systémovém kastlíku, samonosná, rozměr ověřit dle skutečného stavu, - součástí dodávky je schránka, vodící lišty hliník, držáky žaluzií, kotvy v barvě RAL dle oken - schránka žaluzie na fasádě bude skrytá, včleněná do zateplovacího systému v barvě RAL (dle oken) - ovládání elektricky tlačítkem (ovládání žaluzií na chodbách dle MaR) - reerenční standard dle PD | [14 empty] | P | 2
1346 | K | 7860ZAL.116 | D+M ext. samonosné žaluzie ZAL.116 vel. cca 2x2.15 m vč. lišt, schránky, držáků, ovládání, kotvení a příslušenství dle TP výrobce a tabulky žaluzií | ks | 1 |  | 0 |  |  | základní |  | 0 | 0 | 0 | 0 | 0 | 16 | K | 2 |  |  |  | ROZPOCET | [5 empty] | 0 | 0 | 0 | 0 | 0 | 1 | 0 | 16 | -1110505509
| PP |  | D+M ext. samonosné žaluzie ZAL.116 vel. cca 2x2.15 m vč. lišt, schránky, držáků, ovládání, kotvení a příslušenství dle TP výrobce a tabulky žaluzií | [14 empty] | PP | 2
| P |  | Poznámka k položce: Jednotková cena vč.: - kompletní dodávka systému žaluzií, v systémovém kastlíku, samonosná, rozměr ověřit dle skutečného stavu, - součástí dodávky je schránka, vodící lišty hliník, držáky žaluzií, kotvy v barvě RAL dle oken - schránka žaluzie na fasádě bude skrytá, včleněná do zateplovacího systému v barvě RAL (dle oken) - ovládání elektricky tlačítkem (ovládání žaluzií na chodbách dle MaR) - reerenční standard dle PD | [14 empty] | P | 2
1347 | K | 7860ZAL.117 | D+M ext. samonosné žaluzie ZAL.117 vel. cca 2.4x2.15 m vč. lišt, schránky, držáků, ovládání, kotvení a příslušenství dle TP výrobce a tabulky žaluzií | ks | 1 |  | 0 |  |  | základní |  | 0 | 0 | 0 | 0 | 0 | 16 | K | 2 |  |  |  | ROZPOCET | [5 empty] | 0 | 0 | 0 | 0 | 0 | 1 | 0 | 16 | -1236593094
| PP |  | D+M ext. samonosné žaluzie ZAL.117 vel. cca 2.4x2.15 m vč. lišt, schránky, držáků, ovládání, kotvení a příslušenství dle TP výrobce a tabulky žaluzií | [14 empty] | PP | 2
| P |  | Poznámka k položce: Jednotková cena vč.: - kompletní dodávka systému žaluzií, v systémovém kastlíku, samonosná, rozměr ověřit dle skutečného stavu, - součástí dodávky je schránka, vodící lišty hliník, držáky žaluzií, kotvy v barvě RAL dle oken - schránka žaluzie na fasádě bude skrytá, včleněná do zateplovacího systému v barvě RAL (dle oken) - ovládání elektricky tlačítkem (ovládání žaluzií na chodbách dle MaR) - reerenční standard dle PD | [14 empty] | P | 2
1348 | K | 7860ZAL.118 | D+M ext. samonosné žaluzie ZAL.118 vel. cca 1.9x2.15 m vč. lišt, schránky, držáků, ovládání, kotvení a příslušenství dle TP výrobce a tabulky žaluzií | ks | 1 |  | 0 |  |  | základní |  | 0 | 0 | 0 | 0 | 0 | 16 | K | 2 |  |  |  | ROZPOCET | [5 empty] | 0 | 0 | 0 | 0 | 0 | 1 | 0 | 16 | -1022715229
| PP |  | D+M ext. samonosné žaluzie ZAL.118 vel. cca 1.9x2.15 m vč. lišt, schránky, držáků, ovládání, kotvení a příslušenství dle TP výrobce a tabulky žaluzií | [14 empty] | PP | 2
| P |  | Poznámka k položce: Jednotková cena vč.: - kompletní dodávka systému žaluzií, v systémovém kastlíku, samonosná, rozměr ověřit dle skutečného stavu, - součástí dodávky je schránka, vodící lišty hliník, držáky žaluzií, kotvy v barvě RAL dle oken - schránka žaluzie na fasádě bude skrytá, včleněná do zateplovacího systému v barvě RAL (dle oken) - ovládání elektricky tlačítkem (ovládání žaluzií na chodbách dle MaR) - reerenční standard dle PD | [14 empty] | P | 2
1349 | K | 7860ZAL.119 | D+M ext. samonosné žaluzie ZAL.119 vel. cca 1.9x2.15 m vč. lišt, schránky, držáků, ovládání, kotvení a příslušenství dle TP výrobce a tabulky žaluzií | ks | 1 |  | 0 |  |  | základní |  | 0 | 0 | 0 | 0 | 0 | 16 | K | 2 |  |  |  | ROZPOCET | [5 empty] | 0 | 0 | 0 | 0 | 0 | 1 | 0 | 16 | -459893740
| PP |  | D+M ext. samonosné žaluzie ZAL.119 vel. cca 1.9x2.15 m vč. lišt, schránky, držáků, ovládání, kotvení a příslušenství dle TP výrobce a tabulky žaluzií | [14 empty] | PP | 2
| P |  | Poznámka k položce: Jednotková cena vč.: - kompletní dodávka systému žaluzií, v systémovém kastlíku, samonosná, rozměr ověřit dle skutečného stavu, - součástí dodávky je schránka, vodící lišty hliník, držáky žaluzií, kotvy v barvě RAL dle oken - schránka žaluzie na fasádě bude skrytá, včleněná do zateplovacího systému v barvě RAL (dle oken) - ovládání elektricky tlačítkem (ovládání žaluzií na chodbách dle MaR) - reerenční standard dle PD | [14 empty] | P | 2
1350 | K | 7860ZAL.120 | D+M ext. samonosné žaluzie ZAL.120 vel. cca 1.55x2.15 m vč. lišt, schránky, držáků, ovládání, kotvení a příslušenství dle TP výrobce a tabulky žaluzií | ks | 1 |  | 0 |  |  | základní |  | 0 | 0 | 0 | 0 | 0 | 16 | K | 2 |  |  |  | ROZPOCET | [5 empty] | 0 | 0 | 0 | 0 | 0 | 1 | 0 | 16 | 1633017
| PP |  | D+M ext. samonosné žaluzie ZAL.120 vel. cca 1.55x2.15 m vč. lišt, schránky, držáků, ovládání, kotvení a příslušenství dle TP výrobce a tabulky žaluzií | [14 empty] | PP | 2
| P |  | Poznámka k položce: Jednotková cena vč.: - kompletní dodávka systému žaluzií, v systémovém kastlíku, samonosná, rozměr ověřit dle skutečného stavu, - součástí dodávky je schránka, vodící lišty hliník, držáky žaluzií, kotvy v barvě RAL dle oken - schránka žaluzie na fasádě bude skrytá, včleněná do zateplovacího systému v barvě RAL (dle oken) - ovládání elektricky tlačítkem (ovládání žaluzií na chodbách dle MaR) - reerenční standard dle PD | [14 empty] | P | 2
1351 | K | 7860ZAL.121 | D+M ext. samonosné žaluzie ZAL.121 vel. cca 1.25x2.15 m vč. lišt, schránky, držáků, ovládání, kotvení a příslušenství dle TP výrobce a tabulky žaluzií | ks | 1 |  | 0 |  |  | základní |  | 0 | 0 | 0 | 0 | 0 | 16 | K | 2 |  |  |  | ROZPOCET | [5 empty] | 0 | 0 | 0 | 0 | 0 | 1 | 0 | 16 | 325034059
| PP |  | D+M ext. samonosné žaluzie ZAL.121 vel. cca 1.25x2.15 m vč. lišt, schránky, držáků, ovládání, kotvení a příslušenství dle TP výrobce a tabulky žaluzií | [14 empty] | PP | 2
| P |  | Poznámka k položce: Jednotková cena vč.: - kompletní dodávka systému žaluzií, v systémovém kastlíku, samonosná, rozměr ověřit dle skutečného stavu, - součástí dodávky je schránka, vodící lišty hliník, držáky žaluzií, kotvy v barvě RAL dle oken - schránka žaluzie na fasádě bude skrytá, včleněná do zateplovacího systému v barvě RAL (dle oken) - ovládání elektricky tlačítkem (ovládání žaluzií na chodbách dle MaR) - reerenční standard dle PD | [14 empty] | P | 2
1352 | K | 7860ZAL.122 | D+M ext. samonosné žaluzie ZAL.122 vel. cca 1.75x2.15 m vč. lišt, schránky, držáků, ovládání, kotvení a příslušenství dle TP výrobce a tabulky žaluzií | ks | 1 |  | 0 |  |  | základní |  | 0 | 0 | 0 | 0 | 0 | 16 | K | 2 |  |  |  | ROZPOCET | [5 empty] | 0 | 0 | 0 | 0 | 0 | 1 | 0 | 16 | -603369382
| PP |  | D+M ext. samonosné žaluzie ZAL.122 vel. cca 1.75x2.15 m vč. lišt, schránky, držáků, ovládání, kotvení a příslušenství dle TP výrobce a tabulky žaluzií | [14 empty] | PP | 2
| P |  | Poznámka k položce: Jednotková cena vč.: - kompletní dodávka systému žaluzií, v systémovém kastlíku, samonosná, rozměr ověřit dle skutečného stavu, - součástí dodávky je schránka, vodící lišty hliník, držáky žaluzií, kotvy v barvě RAL dle oken - schránka žaluzie na fasádě bude skrytá, včleněná do zateplovacího systému v barvě RAL (dle oken) - ovládání elektricky tlačítkem (ovládání žaluzií na chodbách dle MaR) - reerenční standard dle PD | [14 empty] | P | 2
1353 | K | 7860ZAL.123 | D+M ext. samonosné žaluzie ZAL.123 vel. cca 1.45x2.15 m vč. lišt, schránky, držáků, ovládání, kotvení a příslušenství dle TP výrobce a tabulky žaluzií | ks | 1 |  | 0 |  |  | základní |  | 0 | 0 | 0 | 0 | 0 | 16 | K | 2 |  |  |  | ROZPOCET | [5 empty] | 0 | 0 | 0 | 0 | 0 | 1 | 0 | 16 | -1629101248
| PP |  | D+M ext. samonosné žaluzie ZAL.123 vel. cca 1.45x2.15 m vč. lišt, schránky, držáků, ovládání, kotvení a příslušenství dle TP výrobce a tabulky žaluzií | [14 empty] | PP | 2
| P |  | Poznámka k položce: Jednotková cena vč.: - kompletní dodávka systému žaluzií, v systémovém kastlíku, samonosná, rozměr ověřit dle skutečného stavu, - součástí dodávky je schránka, vodící lišty hliník, držáky žaluzií, kotvy v barvě RAL dle oken - schránka žaluzie na fasádě bude skrytá, včleněná do zateplovacího systému v barvě RAL (dle oken) - ovládání elektricky tlačítkem (ovládání žaluzií na chodbách dle MaR) - reerenční standard dle PD | [14 empty] | P | 2
1354 | K | 7860ZAL.124 | D+M ext. samonosné žaluzie ZAL.124 vel. cca 2.5x2.15 m vč. lišt, schránky, držáků, ovládání, kotvení a příslušenství dle TP výrobce a tabulky žaluzií | ks | 1 |  | 0 |  |  | základní |  | 0 | 0 | 0 | 0 | 0 | 16 | K | 2 |  |  |  | ROZPOCET | [5 empty] | 0 | 0 | 0 | 0 | 0 | 1 | 0 | 16 | 539026824
| PP |  | D+M ext. samonosné žaluzie ZAL.124 vel. cca 2.5x2.15 m vč. lišt, schránky, držáků, ovládání, kotvení a příslušenství dle TP výrobce a tabulky žaluzií | [14 empty] | PP | 2
| P |  | Poznámka k položce: Jednotková cena vč.: - kompletní dodávka systému žaluzií, v systémovém kastlíku, samonosná, rozměr ověřit dle skutečného stavu, - součástí dodávky je schránka, vodící lišty hliník, držáky žaluzií, kotvy v barvě RAL dle oken - schránka žaluzie na fasádě bude skrytá, včleněná do zateplovacího systému v barvě RAL (dle oken) - ovládání elektricky tlačítkem (ovládání žaluzií na chodbách dle MaR) - reerenční standard dle PD | [14 empty] | P | 2
1355 | K | 7860ZAL.125 | D+M ext. samonosné žaluzie ZAL.125 vel. cca 2.5x2.15 m vč. lišt, schránky, držáků, ovládání, kotvení a příslušenství dle TP výrobce a tabulky žaluzií | ks | 1 |  | 0 |  |  | základní |  | 0 | 0 | 0 | 0 | 0 | 16 | K | 2 |  |  |  | ROZPOCET | [5 empty] | 0 | 0 | 0 | 0 | 0 | 1 | 0 | 16 | -883639556
| PP |  | D+M ext. samonosné žaluzie ZAL.125 vel. cca 2.5x2.15 m vč. lišt, schránky, držáků, ovládání, kotvení a příslušenství dle TP výrobce a tabulky žaluzií | [14 empty] | PP | 2
| P |  | Poznámka k položce: Jednotková cena vč.: - kompletní dodávka systému žaluzií, v systémovém kastlíku, samonosná, rozměr ověřit dle skutečného stavu, - součástí dodávky je schránka, vodící lišty hliník, držáky žaluzií, kotvy v barvě RAL dle oken - schránka žaluzie na fasádě bude skrytá, včleněná do zateplovacího systému v barvě RAL (dle oken) - ovládání elektricky tlačítkem (ovládání žaluzií na chodbách dle MaR) - reerenční standard dle PD | [14 empty] | P | 2
1356 | K | 7860ZAL.126 | D+M ext. samonosné žaluzie ZAL.126 vel. cca 6x2.15 m vč. lišt, schránky, držáků, ovládání, kotvení a příslušenství dle TP výrobce a tabulky žaluzií | ks | 1 |  | 0 |  |  | základní |  | 0 | 0 | 0 | 0 | 0 | 16 | K | 2 |  |  |  | ROZPOCET | [5 empty] | 0 | 0 | 0 | 0 | 0 | 1 | 0 | 16 | -1707364365
| PP |  | D+M ext. samonosné žaluzie ZAL.126 vel. cca 6x2.15 m vč. lišt, schránky, držáků, ovládání, kotvení a příslušenství dle TP výrobce a tabulky žaluzií | [14 empty] | PP | 2
| P |  | Poznámka k položce: Jednotková cena vč.: - kompletní dodávka systému žaluzií, v systémovém kastlíku, samonosná, rozměr ověřit dle skutečného stavu, - součástí dodávky je schránka, vodící lišty hliník, držáky žaluzií, kotvy v barvě RAL dle oken - schránka žaluzie na fasádě bude skrytá, včleněná do zateplovacího systému v barvě RAL (dle oken) - ovládání elektricky tlačítkem (ovládání žaluzií na chodbách dle MaR) - reerenční standard dle PD | [14 empty] | P | 2
1357 | K | 7860ZAL.127 | D+M ext. samonosné žaluzie ZAL.127 vel. cca 6.45x2.15 m vč. lišt, schránky, držáků, ovládání, kotvení a příslušenství dle TP výrobce a tabulky žaluzií | ks | 1 |  | 0 |  |  | základní |  | 0 | 0 | 0 | 0 | 0 | 16 | K | 2 |  |  |  | ROZPOCET | [5 empty] | 0 | 0 | 0 | 0 | 0 | 1 | 0 | 16 | 1209245394
| PP |  | D+M ext. samonosné žaluzie ZAL.127 vel. cca 6.45x2.15 m vč. lišt, schránky, držáků, ovládání, kotvení a příslušenství dle TP výrobce a tabulky žaluzií | [14 empty] | PP | 2
| P |  | Poznámka k položce: Jednotková cena vč.: - kompletní dodávka systému žaluzií, v systémovém kastlíku, samonosná, rozměr ověřit dle skutečného stavu, - součástí dodávky je schránka, vodící lišty hliník, držáky žaluzií, kotvy v barvě RAL dle oken - schránka žaluzie na fasádě bude skrytá, včleněná do zateplovacího systému v barvě RAL (dle oken) - ovládání elektricky tlačítkem (ovládání žaluzií na chodbách dle MaR) - reerenční standard dle PD | [14 empty] | P | 2
1358 | K | 7860ZAL.128 | D+M ext. samonosné žaluzie ZAL.128 vel. cca 1.5x2.15 m vč. lišt, schránky, držáků, ovládání, kotvení a příslušenství dle TP výrobce a tabulky žaluzií | ks | 1 |  | 0 |  |  | základní |  | 0 | 0 | 0 | 0 | 0 | 16 | K | 2 |  |  |  | ROZPOCET | [5 empty] | 0 | 0 | 0 | 0 | 0 | 1 | 0 | 16 | 1990025797
| PP |  | D+M ext. samonosné žaluzie ZAL.128 vel. cca 1.5x2.15 m vč. lišt, schránky, držáků, ovládání, kotvení a příslušenství dle TP výrobce a tabulky žaluzií | [14 empty] | PP | 2
| P |  | Poznámka k položce: Jednotková cena vč.: - kompletní dodávka systému žaluzií, v systémovém kastlíku, samonosná, rozměr ověřit dle skutečného stavu, - součástí dodávky je schránka, vodící lišty hliník, držáky žaluzií, kotvy v barvě RAL dle oken - schránka žaluzie na fasádě bude skrytá, včleněná do zateplovacího systému v barvě RAL (dle oken) - ovládání elektricky tlačítkem (ovládání žaluzií na chodbách dle MaR) - reerenční standard dle PD | [14 empty] | P | 2
1359 | K | 7860ZAL.129 | D+M ext. samonosné žaluzie ZAL.129 vel. cca 4x0.88 m vč. lišt, schránky, držáků, ovládání, kotvení a příslušenství dle TP výrobce a tabulky žaluzií | ks | 1 |  | 0 |  |  | základní |  | 0 | 0 | 0 | 0 | 0 | 16 | K | 2 |  |  |  | ROZPOCET | [5 empty] | 0 | 0 | 0 | 0 | 0 | 1 | 0 | 16 | 1556844102
| PP |  | D+M ext. samonosné žaluzie ZAL.129 vel. cca 4x0.88 m vč. lišt, schránky, držáků, ovládání, kotvení a příslušenství dle TP výrobce a tabulky žaluzií | [14 empty] | PP | 2
| P |  | Poznámka k položce: Jednotková cena vč.: - kompletní dodávka systému žaluzií, v systémovém kastlíku, samonosná, rozměr ověřit dle skutečného stavu, - součástí dodávky je schránka, vodící lišty hliník, držáky žaluzií, kotvy v barvě RAL dle oken - schránka žaluzie na fasádě bude skrytá, včleněná do zateplovacího systému v barvě RAL (dle oken) - ovládání elektricky tlačítkem (ovládání žaluzií na chodbách dle MaR) - reerenční standard dle PD | [14 empty] | P | 2
1360 | K | 7860ZAL.130 | D+M ext. samonosné žaluzie ZAL.130 vel. cca 4x0.88 m vč. lišt, schránky, držáků, ovládání, kotvení a příslušenství dle TP výrobce a tabulky žaluzií | ks | 1 |  | 0 |  |  | základní |  | 0 | 0 | 0 | 0 | 0 | 16 | K | 2 |  |  |  | ROZPOCET | [5 empty] | 0 | 0 | 0 | 0 | 0 | 1 | 0 | 16 | -419387483
| PP |  | D+M ext. samonosné žaluzie ZAL.130 vel. cca 4x0.88 m vč. lišt, schránky, držáků, ovládání, kotvení a příslušenství dle TP výrobce a tabulky žaluzií | [14 empty] | PP | 2
| P |  | Poznámka k položce: Jednotková cena vč.: - kompletní dodávka systému žaluzií, v systémovém kastlíku, samonosná, rozměr ověřit dle skutečného stavu, - součástí dodávky je schránka, vodící lišty hliník, držáky žaluzií, kotvy v barvě RAL dle oken - schránka žaluzie na fasádě bude skrytá, včleněná do zateplovacího systému v barvě RAL (dle oken) - ovládání elektricky tlačítkem (ovládání žaluzií na chodbách dle MaR) - reerenční standard dle PD | [14 empty] | P | 2
1361 | K | 7860ZAL.131a | D+M ext. samonosné žaluzie ZAL.131 vel. cca 6.73x2.15 m vč. lišt, schránky, držáků, ovládání, kotvení a příslušenství dle TP výrobce a tabulky žaluzií | ks | 1 |  | 0 |  |  | základní |  | 0 | 0 | 0 | 0 | 0 | 16 | K | 2 |  |  |  | ROZPOCET | [5 empty] | 0 | 0 | 0 | 0 | 0 | 1 | 0 | 16 | 1098296719
| PP |  | D+M ext. samonosné žaluzie ZAL.131 vel. cca 6.73x2.15 m vč. lišt, schránky, držáků, ovládání, kotvení a příslušenství dle TP výrobce a tabulky žaluzií | [14 empty] | PP | 2
| P |  | Poznámka k položce: Jednotková cena vč.: - kompletní dodávka systému žaluzií, v systémovém kastlíku, samonosná, rozměr ověřit dle skutečného stavu, - součástí dodávky je schránka, vodící lišty hliník, držáky žaluzií, kotvy v barvě RAL dle oken - schránka žaluzie na fasádě bude skrytá, včleněná do zateplovacího systému v barvě RAL (dle oken) - ovládání elektricky tlačítkem (ovládání žaluzií na chodbách dle MaR) - reerenční standard dle PD | [14 empty] | P | 2
1362 | K | 7860ZAL.131b | D+M ext. samonosné žaluzie ZAL.131 vel. cca 7.48x2.15 m vč. lišt, schránky, držáků, ovládání, kotvení a příslušenství dle TP výrobce a tabulky žaluzií | ks | 1 |  | 0 |  |  | základní |  | 0 | 0 | 0 | 0 | 0 | 16 | K | 2 |  |  |  | ROZPOCET | [5 empty] | 0 | 0 | 0 | 0 | 0 | 1 | 0 | 16 | 765883930
| PP |  | D+M ext. samonosné žaluzie ZAL.131 vel. cca 7.48x2.15 m vč. lišt, schránky, držáků, ovládání, kotvení a příslušenství dle TP výrobce a tabulky žaluzií | [14 empty] | PP | 2
| P |  | Poznámka k položce: Jednotková cena vč.: - kompletní dodávka systému žaluzií, v systémovém kastlíku, samonosná, rozměr ověřit dle skutečného stavu, - součástí dodávky je schránka, vodící lišty hliník, držáky žaluzií, kotvy v barvě RAL dle oken - schránka žaluzie na fasádě bude skrytá, včleněná do zateplovacího systému v barvě RAL (dle oken) - ovládání elektricky tlačítkem (ovládání žaluzií na chodbách dle MaR) - reerenční standard dle PD | [14 empty] | P | 2
1363 | K | 7860ZAL.132 | D+M ext. samonosné žaluzie ZAL.132 vel. cca 3.3x2.15 m vč. lišt, schránky, držáků, ovládání, kotvení a příslušenství dle TP výrobce a tabulky žaluzií | ks | 1 |  | 0 |  |  | základní |  | 0 | 0 | 0 | 0 | 0 | 16 | K | 2 |  |  |  | ROZPOCET | [5 empty] | 0 | 0 | 0 | 0 | 0 | 1 | 0 | 16 | 410813647
| PP |  | D+M ext. samonosné žaluzie ZAL.132 vel. cca 3.3x2.15 m vč. lišt, schránky, držáků, ovládání, kotvení a příslušenství dle TP výrobce a tabulky žaluzií | [14 empty] | PP | 2
| P |  | Poznámka k položce: Jednotková cena vč.: - kompletní dodávka systému žaluzií, v systémovém kastlíku, samonosná, rozměr ověřit dle skutečného stavu, - součástí dodávky je schránka, vodící lišty hliník, držáky žaluzií, kotvy v barvě RAL dle oken - schránka žaluzie na fasádě bude skrytá, včleněná do zateplovacího systému v barvě RAL (dle oken) - ovládání elektricky tlačítkem (ovládání žaluzií na chodbách dle MaR) - reerenční standard dle PD | [14 empty] | P | 2
1364 | K | 7860ZAL.133 | D+M ext. samonosné žaluzie ZAL.133 vel. cca 3.3x2.15 m vč. lišt, schránky, držáků, ovládání, kotvení a příslušenství dle TP výrobce a tabulky žaluzií | ks | 1 |  | 0 |  |  | základní |  | 0 | 0 | 0 | 0 | 0 | 16 | K | 2 |  |  |  | ROZPOCET | [5 empty] | 0 | 0 | 0 | 0 | 0 | 1 | 0 | 16 | 1982945908
| PP |  | D+M ext. samonosné žaluzie ZAL.133 vel. cca 3.3x2.15 m vč. lišt, schránky, držáků, ovládání, kotvení a příslušenství dle TP výrobce a tabulky žaluzií | [14 empty] | PP | 2
| P |  | Poznámka k položce: Jednotková cena vč.: - kompletní dodávka systému žaluzií, v systémovém kastlíku, samonosná, rozměr ověřit dle skutečného stavu, - součástí dodávky je schránka, vodící lišty hliník, držáky žaluzií, kotvy v barvě RAL dle oken - schránka žaluzie na fasádě bude skrytá, včleněná do zateplovacího systému v barvě RAL (dle oken) - ovládání elektricky tlačítkem (ovládání žaluzií na chodbách dle MaR) - reerenční standard dle PD | [14 empty] | P | 2
1365 | K | 7860ZAL.134 | D+M ext. samonosné žaluzie ZAL.134 vel. cca 4.25x2.15 m vč. lišt, schránky, držáků, ovládání, kotvení a příslušenství dle TP výrobce a tabulky žaluzií | ks | 1 |  | 0 |  |  | základní |  | 0 | 0 | 0 | 0 | 0 | 16 | K | 2 |  |  |  | ROZPOCET | [5 empty] | 0 | 0 | 0 | 0 | 0 | 1 | 0 | 16 | 1176302932
| PP |  | D+M ext. samonosné žaluzie ZAL.134 vel. cca 4.25x2.15 m vč. lišt, schránky, držáků, ovládání, kotvení a příslušenství dle TP výrobce a tabulky žaluzií | [14 empty] | PP | 2
| P |  | Poznámka k položce: Jednotková cena vč.: - kompletní dodávka systému žaluzií, v systémovém kastlíku, samonosná, rozměr ověřit dle skutečného stavu, - součástí dodávky je schránka, vodící lišty hliník, držáky žaluzií, kotvy v barvě RAL dle oken - schránka žaluzie na fasádě bude skrytá, včleněná do zateplovacího systému v barvě RAL (dle oken) - ovládání elektricky tlačítkem (ovládání žaluzií na chodbách dle MaR) - reerenční standard dle PD | [14 empty] | P | 2
1366 | K | 7860ZAL.201 | D+M ext. samonosné žaluzie ZAL.201 vel. cca 3.6x2.15 m vč. lišt, schránky, držáků, ovládání, kotvení a příslušenství dle TP výrobce a tabulky žaluzií | ks | 1 |  | 0 |  |  | základní |  | 0 | 0 | 0 | 0 | 0 | 16 | K | 2 |  |  |  | ROZPOCET | [5 empty] | 0 | 0 | 0 | 0 | 0 | 1 | 0 | 16 | 283016268
| PP |  | D+M ext. samonosné žaluzie ZAL.201 vel. cca 3.6x2.15 m vč. lišt, schránky, držáků, ovládání, kotvení a příslušenství dle TP výrobce a tabulky žaluzií | [14 empty] | PP | 2
| P |  | Poznámka k položce: Jednotková cena vč.: - kompletní dodávka systému žaluzií, v systémovém kastlíku, samonosná, rozměr ověřit dle skutečného stavu, - součástí dodávky je schránka, vodící lišty hliník, držáky žaluzií, kotvy v barvě RAL dle oken - schránka žaluzie na fasádě bude skrytá, včleněná do zateplovacího systému v barvě RAL (dle oken) - ovládání elektricky tlačítkem (ovládání žaluzií na chodbách dle MaR) - reerenční standard dle PD | [14 empty] | P | 2
1367 | K | 7860ZAL.202 | D+M ext. samonosné žaluzie ZAL.202 vel. cca 2.8x2.15 m vč. lišt, schránky, držáků, ovládání, kotvení a příslušenství dle TP výrobce a tabulky žaluzií | ks | 1 |  | 0 |  |  | základní |  | 0 | 0 | 0 | 0 | 0 | 16 | K | 2 |  |  |  | ROZPOCET | [5 empty] | 0 | 0 | 0 | 0 | 0 | 1 | 0 | 16 | -1830233255
| PP |  | D+M ext. samonosné žaluzie ZAL.202 vel. cca 2.8x2.15 m vč. lišt, schránky, držáků, ovládání, kotvení a příslušenství dle TP výrobce a tabulky žaluzií | [14 empty] | PP | 2
| P |  | Poznámka k položce: Jednotková cena vč.: - kompletní dodávka systému žaluzií, v systémovém kastlíku, samonosná, rozměr ověřit dle skutečného stavu, - součástí dodávky je schránka, vodící lišty hliník, držáky žaluzií, kotvy v barvě RAL dle oken - schránka žaluzie na fasádě bude skrytá, včleněná do zateplovacího systému v barvě RAL (dle oken) - ovládání elektricky tlačítkem (ovládání žaluzií na chodbách dle MaR) - reerenční standard dle PD | [14 empty] | P | 2
1368 | K | 7860ZAL.203 | D+M ext. samonosné žaluzie ZAL.203 vel. cca 1.5x2.15 m vč. lišt, schránky, držáků, ovládání, kotvení a příslušenství dle TP výrobce a tabulky žaluzií | ks | 1 |  | 0 |  |  | základní |  | 0 | 0 | 0 | 0 | 0 | 16 | K | 2 |  |  |  | ROZPOCET | [5 empty] | 0 | 0 | 0 | 0 | 0 | 1 | 0 | 16 | -1046116794
| PP |  | D+M ext. samonosné žaluzie ZAL.203 vel. cca 1.5x2.15 m vč. lišt, schránky, držáků, ovládání, kotvení a příslušenství dle TP výrobce a tabulky žaluzií | [14 empty] | PP | 2
| P |  | Poznámka k položce: Jednotková cena vč.: - kompletní dodávka systému žaluzií, v systémovém kastlíku, samonosná, rozměr ověřit dle skutečného stavu, - součástí dodávky je schránka, vodící lišty hliník, držáky žaluzií, kotvy v barvě RAL dle oken - schránka žaluzie na fasádě bude skrytá, včleněná do zateplovacího systému v barvě RAL (dle oken) - ovládání elektricky tlačítkem (ovládání žaluzií na chodbách dle MaR) - reerenční standard dle PD | [14 empty] | P | 2
1369 | K | 7860ZAL.204 | D+M ext. samonosné žaluzie ZAL.204 vel. cca 2x2.15 m vč. lišt, schránky, držáků, ovládání, kotvení a příslušenství dle TP výrobce a tabulky žaluzií | ks | 1 |  | 0 |  |  | základní |  | 0 | 0 | 0 | 0 | 0 | 16 | K | 2 |  |  |  | ROZPOCET | [5 empty] | 0 | 0 | 0 | 0 | 0 | 1 | 0 | 16 | 1257792006
| PP |  | D+M ext. samonosné žaluzie ZAL.204 vel. cca 2x2.15 m vč. lišt, schránky, držáků, ovládání, kotvení a příslušenství dle TP výrobce a tabulky žaluzií | [14 empty] | PP | 2
| P |  | Poznámka k položce: Jednotková cena vč.: - kompletní dodávka systému žaluzií, v systémovém kastlíku, samonosná, rozměr ověřit dle skutečného stavu, - součástí dodávky je schránka, vodící lišty hliník, držáky žaluzií, kotvy v barvě RAL dle oken - schránka žaluzie na fasádě bude skrytá, včleněná do zateplovacího systému v barvě RAL (dle oken) - ovládání elektricky tlačítkem (ovládání žaluzií na chodbách dle MaR) - reerenční standard dle PD | [14 empty] | P | 2
1370 | K | 7860ZAL.205 | D+M ext. samonosné žaluzie ZAL.205 vel. cca 1.5x2.15 m vč. lišt, schránky, držáků, ovládání, kotvení a příslušenství dle TP výrobce a tabulky žaluzií | ks | 1 |  | 0 |  |  | základní |  | 0 | 0 | 0 | 0 | 0 | 16 | K | 2 |  |  |  | ROZPOCET | [5 empty] | 0 | 0 | 0 | 0 | 0 | 1 | 0 | 16 | -1429703864
| PP |  | D+M ext. samonosné žaluzie ZAL.205 vel. cca 1.5x2.15 m vč. lišt, schránky, držáků, ovládání, kotvení a příslušenství dle TP výrobce a tabulky žaluzií | [14 empty] | PP | 2
| P |  | Poznámka k položce: Jednotková cena vč.: - kompletní dodávka systému žaluzií, v systémovém kastlíku, samonosná, rozměr ověřit dle skutečného stavu, - součástí dodávky je schránka, vodící lišty hliník, držáky žaluzií, kotvy v barvě RAL dle oken - schránka žaluzie na fasádě bude skrytá, včleněná do zateplovacího systému v barvě RAL (dle oken) - ovládání elektricky tlačítkem (ovládání žaluzií na chodbách dle MaR) - reerenční standard dle PD | [14 empty] | P | 2
1371 | K | 7860ZAL.206 | D+M ext. samonosné žaluzie ZAL.206 vel. cca 3.5x2.15 m vč. lišt, schránky, držáků, ovládání, kotvení a příslušenství dle TP výrobce a tabulky žaluzií | ks | 1 |  | 0 |  |  | základní |  | 0 | 0 | 0 | 0 | 0 | 16 | K | 2 |  |  |  | ROZPOCET | [5 empty] | 0 | 0 | 0 | 0 | 0 | 1 | 0 | 16 | -1639187131
| PP |  | D+M ext. samonosné žaluzie ZAL.206 vel. cca 3.5x2.15 m vč. lišt, schránky, držáků, ovládání, kotvení a příslušenství dle TP výrobce a tabulky žaluzií | [14 empty] | PP | 2
| P |  | Poznámka k položce: Jednotková cena vč.: - kompletní dodávka systému žaluzií, v systémovém kastlíku, samonosná, rozměr ověřit dle skutečného stavu, - součástí dodávky je schránka, vodící lišty hliník, držáky žaluzií, kotvy v barvě RAL dle oken - schránka žaluzie na fasádě bude skrytá, včleněná do zateplovacího systému v barvě RAL (dle oken) - ovládání elektricky tlačítkem (ovládání žaluzií na chodbách dle MaR) - reerenční standard dle PD | [14 empty] | P | 2
1372 | K | 7860ZAL.207 | D+M ext. samonosné žaluzie ZAL.207 vel. cca 3.5x2.15 m vč. lišt, schránky, držáků, ovládání, kotvení a příslušenství dle TP výrobce a tabulky žaluzií | ks | 1 |  | 0 |  |  | základní |  | 0 | 0 | 0 | 0 | 0 | 16 | K | 2 |  |  |  | ROZPOCET | [5 empty] | 0 | 0 | 0 | 0 | 0 | 1 | 0 | 16 | 1755867432
| PP |  | D+M ext. samonosné žaluzie ZAL.207 vel. cca 3.5x2.15 m vč. lišt, schránky, držáků, ovládání, kotvení a příslušenství dle TP výrobce a tabulky žaluzií | [14 empty] | PP | 2
| P |  | Poznámka k položce: Jednotková cena vč.: - kompletní dodávka systému žaluzií, v systémovém kastlíku, samonosná, rozměr ověřit dle skutečného stavu, - součástí dodávky je schránka, vodící lišty hliník, držáky žaluzií, kotvy v barvě RAL dle oken - schránka žaluzie na fasádě bude skrytá, včleněná do zateplovacího systému v barvě RAL (dle oken) - ovládání elektricky tlačítkem (ovládání žaluzií na chodbách dle MaR) - reerenční standard dle PD | [14 empty] | P | 2
1373 | K | 7860ZAL.208 | D+M ext. samonosné žaluzie ZAL.208 vel. cca 1.82x2.15 m vč. lišt, schránky, držáků, ovládání, kotvení a příslušenství dle TP výrobce a tabulky žaluzií | ks | 1 |  | 0 |  |  | základní |  | 0 | 0 | 0 | 0 | 0 | 16 | K | 2 |  |  |  | ROZPOCET | [5 empty] | 0 | 0 | 0 | 0 | 0 | 1 | 0 | 16 | 451439120
| PP |  | D+M ext. samonosné žaluzie ZAL.208 vel. cca 1.82x2.15 m vč. lišt, schránky, držáků, ovládání, kotvení a příslušenství dle TP výrobce a tabulky žaluzií | [14 empty] | PP | 2
| P |  | Poznámka k položce: Jednotková cena vč.: - kompletní dodávka systému žaluzií, v systémovém kastlíku, samonosná, rozměr ověřit dle skutečného stavu, - součástí dodávky je schránka, vodící lišty hliník, držáky žaluzií, kotvy v barvě RAL dle oken - schránka žaluzie na fasádě bude skrytá, včleněná do zateplovacího systému v barvě RAL (dle oken) - ovládání elektricky tlačítkem (ovládání žaluzií na chodbách dle MaR) - reerenční standard dle PD | [14 empty] | P | 2
1374 | K | 7860ZAL.209 | D+M ext. samonosné žaluzie ZAL.209 vel. cca 2x2.15 m vč. lišt, schránky, držáků, ovládání, kotvení a příslušenství dle TP výrobce a tabulky žaluzií | ks | 1 |  | 0 |  |  | základní |  | 0 | 0 | 0 | 0 | 0 | 16 | K | 2 |  |  |  | ROZPOCET | [5 empty] | 0 | 0 | 0 | 0 | 0 | 1 | 0 | 16 | -243080867
| PP |  | D+M ext. samonosné žaluzie ZAL.209 vel. cca 2x2.15 m vč. lišt, schránky, držáků, ovládání, kotvení a příslušenství dle TP výrobce a tabulky žaluzií | [14 empty] | PP | 2
| P |  | Poznámka k položce: Jednotková cena vč.: - kompletní dodávka systému žaluzií, v systémovém kastlíku, samonosná, rozměr ověřit dle skutečného stavu, - součástí dodávky je schránka, vodící lišty hliník, držáky žaluzií, kotvy v barvě RAL dle oken - schránka žaluzie na fasádě bude skrytá, včleněná do zateplovacího systému v barvě RAL (dle oken) - ovládání elektricky tlačítkem (ovládání žaluzií na chodbách dle MaR) - reerenční standard dle PD | [14 empty] | P | 2
1375 | K | 7860ZAL.210 | D+M ext. samonosné žaluzie ZAL.210 vel. cca 2x2.15 m vč. lišt, schránky, držáků, ovládání, kotvení a příslušenství dle TP výrobce a tabulky žaluzií | ks | 1 |  | 0 |  |  | základní |  | 0 | 0 | 0 | 0 | 0 | 16 | K | 2 |  |  |  | ROZPOCET | [5 empty] | 0 | 0 | 0 | 0 | 0 | 1 | 0 | 16 | 2027503330
| PP |  | D+M ext. samonosné žaluzie ZAL.210 vel. cca 2x2.15 m vč. lišt, schránky, držáků, ovládání, kotvení a příslušenství dle TP výrobce a tabulky žaluzií | [14 empty] | PP | 2
| P |  | Poznámka k položce: Jednotková cena vč.: - kompletní dodávka systému žaluzií, v systémovém kastlíku, samonosná, rozměr ověřit dle skutečného stavu, - součástí dodávky je schránka, vodící lišty hliník, držáky žaluzií, kotvy v barvě RAL dle oken - schránka žaluzie na fasádě bude skrytá, včleněná do zateplovacího systému v barvě RAL (dle oken) - ovládání elektricky tlačítkem (ovládání žaluzií na chodbách dle MaR) - reerenční standard dle PD | [14 empty] | P | 2
1376 | K | 7860ZAL.211 | D+M ext. samonosné žaluzie ZAL.211 vel. cca 1.54x2.15 m vč. lišt, schránky, držáků, ovládání, kotvení a příslušenství dle TP výrobce a tabulky žaluzií | ks | 1 |  | 0 |  |  | základní |  | 0 | 0 | 0 | 0 | 0 | 16 | K | 2 |  |  |  | ROZPOCET | [5 empty] | 0 | 0 | 0 | 0 | 0 | 1 | 0 | 16 | 1332785802
| PP |  | D+M ext. samonosné žaluzie ZAL.211 vel. cca 1.54x2.15 m vč. lišt, schránky, držáků, ovládání, kotvení a příslušenství dle TP výrobce a tabulky žaluzií | [14 empty] | PP | 2
| P |  | Poznámka k položce: Jednotková cena vč.: - kompletní dodávka systému žaluzií, v systémovém kastlíku, samonosná, rozměr ověřit dle skutečného stavu, - součástí dodávky je schránka, vodící lišty hliník, držáky žaluzií, kotvy v barvě RAL dle oken - schránka žaluzie na fasádě bude skrytá, včleněná do zateplovacího systému v barvě RAL (dle oken) - ovládání elektricky tlačítkem (ovládání žaluzií na chodbách dle MaR) - reerenční standard dle PD | [14 empty] | P | 2
1377 | K | 7860ZAL.212 | D+M ext. samonosné žaluzie ZAL.212 vel. cca 3.05x2.15 m vč. lišt, schránky, držáků, ovládání, kotvení a příslušenství dle TP výrobce a tabulky žaluzií | ks | 1 |  | 0 |  |  | základní |  | 0 | 0 | 0 | 0 | 0 | 16 | K | 2 |  |  |  | ROZPOCET | [5 empty] | 0 | 0 | 0 | 0 | 0 | 1 | 0 | 16 | -87385536
| PP |  | D+M ext. samonosné žaluzie ZAL.212 vel. cca 3.05x2.15 m vč. lišt, schránky, držáků, ovládání, kotvení a příslušenství dle TP výrobce a tabulky žaluzií | [14 empty] | PP | 2
| P |  | Poznámka k položce: Jednotková cena vč.: - kompletní dodávka systému žaluzií, v systémovém kastlíku, samonosná, rozměr ověřit dle skutečného stavu, - součástí dodávky je schránka, vodící lišty hliník, držáky žaluzií, kotvy v barvě RAL dle oken - schránka žaluzie na fasádě bude skrytá, včleněná do zateplovacího systému v barvě RAL (dle oken) - ovládání elektricky tlačítkem (ovládání žaluzií na chodbách dle MaR) - reerenční standard dle PD | [14 empty] | P | 2
1378 | K | 7860ZAL.213 | D+M ext. samonosné žaluzie ZAL.213 vel. cca 1.1x2.15 m vč. lišt, schránky, držáků, ovládání, kotvení a příslušenství dle TP výrobce a tabulky žaluzií | ks | 1 |  | 0 |  |  | základní |  | 0 | 0 | 0 | 0 | 0 | 16 | K | 2 |  |  |  | ROZPOCET | [5 empty] | 0 | 0 | 0 | 0 | 0 | 1 | 0 | 16 | -1419527734
| PP |  | D+M ext. samonosné žaluzie ZAL.213 vel. cca 1.1x2.15 m vč. lišt, schránky, držáků, ovládání, kotvení a příslušenství dle TP výrobce a tabulky žaluzií | [14 empty] | PP | 2
| P |  | Poznámka k položce: Jednotková cena vč.: - kompletní dodávka systému žaluzií, v systémovém kastlíku, samonosná, rozměr ověřit dle skutečného stavu, - součástí dodávky je schránka, vodící lišty hliník, držáky žaluzií, kotvy v barvě RAL dle oken - schránka žaluzie na fasádě bude skrytá, včleněná do zateplovacího systému v barvě RAL (dle oken) - ovládání elektricky tlačítkem (ovládání žaluzií na chodbách dle MaR) - reerenční standard dle PD | [14 empty] | P | 2
1379 | K | 7860ZAL.214 | D+M ext. samonosné žaluzie ZAL.214 vel. cca 1x2.15 m vč. lišt, schránky, držáků, ovládání, kotvení a příslušenství dle TP výrobce a tabulky žaluzií | ks | 1 |  | 0 |  |  | základní |  | 0 | 0 | 0 | 0 | 0 | 16 | K | 2 |  |  |  | ROZPOCET | [5 empty] | 0 | 0 | 0 | 0 | 0 | 1 | 0 | 16 | -1215179750
| PP |  | D+M ext. samonosné žaluzie ZAL.214 vel. cca 1x2.15 m vč. lišt, schránky, držáků, ovládání, kotvení a příslušenství dle TP výrobce a tabulky žaluzií | [14 empty] | PP | 2
| P |  | Poznámka k položce: Jednotková cena vč.: - kompletní dodávka systému žaluzií, v systémovém kastlíku, samonosná, rozměr ověřit dle skutečného stavu, - součástí dodávky je schránka, vodící lišty hliník, držáky žaluzií, kotvy v barvě RAL dle oken - schránka žaluzie na fasádě bude skrytá, včleněná do zateplovacího systému v barvě RAL (dle oken) - ovládání elektricky tlačítkem (ovládání žaluzií na chodbách dle MaR) - reerenční standard dle PD | [14 empty] | P | 2
1380 | K | 7860ZAL.215 | D+M ext. samonosné žaluzie ZAL.215 vel. cca 2.9x2.15 m vč. lišt, schránky, držáků, ovládání, kotvení a příslušenství dle TP výrobce a tabulky žaluzií | ks | 1 |  | 0 |  |  | základní |  | 0 | 0 | 0 | 0 | 0 | 16 | K | 2 |  |  |  | ROZPOCET | [5 empty] | 0 | 0 | 0 | 0 | 0 | 1 | 0 | 16 | -1780838494
| PP |  | D+M ext. samonosné žaluzie ZAL.215 vel. cca 2.9x2.15 m vč. lišt, schránky, držáků, ovládání, kotvení a příslušenství dle TP výrobce a tabulky žaluzií | [14 empty] | PP | 2
| P |  | Poznámka k položce: Jednotková cena vč.: - kompletní dodávka systému žaluzií, v systémovém kastlíku, samonosná, rozměr ověřit dle skutečného stavu, - součástí dodávky je schránka, vodící lišty hliník, držáky žaluzií, kotvy v barvě RAL dle oken - schránka žaluzie na fasádě bude skrytá, včleněná do zateplovacího systému v barvě RAL (dle oken) - ovládání elektricky tlačítkem (ovládání žaluzií na chodbách dle MaR) - reerenční standard dle PD | [14 empty] | P | 2
1381 | K | 7860ZAL.216 | D+M ext. samonosné žaluzie ZAL.216 vel. cca 2.4x2.15 m vč. lišt, schránky, držáků, ovládání, kotvení a příslušenství dle TP výrobce a tabulky žaluzií | ks | 1 |  | 0 |  |  | základní |  | 0 | 0 | 0 | 0 | 0 | 16 | K | 2 |  |  |  | ROZPOCET | [5 empty] | 0 | 0 | 0 | 0 | 0 | 1 | 0 | 16 | 534949153
| PP |  | D+M ext. samonosné žaluzie ZAL.216 vel. cca 2.4x2.15 m vč. lišt, schránky, držáků, ovládání, kotvení a příslušenství dle TP výrobce a tabulky žaluzií | [14 empty] | PP | 2
| P |  | Poznámka k položce: Jednotková cena vč.: - kompletní dodávka systému žaluzií, v systémovém kastlíku, samonosná, rozměr ověřit dle skutečného stavu, - součástí dodávky je schránka, vodící lišty hliník, držáky žaluzií, kotvy v barvě RAL dle oken - schránka žaluzie na fasádě bude skrytá, včleněná do zateplovacího systému v barvě RAL (dle oken) - ovládání elektricky tlačítkem (ovládání žaluzií na chodbách dle MaR) - reerenční standard dle PD | [14 empty] | P | 2
1382 | K | 7860ZAL.217 | D+M ext. samonosné žaluzie ZAL.217 vel. cca 3x2.15 m vč. lišt, schránky, držáků, ovládání, kotvení a příslušenství dle TP výrobce a tabulky žaluzií | ks | 1 |  | 0 |  |  | základní |  | 0 | 0 | 0 | 0 | 0 | 16 | K | 2 |  |  |  | ROZPOCET | [5 empty] | 0 | 0 | 0 | 0 | 0 | 1 | 0 | 16 | -1817245662
| PP |  | D+M ext. samonosné žaluzie ZAL.217 vel. cca 3x2.15 m vč. lišt, schránky, držáků, ovládání, kotvení a příslušenství dle TP výrobce a tabulky žaluzií | [14 empty] | PP | 2
| P |  | Poznámka k položce: Jednotková cena vč.: - kompletní dodávka systému žaluzií, v systémovém kastlíku, samonosná, rozměr ověřit dle skutečného stavu, - součástí dodávky je schránka, vodící lišty hliník, držáky žaluzií, kotvy v barvě RAL dle oken - schránka žaluzie na fasádě bude skrytá, včleněná do zateplovacího systému v barvě RAL (dle oken) - ovládání elektricky tlačítkem (ovládání žaluzií na chodbách dle MaR) - reerenční standard dle PD | [14 empty] | P | 2
1383 | K | 7860ZAL.218 | D+M ext. samonosné žaluzie ZAL.218 vel. cca 2.87x2.15 m vč. lišt, schránky, držáků, ovládání, kotvení a příslušenství dle TP výrobce a tabulky žaluzií | ks | 1 |  | 0 |  |  | základní |  | 0 | 0 | 0 | 0 | 0 | 16 | K | 2 |  |  |  | ROZPOCET | [5 empty] | 0 | 0 | 0 | 0 | 0 | 1 | 0 | 16 | -1221686364
| PP |  | D+M ext. samonosné žaluzie ZAL.218 vel. cca 2.87x2.15 m vč. lišt, schránky, držáků, ovládání, kotvení a příslušenství dle TP výrobce a tabulky žaluzií | [14 empty] | PP | 2
| P |  | Poznámka k položce: Jednotková cena vč.: - kompletní dodávka systému žaluzií, v systémovém kastlíku, samonosná, rozměr ověřit dle skutečného stavu, - součástí dodávky je schránka, vodící lišty hliník, držáky žaluzií, kotvy v barvě RAL dle oken - schránka žaluzie na fasádě bude skrytá, včleněná do zateplovacího systému v barvě RAL (dle oken) - ovládání elektricky tlačítkem (ovládání žaluzií na chodbách dle MaR) - reerenční standard dle PD | [14 empty] | P | 2
1384 | K | 7860ZAL.219 | D+M ext. samonosné žaluzie ZAL.219 vel. cca 2.78x2.15 m vč. lišt, schránky, držáků, ovládání, kotvení a příslušenství dle TP výrobce a tabulky žaluzií | ks | 1 |  | 0 |  |  | základní |  | 0 | 0 | 0 | 0 | 0 | 16 | K | 2 |  |  |  | ROZPOCET | [5 empty] | 0 | 0 | 0 | 0 | 0 | 1 | 0 | 16 | 1128220658
| PP |  | D+M ext. samonosné žaluzie ZAL.219 vel. cca 2.78x2.15 m vč. lišt, schránky, držáků, ovládání, kotvení a příslušenství dle TP výrobce a tabulky žaluzií | [14 empty] | PP | 2
| P |  | Poznámka k položce: Jednotková cena vč.: - kompletní dodávka systému žaluzií, v systémovém kastlíku, samonosná, rozměr ověřit dle skutečného stavu, - součástí dodávky je schránka, vodící lišty hliník, držáky žaluzií, kotvy v barvě RAL dle oken - schránka žaluzie na fasádě bude skrytá, včleněná do zateplovacího systému v barvě RAL (dle oken) - ovládání elektricky tlačítkem (ovládání žaluzií na chodbách dle MaR) - reerenční standard dle PD | [14 empty] | P | 2
1385 | K | 7860ZAL.220 | D+M ext. samonosné žaluzie ZAL.220 vel. cca 3.85x2.15 m vč. lišt, schránky, držáků, ovládání, kotvení a příslušenství dle TP výrobce a tabulky žaluzií | ks | 1 |  | 0 |  |  | základní |  | 0 | 0 | 0 | 0 | 0 | 16 | K | 2 |  |  |  | ROZPOCET | [5 empty] | 0 | 0 | 0 | 0 | 0 | 1 | 0 | 16 | 706983881
| PP |  | D+M ext. samonosné žaluzie ZAL.220 vel. cca 3.85x2.15 m vč. lišt, schránky, držáků, ovládání, kotvení a příslušenství dle TP výrobce a tabulky žaluzií | [14 empty] | PP | 2
| P |  | Poznámka k položce: Jednotková cena vč.: - kompletní dodávka systému žaluzií, v systémovém kastlíku, samonosná, rozměr ověřit dle skutečného stavu, - součástí dodávky je schránka, vodící lišty hliník, držáky žaluzií, kotvy v barvě RAL dle oken - schránka žaluzie na fasádě bude skrytá, včleněná do zateplovacího systému v barvě RAL (dle oken) - ovládání elektricky tlačítkem (ovládání žaluzií na chodbách dle MaR) - reerenční standard dle PD | [14 empty] | P | 2
1386 | K | 7860ZAL.221 | D+M ext. samonosné žaluzie ZAL.221 vel. cca 2.1x2.15 m vč. lišt, schránky, držáků, ovládání, kotvení a příslušenství dle TP výrobce a tabulky žaluzií | ks | 1 |  | 0 |  |  | základní |  | 0 | 0 | 0 | 0 | 0 | 16 | K | 2 |  |  |  | ROZPOCET | [5 empty] | 0 | 0 | 0 | 0 | 0 | 1 | 0 | 16 | -421409753
| PP |  | D+M ext. samonosné žaluzie ZAL.221 vel. cca 2.1x2.15 m vč. lišt, schránky, držáků, ovládání, kotvení a příslušenství dle TP výrobce a tabulky žaluzií | [14 empty] | PP | 2
| P |  | Poznámka k položce: Jednotková cena vč.: - kompletní dodávka systému žaluzií, v systémovém kastlíku, samonosná, rozměr ověřit dle skutečného stavu, - součástí dodávky je schránka, vodící lišty hliník, držáky žaluzií, kotvy v barvě RAL dle oken - schránka žaluzie na fasádě bude skrytá, včleněná do zateplovacího systému v barvě RAL (dle oken) - ovládání elektricky tlačítkem (ovládání žaluzií na chodbách dle MaR) - reerenční standard dle PD | [14 empty] | P | 2
1387 | K | 7860ZAL.222 | D+M ext. samonosné žaluzie ZAL.222 vel. cca 2.4x2.15 m vč. lišt, schránky, držáků, ovládání, kotvení a příslušenství dle TP výrobce a tabulky žaluzií | ks | 1 |  | 0 |  |  | základní |  | 0 | 0 | 0 | 0 | 0 | 16 | K | 2 |  |  |  | ROZPOCET | [5 empty] | 0 | 0 | 0 | 0 | 0 | 1 | 0 | 16 | -1119200020
| PP |  | D+M ext. samonosné žaluzie ZAL.222 vel. cca 2.4x2.15 m vč. lišt, schránky, držáků, ovládání, kotvení a příslušenství dle TP výrobce a tabulky žaluzií | [14 empty] | PP | 2
| P |  | Poznámka k položce: Jednotková cena vč.: - kompletní dodávka systému žaluzií, v systémovém kastlíku, samonosná, rozměr ověřit dle skutečného stavu, - součástí dodávky je schránka, vodící lišty hliník, držáky žaluzií, kotvy v barvě RAL dle oken - schránka žaluzie na fasádě bude skrytá, včleněná do zateplovacího systému v barvě RAL (dle oken) - ovládání elektricky tlačítkem (ovládání žaluzií na chodbách dle MaR) - reerenční standard dle PD | [14 empty] | P | 2
1388 | K | 7860ZAL.223 | D+M ext. samonosné žaluzie ZAL.223 vel. cca 2.4x2.15 m vč. lišt, schránky, držáků, ovládání, kotvení a příslušenství dle TP výrobce a tabulky žaluzií | ks | 1 |  | 0 |  |  | základní |  | 0 | 0 | 0 | 0 | 0 | 16 | K | 2 |  |  |  | ROZPOCET | [5 empty] | 0 | 0 | 0 | 0 | 0 | 1 | 0 | 16 | 1227902467
| PP |  | D+M ext. samonosné žaluzie ZAL.223 vel. cca 2.4x2.15 m vč. lišt, schránky, držáků, ovládání, kotvení a příslušenství dle TP výrobce a tabulky žaluzií | [14 empty] | PP | 2
| P |  | Poznámka k položce: Jednotková cena vč.: - kompletní dodávka systému žaluzií, v systémovém kastlíku, samonosná, rozměr ověřit dle skutečného stavu, - součástí dodávky je schránka, vodící lišty hliník, držáky žaluzií, kotvy v barvě RAL dle oken - schránka žaluzie na fasádě bude skrytá, včleněná do zateplovacího systému v barvě RAL (dle oken) - ovládání elektricky tlačítkem (ovládání žaluzií na chodbách dle MaR) - reerenční standard dle PD | [14 empty] | P | 2
1389 | K | 7860ZAL.224 | D+M ext. samonosné žaluzie ZAL.224 vel. cca 2.75x2.15 m vč. lišt, schránky, držáků, ovládání, kotvení a příslušenství dle TP výrobce a tabulky žaluzií | ks | 1 |  | 0 |  |  | základní |  | 0 | 0 | 0 | 0 | 0 | 16 | K | 2 |  |  |  | ROZPOCET | [5 empty] | 0 | 0 | 0 | 0 | 0 | 1 | 0 | 16 | 1921902115
| PP |  | D+M ext. samonosné žaluzie ZAL.224 vel. cca 2.75x2.15 m vč. lišt, schránky, držáků, ovládání, kotvení a příslušenství dle TP výrobce a tabulky žaluzií | [14 empty] | PP | 2
| P |  | Poznámka k položce: Jednotková cena vč.: - kompletní dodávka systému žaluzií, v systémovém kastlíku, samonosná, rozměr ověřit dle skutečného stavu, - součástí dodávky je schránka, vodící lišty hliník, držáky žaluzií, kotvy v barvě RAL dle oken - schránka žaluzie na fasádě bude skrytá, včleněná do zateplovacího systému v barvě RAL (dle oken) - ovládání elektricky tlačítkem (ovládání žaluzií na chodbách dle MaR) - reerenční standard dle PD | [14 empty] | P | 2
1390 | K | 7860ZAL.225 | D+M ext. samonosné žaluzie ZAL.225 vel. cca 2.75x2.15 m vč. lišt, schránky, držáků, ovládání, kotvení a příslušenství dle TP výrobce a tabulky žaluzií | ks | 1 |  | 0 |  |  | základní |  | 0 | 0 | 0 | 0 | 0 | 16 | K | 2 |  |  |  | ROZPOCET | [5 empty] | 0 | 0 | 0 | 0 | 0 | 1 | 0 | 16 | -1953595581
| PP |  | D+M ext. samonosné žaluzie ZAL.225 vel. cca 2.75x2.15 m vč. lišt, schránky, držáků, ovládání, kotvení a příslušenství dle TP výrobce a tabulky žaluzií | [14 empty] | PP | 2
| P |  | Poznámka k položce: Jednotková cena vč.: - kompletní dodávka systému žaluzií, v systémovém kastlíku, samonosná, rozměr ověřit dle skutečného stavu, - součástí dodávky je schránka, vodící lišty hliník, držáky žaluzií, kotvy v barvě RAL dle oken - schránka žaluzie na fasádě bude skrytá, včleněná do zateplovacího systému v barvě RAL (dle oken) - ovládání elektricky tlačítkem (ovládání žaluzií na chodbách dle MaR) - reerenční standard dle PD | [14 empty] | P | 2
1391 | K | 7860ZAL.226 | D+M ext. samonosné žaluzie ZAL.226 vel. cca 1.3x2.15 m vč. lišt, schránky, držáků, ovládání, kotvení a příslušenství dle TP výrobce a tabulky žaluzií | ks | 1 |  | 0 |  |  | základní |  | 0 | 0 | 0 | 0 | 0 | 16 | K | 2 |  |  |  | ROZPOCET | [5 empty] | 0 | 0 | 0 | 0 | 0 | 1 | 0 | 16 | 1682385642
| PP |  | D+M ext. samonosné žaluzie ZAL.226 vel. cca 1.3x2.15 m vč. lišt, schránky, držáků, ovládání, kotvení a příslušenství dle TP výrobce a tabulky žaluzií | [14 empty] | PP | 2
| P |  | Poznámka k položce: Jednotková cena vč.: - kompletní dodávka systému žaluzií, v systémovém kastlíku, samonosná, rozměr ověřit dle skutečného stavu, - součástí dodávky je schránka, vodící lišty hliník, držáky žaluzií, kotvy v barvě RAL dle oken - schránka žaluzie na fasádě bude skrytá, včleněná do zateplovacího systému v barvě RAL (dle oken) - ovládání elektricky tlačítkem (ovládání žaluzií na chodbách dle MaR) - reerenční standard dle PD | [14 empty] | P | 2
1392 | K | 7860ZAL.227 | D+M ext. samonosné žaluzie ZAL.227 vel. cca 1.25x2.15 m vč. lišt, schránky, držáků, ovládání, kotvení a příslušenství dle TP výrobce a tabulky žaluzií | ks | 1 |  | 0 |  |  | základní |  | 0 | 0 | 0 | 0 | 0 | 16 | K | 2 |  |  |  | ROZPOCET | [5 empty] | 0 | 0 | 0 | 0 | 0 | 1 | 0 | 16 | 1647985787
| PP |  | D+M ext. samonosné žaluzie ZAL.227 vel. cca 1.25x2.15 m vč. lišt, schránky, držáků, ovládání, kotvení a příslušenství dle TP výrobce a tabulky žaluzií | [14 empty] | PP | 2
| P |  | Poznámka k položce: Jednotková cena vč.: - kompletní dodávka systému žaluzií, v systémovém kastlíku, samonosná, rozměr ověřit dle skutečného stavu, - součástí dodávky je schránka, vodící lišty hliník, držáky žaluzií, kotvy v barvě RAL dle oken - schránka žaluzie na fasádě bude skrytá, včleněná do zateplovacího systému v barvě RAL (dle oken) - ovládání elektricky tlačítkem (ovládání žaluzií na chodbách dle MaR) - reerenční standard dle PD | [14 empty] | P | 2
1393 | K | 7860ZAL.228 | D+M ext. samonosné žaluzie ZAL.228 vel. cca 1.75x2.15 m vč. lišt, schránky, držáků, ovládání, kotvení a příslušenství dle TP výrobce a tabulky žaluzií | ks | 1 |  | 0 |  |  | základní |  | 0 | 0 | 0 | 0 | 0 | 16 | K | 2 |  |  |  | ROZPOCET | [5 empty] | 0 | 0 | 0 | 0 | 0 | 1 | 0 | 16 | -37318803
| PP |  | D+M ext. samonosné žaluzie ZAL.228 vel. cca 1.75x2.15 m vč. lišt, schránky, držáků, ovládání, kotvení a příslušenství dle TP výrobce a tabulky žaluzií | [14 empty] | PP | 2
| P |  | Poznámka k položce: Jednotková cena vč.: - kompletní dodávka systému žaluzií, v systémovém kastlíku, samonosná, rozměr ověřit dle skutečného stavu, - součástí dodávky je schránka, vodící lišty hliník, držáky žaluzií, kotvy v barvě RAL dle oken - schránka žaluzie na fasádě bude skrytá, včleněná do zateplovacího systému v barvě RAL (dle oken) - ovládání elektricky tlačítkem (ovládání žaluzií na chodbách dle MaR) - reerenční standard dle PD | [14 empty] | P | 2
1394 | K | 7860ZAL.229 | D+M ext. samonosné žaluzie ZAL.229 vel. cca 2x2.15 m vč. lišt, schránky, držáků, ovládání, kotvení a příslušenství dle TP výrobce a tabulky žaluzií | ks | 1 |  | 0 |  |  | základní |  | 0 | 0 | 0 | 0 | 0 | 16 | K | 2 |  |  |  | ROZPOCET | [5 empty] | 0 | 0 | 0 | 0 | 0 | 1 | 0 | 16 | -1082648049
| PP |  | D+M ext. samonosné žaluzie ZAL.229 vel. cca 2x2.15 m vč. lišt, schránky, držáků, ovládání, kotvení a příslušenství dle TP výrobce a tabulky žaluzií | [14 empty] | PP | 2
| P |  | Poznámka k položce: Jednotková cena vč.: - kompletní dodávka systému žaluzií, v systémovém kastlíku, samonosná, rozměr ověřit dle skutečného stavu, - součástí dodávky je schránka, vodící lišty hliník, držáky žaluzií, kotvy v barvě RAL dle oken - schránka žaluzie na fasádě bude skrytá, včleněná do zateplovacího systému v barvě RAL (dle oken) - ovládání elektricky tlačítkem (ovládání žaluzií na chodbách dle MaR) - reerenční standard dle PD | [14 empty] | P | 2
1395 | K | 7860ZAL.230 | D+M ext. samonosné žaluzie ZAL.230 vel. cca 3.3x2.15 m vč. lišt, schránky, držáků, ovládání, kotvení a příslušenství dle TP výrobce a tabulky žaluzií | ks | 1 |  | 0 |  |  | základní |  | 0 | 0 | 0 | 0 | 0 | 16 | K | 2 |  |  |  | ROZPOCET | [5 empty] | 0 | 0 | 0 | 0 | 0 | 1 | 0 | 16 | -2015699833
| PP |  | D+M ext. samonosné žaluzie ZAL.230 vel. cca 3.3x2.15 m vč. lišt, schránky, držáků, ovládání, kotvení a příslušenství dle TP výrobce a tabulky žaluzií | [14 empty] | PP | 2
| P |  | Poznámka k položce: Jednotková cena vč.: - kompletní dodávka systému žaluzií, v systémovém kastlíku, samonosná, rozměr ověřit dle skutečného stavu, - součástí dodávky je schránka, vodící lišty hliník, držáky žaluzií, kotvy v barvě RAL dle oken - schránka žaluzie na fasádě bude skrytá, včleněná do zateplovacího systému v barvě RAL (dle oken) - ovládání elektricky tlačítkem (ovládání žaluzií na chodbách dle MaR) - reerenční standard dle PD | [14 empty] | P | 2
1396 | K | 7860ZAL.231 | D+M ext. samonosné žaluzie ZAL.231 vel. cca 2.5x2.15 m vč. lišt, schránky, držáků, ovládání, kotvení a příslušenství dle TP výrobce a tabulky žaluzií | ks | 1 |  | 0 |  |  | základní |  | 0 | 0 | 0 | 0 | 0 | 16 | K | 2 |  |  |  | ROZPOCET | [5 empty] | 0 | 0 | 0 | 0 | 0 | 1 | 0 | 16 | 372411721
| PP |  | D+M ext. samonosné žaluzie ZAL.231 vel. cca 2.5x2.15 m vč. lišt, schránky, držáků, ovládání, kotvení a příslušenství dle TP výrobce a tabulky žaluzií | [14 empty] | PP | 2
| P |  | Poznámka k položce: Jednotková cena vč.: - kompletní dodávka systému žaluzií, v systémovém kastlíku, samonosná, rozměr ověřit dle skutečného stavu, - součástí dodávky je schránka, vodící lišty hliník, držáky žaluzií, kotvy v barvě RAL dle oken - schránka žaluzie na fasádě bude skrytá, včleněná do zateplovacího systému v barvě RAL (dle oken) - ovládání elektricky tlačítkem (ovládání žaluzií na chodbách dle MaR) - reerenční standard dle PD | [14 empty] | P | 2
1397 | K | 7860ZAL.232 | D+M ext. samonosné žaluzie ZAL.232 vel. cca 2.5x2.15 m vč. lišt, schránky, držáků, ovládání, kotvení a příslušenství dle TP výrobce a tabulky žaluzií | ks | 1 |  | 0 |  |  | základní |  | 0 | 0 | 0 | 0 | 0 | 16 | K | 2 |  |  |  | ROZPOCET | [5 empty] | 0 | 0 | 0 | 0 | 0 | 1 | 0 | 16 | 1870116279
| PP |  | D+M ext. samonosné žaluzie ZAL.232 vel. cca 2.5x2.15 m vč. lišt, schránky, držáků, ovládání, kotvení a příslušenství dle TP výrobce a tabulky žaluzií | [14 empty] | PP | 2
| P |  | Poznámka k položce: Jednotková cena vč.: - kompletní dodávka systému žaluzií, v systémovém kastlíku, samonosná, rozměr ověřit dle skutečného stavu, - součástí dodávky je schránka, vodící lišty hliník, držáky žaluzií, kotvy v barvě RAL dle oken - schránka žaluzie na fasádě bude skrytá, včleněná do zateplovacího systému v barvě RAL (dle oken) - ovládání elektricky tlačítkem (ovládání žaluzií na chodbách dle MaR) - reerenční standard dle PD | [14 empty] | P | 2
1398 | K | 7860ZAL.233 | D+M ext. samonosné žaluzie ZAL.233 vel. cca 2.5x2.15 m vč. lišt, schránky, držáků, ovládání, kotvení a příslušenství dle TP výrobce a tabulky žaluzií | ks | 1 |  | 0 |  |  | základní |  | 0 | 0 | 0 | 0 | 0 | 16 | K | 2 |  |  |  | ROZPOCET | [5 empty] | 0 | 0 | 0 | 0 | 0 | 1 | 0 | 16 | 216592714
| PP |  | D+M ext. samonosné žaluzie ZAL.233 vel. cca 2.5x2.15 m vč. lišt, schránky, držáků, ovládání, kotvení a příslušenství dle TP výrobce a tabulky žaluzií | [14 empty] | PP | 2
| P |  | Poznámka k položce: Jednotková cena vč.: - kompletní dodávka systému žaluzií, v systémovém kastlíku, samonosná, rozměr ověřit dle skutečného stavu, - součástí dodávky je schránka, vodící lišty hliník, držáky žaluzií, kotvy v barvě RAL dle oken - schránka žaluzie na fasádě bude skrytá, včleněná do zateplovacího systému v barvě RAL (dle oken) - ovládání elektricky tlačítkem (ovládání žaluzií na chodbách dle MaR) - reerenční standard dle PD | [14 empty] | P | 2
1399 | K | 7860ZAL.234 | D+M ext. samonosné žaluzie ZAL.234 vel. cca 2.55x2.15 m vč. lišt, schránky, držáků, ovládání, kotvení a příslušenství dle TP výrobce a tabulky žaluzií | ks | 1 |  | 0 |  |  | základní |  | 0 | 0 | 0 | 0 | 0 | 16 | K | 2 |  |  |  | ROZPOCET | [5 empty] | 0 | 0 | 0 | 0 | 0 | 1 | 0 | 16 | 1033029045
| PP |  | D+M ext. samonosné žaluzie ZAL.234 vel. cca 2.55x2.15 m vč. lišt, schránky, držáků, ovládání, kotvení a příslušenství dle TP výrobce a tabulky žaluzií | [14 empty] | PP | 2
| P |  | Poznámka k položce: Jednotková cena vč.: - kompletní dodávka systému žaluzií, v systémovém kastlíku, samonosná, rozměr ověřit dle skutečného stavu, - součástí dodávky je schránka, vodící lišty hliník, držáky žaluzií, kotvy v barvě RAL dle oken - schránka žaluzie na fasádě bude skrytá, včleněná do zateplovacího systému v barvě RAL (dle oken) - ovládání elektricky tlačítkem (ovládání žaluzií na chodbách dle MaR) - reerenční standard dle PD | [14 empty] | P | 2
1400 | K | 7860ZAL.235 | D+M ext. samonosné žaluzie ZAL.235 vel. cca 4.9x2.15 m vč. lišt, schránky, držáků, ovládání, kotvení a příslušenství dle TP výrobce a tabulky žaluzií | ks | 1 |  | 0 |  |  | základní |  | 0 | 0 | 0 | 0 | 0 | 16 | K | 2 |  |  |  | ROZPOCET | [5 empty] | 0 | 0 | 0 | 0 | 0 | 1 | 0 | 16 | -865054961
| PP |  | D+M ext. samonosné žaluzie ZAL.235 vel. cca 4.9x2.15 m vč. lišt, schránky, držáků, ovládání, kotvení a příslušenství dle TP výrobce a tabulky žaluzií | [14 empty] | PP | 2
| P |  | Poznámka k položce: Jednotková cena vč.: - kompletní dodávka systému žaluzií, v systémovém kastlíku, samonosná, rozměr ověřit dle skutečného stavu, - součástí dodávky je schránka, vodící lišty hliník, držáky žaluzií, kotvy v barvě RAL dle oken - schránka žaluzie na fasádě bude skrytá, včleněná do zateplovacího systému v barvě RAL (dle oken) - ovládání elektricky tlačítkem (ovládání žaluzií na chodbách dle MaR) - reerenční standard dle PD | [14 empty] | P | 2
1401 | K | 7860ZAL.236 | D+M ext. samonosné žaluzie ZAL.236 vel. cca 6.76x2.15 m vč. lišt, schránky, držáků, ovládání, kotvení a příslušenství dle TP výrobce a tabulky žaluzií | ks | 1 |  | 0 |  |  | základní |  | 0 | 0 | 0 | 0 | 0 | 16 | K | 2 |  |  |  | ROZPOCET | [5 empty] | 0 | 0 | 0 | 0 | 0 | 1 | 0 | 16 | 1327249284
| PP |  | D+M ext. samonosné žaluzie ZAL.236 vel. cca 6.76x2.15 m vč. lišt, schránky, držáků, ovládání, kotvení a příslušenství dle TP výrobce a tabulky žaluzií | [14 empty] | PP | 2
| P |  | Poznámka k položce: Jednotková cena vč.: - kompletní dodávka systému žaluzií, v systémovém kastlíku, samonosná, rozměr ověřit dle skutečného stavu, - součástí dodávky je schránka, vodící lišty hliník, držáky žaluzií, kotvy v barvě RAL dle oken - schránka žaluzie na fasádě bude skrytá, včleněná do zateplovacího systému v barvě RAL (dle oken) - ovládání elektricky tlačítkem (ovládání žaluzií na chodbách dle MaR) - reerenční standard dle PD | [14 empty] | P | 2
1402 | K | 7860ZAL.237 | D+M ext. samonosné žaluzie ZAL.237 vel. cca 5.94x2.15 m vč. lišt, schránky, držáků, ovládání, kotvení a příslušenství dle TP výrobce a tabulky žaluzií | ks | 1 |  | 0 |  |  | základní |  | 0 | 0 | 0 | 0 | 0 | 16 | K | 2 |  |  |  | ROZPOCET | [5 empty] | 0 | 0 | 0 | 0 | 0 | 1 | 0 | 16 | -798840777
| PP |  | D+M ext. samonosné žaluzie ZAL.237 vel. cca 5.94x2.15 m vč. lišt, schránky, držáků, ovládání, kotvení a příslušenství dle TP výrobce a tabulky žaluzií | [14 empty] | PP | 2
| P |  | Poznámka k položce: Jednotková cena vč.: - kompletní dodávka systému žaluzií, v systémovém kastlíku, samonosná, rozměr ověřit dle skutečného stavu, - součástí dodávky je schránka, vodící lišty hliník, držáky žaluzií, kotvy v barvě RAL dle oken - schránka žaluzie na fasádě bude skrytá, včleněná do zateplovacího systému v barvě RAL (dle oken) - ovládání elektricky tlačítkem (ovládání žaluzií na chodbách dle MaR) - reerenční standard dle PD | [14 empty] | P | 2
1403 | K | 7860ZAL.238 | D+M ext. samonosné žaluzie ZAL.238 vel. cca 4.85x2.15 m vč. lišt, schránky, držáků, ovládání, kotvení a příslušenství dle TP výrobce a tabulky žaluzií | ks | 1 |  | 0 |  |  | základní |  | 0 | 0 | 0 | 0 | 0 | 16 | K | 2 |  |  |  | ROZPOCET | [5 empty] | 0 | 0 | 0 | 0 | 0 | 1 | 0 | 16 | -1705907519
| PP |  | D+M ext. samonosné žaluzie ZAL.238 vel. cca 4.85x2.15 m vč. lišt, schránky, držáků, ovládání, kotvení a příslušenství dle TP výrobce a tabulky žaluzií | [14 empty] | PP | 2
| P |  | Poznámka k položce: Jednotková cena vč.: - kompletní dodávka systému žaluzií, v systémovém kastlíku, samonosná, rozměr ověřit dle skutečného stavu, - součástí dodávky je schránka, vodící lišty hliník, držáky žaluzií, kotvy v barvě RAL dle oken - schránka žaluzie na fasádě bude skrytá, včleněná do zateplovacího systému v barvě RAL (dle oken) - ovládání elektricky tlačítkem (ovládání žaluzií na chodbách dle MaR) - reerenční standard dle PD | [14 empty] | P | 2
1404 | K | 7860ZAL.239 | D+M ext. samonosné žaluzie ZAL.239 vel. cca 3.7x2.15 m vč. lišt, schránky, držáků, ovládání, kotvení a příslušenství dle TP výrobce a tabulky žaluzií | ks | 1 |  | 0 |  |  | základní |  | 0 | 0 | 0 | 0 | 0 | 16 | K | 2 |  |  |  | ROZPOCET | [5 empty] | 0 | 0 | 0 | 0 | 0 | 1 | 0 | 16 | 481499992
| PP |  | D+M ext. samonosné žaluzie ZAL.239 vel. cca 3.7x2.15 m vč. lišt, schránky, držáků, ovládání, kotvení a příslušenství dle TP výrobce a tabulky žaluzií | [14 empty] | PP | 2
| P |  | Poznámka k položce: Jednotková cena vč.: - kompletní dodávka systému žaluzií, v systémovém kastlíku, samonosná, rozměr ověřit dle skutečného stavu, - součástí dodávky je schránka, vodící lišty hliník, držáky žaluzií, kotvy v barvě RAL dle oken - schránka žaluzie na fasádě bude skrytá, včleněná do zateplovacího systému v barvě RAL (dle oken) - ovládání elektricky tlačítkem (ovládání žaluzií na chodbách dle MaR) - reerenční standard dle PD | [14 empty] | P | 2
1405 | K | 7860ZAL.240 | D+M ext. samonosné žaluzie ZAL.240 vel. cca 3.75x2.15 m vč. lišt, schránky, držáků, ovládání, kotvení a příslušenství dle TP výrobce a tabulky žaluzií | ks | 1 |  | 0 |  |  | základní |  | 0 | 0 | 0 | 0 | 0 | 16 | K | 2 |  |  |  | ROZPOCET | [5 empty] | 0 | 0 | 0 | 0 | 0 | 1 | 0 | 16 | 729006150
| PP |  | D+M ext. samonosné žaluzie ZAL.240 vel. cca 3.75x2.15 m vč. lišt, schránky, držáků, ovládání, kotvení a příslušenství dle TP výrobce a tabulky žaluzií | [14 empty] | PP | 2
| P |  | Poznámka k položce: Jednotková cena vč.: - kompletní dodávka systému žaluzií, v systémovém kastlíku, samonosná, rozměr ověřit dle skutečného stavu, - součástí dodávky je schránka, vodící lišty hliník, držáky žaluzií, kotvy v barvě RAL dle oken - schránka žaluzie na fasádě bude skrytá, včleněná do zateplovacího systému v barvě RAL (dle oken) - ovládání elektricky tlačítkem (ovládání žaluzií na chodbách dle MaR) - reerenční standard dle PD | [14 empty] | P | 2
1406 | K | 7860ZAL.241 | D+M ext. samonosné žaluzie ZAL.241 vel. cca 3.75x2.15 m vč. lišt, schránky, držáků, ovládání, kotvení a příslušenství dle TP výrobce a tabulky žaluzií | ks | 1 |  | 0 |  |  | základní |  | 0 | 0 | 0 | 0 | 0 | 16 | K | 2 |  |  |  | ROZPOCET | [5 empty] | 0 | 0 | 0 | 0 | 0 | 1 | 0 | 16 | 1925212792
| PP |  | D+M ext. samonosné žaluzie ZAL.241 vel. cca 3.75x2.15 m vč. lišt, schránky, držáků, ovládání, kotvení a příslušenství dle TP výrobce a tabulky žaluzií | [14 empty] | PP | 2
| P |  | Poznámka k položce: Jednotková cena vč.: - kompletní dodávka systému žaluzií, v systémovém kastlíku, samonosná, rozměr ověřit dle skutečného stavu, - součástí dodávky je schránka, vodící lišty hliník, držáky žaluzií, kotvy v barvě RAL dle oken - schránka žaluzie na fasádě bude skrytá, včleněná do zateplovacího systému v barvě RAL (dle oken) - ovládání elektricky tlačítkem (ovládání žaluzií na chodbách dle MaR) - reerenční standard dle PD | [14 empty] | P | 2
1407 | K | 7860ZAL.242 | D+M ext. samonosné žaluzie ZAL.242 vel. cca 2.5x2.15 m vč. lišt, schránky, držáků, ovládání, kotvení a příslušenství dle TP výrobce a tabulky žaluzií | ks | 1 |  | 0 |  |  | základní |  | 0 | 0 | 0 | 0 | 0 | 16 | K | 2 |  |  |  | ROZPOCET | [5 empty] | 0 | 0 | 0 | 0 | 0 | 1 | 0 | 16 | 1442325048
| PP |  | D+M ext. samonosné žaluzie ZAL.242 vel. cca 2.5x2.15 m vč. lišt, schránky, držáků, ovládání, kotvení a příslušenství dle TP výrobce a tabulky žaluzií | [14 empty] | PP | 2
| P |  | Poznámka k položce: Jednotková cena vč.: - kompletní dodávka systému žaluzií, v systémovém kastlíku, samonosná, rozměr ověřit dle skutečného stavu, - součástí dodávky je schránka, vodící lišty hliník, držáky žaluzií, kotvy v barvě RAL dle oken - schránka žaluzie na fasádě bude skrytá, včleněná do zateplovacího systému v barvě RAL (dle oken) - ovládání elektricky tlačítkem (ovládání žaluzií na chodbách dle MaR) - reerenční standard dle PD | [14 empty] | P | 2
1408 | K | 7860ZAL.243 | D+M ext. samonosné žaluzie ZAL.243 vel. cca 3.3x2.15 m vč. lišt, schránky, držáků, ovládání, kotvení a příslušenství dle TP výrobce a tabulky žaluzií | ks | 1 |  | 0 |  |  | základní |  | 0 | 0 | 0 | 0 | 0 | 16 | K | 2 |  |  |  | ROZPOCET | [5 empty] | 0 | 0 | 0 | 0 | 0 | 1 | 0 | 16 | -579916849
| PP |  | D+M ext. samonosné žaluzie ZAL.243 vel. cca 3.3x2.15 m vč. lišt, schránky, držáků, ovládání, kotvení a příslušenství dle TP výrobce a tabulky žaluzií | [14 empty] | PP | 2
| P |  | Poznámka k položce: Jednotková cena vč.: - kompletní dodávka systému žaluzií, v systémovém kastlíku, samonosná, rozměr ověřit dle skutečného stavu, - součástí dodávky je schránka, vodící lišty hliník, držáky žaluzií, kotvy v barvě RAL dle oken - schránka žaluzie na fasádě bude skrytá, včleněná do zateplovacího systému v barvě RAL (dle oken) - ovládání elektricky tlačítkem (ovládání žaluzií na chodbách dle MaR) - reerenční standard dle PD | [14 empty] | P | 2
1409 | K | 7860ZAL.244 | D+M ext. samonosné žaluzie ZAL.244 vel. cca 1.9x2.15 m vč. lišt, schránky, držáků, ovládání, kotvení a příslušenství dle TP výrobce a tabulky žaluzií | ks | 1 |  | 0 |  |  | základní |  | 0 | 0 | 0 | 0 | 0 | 16 | K | 2 |  |  |  | ROZPOCET | [5 empty] | 0 | 0 | 0 | 0 | 0 | 1 | 0 | 16 | -955490926
| PP |  | D+M ext. samonosné žaluzie ZAL.244 vel. cca 1.9x2.15 m vč. lišt, schránky, držáků, ovládání, kotvení a příslušenství dle TP výrobce a tabulky žaluzií | [14 empty] | PP | 2
| P |  | Poznámka k položce: Jednotková cena vč.: - kompletní dodávka systému žaluzií, v systémovém kastlíku, samonosná, rozměr ověřit dle skutečného stavu, - součástí dodávky je schránka, vodící lišty hliník, držáky žaluzií, kotvy v barvě RAL dle oken - schránka žaluzie na fasádě bude skrytá, včleněná do zateplovacího systému v barvě RAL (dle oken) - ovládání elektricky tlačítkem (ovládání žaluzií na chodbách dle MaR) - reerenční standard dle PD | [14 empty] | P | 2
1410 | K | 7860ZAL.245 | D+M ext. samonosné žaluzie ZAL.245 vel. cca 3.75x2.15 m vč. lišt, schránky, držáků, ovládání, kotvení a příslušenství dle TP výrobce a tabulky žaluzií | ks | 1 |  | 0 |  |  | základní |  | 0 | 0 | 0 | 0 | 0 | 16 | K | 2 |  |  |  | ROZPOCET | [5 empty] | 0 | 0 | 0 | 0 | 0 | 1 | 0 | 16 | 2045431497
| PP |  | D+M ext. samonosné žaluzie ZAL.245 vel. cca 3.75x2.15 m vč. lišt, schránky, držáků, ovládání, kotvení a příslušenství dle TP výrobce a tabulky žaluzií | [14 empty] | PP | 2
| P |  | Poznámka k položce: Jednotková cena vč.: - kompletní dodávka systému žaluzií, v systémovém kastlíku, samonosná, rozměr ověřit dle skutečného stavu, - součástí dodávky je schránka, vodící lišty hliník, držáky žaluzií, kotvy v barvě RAL dle oken - schránka žaluzie na fasádě bude skrytá, včleněná do zateplovacího systému v barvě RAL (dle oken) - ovládání elektricky tlačítkem (ovládání žaluzií na chodbách dle MaR) - reerenční standard dle PD | [14 empty] | P | 2
1411 | K | 7860ZAL.246 | D+M ext. samonosné žaluzie ZAL.246 vel. cca 1.4x2.15 m vč. lišt, schránky, držáků, ovládání, kotvení a příslušenství dle TP výrobce a tabulky žaluzií | ks | 1 |  | 0 |  |  | základní |  | 0 | 0 | 0 | 0 | 0 | 16 | K | 2 |  |  |  | ROZPOCET | [5 empty] | 0 | 0 | 0 | 0 | 0 | 1 | 0 | 16 | -622717454
| PP |  | D+M ext. samonosné žaluzie ZAL.246 vel. cca 1.4x2.15 m vč. lišt, schránky, držáků, ovládání, kotvení a příslušenství dle TP výrobce a tabulky žaluzií | [14 empty] | PP | 2
| P |  | Poznámka k položce: Jednotková cena vč.: - kompletní dodávka systému žaluzií, v systémovém kastlíku, samonosná, rozměr ověřit dle skutečného stavu, - součástí dodávky je schránka, vodící lišty hliník, držáky žaluzií, kotvy v barvě RAL dle oken - schránka žaluzie na fasádě bude skrytá, včleněná do zateplovacího systému v barvě RAL (dle oken) - ovládání elektricky tlačítkem (ovládání žaluzií na chodbách dle MaR) - reerenční standard dle PD | [14 empty] | P | 2
1412 | K | 7860ZAL.247 | D+M ext. samonosné žaluzie ZAL.247 vel. cca 2.75x2.15 m vč. lišt, schránky, držáků, ovládání, kotvení a příslušenství dle TP výrobce a tabulky žaluzií | ks | 1 |  | 0 |  |  | základní |  | 0 | 0 | 0 | 0 | 0 | 16 | K | 2 |  |  |  | ROZPOCET | [5 empty] | 0 | 0 | 0 | 0 | 0 | 1 | 0 | 16 | -412263140
| PP |  | D+M ext. samonosné žaluzie ZAL.247 vel. cca 2.75x2.15 m vč. lišt, schránky, držáků, ovládání, kotvení a příslušenství dle TP výrobce a tabulky žaluzií | [14 empty] | PP | 2
| P |  | Poznámka k položce: Jednotková cena vč.: - kompletní dodávka systému žaluzií, v systémovém kastlíku, samonosná, rozměr ověřit dle skutečného stavu, - součástí dodávky je schránka, vodící lišty hliník, držáky žaluzií, kotvy v barvě RAL dle oken - schránka žaluzie na fasádě bude skrytá, včleněná do zateplovacího systému v barvě RAL (dle oken) - ovládání elektricky tlačítkem (ovládání žaluzií na chodbách dle MaR) - reerenční standard dle PD | [14 empty] | P | 2
1413 | K | 7860ZAL.248 | D+M ext. samonosné žaluzie ZAL.248 vel. cca 2.25x2.15 m vč. lišt, schránky, držáků, ovládání, kotvení a příslušenství dle TP výrobce a tabulky žaluzií | ks | 1 |  | 0 |  |  | základní |  | 0 | 0 | 0 | 0 | 0 | 16 | K | 2 |  |  |  | ROZPOCET | [5 empty] | 0 | 0 | 0 | 0 | 0 | 1 | 0 | 16 | 751062448
| PP |  | D+M ext. samonosné žaluzie ZAL.248 vel. cca 2.25x2.15 m vč. lišt, schránky, držáků, ovládání, kotvení a příslušenství dle TP výrobce a tabulky žaluzií | [14 empty] | PP | 2
| P |  | Poznámka k položce: Jednotková cena vč.: - kompletní dodávka systému žaluzií, v systémovém kastlíku, samonosná, rozměr ověřit dle skutečného stavu, - součástí dodávky je schránka, vodící lišty hliník, držáky žaluzií, kotvy v barvě RAL dle oken - schránka žaluzie na fasádě bude skrytá, včleněná do zateplovacího systému v barvě RAL (dle oken) - ovládání elektricky tlačítkem (ovládání žaluzií na chodbách dle MaR) - reerenční standard dle PD | [14 empty] | P | 2
1414 | K | 7860ZAL.249 | D+M ext. samonosné žaluzie ZAL.249 vel. cca 2.05x2.15 m vč. lišt, schránky, držáků, ovládání, kotvení a příslušenství dle TP výrobce a tabulky žaluzií | ks | 1 |  | 0 |  |  | základní |  | 0 | 0 | 0 | 0 | 0 | 16 | K | 2 |  |  |  | ROZPOCET | [5 empty] | 0 | 0 | 0 | 0 | 0 | 1 | 0 | 16 | -509589411
| PP |  | D+M ext. samonosné žaluzie ZAL.249 vel. cca 2.05x2.15 m vč. lišt, schránky, držáků, ovládání, kotvení a příslušenství dle TP výrobce a tabulky žaluzií | [14 empty] | PP | 2
| P |  | Poznámka k položce: Jednotková cena vč.: - kompletní dodávka systému žaluzií, v systémovém kastlíku, samonosná, rozměr ověřit dle skutečného stavu, - součástí dodávky je schránka, vodící lišty hliník, držáky žaluzií, kotvy v barvě RAL dle oken - schránka žaluzie na fasádě bude skrytá, včleněná do zateplovacího systému v barvě RAL (dle oken) - ovládání elektricky tlačítkem (ovládání žaluzií na chodbách dle MaR) - reerenční standard dle PD | [14 empty] | P | 2
1415 | K | 7860ZAL.250 | D+M ext. samonosné žaluzie ZAL.250 vel. cca 3.1x2.15 m vč. lišt, schránky, držáků, ovládání, kotvení a příslušenství dle TP výrobce a tabulky žaluzií | ks | 1 |  | 0 |  |  | základní |  | 0 | 0 | 0 | 0 | 0 | 16 | K | 2 |  |  |  | ROZPOCET | [5 empty] | 0 | 0 | 0 | 0 | 0 | 1 | 0 | 16 | -809891138
| PP |  | D+M ext. samonosné žaluzie ZAL.250 vel. cca 3.1x2.15 m vč. lišt, schránky, držáků, ovládání, kotvení a příslušenství dle TP výrobce a tabulky žaluzií | [14 empty] | PP | 2
| P |  | Poznámka k položce: Jednotková cena vč.: - kompletní dodávka systému žaluzií, v systémovém kastlíku, samonosná, rozměr ověřit dle skutečného stavu, - součástí dodávky je schránka, vodící lišty hliník, držáky žaluzií, kotvy v barvě RAL dle oken - schránka žaluzie na fasádě bude skrytá, včleněná do zateplovacího systému v barvě RAL (dle oken) - ovládání elektricky tlačítkem (ovládání žaluzií na chodbách dle MaR) - reerenční standard dle PD | [14 empty] | P | 2
1416 | K | 7860ZAL.251 | D+M ext. samonosné žaluzie ZAL.251 vel. cca 7.45x2.15 m vč. lišt, schránky, držáků, ovládání, kotvení a příslušenství dle TP výrobce a tabulky žaluzií | ks | 1 |  | 0 |  |  | základní |  | 0 | 0 | 0 | 0 | 0 | 16 | K | 2 |  |  |  | ROZPOCET | [5 empty] | 0 | 0 | 0 | 0 | 0 | 1 | 0 | 16 | -1636787661
| PP |  | D+M ext. samonosné žaluzie ZAL.251 vel. cca 7.45x2.15 m vč. lišt, schránky, držáků, ovládání, kotvení a příslušenství dle TP výrobce a tabulky žaluzií | [14 empty] | PP | 2
| P |  | Poznámka k položce: Jednotková cena vč.: - kompletní dodávka systému žaluzií, v systémovém kastlíku, samonosná, rozměr ověřit dle skutečného stavu, - součástí dodávky je schránka, vodící lišty hliník, držáky žaluzií, kotvy v barvě RAL dle oken - schránka žaluzie na fasádě bude skrytá, včleněná do zateplovacího systému v barvě RAL (dle oken) - ovládání elektricky tlačítkem (ovládání žaluzií na chodbách dle MaR) - reerenční standard dle PD | [14 empty] | P | 2
1417 | K | 7860ZAL.252 | D+M ext. samonosné žaluzie ZAL.252 vel. cca 6.1x3,02 m vč. lišt, schránky, držáků, ovládání, kotvení a příslušenství dle TP výrobce a tabulky žaluzií | ks | 1 |  | 0 |  |  | základní |  | 0 | 0 | 0 | 0 | 0 | 16 | K | 2 |  |  |  | ROZPOCET | [5 empty] | 0 | 0 | 0 | 0 | 0 | 1 | 0 | 16 | -33244145
| PP |  | D+M ext. samonosné žaluzie ZAL.252 vel. cca 6.1x3,02 m vč. lišt, schránky, držáků, ovládání, kotvení a příslušenství dle TP výrobce a tabulky žaluzií | [14 empty] | PP | 2
| P |  | Poznámka k položce: Jednotková cena vč.: - kompletní dodávka systému žaluzií, v systémovém kastlíku, samonosná, rozměr ověřit dle skutečného stavu, - součástí dodávky je schránka, vodící lišty hliník, držáky žaluzií, kotvy v barvě RAL dle oken - schránka žaluzie na fasádě bude skrytá, včleněná do zateplovacího systému v barvě RAL (dle oken) - ovládání elektricky tlačítkem (ovládání žaluzií na chodbách dle MaR) - reerenční standard dle PD | [14 empty] | P | 2
1418 | K | 7860ZAL.253 | D+M ext. samonosné žaluzie ZAL.253 vel. cca 6.1x3,02 m vč. lišt, schránky, držáků, ovládání, kotvení a příslušenství dle TP výrobce a tabulky žaluzií | ks | 1 |  | 0 |  |  | základní |  | 0 | 0 | 0 | 0 | 0 | 16 | K | 2 |  |  |  | ROZPOCET | [5 empty] | 0 | 0 | 0 | 0 | 0 | 1 | 0 | 16 | -98095903
| PP |  | D+M ext. samonosné žaluzie ZAL.253 vel. cca 6.1x3,02 m vč. lišt, schránky, držáků, ovládání, kotvení a příslušenství dle TP výrobce a tabulky žaluzií | [14 empty] | PP | 2
| P |  | Poznámka k položce: Jednotková cena vč.: - kompletní dodávka systému žaluzií, v systémovém kastlíku, samonosná, rozměr ověřit dle skutečného stavu, - součástí dodávky je schránka, vodící lišty hliník, držáky žaluzií, kotvy v barvě RAL dle oken - schránka žaluzie na fasádě bude skrytá, včleněná do zateplovacího systému v barvě RAL (dle oken) - ovládání elektricky tlačítkem (ovládání žaluzií na chodbách dle MaR) - reerenční standard dle PD | [14 empty] | P | 2
1419 | K | 7860ZAL.254 | D+M ext. samonosné žaluzie ZAL.254 vel. cca 6.1x3,02 m vč. lišt, schránky, držáků, ovládání, kotvení a příslušenství dle TP výrobce a tabulky žaluzií | ks | 1 |  | 0 |  |  | základní |  | 0 | 0 | 0 | 0 | 0 | 16 | K | 2 |  |  |  | ROZPOCET | [5 empty] | 0 | 0 | 0 | 0 | 0 | 1 | 0 | 16 | 141471079
| PP |  | D+M ext. samonosné žaluzie ZAL.254 vel. cca 6.1x3,02 m vč. lišt, schránky, držáků, ovládání, kotvení a příslušenství dle TP výrobce a tabulky žaluzií | [14 empty] | PP | 2
| P |  | Poznámka k položce: Jednotková cena vč.: - kompletní dodávka systému žaluzií, v systémovém kastlíku, samonosná, rozměr ověřit dle skutečného stavu, - součástí dodávky je schránka, vodící lišty hliník, držáky žaluzií, kotvy v barvě RAL dle oken - schránka žaluzie na fasádě bude skrytá, včleněná do zateplovacího systému v barvě RAL (dle oken) - ovládání elektricky tlačítkem (ovládání žaluzií na chodbách dle MaR) - reerenční standard dle PD | [14 empty] | P | 2
1420 | K | 7860ZAL.255 | D+M ext. samonosné žaluzie ZAL.255 vel. cca 5.25x3,02 m vč. lišt, schránky, držáků, ovládání, kotvení a příslušenství dle TP výrobce a tabulky žaluzií | ks | 1 |  | 0 |  |  | základní |  | 0 | 0 | 0 | 0 | 0 | 16 | K | 2 |  |  |  | ROZPOCET | [5 empty] | 0 | 0 | 0 | 0 | 0 | 1 | 0 | 16 | -920844977
| PP |  | D+M ext. samonosné žaluzie ZAL.255 vel. cca 5.25x3,02 m vč. lišt, schránky, držáků, ovládání, kotvení a příslušenství dle TP výrobce a tabulky žaluzií | [14 empty] | PP | 2
| P |  | Poznámka k položce: Jednotková cena vč.: - kompletní dodávka systému žaluzií, v systémovém kastlíku, samonosná, rozměr ověřit dle skutečného stavu, - součástí dodávky je schránka, vodící lišty hliník, držáky žaluzií, kotvy v barvě RAL dle oken - schránka žaluzie na fasádě bude skrytá, včleněná do zateplovacího systému v barvě RAL (dle oken) - ovládání elektricky tlačítkem (ovládání žaluzií na chodbách dle MaR) - reerenční standard dle PD | [14 empty] | P | 2
1421 | K | 7860ZAL.256 | D+M ext. samonosné žaluzie ZAL.256 vel. cca 7x3,02 m vč. lišt, schránky, držáků, ovládání, kotvení a příslušenství dle TP výrobce a tabulky žaluzií | ks | 1 |  | 0 |  |  | základní |  | 0 | 0 | 0 | 0 | 0 | 16 | K | 2 |  |  |  | ROZPOCET | [5 empty] | 0 | 0 | 0 | 0 | 0 | 1 | 0 | 16 | -857010831
| PP |  | D+M ext. samonosné žaluzie ZAL.256 vel. cca 7x3,02 m vč. lišt, schránky, držáků, ovládání, kotvení a příslušenství dle TP výrobce a tabulky žaluzií | [14 empty] | PP | 2
| P |  | Poznámka k položce: Jednotková cena vč.: - kompletní dodávka systému žaluzií, v systémovém kastlíku, samonosná, rozměr ověřit dle skutečného stavu, - součástí dodávky je schránka, vodící lišty hliník, držáky žaluzií, kotvy v barvě RAL dle oken - schránka žaluzie na fasádě bude skrytá, včleněná do zateplovacího systému v barvě RAL (dle oken) - ovládání elektricky tlačítkem (ovládání žaluzií na chodbách dle MaR) - reerenční standard dle PD | [14 empty] | P | 2
1422 | K | 7860ZAL.257 | D+M ext. samonosné žaluzie ZAL.257 vel. cca 7x3,02 m vč. lišt, schránky, držáků, ovládání, kotvení a příslušenství dle TP výrobce a tabulky žaluzií | ks | 1 |  | 0 |  |  | základní |  | 0 | 0 | 0 | 0 | 0 | 16 | K | 2 |  |  |  | ROZPOCET | [5 empty] | 0 | 0 | 0 | 0 | 0 | 1 | 0 | 16 | 669176505
| PP |  | D+M ext. samonosné žaluzie ZAL.257 vel. cca 7x3,02 m vč. lišt, schránky, držáků, ovládání, kotvení a příslušenství dle TP výrobce a tabulky žaluzií | [14 empty] | PP | 2
| P |  | Poznámka k položce: Jednotková cena vč.: - kompletní dodávka systému žaluzií, v systémovém kastlíku, samonosná, rozměr ověřit dle skutečného stavu, - součástí dodávky je schránka, vodící lišty hliník, držáky žaluzií, kotvy v barvě RAL dle oken - schránka žaluzie na fasádě bude skrytá, včleněná do zateplovacího systému v barvě RAL (dle oken) - ovládání elektricky tlačítkem (ovládání žaluzií na chodbách dle MaR) - reerenční standard dle PD | [14 empty] | P | 2
1423 | K | 7860ZAL.258 | D+M ext. samonosné žaluzie ZAL.258 vel. cca 7x3,02 m vč. lišt, schránky, držáků, ovládání, kotvení a příslušenství dle TP výrobce a tabulky žaluzií | ks | 1 |  | 0 |  |  | základní |  | 0 | 0 | 0 | 0 | 0 | 16 | K | 2 |  |  |  | ROZPOCET | [5 empty] | 0 | 0 | 0 | 0 | 0 | 1 | 0 | 16 | 2061860766
| PP |  | D+M ext. samonosné žaluzie ZAL.258 vel. cca 7x3,02 m vč. lišt, schránky, držáků, ovládání, kotvení a příslušenství dle TP výrobce a tabulky žaluzií | [14 empty] | PP | 2
| P |  | Poznámka k položce: Jednotková cena vč.: - kompletní dodávka systému žaluzií, v systémovém kastlíku, samonosná, rozměr ověřit dle skutečného stavu, - součástí dodávky je schránka, vodící lišty hliník, držáky žaluzií, kotvy v barvě RAL dle oken - schránka žaluzie na fasádě bude skrytá, včleněná do zateplovacího systému v barvě RAL (dle oken) - ovládání elektricky tlačítkem (ovládání žaluzií na chodbách dle MaR) - reerenční standard dle PD | [14 empty] | P | 2
1424 | K | 7860ZAL.259 | D+M ext. samonosné žaluzie ZAL.259 vel. cca 7x3,02 m vč. lišt, schránky, držáků, ovládání, kotvení a příslušenství dle TP výrobce a tabulky žaluzií | ks | 1 |  | 0 |  |  | základní |  | 0 | 0 | 0 | 0 | 0 | 16 | K | 2 |  |  |  | ROZPOCET | [5 empty] | 0 | 0 | 0 | 0 | 0 | 1 | 0 | 16 | -1081670624
| PP |  | D+M ext. samonosné žaluzie ZAL.259 vel. cca 7x3,02 m vč. lišt, schránky, držáků, ovládání, kotvení a příslušenství dle TP výrobce a tabulky žaluzií | [14 empty] | PP | 2
| P |  | Poznámka k položce: Jednotková cena vč.: - kompletní dodávka systému žaluzií, v systémovém kastlíku, samonosná, rozměr ověřit dle skutečného stavu, - součástí dodávky je schránka, vodící lišty hliník, držáky žaluzií, kotvy v barvě RAL dle oken - schránka žaluzie na fasádě bude skrytá, včleněná do zateplovacího systému v barvě RAL (dle oken) - ovládání elektricky tlačítkem (ovládání žaluzií na chodbách dle MaR) - reerenční standard dle PD | [14 empty] | P | 2
1425 | K | 7860ZAL.260 | D+M ext. samonosné žaluzie ZAL.260 vel. cca 7x3,02 m vč. lišt, schránky, držáků, ovládání, kotvení a příslušenství dle TP výrobce a tabulky žaluzií | ks | 1 |  | 0 |  |  | základní |  | 0 | 0 | 0 | 0 | 0 | 16 | K | 2 |  |  |  | ROZPOCET | [5 empty] | 0 | 0 | 0 | 0 | 0 | 1 | 0 | 16 | -794040648
| PP |  | D+M ext. samonosné žaluzie ZAL.260 vel. cca 7x3,02 m vč. lišt, schránky, držáků, ovládání, kotvení a příslušenství dle TP výrobce a tabulky žaluzií | [14 empty] | PP | 2
| P |  | Poznámka k položce: Jednotková cena vč.: - kompletní dodávka systému žaluzií, v systémovém kastlíku, samonosná, rozměr ověřit dle skutečného stavu, - součástí dodávky je schránka, vodící lišty hliník, držáky žaluzií, kotvy v barvě RAL dle oken - schránka žaluzie na fasádě bude skrytá, včleněná do zateplovacího systému v barvě RAL (dle oken) - ovládání elektricky tlačítkem (ovládání žaluzií na chodbách dle MaR) - reerenční standard dle PD | [14 empty] | P | 2
1426 | K | 7860ZAL.261 | D+M ext. samonosné žaluzie ZAL.261 vel. cca 5.25x3,02 m vč. lišt, schránky, držáků, ovládání, kotvení a příslušenství dle TP výrobce a tabulky žaluzií | ks | 1 |  | 0 |  |  | základní |  | 0 | 0 | 0 | 0 | 0 | 16 | K | 2 |  |  |  | ROZPOCET | [5 empty] | 0 | 0 | 0 | 0 | 0 | 1 | 0 | 16 | 555650295
| PP |  | D+M ext. samonosné žaluzie ZAL.261 vel. cca 5.25x3,02 m vč. lišt, schránky, držáků, ovládání, kotvení a příslušenství dle TP výrobce a tabulky žaluzií | [14 empty] | PP | 2
| P |  | Poznámka k položce: Jednotková cena vč.: - kompletní dodávka systému žaluzií, v systémovém kastlíku, samonosná, rozměr ověřit dle skutečného stavu, - součástí dodávky je schránka, vodící lišty hliník, držáky žaluzií, kotvy v barvě RAL dle oken - schránka žaluzie na fasádě bude skrytá, včleněná do zateplovacího systému v barvě RAL (dle oken) - ovládání elektricky tlačítkem (ovládání žaluzií na chodbách dle MaR) - reerenční standard dle PD | [14 empty] | P | 2
1427 | K | 7860ZAL.301a | D+M ext. samonosné žaluzie ZAL.301 vel. cca 2.71x2.15 m vč. lišt, schránky, držáků, ovládání, kotvení a příslušenství dle TP výrobce a tabulky žaluzií | ks | 1 |  | 0 |  |  | základní |  | 0 | 0 | 0 | 0 | 0 | 16 | K | 2 |  |  |  | ROZPOCET | [5 empty] | 0 | 0 | 0 | 0 | 0 | 1 | 0 | 16 | 282981144
| PP |  | D+M ext. samonosné žaluzie ZAL.301 vel. cca 2.71x2.15 m vč. lišt, schránky, držáků, ovládání, kotvení a příslušenství dle TP výrobce a tabulky žaluzií | [14 empty] | PP | 2
| P |  | Poznámka k položce: Jednotková cena vč.: - kompletní dodávka systému žaluzií, v systémovém kastlíku, samonosná, rozměr ověřit dle skutečného stavu, - součástí dodávky je schránka, vodící lišty hliník, držáky žaluzií, kotvy v barvě RAL dle oken - schránka žaluzie na fasádě bude skrytá, včleněná do zateplovacího systému v barvě RAL (dle oken) - ovládání elektricky tlačítkem (ovládání žaluzií na chodbách dle MaR) - reerenční standard dle PD | [14 empty] | P | 2
1428 | K | 7860ZAL.301b | D+M ext. samonosné žaluzie ZAL.301 vel. cca 2.73x2.15 m vč. lišt, schránky, držáků, ovládání, kotvení a příslušenství dle TP výrobce a tabulky žaluzií | ks | 1 |  | 0 |  |  | základní |  | 0 | 0 | 0 | 0 | 0 | 16 | K | 2 |  |  |  | ROZPOCET | [5 empty] | 0 | 0 | 0 | 0 | 0 | 1 | 0 | 16 | -731957425
| PP |  | D+M ext. samonosné žaluzie ZAL.301 vel. cca 2.73x2.15 m vč. lišt, schránky, držáků, ovládání, kotvení a příslušenství dle TP výrobce a tabulky žaluzií | [14 empty] | PP | 2
| P |  | Poznámka k položce: Jednotková cena vč.: - kompletní dodávka systému žaluzií, v systémovém kastlíku, samonosná, rozměr ověřit dle skutečného stavu, - součástí dodávky je schránka, vodící lišty hliník, držáky žaluzií, kotvy v barvě RAL dle oken - schránka žaluzie na fasádě bude skrytá, včleněná do zateplovacího systému v barvě RAL (dle oken) - ovládání elektricky tlačítkem (ovládání žaluzií na chodbách dle MaR) - reerenční standard dle PD | [14 empty] | P | 2
1429 | K | 7860ZAL.302 | D+M ext. samonosné žaluzie ZAL.302 vel. cca 2.3x2.15 m vč. lišt, schránky, držáků, ovládání, kotvení a příslušenství dle TP výrobce a tabulky žaluzií | ks | 1 |  | 0 |  |  | základní |  | 0 | 0 | 0 | 0 | 0 | 16 | K | 2 |  |  |  | ROZPOCET | [5 empty] | 0 | 0 | 0 | 0 | 0 | 1 | 0 | 16 | -1168687276
| PP |  | D+M ext. samonosné žaluzie ZAL.302 vel. cca 2.3x2.15 m vč. lišt, schránky, držáků, ovládání, kotvení a příslušenství dle TP výrobce a tabulky žaluzií | [14 empty] | PP | 2
| P |  | Poznámka k položce: Jednotková cena vč.: - kompletní dodávka systému žaluzií, v systémovém kastlíku, samonosná, rozměr ověřit dle skutečného stavu, - součástí dodávky je schránka, vodící lišty hliník, držáky žaluzií, kotvy v barvě RAL dle oken - schránka žaluzie na fasádě bude skrytá, včleněná do zateplovacího systému v barvě RAL (dle oken) - ovládání elektricky tlačítkem (ovládání žaluzií na chodbách dle MaR) - reerenční standard dle PD | [14 empty] | P | 2
1430 | K | 7860ZAL.303 | D+M ext. samonosné žaluzie ZAL.303 vel. cca 1x2.15 m vč. lišt, schránky, držáků, ovládání, kotvení a příslušenství dle TP výrobce a tabulky žaluzií | ks | 1 |  | 0 |  |  | základní |  | 0 | 0 | 0 | 0 | 0 | 16 | K | 2 |  |  |  | ROZPOCET | [5 empty] | 0 | 0 | 0 | 0 | 0 | 1 | 0 | 16 | -445680398
| PP |  | D+M ext. samonosné žaluzie ZAL.303 vel. cca 1x2.15 m vč. lišt, schránky, držáků, ovládání, kotvení a příslušenství dle TP výrobce a tabulky žaluzií | [14 empty] | PP | 2
| P |  | Poznámka k položce: Jednotková cena vč.: - kompletní dodávka systému žaluzií, v systémovém kastlíku, samonosná, rozměr ověřit dle skutečného stavu, - součástí dodávky je schránka, vodící lišty hliník, držáky žaluzií, kotvy v barvě RAL dle oken - schránka žaluzie na fasádě bude skrytá, včleněná do zateplovacího systému v barvě RAL (dle oken) - ovládání elektricky tlačítkem (ovládání žaluzií na chodbách dle MaR) - reerenční standard dle PD | [14 empty] | P | 2
1431 | K | 7860ZAL.304 | D+M příprava pro ext. samonosné žaluzie ZAL.304 vel. cca 2.8x2.15 m vč. lišt, schránky, držáků, ovládání, kotvení a příslušenství dle TP výrobce a tabulky žaluzií | ks | 1 |  | 0 |  |  | základní |  | 0 | 0 | 0 | 0 | 0 | 16 | K | 2 |  |  |  | ROZPOCET | [5 empty] | 0 | 0 | 0 | 0 | 0 | 1 | 0 | 16 | -333389668
| PP |  | D+M příprava pro ext. samonosné žaluzie ZAL.304 vel. cca 2.8x2.15 m vč. lišt, schránky, držáků, ovládání, kotvení a příslušenství dle TP výrobce a tabulky žaluzií | [14 empty] | PP | 2
| P |  | Poznámka k položce: Jednotková cena vč.: - kompletní dodávka systému žaluzií, v systémovém kastlíku, samonosná, rozměr ověřit dle skutečného stavu, - součástí dodávky je schránka, vodící lišty hliník, držáky žaluzií, kotvy v barvě RAL dle oken - schránka žaluzie na fasádě bude skrytá, včleněná do zateplovacího systému v barvě RAL (dle oken) - ovládání elektricky tlačítkem (ovládání žaluzií na chodbách dle MaR) - reerenční standard dle PD | [14 empty] | P | 2
1432 | K | 7860ZAL.305 | D+M ext. samonosné žaluzie ZAL.305 vel. cca 1.5x2.15 m vč. lišt, schránky, držáků, ovládání, kotvení a příslušenství dle TP výrobce a tabulky žaluzií | ks | 1 |  | 0 |  |  | základní |  | 0 | 0 | 0 | 0 | 0 | 16 | K | 2 |  |  |  | ROZPOCET | [5 empty] | 0 | 0 | 0 | 0 | 0 | 1 | 0 | 16 | 1577568377
| PP |  | D+M ext. samonosné žaluzie ZAL.305 vel. cca 1.5x2.15 m vč. lišt, schránky, držáků, ovládání, kotvení a příslušenství dle TP výrobce a tabulky žaluzií | [14 empty] | PP | 2
| P |  | Poznámka k položce: Jednotková cena vč.: - kompletní dodávka systému žaluzií, v systémovém kastlíku, samonosná, rozměr ověřit dle skutečného stavu, - součástí dodávky je schránka, vodící lišty hliník, držáky žaluzií, kotvy v barvě RAL dle oken - schránka žaluzie na fasádě bude skrytá, včleněná do zateplovacího systému v barvě RAL (dle oken) - ovládání elektricky tlačítkem (ovládání žaluzií na chodbách dle MaR) - reerenční standard dle PD | [14 empty] | P | 2
1433 | K | 7860ZAL.306 | D+M ext. samonosné žaluzie ZAL.306 vel. cca 4.16x2.15 m vč. lišt, schránky, držáků, ovládání, kotvení a příslušenství dle TP výrobce a tabulky žaluzií | ks | 1 |  | 0 |  |  | základní |  | 0 | 0 | 0 | 0 | 0 | 16 | K | 2 |  |  |  | ROZPOCET | [5 empty] | 0 | 0 | 0 | 0 | 0 | 1 | 0 | 16 | -1268365187
| PP |  | D+M ext. samonosné žaluzie ZAL.306 vel. cca 4.16x2.15 m vč. lišt, schránky, držáků, ovládání, kotvení a příslušenství dle TP výrobce a tabulky žaluzií | [14 empty] | PP | 2
| P |  | Poznámka k položce: Jednotková cena vč.: - kompletní dodávka systému žaluzií, v systémovém kastlíku, samonosná, rozměr ověřit dle skutečného stavu, - součástí dodávky je schránka, vodící lišty hliník, držáky žaluzií, kotvy v barvě RAL dle oken - schránka žaluzie na fasádě bude skrytá, včleněná do zateplovacího systému v barvě RAL (dle oken) - ovládání elektricky tlačítkem (ovládání žaluzií na chodbách dle MaR) - reerenční standard dle PD | [14 empty] | P | 2
1434 | K | 7860ZAL.307 | D+M ext. samonosné žaluzie ZAL.307 vel. cca 2.2x2.15 m vč. lišt, schránky, držáků, ovládání, kotvení a příslušenství dle TP výrobce a tabulky žaluzií | ks | 1 |  | 0 |  |  | základní |  | 0 | 0 | 0 | 0 | 0 | 16 | K | 2 |  |  |  | ROZPOCET | [5 empty] | 0 | 0 | 0 | 0 | 0 | 1 | 0 | 16 | 1742188853
| PP |  | D+M ext. samonosné žaluzie ZAL.307 vel. cca 2.2x2.15 m vč. lišt, schránky, držáků, ovládání, kotvení a příslušenství dle TP výrobce a tabulky žaluzií | [14 empty] | PP | 2
| P |  | Poznámka k položce: Jednotková cena vč.: - kompletní dodávka systému žaluzií, v systémovém kastlíku, samonosná, rozměr ověřit dle skutečného stavu, - součástí dodávky je schránka, vodící lišty hliník, držáky žaluzií, kotvy v barvě RAL dle oken - schránka žaluzie na fasádě bude skrytá, včleněná do zateplovacího systému v barvě RAL (dle oken) - ovládání elektricky tlačítkem (ovládání žaluzií na chodbách dle MaR) - reerenční standard dle PD | [14 empty] | P | 2
1435 | K | 7860ZAL.308 | D+M ext. samonosné žaluzie ZAL.308 vel. cca 2x2.15 m vč. lišt, schránky, držáků, ovládání, kotvení a příslušenství dle TP výrobce a tabulky žaluzií | ks | 1 |  | 0 |  |  | základní |  | 0 | 0 | 0 | 0 | 0 | 16 | K | 2 |  |  |  | ROZPOCET | [5 empty] | 0 | 0 | 0 | 0 | 0 | 1 | 0 | 16 | 2061425063
| PP |  | D+M ext. samonosné žaluzie ZAL.308 vel. cca 2x2.15 m vč. lišt, schránky, držáků, ovládání, kotvení a příslušenství dle TP výrobce a tabulky žaluzií | [14 empty] | PP | 2
| P |  | Poznámka k položce: Jednotková cena vč.: - kompletní dodávka systému žaluzií, v systémovém kastlíku, samonosná, rozměr ověřit dle skutečného stavu, - součástí dodávky je schránka, vodící lišty hliník, držáky žaluzií, kotvy v barvě RAL dle oken - schránka žaluzie na fasádě bude skrytá, včleněná do zateplovacího systému v barvě RAL (dle oken) - ovládání elektricky tlačítkem (ovládání žaluzií na chodbách dle MaR) - reerenční standard dle PD | [14 empty] | P | 2
1436 | K | 7860ZAL.309 | D+M ext. samonosné žaluzie ZAL.309 vel. cca 2.25x2.15 m vč. lišt, schránky, držáků, ovládání, kotvení a příslušenství dle TP výrobce a tabulky žaluzií | ks | 1 |  | 0 |  |  | základní |  | 0 | 0 | 0 | 0 | 0 | 16 | K | 2 |  |  |  | ROZPOCET | [5 empty] | 0 | 0 | 0 | 0 | 0 | 1 | 0 | 16 | -646562248
| PP |  | D+M ext. samonosné žaluzie ZAL.309 vel. cca 2.25x2.15 m vč. lišt, schránky, držáků, ovládání, kotvení a příslušenství dle TP výrobce a tabulky žaluzií | [14 empty] | PP | 2
| P |  | Poznámka k položce: Jednotková cena vč.: - kompletní dodávka systému žaluzií, v systémovém kastlíku, samonosná, rozměr ověřit dle skutečného stavu, - součástí dodávky je schránka, vodící lišty hliník, držáky žaluzií, kotvy v barvě RAL dle oken - schránka žaluzie na fasádě bude skrytá, včleněná do zateplovacího systému v barvě RAL (dle oken) - ovládání elektricky tlačítkem (ovládání žaluzií na chodbách dle MaR) - reerenční standard dle PD | [14 empty] | P | 2
1437 | K | 7860ZAL.310 | D+M ext. samonosné žaluzie ZAL.310 vel. cca 3.49x2.15 m vč. lišt, schránky, držáků, ovládání, kotvení a příslušenství dle TP výrobce a tabulky žaluzií | ks | 1 |  | 0 |  |  | základní |  | 0 | 0 | 0 | 0 | 0 | 16 | K | 2 |  |  |  | ROZPOCET | [5 empty] | 0 | 0 | 0 | 0 | 0 | 1 | 0 | 16 | -1637205213
| PP |  | D+M ext. samonosné žaluzie ZAL.310 vel. cca 3.49x2.15 m vč. lišt, schránky, držáků, ovládání, kotvení a příslušenství dle TP výrobce a tabulky žaluzií | [14 empty] | PP | 2
| P |  | Poznámka k položce: Jednotková cena vč.: - kompletní dodávka systému žaluzií, v systémovém kastlíku, samonosná, rozměr ověřit dle skutečného stavu, - součástí dodávky je schránka, vodící lišty hliník, držáky žaluzií, kotvy v barvě RAL dle oken - schránka žaluzie na fasádě bude skrytá, včleněná do zateplovacího systému v barvě RAL (dle oken) - ovládání elektricky tlačítkem (ovládání žaluzií na chodbách dle MaR) - reerenční standard dle PD | [14 empty] | P | 2
1438 | K | 7860ZAL.311 | D+M ext. samonosné žaluzie ZAL.311 vel. cca 3.05x2.15 m vč. lišt, schránky, držáků, ovládání, kotvení a příslušenství dle TP výrobce a tabulky žaluzií | ks | 1 |  | 0 |  |  | základní |  | 0 | 0 | 0 | 0 | 0 | 16 | K | 2 |  |  |  | ROZPOCET | [5 empty] | 0 | 0 | 0 | 0 | 0 | 1 | 0 | 16 | 264920304
| PP |  | D+M ext. samonosné žaluzie ZAL.311 vel. cca 3.05x2.15 m vč. lišt, schránky, držáků, ovládání, kotvení a příslušenství dle TP výrobce a tabulky žaluzií | [14 empty] | PP | 2
| P |  | Poznámka k položce: Jednotková cena vč.: - kompletní dodávka systému žaluzií, v systémovém kastlíku, samonosná, rozměr ověřit dle skutečného stavu, - součástí dodávky je schránka, vodící lišty hliník, držáky žaluzií, kotvy v barvě RAL dle oken - schránka žaluzie na fasádě bude skrytá, včleněná do zateplovacího systému v barvě RAL (dle oken) - ovládání elektricky tlačítkem (ovládání žaluzií na chodbách dle MaR) - reerenční standard dle PD | [14 empty] | P | 2
1439 | K | 7860ZAL.312 | D+M ext. samonosné žaluzie ZAL.312 vel. cca 1.1x2.15 m vč. lišt, schránky, držáků, ovládání, kotvení a příslušenství dle TP výrobce a tabulky žaluzií | ks | 1 |  | 0 |  |  | základní |  | 0 | 0 | 0 | 0 | 0 | 16 | K | 2 |  |  |  | ROZPOCET | [5 empty] | 0 | 0 | 0 | 0 | 0 | 1 | 0 | 16 | -920774752
| PP |  | D+M ext. samonosné žaluzie ZAL.312 vel. cca 1.1x2.15 m vč. lišt, schránky, držáků, ovládání, kotvení a příslušenství dle TP výrobce a tabulky žaluzií | [14 empty] | PP | 2
| P |  | Poznámka k položce: Jednotková cena vč.: - kompletní dodávka systému žaluzií, v systémovém kastlíku, samonosná, rozměr ověřit dle skutečného stavu, - součástí dodávky je schránka, vodící lišty hliník, držáky žaluzií, kotvy v barvě RAL dle oken - schránka žaluzie na fasádě bude skrytá, včleněná do zateplovacího systému v barvě RAL (dle oken) - ovládání elektricky tlačítkem (ovládání žaluzií na chodbách dle MaR) - reerenční standard dle PD | [14 empty] | P | 2
1440 | K | 7860ZAL.313 | D+M ext. samonosné žaluzie ZAL.313 vel. cca 1.75x2.15 m vč. lišt, schránky, držáků, ovládání, kotvení a příslušenství dle TP výrobce a tabulky žaluzií | ks | 1 |  | 0 |  |  | základní |  | 0 | 0 | 0 | 0 | 0 | 16 | K | 2 |  |  |  | ROZPOCET | [5 empty] | 0 | 0 | 0 | 0 | 0 | 1 | 0 | 16 | -1243336649
| PP |  | D+M ext. samonosné žaluzie ZAL.313 vel. cca 1.75x2.15 m vč. lišt, schránky, držáků, ovládání, kotvení a příslušenství dle TP výrobce a tabulky žaluzií | [14 empty] | PP | 2
| P |  | Poznámka k položce: Jednotková cena vč.: - kompletní dodávka systému žaluzií, v systémovém kastlíku, samonosná, rozměr ověřit dle skutečného stavu, - součástí dodávky je schránka, vodící lišty hliník, držáky žaluzií, kotvy v barvě RAL dle oken - schránka žaluzie na fasádě bude skrytá, včleněná do zateplovacího systému v barvě RAL (dle oken) - ovládání elektricky tlačítkem (ovládání žaluzií na chodbách dle MaR) - reerenční standard dle PD | [14 empty] | P | 2
1441 | K | 7860ZAL.314 | D+M ext. samonosné žaluzie ZAL.314 vel. cca 1.1x2.15 m vč. lišt, schránky, držáků, ovládání, kotvení a příslušenství dle TP výrobce a tabulky žaluzií | ks | 1 |  | 0 |  |  | základní |  | 0 | 0 | 0 | 0 | 0 | 16 | K | 2 |  |  |  | ROZPOCET | [5 empty] | 0 | 0 | 0 | 0 | 0 | 1 | 0 | 16 | 1102307455
| PP |  | D+M ext. samonosné žaluzie ZAL.314 vel. cca 1.1x2.15 m vč. lišt, schránky, držáků, ovládání, kotvení a příslušenství dle TP výrobce a tabulky žaluzií | [14 empty] | PP | 2
| P |  | Poznámka k položce: Jednotková cena vč.: - kompletní dodávka systému žaluzií, v systémovém kastlíku, samonosná, rozměr ověřit dle skutečného stavu, - součástí dodávky je schránka, vodící lišty hliník, držáky žaluzií, kotvy v barvě RAL dle oken - schránka žaluzie na fasádě bude skrytá, včleněná do zateplovacího systému v barvě RAL (dle oken) - ovládání elektricky tlačítkem (ovládání žaluzií na chodbách dle MaR) - reerenční standard dle PD | [14 empty] | P | 2
1442 | K | 7860ZAL.315 | D+M ext. samonosné žaluzie ZAL.315 vel. cca 2.5x2.15 m vč. lišt, schránky, držáků, ovládání, kotvení a příslušenství dle TP výrobce a tabulky žaluzií | ks | 1 |  | 0 |  |  | základní |  | 0 | 0 | 0 | 0 | 0 | 16 | K | 2 |  |  |  | ROZPOCET | [5 empty] | 0 | 0 | 0 | 0 | 0 | 1 | 0 | 16 | -2036367850
| PP |  | D+M ext. samonosné žaluzie ZAL.315 vel. cca 2.5x2.15 m vč. lišt, schránky, držáků, ovládání, kotvení a příslušenství dle TP výrobce a tabulky žaluzií | [14 empty] | PP | 2
| P |  | Poznámka k položce: Jednotková cena vč.: - kompletní dodávka systému žaluzií, v systémovém kastlíku, samonosná, rozměr ověřit dle skutečného stavu, - součástí dodávky je schránka, vodící lišty hliník, držáky žaluzií, kotvy v barvě RAL dle oken - schránka žaluzie na fasádě bude skrytá, včleněná do zateplovacího systému v barvě RAL (dle oken) - ovládání elektricky tlačítkem (ovládání žaluzií na chodbách dle MaR) - reerenční standard dle PD | [14 empty] | P | 2
1443 | K | 7860ZAL.316 | D+M ext. samonosné žaluzie ZAL.316 vel. cca 3.5x2.15 m vč. lišt, schránky, držáků, ovládání, kotvení a příslušenství dle TP výrobce a tabulky žaluzií | ks | 1 |  | 0 |  |  | základní |  | 0 | 0 | 0 | 0 | 0 | 16 | K | 2 |  |  |  | ROZPOCET | [5 empty] | 0 | 0 | 0 | 0 | 0 | 1 | 0 | 16 | -1638242064
| PP |  | D+M ext. samonosné žaluzie ZAL.316 vel. cca 3.5x2.15 m vč. lišt, schránky, držáků, ovládání, kotvení a příslušenství dle TP výrobce a tabulky žaluzií | [14 empty] | PP | 2
| P |  | Poznámka k položce: Jednotková cena vč.: - kompletní dodávka systému žaluzií, v systémovém kastlíku, samonosná, rozměr ověřit dle skutečného stavu, - součástí dodávky je schránka, vodící lišty hliník, držáky žaluzií, kotvy v barvě RAL dle oken - schránka žaluzie na fasádě bude skrytá, včleněná do zateplovacího systému v barvě RAL (dle oken) - ovládání elektricky tlačítkem (ovládání žaluzií na chodbách dle MaR) - reerenční standard dle PD | [14 empty] | P | 2
1444 | K | 7860ZAL.317 | D+M ext. samonosné žaluzie ZAL.317 vel. cca 2.3x2.15 m vč. lišt, schránky, držáků, ovládání, kotvení a příslušenství dle TP výrobce a tabulky žaluzií | ks | 1 |  | 0 |  |  | základní |  | 0 | 0 | 0 | 0 | 0 | 16 | K | 2 |  |  |  | ROZPOCET | [5 empty] | 0 | 0 | 0 | 0 | 0 | 1 | 0 | 16 | -1712428917
| PP |  | D+M ext. samonosné žaluzie ZAL.317 vel. cca 2.3x2.15 m vč. lišt, schránky, držáků, ovládání, kotvení a příslušenství dle TP výrobce a tabulky žaluzií | [14 empty] | PP | 2
| P |  | Poznámka k položce: Jednotková cena vč.: - kompletní dodávka systému žaluzií, v systémovém kastlíku, samonosná, rozměr ověřit dle skutečného stavu, - součástí dodávky je schránka, vodící lišty hliník, držáky žaluzií, kotvy v barvě RAL dle oken - schránka žaluzie na fasádě bude skrytá, včleněná do zateplovacího systému v barvě RAL (dle oken) - ovládání elektricky tlačítkem (ovládání žaluzií na chodbách dle MaR) - reerenční standard dle PD | [14 empty] | P | 2
1445 | K | 7860ZAL.318 | D+M ext. samonosné žaluzie ZAL.318 vel. cca 2.3x2.15 m vč. lišt, schránky, držáků, ovládání, kotvení a příslušenství dle TP výrobce a tabulky žaluzií | ks | 1 |  | 0 |  |  | základní |  | 0 | 0 | 0 | 0 | 0 | 16 | K | 2 |  |  |  | ROZPOCET | [5 empty] | 0 | 0 | 0 | 0 | 0 | 1 | 0 | 16 | 1749342828
| PP |  | D+M ext. samonosné žaluzie ZAL.318 vel. cca 2.3x2.15 m vč. lišt, schránky, držáků, ovládání, kotvení a příslušenství dle TP výrobce a tabulky žaluzií | [14 empty] | PP | 2
| P |  | Poznámka k položce: Jednotková cena vč.: - kompletní dodávka systému žaluzií, v systémovém kastlíku, samonosná, rozměr ověřit dle skutečného stavu, - součástí dodávky je schránka, vodící lišty hliník, držáky žaluzií, kotvy v barvě RAL dle oken - schránka žaluzie na fasádě bude skrytá, včleněná do zateplovacího systému v barvě RAL (dle oken) - ovládání elektricky tlačítkem (ovládání žaluzií na chodbách dle MaR) - reerenční standard dle PD | [14 empty] | P | 2
1446 | K | 7860ZAL.319 | D+M ext. samonosné žaluzie ZAL.319 vel. cca 3.53x2.15 m vč. lišt, schránky, držáků, ovládání, kotvení a příslušenství dle TP výrobce a tabulky žaluzií | ks | 1 |  | 0 |  |  | základní |  | 0 | 0 | 0 | 0 | 0 | 16 | K | 2 |  |  |  | ROZPOCET | [5 empty] | 0 | 0 | 0 | 0 | 0 | 1 | 0 | 16 | 85289879
| PP |  | D+M ext. samonosné žaluzie ZAL.319 vel. cca 3.53x2.15 m vč. lišt, schránky, držáků, ovládání, kotvení a příslušenství dle TP výrobce a tabulky žaluzií | [14 empty] | PP | 2
| P |  | Poznámka k položce: Jednotková cena vč.: - kompletní dodávka systému žaluzií, v systémovém kastlíku, samonosná, rozměr ověřit dle skutečného stavu, - součástí dodávky je schránka, vodící lišty hliník, držáky žaluzií, kotvy v barvě RAL dle oken - schránka žaluzie na fasádě bude skrytá, včleněná do zateplovacího systému v barvě RAL (dle oken) - ovládání elektricky tlačítkem (ovládání žaluzií na chodbách dle MaR) - reerenční standard dle PD | [14 empty] | P | 2
1447 | K | 7860ZAL.320 | D+M ext. samonosné žaluzie ZAL.320 vel. cca 2.4x2.15 m vč. lišt, schránky, držáků, ovládání, kotvení a příslušenství dle TP výrobce a tabulky žaluzií | ks | 1 |  | 0 |  |  | základní |  | 0 | 0 | 0 | 0 | 0 | 16 | K | 2 |  |  |  | ROZPOCET | [5 empty] | 0 | 0 | 0 | 0 | 0 | 1 | 0 | 16 | -172194745
| PP |  | D+M ext. samonosné žaluzie ZAL.320 vel. cca 2.4x2.15 m vč. lišt, schránky, držáků, ovládání, kotvení a příslušenství dle TP výrobce a tabulky žaluzií | [14 empty] | PP | 2
| P |  | Poznámka k položce: Jednotková cena vč.: - kompletní dodávka systému žaluzií, v systémovém kastlíku, samonosná, rozměr ověřit dle skutečného stavu, - součástí dodávky je schránka, vodící lišty hliník, držáky žaluzií, kotvy v barvě RAL dle oken - schránka žaluzie na fasádě bude skrytá, včleněná do zateplovacího systému v barvě RAL (dle oken) - ovládání elektricky tlačítkem (ovládání žaluzií na chodbách dle MaR) - reerenční standard dle PD | [14 empty] | P | 2
1448 | K | 7860ZAL.321 | D+M ext. samonosné žaluzie ZAL.321 vel. cca 3.8x2.15 m vč. lišt, schránky, držáků, ovládání, kotvení a příslušenství dle TP výrobce a tabulky žaluzií | ks | 1 |  | 0 |  |  | základní |  | 0 | 0 | 0 | 0 | 0 | 16 | K | 2 |  |  |  | ROZPOCET | [5 empty] | 0 | 0 | 0 | 0 | 0 | 1 | 0 | 16 | 132409572
| PP |  | D+M ext. samonosné žaluzie ZAL.321 vel. cca 3.8x2.15 m vč. lišt, schránky, držáků, ovládání, kotvení a příslušenství dle TP výrobce a tabulky žaluzií | [14 empty] | PP | 2
| P |  | Poznámka k položce: Jednotková cena vč.: - kompletní dodávka systému žaluzií, v systémovém kastlíku, samonosná, rozměr ověřit dle skutečného stavu, - součástí dodávky je schránka, vodící lišty hliník, držáky žaluzií, kotvy v barvě RAL dle oken - schránka žaluzie na fasádě bude skrytá, včleněná do zateplovacího systému v barvě RAL (dle oken) - ovládání elektricky tlačítkem (ovládání žaluzií na chodbách dle MaR) - reerenční standard dle PD | [14 empty] | P | 2
1449 | K | 7860ZAL.322 | D+M ext. samonosné žaluzie ZAL.322 vel. cca 1.7x2.15 m vč. lišt, schránky, držáků, ovládání, kotvení a příslušenství dle TP výrobce a tabulky žaluzií | ks | 1 |  | 0 |  |  | základní |  | 0 | 0 | 0 | 0 | 0 | 16 | K | 2 |  |  |  | ROZPOCET | [5 empty] | 0 | 0 | 0 | 0 | 0 | 1 | 0 | 16 | -2031587082
| PP |  | D+M ext. samonosné žaluzie ZAL.322 vel. cca 1.7x2.15 m vč. lišt, schránky, držáků, ovládání, kotvení a příslušenství dle TP výrobce a tabulky žaluzií | [14 empty] | PP | 2
| P |  | Poznámka k položce: Jednotková cena vč.: - kompletní dodávka systému žaluzií, v systémovém kastlíku, samonosná, rozměr ověřit dle skutečného stavu, - součástí dodávky je schránka, vodící lišty hliník, držáky žaluzií, kotvy v barvě RAL dle oken - schránka žaluzie na fasádě bude skrytá, včleněná do zateplovacího systému v barvě RAL (dle oken) - ovládání elektricky tlačítkem (ovládání žaluzií na chodbách dle MaR) - reerenční standard dle PD | [14 empty] | P | 2
1450 | K | 7860ZAL.323 | D+M ext. samonosné žaluzie ZAL.323 vel. cca 3x2.15 m vč. lišt, schránky, držáků, ovládání, kotvení a příslušenství dle TP výrobce a tabulky žaluzií | ks | 1 |  | 0 |  |  | základní |  | 0 | 0 | 0 | 0 | 0 | 16 | K | 2 |  |  |  | ROZPOCET | [5 empty] | 0 | 0 | 0 | 0 | 0 | 1 | 0 | 16 | -75047114
| PP |  | D+M ext. samonosné žaluzie ZAL.323 vel. cca 3x2.15 m vč. lišt, schránky, držáků, ovládání, kotvení a příslušenství dle TP výrobce a tabulky žaluzií | [14 empty] | PP | 2
| P |  | Poznámka k položce: Jednotková cena vč.: - kompletní dodávka systému žaluzií, v systémovém kastlíku, samonosná, rozměr ověřit dle skutečného stavu, - součástí dodávky je schránka, vodící lišty hliník, držáky žaluzií, kotvy v barvě RAL dle oken - schránka žaluzie na fasádě bude skrytá, včleněná do zateplovacího systému v barvě RAL (dle oken) - ovládání elektricky tlačítkem (ovládání žaluzií na chodbách dle MaR) - reerenční standard dle PD | [14 empty] | P | 2
1451 | K | 7860ZAL.324 | D+M ext. samonosné žaluzie ZAL.324 vel. cca 1.15x2.15 m vč. lišt, schránky, držáků, ovládání, kotvení a příslušenství dle TP výrobce a tabulky žaluzií | ks | 1 |  | 0 |  |  | základní |  | 0 | 0 | 0 | 0 | 0 | 16 | K | 2 |  |  |  | ROZPOCET | [5 empty] | 0 | 0 | 0 | 0 | 0 | 1 | 0 | 16 | -1844305117
| PP |  | D+M ext. samonosné žaluzie ZAL.324 vel. cca 1.15x2.15 m vč. lišt, schránky, držáků, ovládání, kotvení a příslušenství dle TP výrobce a tabulky žaluzií | [14 empty] | PP | 2
| P |  | Poznámka k položce: Jednotková cena vč.: - kompletní dodávka systému žaluzií, v systémovém kastlíku, samonosná, rozměr ověřit dle skutečného stavu, - součástí dodávky je schránka, vodící lišty hliník, držáky žaluzií, kotvy v barvě RAL dle oken - schránka žaluzie na fasádě bude skrytá, včleněná do zateplovacího systému v barvě RAL (dle oken) - ovládání elektricky tlačítkem (ovládání žaluzií na chodbách dle MaR) - reerenční standard dle PD | [14 empty] | P | 2
1452 | K | 7860ZAL.325 | D+M ext. samonosné žaluzie ZAL.325 vel. cca 2.5x2.15 m vč. lišt, schránky, držáků, ovládání, kotvení a příslušenství dle TP výrobce a tabulky žaluzií | ks | 1 |  | 0 |  |  | základní |  | 0 | 0 | 0 | 0 | 0 | 16 | K | 2 |  |  |  | ROZPOCET | [5 empty] | 0 | 0 | 0 | 0 | 0 | 1 | 0 | 16 | -686025004
| PP |  | D+M ext. samonosné žaluzie ZAL.325 vel. cca 2.5x2.15 m vč. lišt, schránky, držáků, ovládání, kotvení a příslušenství dle TP výrobce a tabulky žaluzií | [14 empty] | PP | 2
| P |  | Poznámka k položce: Jednotková cena vč.: - kompletní dodávka systému žaluzií, v systémovém kastlíku, samonosná, rozměr ověřit dle skutečného stavu, - součástí dodávky je schránka, vodící lišty hliník, držáky žaluzií, kotvy v barvě RAL dle oken - schránka žaluzie na fasádě bude skrytá, včleněná do zateplovacího systému v barvě RAL (dle oken) - ovládání elektricky tlačítkem (ovládání žaluzií na chodbách dle MaR) - reerenční standard dle PD | [14 empty] | P | 2
1453 | K | 7860ZAL.326 | D+M ext. samonosné žaluzie ZAL.326 vel. cca 3.45x2.15 m vč. lišt, schránky, držáků, ovládání, kotvení a příslušenství dle TP výrobce a tabulky žaluzií | ks | 1 |  | 0 |  |  | základní |  | 0 | 0 | 0 | 0 | 0 | 16 | K | 2 |  |  |  | ROZPOCET | [5 empty] | 0 | 0 | 0 | 0 | 0 | 1 | 0 | 16 | -1498724461
| PP |  | D+M ext. samonosné žaluzie ZAL.326 vel. cca 3.45x2.15 m vč. lišt, schránky, držáků, ovládání, kotvení a příslušenství dle TP výrobce a tabulky žaluzií | [14 empty] | PP | 2
| P |  | Poznámka k položce: Jednotková cena vč.: - kompletní dodávka systému žaluzií, v systémovém kastlíku, samonosná, rozměr ověřit dle skutečného stavu, - součástí dodávky je schránka, vodící lišty hliník, držáky žaluzií, kotvy v barvě RAL dle oken - schránka žaluzie na fasádě bude skrytá, včleněná do zateplovacího systému v barvě RAL (dle oken) - ovládání elektricky tlačítkem (ovládání žaluzií na chodbách dle MaR) - reerenční standard dle PD | [14 empty] | P | 2
1454 | K | 7860ZAL.327 | D+M ext. samonosné žaluzie ZAL.327 vel. cca 2.55x2.15 m vč. lišt, schránky, držáků, ovládání, kotvení a příslušenství dle TP výrobce a tabulky žaluzií | ks | 1 |  | 0 |  |  | základní |  | 0 | 0 | 0 | 0 | 0 | 16 | K | 2 |  |  |  | ROZPOCET | [5 empty] | 0 | 0 | 0 | 0 | 0 | 1 | 0 | 16 | -2133605231
| PP |  | D+M ext. samonosné žaluzie ZAL.327 vel. cca 2.55x2.15 m vč. lišt, schránky, držáků, ovládání, kotvení a příslušenství dle TP výrobce a tabulky žaluzií | [14 empty] | PP | 2
| P |  | Poznámka k položce: Jednotková cena vč.: - kompletní dodávka systému žaluzií, v systémovém kastlíku, samonosná, rozměr ověřit dle skutečného stavu, - součástí dodávky je schránka, vodící lišty hliník, držáky žaluzií, kotvy v barvě RAL dle oken - schránka žaluzie na fasádě bude skrytá, včleněná do zateplovacího systému v barvě RAL (dle oken) - ovládání elektricky tlačítkem (ovládání žaluzií na chodbách dle MaR) - reerenční standard dle PD | [14 empty] | P | 2
1455 | K | 7860ZAL.328 | D+M ext. samonosné žaluzie ZAL.328 vel. cca 2.2x2.15 m vč. lišt, schránky, držáků, ovládání, kotvení a příslušenství dle TP výrobce a tabulky žaluzií | ks | 1 |  | 0 |  |  | základní |  | 0 | 0 | 0 | 0 | 0 | 16 | K | 2 |  |  |  | ROZPOCET | [5 empty] | 0 | 0 | 0 | 0 | 0 | 1 | 0 | 16 | 1877627548
| PP |  | D+M ext. samonosné žaluzie ZAL.328 vel. cca 2.2x2.15 m vč. lišt, schránky, držáků, ovládání, kotvení a příslušenství dle TP výrobce a tabulky žaluzií | [14 empty] | PP | 2
| P |  | Poznámka k položce: Jednotková cena vč.: - kompletní dodávka systému žaluzií, v systémovém kastlíku, samonosná, rozměr ověřit dle skutečného stavu, - součástí dodávky je schránka, vodící lišty hliník, držáky žaluzií, kotvy v barvě RAL dle oken - schránka žaluzie na fasádě bude skrytá, včleněná do zateplovacího systému v barvě RAL (dle oken) - ovládání elektricky tlačítkem (ovládání žaluzií na chodbách dle MaR) - reerenční standard dle PD | [14 empty] | P | 2
1456 | K | 7860ZAL.329 | D+M ext. samonosné žaluzie ZAL.329 vel. cca 2.65x2.15 m vč. lišt, schránky, držáků, ovládání, kotvení a příslušenství dle TP výrobce a tabulky žaluzií | ks | 1 |  | 0 |  |  | základní |  | 0 | 0 | 0 | 0 | 0 | 16 | K | 2 |  |  |  | ROZPOCET | [5 empty] | 0 | 0 | 0 | 0 | 0 | 1 | 0 | 16 | -1197723915
| PP |  | D+M ext. samonosné žaluzie ZAL.329 vel. cca 2.65x2.15 m vč. lišt, schránky, držáků, ovládání, kotvení a příslušenství dle TP výrobce a tabulky žaluzií | [14 empty] | PP | 2
| P |  | Poznámka k položce: Jednotková cena vč.: - kompletní dodávka systému žaluzií, v systémovém kastlíku, samonosná, rozměr ověřit dle skutečného stavu, - součástí dodávky je schránka, vodící lišty hliník, držáky žaluzií, kotvy v barvě RAL dle oken - schránka žaluzie na fasádě bude skrytá, včleněná do zateplovacího systému v barvě RAL (dle oken) - ovládání elektricky tlačítkem (ovládání žaluzií na chodbách dle MaR) - reerenční standard dle PD | [14 empty] | P | 2
1457 | K | 7860ZAL.330 | D+M ext. samonosné žaluzie ZAL.330 vel. cca 3.55x2.15 m vč. lišt, schránky, držáků, ovládání, kotvení a příslušenství dle TP výrobce a tabulky žaluzií | ks | 1 |  | 0 |  |  | základní |  | 0 | 0 | 0 | 0 | 0 | 16 | K | 2 |  |  |  | ROZPOCET | [5 empty] | 0 | 0 | 0 | 0 | 0 | 1 | 0 | 16 | 960575856
| PP |  | D+M ext. samonosné žaluzie ZAL.330 vel. cca 3.55x2.15 m vč. lišt, schránky, držáků, ovládání, kotvení a příslušenství dle TP výrobce a tabulky žaluzií | [14 empty] | PP | 2
| P |  | Poznámka k položce: Jednotková cena vč.: - kompletní dodávka systému žaluzií, v systémovém kastlíku, samonosná, rozměr ověřit dle skutečného stavu, - součástí dodávky je schránka, vodící lišty hliník, držáky žaluzií, kotvy v barvě RAL dle oken - schránka žaluzie na fasádě bude skrytá, včleněná do zateplovacího systému v barvě RAL (dle oken) - ovládání elektricky tlačítkem (ovládání žaluzií na chodbách dle MaR) - reerenční standard dle PD | [14 empty] | P | 2
1458 | K | 7860ZAL.331 | D+M ext. samonosné žaluzie ZAL.331 vel. cca 2.75x2.15 m vč. lišt, schránky, držáků, ovládání, kotvení a příslušenství dle TP výrobce a tabulky žaluzií | ks | 1 |  | 0 |  |  | základní |  | 0 | 0 | 0 | 0 | 0 | 16 | K | 2 |  |  |  | ROZPOCET | [5 empty] | 0 | 0 | 0 | 0 | 0 | 1 | 0 | 16 | 2107392376
| PP |  | D+M ext. samonosné žaluzie ZAL.331 vel. cca 2.75x2.15 m vč. lišt, schránky, držáků, ovládání, kotvení a příslušenství dle TP výrobce a tabulky žaluzií | [14 empty] | PP | 2
| P |  | Poznámka k položce: Jednotková cena vč.: - kompletní dodávka systému žaluzií, v systémovém kastlíku, samonosná, rozměr ověřit dle skutečného stavu, - součástí dodávky je schránka, vodící lišty hliník, držáky žaluzií, kotvy v barvě RAL dle oken - schránka žaluzie na fasádě bude skrytá, včleněná do zateplovacího systému v barvě RAL (dle oken) - ovládání elektricky tlačítkem (ovládání žaluzií na chodbách dle MaR) - reerenční standard dle PD | [14 empty] | P | 2
1459 | K | 7860ZAL.332 | D+M ext. samonosné žaluzie ZAL.332 vel. cca 4.15x2.15 m vč. lišt, schránky, držáků, ovládání, kotvení a příslušenství dle TP výrobce a tabulky žaluzií | ks | 1 |  | 0 |  |  | základní |  | 0 | 0 | 0 | 0 | 0 | 16 | K | 2 |  |  |  | ROZPOCET | [5 empty] | 0 | 0 | 0 | 0 | 0 | 1 | 0 | 16 | -351004767
| PP |  | D+M ext. samonosné žaluzie ZAL.332 vel. cca 4.15x2.15 m vč. lišt, schránky, držáků, ovládání, kotvení a příslušenství dle TP výrobce a tabulky žaluzií | [14 empty] | PP | 2
| P |  | Poznámka k položce: Jednotková cena vč.: - kompletní dodávka systému žaluzií, v systémovém kastlíku, samonosná, rozměr ověřit dle skutečného stavu, - součástí dodávky je schránka, vodící lišty hliník, držáky žaluzií, kotvy v barvě RAL dle oken - schránka žaluzie na fasádě bude skrytá, včleněná do zateplovacího systému v barvě RAL (dle oken) - ovládání elektricky tlačítkem (ovládání žaluzií na chodbách dle MaR) - reerenční standard dle PD | [14 empty] | P | 2
1460 | K | 7860ZAL.333 | D+M ext. samonosné žaluzie ZAL.333 vel. cca 3.4x2.15 m vč. lišt, schránky, držáků, ovládání, kotvení a příslušenství dle TP výrobce a tabulky žaluzií | ks | 1 |  | 0 |  |  | základní |  | 0 | 0 | 0 | 0 | 0 | 16 | K | 2 |  |  |  | ROZPOCET | [5 empty] | 0 | 0 | 0 | 0 | 0 | 1 | 0 | 16 | 35278463
| PP |  | D+M ext. samonosné žaluzie ZAL.333 vel. cca 3.4x2.15 m vč. lišt, schránky, držáků, ovládání, kotvení a příslušenství dle TP výrobce a tabulky žaluzií | [14 empty] | PP | 2
| P |  | Poznámka k položce: Jednotková cena vč.: - kompletní dodávka systému žaluzií, v systémovém kastlíku, samonosná, rozměr ověřit dle skutečného stavu, - součástí dodávky je schránka, vodící lišty hliník, držáky žaluzií, kotvy v barvě RAL dle oken - schránka žaluzie na fasádě bude skrytá, včleněná do zateplovacího systému v barvě RAL (dle oken) - ovládání elektricky tlačítkem (ovládání žaluzií na chodbách dle MaR) - reerenční standard dle PD | [14 empty] | P | 2
1461 | K | 7860ZAL.334 | D+M ext. samonosné žaluzie ZAL.334 vel. cca 3x2.15 m vč. lišt, schránky, držáků, ovládání, kotvení a příslušenství dle TP výrobce a tabulky žaluzií | ks | 1 |  | 0 |  |  | základní |  | 0 | 0 | 0 | 0 | 0 | 16 | K | 2 |  |  |  | ROZPOCET | [5 empty] | 0 | 0 | 0 | 0 | 0 | 1 | 0 | 16 | 192842782
| PP |  | D+M ext. samonosné žaluzie ZAL.334 vel. cca 3x2.15 m vč. lišt, schránky, držáků, ovládání, kotvení a příslušenství dle TP výrobce a tabulky žaluzií | [14 empty] | PP | 2
| P |  | Poznámka k položce: Jednotková cena vč.: - kompletní dodávka systému žaluzií, v systémovém kastlíku, samonosná, rozměr ověřit dle skutečného stavu, - součástí dodávky je schránka, vodící lišty hliník, držáky žaluzií, kotvy v barvě RAL dle oken - schránka žaluzie na fasádě bude skrytá, včleněná do zateplovacího systému v barvě RAL (dle oken) - ovládání elektricky tlačítkem (ovládání žaluzií na chodbách dle MaR) - reerenční standard dle PD | [14 empty] | P | 2
1462 | K | 7860ZAL.335 | D+M ext. samonosné žaluzie ZAL.335 vel. cca 4x2.15 m vč. lišt, schránky, držáků, ovládání, kotvení a příslušenství dle TP výrobce a tabulky žaluzií | ks | 1 |  | 0 |  |  | základní |  | 0 | 0 | 0 | 0 | 0 | 16 | K | 2 |  |  |  | ROZPOCET | [5 empty] | 0 | 0 | 0 | 0 | 0 | 1 | 0 | 16 | -2015325340
| PP |  | D+M ext. samonosné žaluzie ZAL.335 vel. cca 4x2.15 m vč. lišt, schránky, držáků, ovládání, kotvení a příslušenství dle TP výrobce a tabulky žaluzií | [14 empty] | PP | 2
| P |  | Poznámka k položce: Jednotková cena vč.: - kompletní dodávka systému žaluzií, v systémovém kastlíku, samonosná, rozměr ověřit dle skutečného stavu, - součástí dodávky je schránka, vodící lišty hliník, držáky žaluzií, kotvy v barvě RAL dle oken - schránka žaluzie na fasádě bude skrytá, včleněná do zateplovacího systému v barvě RAL (dle oken) - ovládání elektricky tlačítkem (ovládání žaluzií na chodbách dle MaR) - reerenční standard dle PD | [14 empty] | P | 2
1463 | K | 7860ZAL.336 | D+M ext. samonosné žaluzie ZAL.336 vel. cca 4.85x2.15 m vč. lišt, schránky, držáků, ovládání, kotvení a příslušenství dle TP výrobce a tabulky žaluzií | ks | 1 |  | 0 |  |  | základní |  | 0 | 0 | 0 | 0 | 0 | 16 | K | 2 |  |  |  | ROZPOCET | [5 empty] | 0 | 0 | 0 | 0 | 0 | 1 | 0 | 16 | 1302007407
| PP |  | D+M ext. samonosné žaluzie ZAL.336 vel. cca 4.85x2.15 m vč. lišt, schránky, držáků, ovládání, kotvení a příslušenství dle TP výrobce a tabulky žaluzií | [14 empty] | PP | 2
| P |  | Poznámka k položce: Jednotková cena vč.: - kompletní dodávka systému žaluzií, v systémovém kastlíku, samonosná, rozměr ověřit dle skutečného stavu, - součástí dodávky je schránka, vodící lišty hliník, držáky žaluzií, kotvy v barvě RAL dle oken - schránka žaluzie na fasádě bude skrytá, včleněná do zateplovacího systému v barvě RAL (dle oken) - ovládání elektricky tlačítkem (ovládání žaluzií na chodbách dle MaR) - reerenční standard dle PD | [14 empty] | P | 2
1464 | K | 7860ZAL.337 | D+M ext. samonosné žaluzie ZAL.337 vel. cca 1.25x2.15 m vč. lišt, schránky, držáků, ovládání, kotvení a příslušenství dle TP výrobce a tabulky žaluzií | ks | 1 |  | 0 |  |  | základní |  | 0 | 0 | 0 | 0 | 0 | 16 | K | 2 |  |  |  | ROZPOCET | [5 empty] | 0 | 0 | 0 | 0 | 0 | 1 | 0 | 16 | 413941255
| PP |  | D+M ext. samonosné žaluzie ZAL.337 vel. cca 1.25x2.15 m vč. lišt, schránky, držáků, ovládání, kotvení a příslušenství dle TP výrobce a tabulky žaluzií | [14 empty] | PP | 2
| P |  | Poznámka k položce: Jednotková cena vč.: - kompletní dodávka systému žaluzií, v systémovém kastlíku, samonosná, rozměr ověřit dle skutečného stavu, - součástí dodávky je schránka, vodící lišty hliník, držáky žaluzií, kotvy v barvě RAL dle oken - schránka žaluzie na fasádě bude skrytá, včleněná do zateplovacího systému v barvě RAL (dle oken) - ovládání elektricky tlačítkem (ovládání žaluzií na chodbách dle MaR) - reerenční standard dle PD | [14 empty] | P | 2
1465 | K | 7860ZAL.338 | D+M ext. samonosné žaluzie ZAL.338 vel. cca 1.25x2.15 m vč. lišt, schránky, držáků, ovládání, kotvení a příslušenství dle TP výrobce a tabulky žaluzií | ks | 1 |  | 0 |  |  | základní |  | 0 | 0 | 0 | 0 | 0 | 16 | K | 2 |  |  |  | ROZPOCET | [5 empty] | 0 | 0 | 0 | 0 | 0 | 1 | 0 | 16 | -1316432943
| PP |  | D+M ext. samonosné žaluzie ZAL.338 vel. cca 1.25x2.15 m vč. lišt, schránky, držáků, ovládání, kotvení a příslušenství dle TP výrobce a tabulky žaluzií | [14 empty] | PP | 2
| P |  | Poznámka k položce: Jednotková cena vč.: - kompletní dodávka systému žaluzií, v systémovém kastlíku, samonosná, rozměr ověřit dle skutečného stavu, - součástí dodávky je schránka, vodící lišty hliník, držáky žaluzií, kotvy v barvě RAL dle oken - schránka žaluzie na fasádě bude skrytá, včleněná do zateplovacího systému v barvě RAL (dle oken) - ovládání elektricky tlačítkem (ovládání žaluzií na chodbách dle MaR) - reerenční standard dle PD | [14 empty] | P | 2
1466 | K | 7860ZAL.339 | D+M ext. samonosné žaluzie ZAL.339 vel. cca 3.35x2.15 m vč. lišt, schránky, držáků, ovládání, kotvení a příslušenství dle TP výrobce a tabulky žaluzií | ks | 1 |  | 0 |  |  | základní |  | 0 | 0 | 0 | 0 | 0 | 16 | K | 2 |  |  |  | ROZPOCET | [5 empty] | 0 | 0 | 0 | 0 | 0 | 1 | 0 | 16 | 1816814918
| PP |  | D+M ext. samonosné žaluzie ZAL.339 vel. cca 3.35x2.15 m vč. lišt, schránky, držáků, ovládání, kotvení a příslušenství dle TP výrobce a tabulky žaluzií | [14 empty] | PP | 2
| P |  | Poznámka k položce: Jednotková cena vč.: - kompletní dodávka systému žaluzií, v systémovém kastlíku, samonosná, rozměr ověřit dle skutečného stavu, - součástí dodávky je schránka, vodící lišty hliník, držáky žaluzií, kotvy v barvě RAL dle oken - schránka žaluzie na fasádě bude skrytá, včleněná do zateplovacího systému v barvě RAL (dle oken) - ovládání elektricky tlačítkem (ovládání žaluzií na chodbách dle MaR) - reerenční standard dle PD | [14 empty] | P | 2
1467 | K | 7860ZAL.340 | D+M ext. samonosné žaluzie ZAL.340 vel. cca 3.35x2.15 m vč. lišt, schránky, držáků, ovládání, kotvení a příslušenství dle TP výrobce a tabulky žaluzií | ks | 1 |  | 0 |  |  | základní |  | 0 | 0 | 0 | 0 | 0 | 16 | K | 2 |  |  |  | ROZPOCET | [5 empty] | 0 | 0 | 0 | 0 | 0 | 1 | 0 | 16 | -1534715477
| PP |  | D+M ext. samonosné žaluzie ZAL.340 vel. cca 3.35x2.15 m vč. lišt, schránky, držáků, ovládání, kotvení a příslušenství dle TP výrobce a tabulky žaluzií | [14 empty] | PP | 2
| P |  | Poznámka k položce: Jednotková cena vč.: - kompletní dodávka systému žaluzií, v systémovém kastlíku, samonosná, rozměr ověřit dle skutečného stavu, - součástí dodávky je schránka, vodící lišty hliník, držáky žaluzií, kotvy v barvě RAL dle oken - schránka žaluzie na fasádě bude skrytá, včleněná do zateplovacího systému v barvě RAL (dle oken) - ovládání elektricky tlačítkem (ovládání žaluzií na chodbách dle MaR) - reerenční standard dle PD | [14 empty] | P | 2
1468 | K | 7860ZAL.341 | D+M ext. samonosné žaluzie ZAL.341 vel. cca 3.35x2.15 m vč. lišt, schránky, držáků, ovládání, kotvení a příslušenství dle TP výrobce a tabulky žaluzií | ks | 1 |  | 0 |  |  | základní |  | 0 | 0 | 0 | 0 | 0 | 16 | K | 2 |  |  |  | ROZPOCET | [5 empty] | 0 | 0 | 0 | 0 | 0 | 1 | 0 | 16 | -1301526926
| PP |  | D+M ext. samonosné žaluzie ZAL.341 vel. cca 3.35x2.15 m vč. lišt, schránky, držáků, ovládání, kotvení a příslušenství dle TP výrobce a tabulky žaluzií | [14 empty] | PP | 2
| P |  | Poznámka k položce: Jednotková cena vč.: - kompletní dodávka systému žaluzií, v systémovém kastlíku, samonosná, rozměr ověřit dle skutečného stavu, - součástí dodávky je schránka, vodící lišty hliník, držáky žaluzií, kotvy v barvě RAL dle oken - schránka žaluzie na fasádě bude skrytá, včleněná do zateplovacího systému v barvě RAL (dle oken) - ovládání elektricky tlačítkem (ovládání žaluzií na chodbách dle MaR) - reerenční standard dle PD | [14 empty] | P | 2
1469 | K | 7860ZAL.342 | D+M ext. samonosné žaluzie ZAL.342 vel. cca 2.05x2.15 m vč. lišt, schránky, držáků, ovládání, kotvení a příslušenství dle TP výrobce a tabulky žaluzií | ks | 1 |  | 0 |  |  | základní |  | 0 | 0 | 0 | 0 | 0 | 16 | K | 2 |  |  |  | ROZPOCET | [5 empty] | 0 | 0 | 0 | 0 | 0 | 1 | 0 | 16 | -1136105930
| PP |  | D+M ext. samonosné žaluzie ZAL.342 vel. cca 2.05x2.15 m vč. lišt, schránky, držáků, ovládání, kotvení a příslušenství dle TP výrobce a tabulky žaluzií | [14 empty] | PP | 2
| P |  | Poznámka k položce: Jednotková cena vč.: - kompletní dodávka systému žaluzií, v systémovém kastlíku, samonosná, rozměr ověřit dle skutečného stavu, - součástí dodávky je schránka, vodící lišty hliník, držáky žaluzií, kotvy v barvě RAL dle oken - schránka žaluzie na fasádě bude skrytá, včleněná do zateplovacího systému v barvě RAL (dle oken) - ovládání elektricky tlačítkem (ovládání žaluzií na chodbách dle MaR) - reerenční standard dle PD | [14 empty] | P | 2
1470 | K | 7860ZAL.343 | D+M ext. samonosné žaluzie ZAL.343 vel. cca 2.5x2.15 m vč. lišt, schránky, držáků, ovládání, kotvení a příslušenství dle TP výrobce a tabulky žaluzií | ks | 1 |  | 0 |  |  | základní |  | 0 | 0 | 0 | 0 | 0 | 16 | K | 2 |  |  |  | ROZPOCET | [5 empty] | 0 | 0 | 0 | 0 | 0 | 1 | 0 | 16 | -1796463112
| PP |  | D+M ext. samonosné žaluzie ZAL.343 vel. cca 2.5x2.15 m vč. lišt, schránky, držáků, ovládání, kotvení a příslušenství dle TP výrobce a tabulky žaluzií | [14 empty] | PP | 2
| P |  | Poznámka k položce: Jednotková cena vč.: - kompletní dodávka systému žaluzií, v systémovém kastlíku, samonosná, rozměr ověřit dle skutečného stavu, - součástí dodávky je schránka, vodící lišty hliník, držáky žaluzií, kotvy v barvě RAL dle oken - schránka žaluzie na fasádě bude skrytá, včleněná do zateplovacího systému v barvě RAL (dle oken) - ovládání elektricky tlačítkem (ovládání žaluzií na chodbách dle MaR) - reerenční standard dle PD | [14 empty] | P | 2
1471 | K | 7860ZAL.344 | D+M ext. samonosné žaluzie ZAL.344 vel. cca 3.7x2.15 m vč. lišt, schránky, držáků, ovládání, kotvení a příslušenství dle TP výrobce a tabulky žaluzií | ks | 1 |  | 0 |  |  | základní |  | 0 | 0 | 0 | 0 | 0 | 16 | K | 2 |  |  |  | ROZPOCET | [5 empty] | 0 | 0 | 0 | 0 | 0 | 1 | 0 | 16 | -849321029
| PP |  | D+M ext. samonosné žaluzie ZAL.344 vel. cca 3.7x2.15 m vč. lišt, schránky, držáků, ovládání, kotvení a příslušenství dle TP výrobce a tabulky žaluzií | [14 empty] | PP | 2
| P |  | Poznámka k položce: Jednotková cena vč.: - kompletní dodávka systému žaluzií, v systémovém kastlíku, samonosná, rozměr ověřit dle skutečného stavu, - součástí dodávky je schránka, vodící lišty hliník, držáky žaluzií, kotvy v barvě RAL dle oken - schránka žaluzie na fasádě bude skrytá, včleněná do zateplovacího systému v barvě RAL (dle oken) - ovládání elektricky tlačítkem (ovládání žaluzií na chodbách dle MaR) - reerenční standard dle PD | [14 empty] | P | 2
1472 | K | 7860ZAL.345 | D+M ext. samonosné žaluzie ZAL.345 vel. cca 2.25x2.15 m vč. lišt, schránky, držáků, ovládání, kotvení a příslušenství dle TP výrobce a tabulky žaluzií | ks | 1 |  | 0 |  |  | základní |  | 0 | 0 | 0 | 0 | 0 | 16 | K | 2 |  |  |  | ROZPOCET | [5 empty] | 0 | 0 | 0 | 0 | 0 | 1 | 0 | 16 | -407889692
| PP |  | D+M ext. samonosné žaluzie ZAL.345 vel. cca 2.25x2.15 m vč. lišt, schránky, držáků, ovládání, kotvení a příslušenství dle TP výrobce a tabulky žaluzií | [14 empty] | PP | 2
| P |  | Poznámka k položce: Jednotková cena vč.: - kompletní dodávka systému žaluzií, v systémovém kastlíku, samonosná, rozměr ověřit dle skutečného stavu, - součástí dodávky je schránka, vodící lišty hliník, držáky žaluzií, kotvy v barvě RAL dle oken - schránka žaluzie na fasádě bude skrytá, včleněná do zateplovacího systému v barvě RAL (dle oken) - ovládání elektricky tlačítkem (ovládání žaluzií na chodbách dle MaR) - reerenční standard dle PD | [14 empty] | P | 2
1473 | K | 7860ZAL.346 | D+M ext. samonosné žaluzie ZAL.346 vel. cca 2.2x2.15 m vč. lišt, schránky, držáků, ovládání, kotvení a příslušenství dle TP výrobce a tabulky žaluzií | ks | 1 |  | 0 |  |  | základní |  | 0 | 0 | 0 | 0 | 0 | 16 | K | 2 |  |  |  | ROZPOCET | [5 empty] | 0 | 0 | 0 | 0 | 0 | 1 | 0 | 16 | -64786895
| PP |  | D+M ext. samonosné žaluzie ZAL.346 vel. cca 2.2x2.15 m vč. lišt, schránky, držáků, ovládání, kotvení a příslušenství dle TP výrobce a tabulky žaluzií | [14 empty] | PP | 2
| P |  | Poznámka k položce: Jednotková cena vč.: - kompletní dodávka systému žaluzií, v systémovém kastlíku, samonosná, rozměr ověřit dle skutečného stavu, - součástí dodávky je schránka, vodící lišty hliník, držáky žaluzií, kotvy v barvě RAL dle oken - schránka žaluzie na fasádě bude skrytá, včleněná do zateplovacího systému v barvě RAL (dle oken) - ovládání elektricky tlačítkem (ovládání žaluzií na chodbách dle MaR) - reerenční standard dle PD | [14 empty] | P | 2
1474 | K | 7860ZAL.347 | D+M ext. samonosné žaluzie ZAL.347 vel. cca 2.75x2.15 m vč. lišt, schránky, držáků, ovládání, kotvení a příslušenství dle TP výrobce a tabulky žaluzií | ks | 1 |  | 0 |  |  | základní |  | 0 | 0 | 0 | 0 | 0 | 16 | K | 2 |  |  |  | ROZPOCET | [5 empty] | 0 | 0 | 0 | 0 | 0 | 1 | 0 | 16 | 161375580
| PP |  | D+M ext. samonosné žaluzie ZAL.347 vel. cca 2.75x2.15 m vč. lišt, schránky, držáků, ovládání, kotvení a příslušenství dle TP výrobce a tabulky žaluzií | [14 empty] | PP | 2
| P |  | Poznámka k položce: Jednotková cena vč.: - kompletní dodávka systému žaluzií, v systémovém kastlíku, samonosná, rozměr ověřit dle skutečného stavu, - součástí dodávky je schránka, vodící lišty hliník, držáky žaluzií, kotvy v barvě RAL dle oken - schránka žaluzie na fasádě bude skrytá, včleněná do zateplovacího systému v barvě RAL (dle oken) - ovládání elektricky tlačítkem (ovládání žaluzií na chodbách dle MaR) - reerenční standard dle PD | [14 empty] | P | 2
1475 | K | 7860ZAL.348 | D+M ext. samonosné žaluzie ZAL.348 vel. cca 1.8x2.15 m vč. lišt, schránky, držáků, ovládání, kotvení a příslušenství dle TP výrobce a tabulky žaluzií | ks | 1 |  | 0 |  |  | základní |  | 0 | 0 | 0 | 0 | 0 | 16 | K | 2 |  |  |  | ROZPOCET | [5 empty] | 0 | 0 | 0 | 0 | 0 | 1 | 0 | 16 | 589374078
| PP |  | D+M ext. samonosné žaluzie ZAL.348 vel. cca 1.8x2.15 m vč. lišt, schránky, držáků, ovládání, kotvení a příslušenství dle TP výrobce a tabulky žaluzií | [14 empty] | PP | 2
| P |  | Poznámka k položce: Jednotková cena vč.: - kompletní dodávka systému žaluzií, v systémovém kastlíku, samonosná, rozměr ověřit dle skutečného stavu, - součástí dodávky je schránka, vodící lišty hliník, držáky žaluzií, kotvy v barvě RAL dle oken - schránka žaluzie na fasádě bude skrytá, včleněná do zateplovacího systému v barvě RAL (dle oken) - ovládání elektricky tlačítkem (ovládání žaluzií na chodbách dle MaR) - reerenční standard dle PD | [14 empty] | P | 2
1476 | K | 7860ZAL.349 | D+M ext. samonosné žaluzie ZAL.349 vel. cca 2.45x2.15 m vč. lišt, schránky, držáků, ovládání, kotvení a příslušenství dle TP výrobce a tabulky žaluzií | ks | 1 |  | 0 |  |  | základní |  | 0 | 0 | 0 | 0 | 0 | 16 | K | 2 |  |  |  | ROZPOCET | [5 empty] | 0 | 0 | 0 | 0 | 0 | 1 | 0 | 16 | 941028333
| PP |  | D+M ext. samonosné žaluzie ZAL.349 vel. cca 2.45x2.15 m vč. lišt, schránky, držáků, ovládání, kotvení a příslušenství dle TP výrobce a tabulky žaluzií | [14 empty] | PP | 2
| P |  | Poznámka k položce: Jednotková cena vč.: - kompletní dodávka systému žaluzií, v systémovém kastlíku, samonosná, rozměr ověřit dle skutečného stavu, - součástí dodávky je schránka, vodící lišty hliník, držáky žaluzií, kotvy v barvě RAL dle oken - schránka žaluzie na fasádě bude skrytá, včleněná do zateplovacího systému v barvě RAL (dle oken) - ovládání elektricky tlačítkem (ovládání žaluzií na chodbách dle MaR) - reerenční standard dle PD | [14 empty] | P | 2
1477 | K | 7860ZAL.350 | D+M ext. samonosné žaluzie ZAL.350 vel. cca 1.82x2.15 m vč. lišt, schránky, držáků, ovládání, kotvení a příslušenství dle TP výrobce a tabulky žaluzií | ks | 1 |  | 0 |  |  | základní |  | 0 | 0 | 0 | 0 | 0 | 16 | K | 2 |  |  |  | ROZPOCET | [5 empty] | 0 | 0 | 0 | 0 | 0 | 1 | 0 | 16 | -573169104
| PP |  | D+M ext. samonosné žaluzie ZAL.350 vel. cca 1.82x2.15 m vč. lišt, schránky, držáků, ovládání, kotvení a příslušenství dle TP výrobce a tabulky žaluzií | [14 empty] | PP | 2
| P |  | Poznámka k položce: Jednotková cena vč.: - kompletní dodávka systému žaluzií, v systémovém kastlíku, samonosná, rozměr ověřit dle skutečného stavu, - součástí dodávky je schránka, vodící lišty hliník, držáky žaluzií, kotvy v barvě RAL dle oken - schránka žaluzie na fasádě bude skrytá, včleněná do zateplovacího systému v barvě RAL (dle oken) - ovládání elektricky tlačítkem (ovládání žaluzií na chodbách dle MaR) - reerenční standard dle PD | [14 empty] | P | 2
1478 | K | 7860ZAL.351 | D+M ext. samonosné žaluzie ZAL.351 vel. cca 2.43x2.15 m vč. lišt, schránky, držáků, ovládání, kotvení a příslušenství dle TP výrobce a tabulky žaluzií | ks | 1 |  | 0 |  |  | základní |  | 0 | 0 | 0 | 0 | 0 | 16 | K | 2 |  |  |  | ROZPOCET | [5 empty] | 0 | 0 | 0 | 0 | 0 | 1 | 0 | 16 | -992083761
| PP |  | D+M ext. samonosné žaluzie ZAL.351 vel. cca 2.43x2.15 m vč. lišt, schránky, držáků, ovládání, kotvení a příslušenství dle TP výrobce a tabulky žaluzií | [14 empty] | PP | 2
| P |  | Poznámka k položce: Jednotková cena vč.: - kompletní dodávka systému žaluzií, v systémovém kastlíku, samonosná, rozměr ověřit dle skutečného stavu, - součástí dodávky je schránka, vodící lišty hliník, držáky žaluzií, kotvy v barvě RAL dle oken - schránka žaluzie na fasádě bude skrytá, včleněná do zateplovacího systému v barvě RAL (dle oken) - ovládání elektricky tlačítkem (ovládání žaluzií na chodbách dle MaR) - reerenční standard dle PD | [14 empty] | P | 2
1479 | K | 7860ZAL.352 | D+M ext. samonosné žaluzie ZAL.352 vel. cca 1.82x2.15 m vč. lišt, schránky, držáků, ovládání, kotvení a příslušenství dle TP výrobce a tabulky žaluzií | ks | 1 |  | 0 |  |  | základní |  | 0 | 0 | 0 | 0 | 0 | 16 | K | 2 |  |  |  | ROZPOCET | [5 empty] | 0 | 0 | 0 | 0 | 0 | 1 | 0 | 16 | -361543200
| PP |  | D+M ext. samonosné žaluzie ZAL.352 vel. cca 1.82x2.15 m vč. lišt, schránky, držáků, ovládání, kotvení a příslušenství dle TP výrobce a tabulky žaluzií | [14 empty] | PP | 2
| P |  | Poznámka k položce: Jednotková cena vč.: - kompletní dodávka systému žaluzií, v systémovém kastlíku, samonosná, rozměr ověřit dle skutečného stavu, - součástí dodávky je schránka, vodící lišty hliník, držáky žaluzií, kotvy v barvě RAL dle oken - schránka žaluzie na fasádě bude skrytá, včleněná do zateplovacího systému v barvě RAL (dle oken) - ovládání elektricky tlačítkem (ovládání žaluzií na chodbách dle MaR) - reerenční standard dle PD | [14 empty] | P | 2
1480 | K | 7860ZAL.353 | D+M ext. samonosné žaluzie ZAL.353 vel. cca 1.5x2.15 m vč. lišt, schránky, držáků, ovládání, kotvení a příslušenství dle TP výrobce a tabulky žaluzií | ks | 1 |  | 0 |  |  | základní |  | 0 | 0 | 0 | 0 | 0 | 16 | K | 2 |  |  |  | ROZPOCET | [5 empty] | 0 | 0 | 0 | 0 | 0 | 1 | 0 | 16 | 1150756185
| PP |  | D+M ext. samonosné žaluzie ZAL.353 vel. cca 1.5x2.15 m vč. lišt, schránky, držáků, ovládání, kotvení a příslušenství dle TP výrobce a tabulky žaluzií | [14 empty] | PP | 2
| P |  | Poznámka k položce: Jednotková cena vč.: - kompletní dodávka systému žaluzií, v systémovém kastlíku, samonosná, rozměr ověřit dle skutečného stavu, - součástí dodávky je schránka, vodící lišty hliník, držáky žaluzií, kotvy v barvě RAL dle oken - schránka žaluzie na fasádě bude skrytá, včleněná do zateplovacího systému v barvě RAL (dle oken) - ovládání elektricky tlačítkem (ovládání žaluzií na chodbách dle MaR) - reerenční standard dle PD | [14 empty] | P | 2
1481 | K | 7860ZAL.354 | D+M ext. samonosné žaluzie ZAL.354 vel. cca 2.55x3,02 m vč. lišt, schránky, držáků, ovládání, kotvení a příslušenství dle TP výrobce a tabulky žaluzií | ks | 1 |  | 0 |  |  | základní |  | 0 | 0 | 0 | 0 | 0 | 16 | K | 2 |  |  |  | ROZPOCET | [5 empty] | 0 | 0 | 0 | 0 | 0 | 1 | 0 | 16 | 1045450973
| PP |  | D+M ext. samonosné žaluzie ZAL.354 vel. cca 2.55x3,02 m vč. lišt, schránky, držáků, ovládání, kotvení a příslušenství dle TP výrobce a tabulky žaluzií | [14 empty] | PP | 2
| P |  | Poznámka k položce: Jednotková cena vč.: - kompletní dodávka systému žaluzií, v systémovém kastlíku, samonosná, rozměr ověřit dle skutečného stavu, - součástí dodávky je schránka, vodící lišty hliník, držáky žaluzií, kotvy v barvě RAL dle oken - schránka žaluzie na fasádě bude skrytá, včleněná do zateplovacího systému v barvě RAL (dle oken) - ovládání elektricky tlačítkem (ovládání žaluzií na chodbách dle MaR) - reerenční standard dle PD | [14 empty] | P | 2
1482 | K | 7860ZAL.355 | D+M ext. samonosné žaluzie ZAL.355 vel. cca 2.55x3,02 m vč. lišt, schránky, držáků, ovládání, kotvení a příslušenství dle TP výrobce a tabulky žaluzií | ks | 1 |  | 0 |  |  | základní |  | 0 | 0 | 0 | 0 | 0 | 16 | K | 2 |  |  |  | ROZPOCET | [5 empty] | 0 | 0 | 0 | 0 | 0 | 1 | 0 | 16 | -2107102334
| PP |  | D+M ext. samonosné žaluzie ZAL.355 vel. cca 2.55x3,02 m vč. lišt, schránky, držáků, ovládání, kotvení a příslušenství dle TP výrobce a tabulky žaluzií | [14 empty] | PP | 2
| P |  | Poznámka k položce: Jednotková cena vč.: - kompletní dodávka systému žaluzií, v systémovém kastlíku, samonosná, rozměr ověřit dle skutečného stavu, - součástí dodávky je schránka, vodící lišty hliník, držáky žaluzií, kotvy v barvě RAL dle oken - schránka žaluzie na fasádě bude skrytá, včleněná do zateplovacího systému v barvě RAL (dle oken) - ovládání elektricky tlačítkem (ovládání žaluzií na chodbách dle MaR) - reerenční standard dle PD | [14 empty] | P | 2
1483 | K | 7860ZAL.356 | D+M ext. samonosné žaluzie ZAL.356 vel. cca 2.55x3,02 m vč. lišt, schránky, držáků, ovládání, kotvení a příslušenství dle TP výrobce a tabulky žaluzií | ks | 1 |  | 0 |  |  | základní |  | 0 | 0 | 0 | 0 | 0 | 16 | K | 2 |  |  |  | ROZPOCET | [5 empty] | 0 | 0 | 0 | 0 | 0 | 1 | 0 | 16 | 1304593752
| PP |  | D+M ext. samonosné žaluzie ZAL.356 vel. cca 2.55x3,02 m vč. lišt, schránky, držáků, ovládání, kotvení a příslušenství dle TP výrobce a tabulky žaluzií | [14 empty] | PP | 2
| P |  | Poznámka k položce: Jednotková cena vč.: - kompletní dodávka systému žaluzií, v systémovém kastlíku, samonosná, rozměr ověřit dle skutečného stavu, - součástí dodávky je schránka, vodící lišty hliník, držáky žaluzií, kotvy v barvě RAL dle oken - schránka žaluzie na fasádě bude skrytá, včleněná do zateplovacího systému v barvě RAL (dle oken) - ovládání elektricky tlačítkem (ovládání žaluzií na chodbách dle MaR) - reerenční standard dle PD | [14 empty] | P | 2
1484 | K | 7860ZAL.357 | D+M ext. samonosné žaluzie ZAL.357 vel. cca 2.55x3,02 m vč. lišt, schránky, držáků, ovládání, kotvení a příslušenství dle TP výrobce a tabulky žaluzií | ks | 1 |  | 0 |  |  | základní |  | 0 | 0 | 0 | 0 | 0 | 16 | K | 2 |  |  |  | ROZPOCET | [5 empty] | 0 | 0 | 0 | 0 | 0 | 1 | 0 | 16 | 909018012
| PP |  | D+M ext. samonosné žaluzie ZAL.357 vel. cca 2.55x3,02 m vč. lišt, schránky, držáků, ovládání, kotvení a příslušenství dle TP výrobce a tabulky žaluzií | [14 empty] | PP | 2
| P |  | Poznámka k položce: Jednotková cena vč.: - kompletní dodávka systému žaluzií, v systémovém kastlíku, samonosná, rozměr ověřit dle skutečného stavu, - součástí dodávky je schránka, vodící lišty hliník, držáky žaluzií, kotvy v barvě RAL dle oken - schránka žaluzie na fasádě bude skrytá, včleněná do zateplovacího systému v barvě RAL (dle oken) - ovládání elektricky tlačítkem (ovládání žaluzií na chodbách dle MaR) - reerenční standard dle PD | [14 empty] | P | 2
1485 | K | 7860ZAL.358 | D+M ext. samonosné žaluzie ZAL.358 vel. cca 2.55x3,02 m vč. lišt, schránky, držáků, ovládání, kotvení a příslušenství dle TP výrobce a tabulky žaluzií | ks | 1 |  | 0 |  |  | základní |  | 0 | 0 | 0 | 0 | 0 | 16 | K | 2 |  |  |  | ROZPOCET | [5 empty] | 0 | 0 | 0 | 0 | 0 | 1 | 0 | 16 | 1203258094
| PP |  | D+M ext. samonosné žaluzie ZAL.358 vel. cca 2.55x3,02 m vč. lišt, schránky, držáků, ovládání, kotvení a příslušenství dle TP výrobce a tabulky žaluzií | [14 empty] | PP | 2
| P |  | Poznámka k položce: Jednotková cena vč.: - kompletní dodávka systému žaluzií, v systémovém kastlíku, samonosná, rozměr ověřit dle skutečného stavu, - součástí dodávky je schránka, vodící lišty hliník, držáky žaluzií, kotvy v barvě RAL dle oken - schránka žaluzie na fasádě bude skrytá, včleněná do zateplovacího systému v barvě RAL (dle oken) - ovládání elektricky tlačítkem (ovládání žaluzií na chodbách dle MaR) - reerenční standard dle PD | [14 empty] | P | 2
1486 | K | 7860ZAL.359 | D+M ext. samonosné žaluzie ZAL.359 vel. cca 2.55x3,02 m vč. lišt, schránky, držáků, ovládání, kotvení a příslušenství dle TP výrobce a tabulky žaluzií | ks | 1 |  | 0 |  |  | základní |  | 0 | 0 | 0 | 0 | 0 | 16 | K | 2 |  |  |  | ROZPOCET | [5 empty] | 0 | 0 | 0 | 0 | 0 | 1 | 0 | 16 | 332336556
| PP |  | D+M ext. samonosné žaluzie ZAL.359 vel. cca 2.55x3,02 m vč. lišt, schránky, držáků, ovládání, kotvení a příslušenství dle TP výrobce a tabulky žaluzií | [14 empty] | PP | 2
| P |  | Poznámka k položce: Jednotková cena vč.: - kompletní dodávka systému žaluzií, v systémovém kastlíku, samonosná, rozměr ověřit dle skutečného stavu, - součástí dodávky je schránka, vodící lišty hliník, držáky žaluzií, kotvy v barvě RAL dle oken - schránka žaluzie na fasádě bude skrytá, včleněná do zateplovacího systému v barvě RAL (dle oken) - ovládání elektricky tlačítkem (ovládání žaluzií na chodbách dle MaR) - reerenční standard dle PD | [14 empty] | P | 2
1487 | K | 7860ZAL.360 | D+M ext. samonosné žaluzie ZAL.360 vel. cca 2.1x3,02 m vč. lišt, schránky, držáků, ovládání, kotvení a příslušenství dle TP výrobce a tabulky žaluzií | ks | 1 |  | 0 |  |  | základní |  | 0 | 0 | 0 | 0 | 0 | 16 | K | 2 |  |  |  | ROZPOCET | [5 empty] | 0 | 0 | 0 | 0 | 0 | 1 | 0 | 16 | -109664535
| PP |  | D+M ext. samonosné žaluzie ZAL.360 vel. cca 2.1x3,02 m vč. lišt, schránky, držáků, ovládání, kotvení a příslušenství dle TP výrobce a tabulky žaluzií | [14 empty] | PP | 2
| P |  | Poznámka k položce: Jednotková cena vč.: - kompletní dodávka systému žaluzií, v systémovém kastlíku, samonosná, rozměr ověřit dle skutečného stavu, - součástí dodávky je schránka, vodící lišty hliník, držáky žaluzií, kotvy v barvě RAL dle oken - schránka žaluzie na fasádě bude skrytá, včleněná do zateplovacího systému v barvě RAL (dle oken) - ovládání elektricky tlačítkem (ovládání žaluzií na chodbách dle MaR) - reerenční standard dle PD | [14 empty] | P | 2
1488 | K | 7860ZAL.361 | D+M ext. samonosné žaluzie ZAL.361 vel. cca 2.15x3,02 m vč. lišt, schránky, držáků, ovládání, kotvení a příslušenství dle TP výrobce a tabulky žaluzií | ks | 1 |  | 0 |  |  | základní |  | 0 | 0 | 0 | 0 | 0 | 16 | K | 2 |  |  |  | ROZPOCET | [5 empty] | 0 | 0 | 0 | 0 | 0 | 1 | 0 | 16 | 1410474640
| PP |  | D+M ext. samonosné žaluzie ZAL.361 vel. cca 2.15x3,02 m vč. lišt, schránky, držáků, ovládání, kotvení a příslušenství dle TP výrobce a tabulky žaluzií | [14 empty] | PP | 2
| P |  | Poznámka k položce: Jednotková cena vč.: - kompletní dodávka systému žaluzií, v systémovém kastlíku, samonosná, rozměr ověřit dle skutečného stavu, - součástí dodávky je schránka, vodící lišty hliník, držáky žaluzií, kotvy v barvě RAL dle oken - schránka žaluzie na fasádě bude skrytá, včleněná do zateplovacího systému v barvě RAL (dle oken) - ovládání elektricky tlačítkem (ovládání žaluzií na chodbách dle MaR) - reerenční standard dle PD | [14 empty] | P | 2
1489 | K | 7860ZAL.362 | D+M ext. samonosné žaluzie ZAL.362 vel. cca 3x3,02 m vč. lišt, schránky, držáků, ovládání, kotvení a příslušenství dle TP výrobce a tabulky žaluzií | ks | 1 |  | 0 |  |  | základní |  | 0 | 0 | 0 | 0 | 0 | 16 | K | 2 |  |  |  | ROZPOCET | [5 empty] | 0 | 0 | 0 | 0 | 0 | 1 | 0 | 16 | -922641816
| PP |  | D+M ext. samonosné žaluzie ZAL.362 vel. cca 3x3,02 m vč. lišt, schránky, držáků, ovládání, kotvení a příslušenství dle TP výrobce a tabulky žaluzií | [14 empty] | PP | 2
| P |  | Poznámka k položce: Jednotková cena vč.: - kompletní dodávka systému žaluzií, v systémovém kastlíku, samonosná, rozměr ověřit dle skutečného stavu, - součástí dodávky je schránka, vodící lišty hliník, držáky žaluzií, kotvy v barvě RAL dle oken - schránka žaluzie na fasádě bude skrytá, včleněná do zateplovacího systému v barvě RAL (dle oken) - ovládání elektricky tlačítkem (ovládání žaluzií na chodbách dle MaR) - reerenční standard dle PD | [14 empty] | P | 2
1490 | K | 7860ZAL.363 | D+M ext. samonosné žaluzie ZAL.363 vel. cca 3x3,02 m vč. lišt, schránky, držáků, ovládání, kotvení a příslušenství dle TP výrobce a tabulky žaluzií | ks | 1 |  | 0 |  |  | základní |  | 0 | 0 | 0 | 0 | 0 | 16 | K | 2 |  |  |  | ROZPOCET | [5 empty] | 0 | 0 | 0 | 0 | 0 | 1 | 0 | 16 | 638273265
| PP |  | D+M ext. samonosné žaluzie ZAL.363 vel. cca 3x3,02 m vč. lišt, schránky, držáků, ovládání, kotvení a příslušenství dle TP výrobce a tabulky žaluzií | [14 empty] | PP | 2
| P |  | Poznámka k položce: Jednotková cena vč.: - kompletní dodávka systému žaluzií, v systémovém kastlíku, samonosná, rozměr ověřit dle skutečného stavu, - součástí dodávky je schránka, vodící lišty hliník, držáky žaluzií, kotvy v barvě RAL dle oken - schránka žaluzie na fasádě bude skrytá, včleněná do zateplovacího systému v barvě RAL (dle oken) - ovládání elektricky tlačítkem (ovládání žaluzií na chodbách dle MaR) - reerenční standard dle PD | [14 empty] | P | 2
1491 | K | 7860ZAL.364 | D+M ext. samonosné žaluzie ZAL.364 vel. cca 3x2.1 m vč. lišt, schránky, držáků, ovládání, kotvení a příslušenství dle TP výrobce a tabulky žaluzií | ks | 1 |  | 0 |  |  | základní |  | 0 | 0 | 0 | 0 | 0 | 16 | K | 2 |  |  |  | ROZPOCET | [5 empty] | 0 | 0 | 0 | 0 | 0 | 1 | 0 | 16 | -847333592
| PP |  | D+M ext. samonosné žaluzie ZAL.364 vel. cca 3x3,02 m vč. lišt, schránky, držáků, ovládání, kotvení a příslušenství dle TP výrobce a tabulky žaluzií | [14 empty] | PP | 2
| P |  | Poznámka k položce: Jednotková cena vč.: - kompletní dodávka systému žaluzií, v systémovém kastlíku, samonosná, rozměr ověřit dle skutečného stavu, - součástí dodávky je schránka, vodící lišty hliník, držáky žaluzií, kotvy v barvě RAL dle oken - schránka žaluzie na fasádě bude skrytá, včleněná do zateplovacího systému v barvě RAL (dle oken) - ovládání elektricky tlačítkem (ovládání žaluzií na chodbách dle MaR) - reerenční standard dle PD | [14 empty] | P | 2
1492 | K | 7860ZAL.365 | D+M ext. samonosné žaluzie ZAL.365 vel. cca 3x3,02 m vč. lišt, schránky, držáků, ovládání, kotvení a příslušenství dle TP výrobce a tabulky žaluzií | ks | 1 |  | 0 |  |  | základní |  | 0 | 0 | 0 | 0 | 0 | 16 | K | 2 |  |  |  | ROZPOCET | [5 empty] | 0 | 0 | 0 | 0 | 0 | 1 | 0 | 16 | -1089867084
| PP |  | D+M ext. samonosné žaluzie ZAL.365 vel. cca 3x3,02 m vč. lišt, schránky, držáků, ovládání, kotvení a příslušenství dle TP výrobce a tabulky žaluzií | [14 empty] | PP | 2
| P |  | Poznámka k položce: Jednotková cena vč.: - kompletní dodávka systému žaluzií, v systémovém kastlíku, samonosná, rozměr ověřit dle skutečného stavu, - součástí dodávky je schránka, vodící lišty hliník, držáky žaluzií, kotvy v barvě RAL dle oken - schránka žaluzie na fasádě bude skrytá, včleněná do zateplovacího systému v barvě RAL (dle oken) - ovládání elektricky tlačítkem (ovládání žaluzií na chodbách dle MaR) - reerenční standard dle PD | [14 empty] | P | 2
1493 | K | 7860ZAL.366 | D+M ext. samonosné žaluzie ZAL.366 vel. cca 3x3,02 m vč. lišt, schránky, držáků, ovládání, kotvení a příslušenství dle TP výrobce a tabulky žaluzií | ks | 1 |  | 0 |  |  | základní |  | 0 | 0 | 0 | 0 | 0 | 16 | K | 2 |  |  |  | ROZPOCET | [5 empty] | 0 | 0 | 0 | 0 | 0 | 1 | 0 | 16 | 1138292304
| PP |  | D+M ext. samonosné žaluzie ZAL.366 vel. cca 3x3,02 m vč. lišt, schránky, držáků, ovládání, kotvení a příslušenství dle TP výrobce a tabulky žaluzií | [14 empty] | PP | 2
| P |  | Poznámka k položce: Jednotková cena vč.: - kompletní dodávka systému žaluzií, v systémovém kastlíku, samonosná, rozměr ověřit dle skutečného stavu, - součástí dodávky je schránka, vodící lišty hliník, držáky žaluzií, kotvy v barvě RAL dle oken - schránka žaluzie na fasádě bude skrytá, včleněná do zateplovacího systému v barvě RAL (dle oken) - ovládání elektricky tlačítkem (ovládání žaluzií na chodbách dle MaR) - reerenční standard dle PD | [14 empty] | P | 2
1494 | K | 7860ZAL.367 | D+M ext. samonosné žaluzie ZAL.367 vel. cca 3x3,02 m vč. lišt, schránky, držáků, ovládání, kotvení a příslušenství dle TP výrobce a tabulky žaluzií | ks | 1 |  | 0 |  |  | základní |  | 0 | 0 | 0 | 0 | 0 | 16 | K | 2 |  |  |  | ROZPOCET | [5 empty] | 0 | 0 | 0 | 0 | 0 | 1 | 0 | 16 | -659327308
| PP |  | D+M ext. samonosné žaluzie ZAL.367 vel. cca 3x3,02 m vč. lišt, schránky, držáků, ovládání, kotvení a příslušenství dle TP výrobce a tabulky žaluzií | [14 empty] | PP | 2
| P |  | Poznámka k položce: Jednotková cena vč.: - kompletní dodávka systému žaluzií, v systémovém kastlíku, samonosná, rozměr ověřit dle skutečného stavu, - součástí dodávky je schránka, vodící lišty hliník, držáky žaluzií, kotvy v barvě RAL dle oken - schránka žaluzie na fasádě bude skrytá, včleněná do zateplovacího systému v barvě RAL (dle oken) - ovládání elektricky tlačítkem (ovládání žaluzií na chodbách dle MaR) - reerenční standard dle PD | [14 empty] | P | 2
1495 | K | 7860ZAL.368 | D+M ext. samonosné žaluzie ZAL.368 vel. cca 3x3,02 m vč. lišt, schránky, držáků, ovládání, kotvení a příslušenství dle TP výrobce a tabulky žaluzií | ks | 1 |  | 0 |  |  | základní |  | 0 | 0 | 0 | 0 | 0 | 16 | K | 2 |  |  |  | ROZPOCET | [5 empty] | 0 | 0 | 0 | 0 | 0 | 1 | 0 | 16 | -1846075697
| PP |  | D+M ext. samonosné žaluzie ZAL.368 vel. cca 3x3,02 m vč. lišt, schránky, držáků, ovládání, kotvení a příslušenství dle TP výrobce a tabulky žaluzií | [14 empty] | PP | 2
| P |  | Poznámka k položce: Jednotková cena vč.: - kompletní dodávka systému žaluzií, v systémovém kastlíku, samonosná, rozměr ověřit dle skutečného stavu, - součástí dodávky je schránka, vodící lišty hliník, držáky žaluzií, kotvy v barvě RAL dle oken - schránka žaluzie na fasádě bude skrytá, včleněná do zateplovacího systému v barvě RAL (dle oken) - ovládání elektricky tlačítkem (ovládání žaluzií na chodbách dle MaR) - reerenční standard dle PD | [14 empty] | P | 2
1496 | K | 7860ZAL.369 | D+M ext. samonosné žaluzie ZAL.369 vel. cca 3x3,02 m vč. lišt, schránky, držáků, ovládání, kotvení a příslušenství dle TP výrobce a tabulky žaluzií | ks | 1 |  | 0 |  |  | základní |  | 0 | 0 | 0 | 0 | 0 | 16 | K | 2 |  |  |  | ROZPOCET | [5 empty] | 0 | 0 | 0 | 0 | 0 | 1 | 0 | 16 | -1915208930
| PP |  | D+M ext. samonosné žaluzie ZAL.369 vel. cca 3x3,02 m vč. lišt, schránky, držáků, ovládání, kotvení a příslušenství dle TP výrobce a tabulky žaluzií | [14 empty] | PP | 2
| P |  | Poznámka k položce: Jednotková cena vč.: - kompletní dodávka systému žaluzií, v systémovém kastlíku, samonosná, rozměr ověřit dle skutečného stavu, - součástí dodávky je schránka, vodící lišty hliník, držáky žaluzií, kotvy v barvě RAL dle oken - schránka žaluzie na fasádě bude skrytá, včleněná do zateplovacího systému v barvě RAL (dle oken) - ovládání elektricky tlačítkem (ovládání žaluzií na chodbách dle MaR) - reerenční standard dle PD | [14 empty] | P | 2
1497 | K | 7860ZAL.370 | D+M ext. samonosné žaluzie ZAL.370 vel. cca 3x3,02 m vč. lišt, schránky, držáků, ovládání, kotvení a příslušenství dle TP výrobce a tabulky žaluzií | ks | 1 |  | 0 |  |  | základní |  | 0 | 0 | 0 | 0 | 0 | 16 | K | 2 |  |  |  | ROZPOCET | [5 empty] | 0 | 0 | 0 | 0 | 0 | 1 | 0 | 16 | -699062445
| PP |  | D+M ext. samonosné žaluzie ZAL.370 vel. cca 3x3,02 m vč. lišt, schránky, držáků, ovládání, kotvení a příslušenství dle TP výrobce a tabulky žaluzií | [14 empty] | PP | 2
| P |  | Poznámka k položce: Jednotková cena vč.: - kompletní dodávka systému žaluzií, v systémovém kastlíku, samonosná, rozměr ověřit dle skutečného stavu, - součástí dodávky je schránka, vodící lišty hliník, držáky žaluzií, kotvy v barvě RAL dle oken - schránka žaluzie na fasádě bude skrytá, včleněná do zateplovacího systému v barvě RAL (dle oken) - ovládání elektricky tlačítkem (ovládání žaluzií na chodbách dle MaR) - reerenční standard dle PD | [14 empty] | P | 2
1498 | K | 7860ZAL.371 | D+M ext. samonosné žaluzie ZAL.371 vel. cca 3x3,02 m vč. lišt, schránky, držáků, ovládání, kotvení a příslušenství dle TP výrobce a tabulky žaluzií | ks | 1 |  | 0 |  |  | základní |  | 0 | 0 | 0 | 0 | 0 | 16 | K | 2 |  |  |  | ROZPOCET | [5 empty] | 0 | 0 | 0 | 0 | 0 | 1 | 0 | 16 | 578088146
| PP |  | D+M ext. samonosné žaluzie ZAL.371 vel. cca 3x3,02 m vč. lišt, schránky, držáků, ovládání, kotvení a příslušenství dle TP výrobce a tabulky žaluzií | [14 empty] | PP | 2
| P |  | Poznámka k položce: Jednotková cena vč.: - kompletní dodávka systému žaluzií, v systémovém kastlíku, samonosná, rozměr ověřit dle skutečného stavu, - součástí dodávky je schránka, vodící lišty hliník, držáky žaluzií, kotvy v barvě RAL dle oken - schránka žaluzie na fasádě bude skrytá, včleněná do zateplovacího systému v barvě RAL (dle oken) - ovládání elektricky tlačítkem (ovládání žaluzií na chodbách dle MaR) - reerenční standard dle PD | [14 empty] | P | 2
1499 | K | 7860ZAL.372 | D+M ext. samonosné žaluzie ZAL.372 vel. cca 2.15x3,02 m vč. lišt, schránky, držáků, ovládání, kotvení a příslušenství dle TP výrobce a tabulky žaluzií | ks | 1 |  | 0 |  |  | základní |  | 0 | 0 | 0 | 0 | 0 | 16 | K | 2 |  |  |  | ROZPOCET | [5 empty] | 0 | 0 | 0 | 0 | 0 | 1 | 0 | 16 | 825194776
| PP |  | D+M ext. samonosné žaluzie ZAL.372 vel. cca 2.15x3,02 m vč. lišt, schránky, držáků, ovládání, kotvení a příslušenství dle TP výrobce a tabulky žaluzií | [14 empty] | PP | 2
| P |  | Poznámka k položce: Jednotková cena vč.: - kompletní dodávka systému žaluzií, v systémovém kastlíku, samonosná, rozměr ověřit dle skutečného stavu, - součástí dodávky je schránka, vodící lišty hliník, držáky žaluzií, kotvy v barvě RAL dle oken - schránka žaluzie na fasádě bude skrytá, včleněná do zateplovacího systému v barvě RAL (dle oken) - ovládání elektricky tlačítkem (ovládání žaluzií na chodbách dle MaR) - reerenční standard dle PD | [14 empty] | P | 2
1500 | K | 7860ZAL.373 | D+M ext. samonosné žaluzie ZAL.373 vel. cca 2.1x3,02 m vč. lišt, schránky, držáků, ovládání, kotvení a příslušenství dle TP výrobce a tabulky žaluzií | ks | 1 |  | 0 |  |  | základní |  | 0 | 0 | 0 | 0 | 0 | 16 | K | 2 |  |  |  | ROZPOCET | [5 empty] | 0 | 0 | 0 | 0 | 0 | 1 | 0 | 16 | 2128058905
| PP |  | D+M ext. samonosné žaluzie ZAL.373 vel. cca 2.1x3,02 m vč. lišt, schránky, držáků, ovládání, kotvení a příslušenství dle TP výrobce a tabulky žaluzií | [14 empty] | PP | 2
| P |  | Poznámka k položce: Jednotková cena vč.: - kompletní dodávka systému žaluzií, v systémovém kastlíku, samonosná, rozměr ověřit dle skutečného stavu, - součástí dodávky je schránka, vodící lišty hliník, držáky žaluzií, kotvy v barvě RAL dle oken - schránka žaluzie na fasádě bude skrytá, včleněná do zateplovacího systému v barvě RAL (dle oken) - ovládání elektricky tlačítkem (ovládání žaluzií na chodbách dle MaR) - reerenční standard dle PD | [14 empty] | P | 2
1501 | K | 7860ZAL.401 | D+M ext. samonosné žaluzie ZAL.401 vel. cca 7.05x2.15 m vč. lišt, schránky, držáků, ovládání, kotvení a příslušenství dle TP výrobce a tabulky žaluzií | ks | 1 |  | 0 |  |  | základní |  | 0 | 0 | 0 | 0 | 0 | 16 | K | 2 |  |  |  | ROZPOCET | [5 empty] | 0 | 0 | 0 | 0 | 0 | 1 | 0 | 16 | -1642575605
| PP |  | D+M ext. samonosné žaluzie ZAL.401 vel. cca 7.05x2.15 m vč. lišt, schránky, držáků, ovládání, kotvení a příslušenství dle TP výrobce a tabulky žaluzií | [14 empty] | PP | 2
| P |  | Poznámka k položce: Jednotková cena vč.: - kompletní dodávka systému žaluzií, v systémovém kastlíku, samonosná, rozměr ověřit dle skutečného stavu, - součástí dodávky je schránka, vodící lišty hliník, držáky žaluzií, kotvy v barvě RAL dle oken - schránka žaluzie na fasádě bude skrytá, včleněná do zateplovacího systému v barvě RAL (dle oken) - ovládání elektricky tlačítkem (ovládání žaluzií na chodbách dle MaR) - reerenční standard dle PD | [14 empty] | P | 2
1502 | K | 7860ZAL.402 | D+M ext. samonosné žaluzie ZAL.402 vel. cca 7.05x2.15 m vč. lišt, schránky, držáků, ovládání, kotvení a příslušenství dle TP výrobce a tabulky žaluzií | ks | 1 |  | 0 |  |  | základní |  | 0 | 0 | 0 | 0 | 0 | 16 | K | 2 |  |  |  | ROZPOCET | [5 empty] | 0 | 0 | 0 | 0 | 0 | 1 | 0 | 16 | -1564256261
| PP |  | D+M ext. samonosné žaluzie ZAL.402 vel. cca 7.05x2.15 m vč. lišt, schránky, držáků, ovládání, kotvení a příslušenství dle TP výrobce a tabulky žaluzií | [14 empty] | PP | 2
| P |  | Poznámka k položce: Jednotková cena vč.: - kompletní dodávka systému žaluzií, v systémovém kastlíku, samonosná, rozměr ověřit dle skutečného stavu, - součástí dodávky je schránka, vodící lišty hliník, držáky žaluzií, kotvy v barvě RAL dle oken - schránka žaluzie na fasádě bude skrytá, včleněná do zateplovacího systému v barvě RAL (dle oken) - ovládání elektricky tlačítkem (ovládání žaluzií na chodbách dle MaR) - reerenční standard dle PD | [14 empty] | P | 2
1503 | K | 7860ZAL.403 | D+M ext. samonosné žaluzie ZAL.403 vel. cca 1.75x2.15 m vč. lišt, schránky, držáků, ovládání, kotvení a příslušenství dle TP výrobce a tabulky žaluzií | ks | 1 |  | 0 |  |  | základní |  | 0 | 0 | 0 | 0 | 0 | 16 | K | 2 |  |  |  | ROZPOCET | [5 empty] | 0 | 0 | 0 | 0 | 0 | 1 | 0 | 16 | -1876226246
| PP |  | D+M ext. samonosné žaluzie ZAL.403 vel. cca 1.75x2.15 m vč. lišt, schránky, držáků, ovládání, kotvení a příslušenství dle TP výrobce a tabulky žaluzií | [14 empty] | PP | 2
| P |  | Poznámka k položce: Jednotková cena vč.: - kompletní dodávka systému žaluzií, v systémovém kastlíku, samonosná, rozměr ověřit dle skutečného stavu, - součástí dodávky je schránka, vodící lišty hliník, držáky žaluzií, kotvy v barvě RAL dle oken - schránka žaluzie na fasádě bude skrytá, včleněná do zateplovacího systému v barvě RAL (dle oken) - ovládání elektricky tlačítkem (ovládání žaluzií na chodbách dle MaR) - reerenční standard dle PD | [14 empty] | P | 2
1504 | K | 7860ZAL.404 | D+M ext. samonosné žaluzie ZAL.404 vel. cca 2.75x2.15 m vč. lišt, schránky, držáků, ovládání, kotvení a příslušenství dle TP výrobce a tabulky žaluzií | ks | 1 |  | 0 |  |  | základní |  | 0 | 0 | 0 | 0 | 0 | 16 | K | 2 |  |  |  | ROZPOCET | [5 empty] | 0 | 0 | 0 | 0 | 0 | 1 | 0 | 16 | 457300925
| PP |  | D+M ext. samonosné žaluzie ZAL.404 vel. cca 2.75x2.15 m vč. lišt, schránky, držáků, ovládání, kotvení a příslušenství dle TP výrobce a tabulky žaluzií | [14 empty] | PP | 2
| P |  | Poznámka k položce: Jednotková cena vč.: - kompletní dodávka systému žaluzií, v systémovém kastlíku, samonosná, rozměr ověřit dle skutečného stavu, - součástí dodávky je schránka, vodící lišty hliník, držáky žaluzií, kotvy v barvě RAL dle oken - schránka žaluzie na fasádě bude skrytá, včleněná do zateplovacího systému v barvě RAL (dle oken) - ovládání elektricky tlačítkem (ovládání žaluzií na chodbách dle MaR) - reerenční standard dle PD | [14 empty] | P | 2
1505 | K | 7860ZAL.405 | D+M ext. samonosné žaluzie ZAL.405 vel. cca 6.8x2.15 m vč. lišt, schránky, držáků, ovládání, kotvení a příslušenství dle TP výrobce a tabulky žaluzií | ks | 1 |  | 0 |  |  | základní |  | 0 | 0 | 0 | 0 | 0 | 16 | K | 2 |  |  |  | ROZPOCET | [5 empty] | 0 | 0 | 0 | 0 | 0 | 1 | 0 | 16 | 2016678639
| PP |  | D+M ext. samonosné žaluzie ZAL.405 vel. cca 6.8x2.15 m vč. lišt, schránky, držáků, ovládání, kotvení a příslušenství dle TP výrobce a tabulky žaluzií | [14 empty] | PP | 2
| P |  | Poznámka k položce: Jednotková cena vč.: - kompletní dodávka systému žaluzií, v systémovém kastlíku, samonosná, rozměr ověřit dle skutečného stavu, - součástí dodávky je schránka, vodící lišty hliník, držáky žaluzií, kotvy v barvě RAL dle oken - schránka žaluzie na fasádě bude skrytá, včleněná do zateplovacího systému v barvě RAL (dle oken) - ovládání elektricky tlačítkem (ovládání žaluzií na chodbách dle MaR) - reerenční standard dle PD | [14 empty] | P | 2
1506 | K | 7860ZAL.406 | D+M ext. samonosné žaluzie ZAL.406 vel. cca 6.1x3,02 m vč. lišt, schránky, držáků, ovládání, kotvení a příslušenství dle TP výrobce a tabulky žaluzií | ks | 1 |  | 0 |  |  | základní |  | 0 | 0 | 0 | 0 | 0 | 16 | K | 2 |  |  |  | ROZPOCET | [5 empty] | 0 | 0 | 0 | 0 | 0 | 1 | 0 | 16 | 404940403
| PP |  | D+M ext. samonosné žaluzie ZAL.406 vel. cca 6.1x3,02 m vč. lišt, schránky, držáků, ovládání, kotvení a příslušenství dle TP výrobce a tabulky žaluzií | [14 empty] | PP | 2
| P |  | Poznámka k položce: Jednotková cena vč.: - kompletní dodávka systému žaluzií, v systémovém kastlíku, samonosná, rozměr ověřit dle skutečného stavu, - součástí dodávky je schránka, vodící lišty hliník, držáky žaluzií, kotvy v barvě RAL dle oken - schránka žaluzie na fasádě bude skrytá, včleněná do zateplovacího systému v barvě RAL (dle oken) - ovládání elektricky tlačítkem (ovládání žaluzií na chodbách dle MaR) - reerenční standard dle PD | [14 empty] | P | 2
1507 | K | 7860ZAL.407 | D+M ext. samonosné žaluzie ZAL.407 vel. cca 6.1x3,02 m vč. lišt, schránky, držáků, ovládání, kotvení a příslušenství dle TP výrobce a tabulky žaluzií | ks | 1 |  | 0 |  |  | základní |  | 0 | 0 | 0 | 0 | 0 | 16 | K | 2 |  |  |  | ROZPOCET | [5 empty] | 0 | 0 | 0 | 0 | 0 | 1 | 0 | 16 | -940575620
| PP |  | D+M ext. samonosné žaluzie ZAL.407 vel. cca 6.1x3,02 m vč. lišt, schránky, držáků, ovládání, kotvení a příslušenství dle TP výrobce a tabulky žaluzií | [14 empty] | PP | 2
| P |  | Poznámka k položce: Jednotková cena vč.: - kompletní dodávka systému žaluzií, v systémovém kastlíku, samonosná, rozměr ověřit dle skutečného stavu, - součástí dodávky je schránka, vodící lišty hliník, držáky žaluzií, kotvy v barvě RAL dle oken - schránka žaluzie na fasádě bude skrytá, včleněná do zateplovacího systému v barvě RAL (dle oken) - ovládání elektricky tlačítkem (ovládání žaluzií na chodbách dle MaR) - reerenční standard dle PD | [14 empty] | P | 2
1508 | K | 7860ZAL.408 | D+M ext. samonosné žaluzie ZAL.408 vel. cca 6.1x3,02 m vč. lišt, schránky, držáků, ovládání, kotvení a příslušenství dle TP výrobce a tabulky žaluzií | ks | 1 |  | 0 |  |  | základní |  | 0 | 0 | 0 | 0 | 0 | 16 | K | 2 |  |  |  | ROZPOCET | [5 empty] | 0 | 0 | 0 | 0 | 0 | 1 | 0 | 16 | -1850828422
| PP |  | D+M ext. samonosné žaluzie ZAL.408 vel. cca 6.1x3,02 m vč. lišt, schránky, držáků, ovládání, kotvení a příslušenství dle TP výrobce a tabulky žaluzií | [14 empty] | PP | 2
| P |  | Poznámka k položce: Jednotková cena vč.: - kompletní dodávka systému žaluzií, v systémovém kastlíku, samonosná, rozměr ověřit dle skutečného stavu, - součástí dodávky je schránka, vodící lišty hliník, držáky žaluzií, kotvy v barvě RAL dle oken - schránka žaluzie na fasádě bude skrytá, včleněná do zateplovacího systému v barvě RAL (dle oken) - ovládání elektricky tlačítkem (ovládání žaluzií na chodbách dle MaR) - reerenční standard dle PD | [14 empty] | P | 2
1509 | K | 7860ZAL.409 | D+M ext. samonosné žaluzie ZAL.409 vel. cca 5.25x3,02 m vč. lišt, schránky, držáků, ovládání, kotvení a příslušenství dle TP výrobce a tabulky žaluzií | ks | 1 |  | 0 |  |  | základní |  | 0 | 0 | 0 | 0 | 0 | 16 | K | 2 |  |  |  | ROZPOCET | [5 empty] | 0 | 0 | 0 | 0 | 0 | 1 | 0 | 16 | 1302529370
| PP |  | D+M ext. samonosné žaluzie ZAL.409 vel. cca 5.25x3,02 m vč. lišt, schránky, držáků, ovládání, kotvení a příslušenství dle TP výrobce a tabulky žaluzií | [14 empty] | PP | 2
| P |  | Poznámka k položce: Jednotková cena vč.: - kompletní dodávka systému žaluzií, v systémovém kastlíku, samonosná, rozměr ověřit dle skutečného stavu, - součástí dodávky je schránka, vodící lišty hliník, držáky žaluzií, kotvy v barvě RAL dle oken - schránka žaluzie na fasádě bude skrytá, včleněná do zateplovacího systému v barvě RAL (dle oken) - ovládání elektricky tlačítkem (ovládání žaluzií na chodbách dle MaR) - reerenční standard dle PD | [14 empty] | P | 2
1510 | K | 7860ZAL.410 | D+M ext. samonosné žaluzie ZAL.410 vel. cca 7x3,02 m vč. lišt, schránky, držáků, ovládání, kotvení a příslušenství dle TP výrobce a tabulky žaluzií | ks | 1 |  | 0 |  |  | základní |  | 0 | 0 | 0 | 0 | 0 | 16 | K | 2 |  |  |  | ROZPOCET | [5 empty] | 0 | 0 | 0 | 0 | 0 | 1 | 0 | 16 | 351352118
| PP |  | D+M ext. samonosné žaluzie ZAL.410 vel. cca 7x3,02 m vč. lišt, schránky, držáků, ovládání, kotvení a příslušenství dle TP výrobce a tabulky žaluzií | [14 empty] | PP | 2
| P |  | Poznámka k položce: Jednotková cena vč.: - kompletní dodávka systému žaluzií, v systémovém kastlíku, samonosná, rozměr ověřit dle skutečného stavu, - součástí dodávky je schránka, vodící lišty hliník, držáky žaluzií, kotvy v barvě RAL dle oken - schránka žaluzie na fasádě bude skrytá, včleněná do zateplovacího systému v barvě RAL (dle oken) - ovládání elektricky tlačítkem (ovládání žaluzií na chodbách dle MaR) - reerenční standard dle PD | [14 empty] | P | 2
1511 | K | 7860ZAL.411 | D+M ext. samonosné žaluzie ZAL.411 vel. cca 7x3,02 m vč. lišt, schránky, držáků, ovládání, kotvení a příslušenství dle TP výrobce a tabulky žaluzií | ks | 1 |  | 0 |  |  | základní |  | 0 | 0 | 0 | 0 | 0 | 16 | K | 2 |  |  |  | ROZPOCET | [5 empty] | 0 | 0 | 0 | 0 | 0 | 1 | 0 | 16 | 1332637063
| PP |  | D+M ext. samonosné žaluzie ZAL.411 vel. cca 7x3,02 m vč. lišt, schránky, držáků, ovládání, kotvení a příslušenství dle TP výrobce a tabulky žaluzií | [14 empty] | PP | 2
| P |  | Poznámka k položce: Jednotková cena vč.: - kompletní dodávka systému žaluzií, v systémovém kastlíku, samonosná, rozměr ověřit dle skutečného stavu, - součástí dodávky je schránka, vodící lišty hliník, držáky žaluzií, kotvy v barvě RAL dle oken - schránka žaluzie na fasádě bude skrytá, včleněná do zateplovacího systému v barvě RAL (dle oken) - ovládání elektricky tlačítkem (ovládání žaluzií na chodbách dle MaR) - reerenční standard dle PD | [14 empty] | P | 2
1512 | K | 7860ZAL.412 | D+M ext. samonosné žaluzie ZAL.412 vel. cca 7x3,02 m vč. lišt, schránky, držáků, ovládání, kotvení a příslušenství dle TP výrobce a tabulky žaluzií | ks | 1 |  | 0 |  |  | základní |  | 0 | 0 | 0 | 0 | 0 | 16 | K | 2 |  |  |  | ROZPOCET | [5 empty] | 0 | 0 | 0 | 0 | 0 | 1 | 0 | 16 | -1174708380
| PP |  | D+M ext. samonosné žaluzie ZAL.412 vel. cca 7x3,02 m vč. lišt, schránky, držáků, ovládání, kotvení a příslušenství dle TP výrobce a tabulky žaluzií | [14 empty] | PP | 2
| P |  | Poznámka k položce: Jednotková cena vč.: - kompletní dodávka systému žaluzií, v systémovém kastlíku, samonosná, rozměr ověřit dle skutečného stavu, - součástí dodávky je schránka, vodící lišty hliník, držáky žaluzií, kotvy v barvě RAL dle oken - schránka žaluzie na fasádě bude skrytá, včleněná do zateplovacího systému v barvě RAL (dle oken) - ovládání elektricky tlačítkem (ovládání žaluzií na chodbách dle MaR) - reerenční standard dle PD | [14 empty] | P | 2
1513 | K | 7860ZAL.413 | D+M ext. samonosné žaluzie ZAL.413 vel. cca 7x3,02 m vč. lišt, schránky, držáků, ovládání, kotvení a příslušenství dle TP výrobce a tabulky žaluzií | ks | 1 |  | 0 |  |  | základní |  | 0 | 0 | 0 | 0 | 0 | 16 | K | 2 |  |  |  | ROZPOCET | [5 empty] | 0 | 0 | 0 | 0 | 0 | 1 | 0 | 16 | -329317434
| PP |  | D+M ext. samonosné žaluzie ZAL.413 vel. cca 7x3,02 m vč. lišt, schránky, držáků, ovládání, kotvení a příslušenství dle TP výrobce a tabulky žaluzií | [14 empty] | PP | 2
| P |  | Poznámka k položce: Jednotková cena vč.: - kompletní dodávka systému žaluzií, v systémovém kastlíku, samonosná, rozměr ověřit dle skutečného stavu, - součástí dodávky je schránka, vodící lišty hliník, držáky žaluzií, kotvy v barvě RAL dle oken - schránka žaluzie na fasádě bude skrytá, včleněná do zateplovacího systému v barvě RAL (dle oken) - ovládání elektricky tlačítkem (ovládání žaluzií na chodbách dle MaR) - reerenční standard dle PD | [14 empty] | P | 2
1514 | K | 7860ZAL.414 | D+M ext. samonosné žaluzie ZAL.414 vel. cca 7x3,02 m vč. lišt, schránky, držáků, ovládání, kotvení a příslušenství dle TP výrobce a tabulky žaluzií | ks | 1 |  | 0 |  |  | základní |  | 0 | 0 | 0 | 0 | 0 | 16 | K | 2 |  |  |  | ROZPOCET | [5 empty] | 0 | 0 | 0 | 0 | 0 | 1 | 0 | 16 | 841327154
| PP |  | D+M ext. samonosné žaluzie ZAL.414 vel. cca 7x3,02 m vč. lišt, schránky, držáků, ovládání, kotvení a příslušenství dle TP výrobce a tabulky žaluzií | [14 empty] | PP | 2
| P |  | Poznámka k položce: Jednotková cena vč.: - kompletní dodávka systému žaluzií, v systémovém kastlíku, samonosná, rozměr ověřit dle skutečného stavu, - součástí dodávky je schránka, vodící lišty hliník, držáky žaluzií, kotvy v barvě RAL dle oken - schránka žaluzie na fasádě bude skrytá, včleněná do zateplovacího systému v barvě RAL (dle oken) - ovládání elektricky tlačítkem (ovládání žaluzií na chodbách dle MaR) - reerenční standard dle PD | [14 empty] | P | 2
1515 | K | 7860ZAL.415 | D+M ext. samonosné žaluzie ZAL.415 vel. cca 5.25x3,02 m vč. lišt, schránky, držáků, ovládání, kotvení a příslušenství dle TP výrobce a tabulky žaluzií | ks | 1 |  | 0 |  |  | základní |  | 0 | 0 | 0 | 0 | 0 | 16 | K | 2 |  |  |  | ROZPOCET | [5 empty] | 0 | 0 | 0 | 0 | 0 | 1 | 0 | 16 | 1173837765
| PP |  | D+M ext. samonosné žaluzie ZAL.415 vel. cca 5.25x3,02 m vč. lišt, schránky, držáků, ovládání, kotvení a příslušenství dle TP výrobce a tabulky žaluzií | [14 empty] | PP | 2
| P |  | Poznámka k položce: Jednotková cena vč.: - kompletní dodávka systému žaluzií, v systémovém kastlíku, samonosná, rozměr ověřit dle skutečného stavu, - součástí dodávky je schránka, vodící lišty hliník, držáky žaluzií, kotvy v barvě RAL dle oken - schránka žaluzie na fasádě bude skrytá, včleněná do zateplovacího systému v barvě RAL (dle oken) - ovládání elektricky tlačítkem (ovládání žaluzií na chodbách dle MaR) - reerenční standard dle PD | [14 empty] | P | 2
1516 | K | 998786203 | Přesun hmot procentní pro stínění a čalounické úpravy v objektech v přes 12 do 24 m | % |  |  | 0 | CS ÚRS 2022 02 |  | základní |  | 0 | 0 | 0 | 0 | 0 | 16 | K | 2 |  |  |  | ROZPOCET | [5 empty] | 0 | 0 | 0 | 0 | 0 | 1 | 0 | 16 | -860257096
| PP |  | Přesun hmot pro stínění a čalounické úpravy stanovený procentní sazbou (%) z ceny vodorovná dopravní vzdálenost do 50 m v objektech výšky přes 12 do 24 m | [14 empty] | PP | 2
| Online PSC |  | https://podminky.urs.cz/item/CS_URS_2022_02/998786203 | [14 empty] | Online PSC | 2

## B10 - Betonové konstrukce
[18 empty] | {5521595d-b39e-46a2-bc29-8f4c593c433a} | [5 empty] | atika_ŽB | m3 | 111,826 | 2
[18 empty] | 2 | [5 empty] | atika_ŽB_250 | m3 | 14,655 | 2
| KRYCÍ LIST SOUPISU PRACÍ | [7 empty] | v --- níže se nacházejí doplnkové a pomocné údaje k sestavám --- v | [8 empty] | False | [5 empty] | int_zdi_ZD_ŽB | m3 | 0,64 | 2
[24 empty] | maza_rampa | m3 | 12,825 | 2
| Stavba: | [22 empty] | O_ST_1NP_250 | m3 | 52,869 | 2
|  | Multifunkční budova 2.LF UK, Praha 5 - Motol | [21 empty] | O_ST_1PP_250 | m3 | 7,02 | 2
| Objekt: | [22 empty] | O_ST_1PP_300 | m3 | 1,023 | 2
|  | SO.01 - Multifunkční budova | [21 empty] | O_ST_2NP_250 | m3 | 53,281 | 2
| Soupis: | [22 empty] | O_ST_3NP_250 | m3 | 52,241 | 2
|  | B00 - Konstrukční část | [21 empty] | O_ST_4NP_200 | m3 | 39,344 | 2
| Úroveň 3: | [22 empty] | O_ST_4NP_250 | m3 | 61,85 | 2
|  | B10 - Betonové konstrukce | [21 empty] | sloup_1NP_4NP | m3 | 192,989 | 2
[24 empty] | sloup_1PP | m3 | 56,834 | 2
| KSO: |  |  |  |  | CC-CZ: | [17 empty] | SO | m3 | 261,615 | 2
| Místo: |  | v areálu Fakultní nemocnice v Motole |  |  | Datum: | 29. 2. 2024 | [16 empty] | ST | m3 | 4658,295 | 2
[24 empty] | VN_ST_1NP_200 | m3 | 89,055 | 2
| Zadavatel: |  |  |  |  | IČ: | 00216208 | [16 empty] | VN_ST_1PP_200 | m3 | 75,633 | 2
|  | Univerzita Karlova |  |  |  | DIČ: | CZ00216208 | [16 empty] | VN_ST_2NP_200 | m3 | 93,959 | 2
[24 empty] | VN_ST_3NP_200 | m3 | 90,321 | 2
| Uchazeč: |  |  |  |  | IČ: | Vyplň údaj | [16 empty] | VN_ST_4NP_200 | m3 | 92,571 | 2
|  | Vyplň údaj |  |  |  | DIČ: | Vyplň údaj | [16 empty] | ZA | m3 | 126,481 | 2
[24 empty] | ZD | m3 | 1883,975 | 2
| Projektant: |  |  |  |  | IČ: | 60193280 | [16 empty] | ZD_ŽB_250_PP1 | m3 | 18,553 | 2
|  | VPÚ DECO PRAHA a.s |  |  |  | DIČ: | CZ60193280 | [16 empty] | ZD_ŽB_300_KOL | m3 | 10,781 | 2
[24 empty] | ZD_ŽB_300_PP1 | m3 | 383,341 | 2
| Zpracovatel: |  |  |  |  | IČ: | 24853950 | [16 empty] | ZD_ŽB_350_KOL | m3 | 2,33 | 2
|  | QSB, s.r.o. |  |  |  | DIČ: | CZ24853950 | [16 empty] | ZD_ŽB_400_KOL | m3 | 169,715 | 2
[24 empty] | ZZ | m3 | 585,36 | 2
Poznámka:
Soupis prací je sestaven s využitím Cenové soustavy ÚRS. Položky, které pochází z této cenové soustavy, jsou ve sloupci 'Cenová soustava' označeny popisem 'CS ÚRS' a úrovní příslušného kalendářního pololetí. Veškeré další informace vymezující popis a podmínky použití těchto položek z Cenové soustavy, které nejsou uvedeny přímo v soupisu prací, jsou neomezeně dálkově k dispozici na webu podminky.urs.cz. Položky, pokud není uvedeno jinak, obsahují veškeré náklady na provedení, tzn. dodávku, montáž a montážní prostředky, kotevní a spojovací prvky, přesuny a dopravu, skládkovné, systémové detaily a řešení, pomocné lešení a přípravné práce. Podrobná specifikace položek je obsažena v projektové dokumentaci, která je nedílnou součástí zadávací dokumentace. Pokud není uveden výkaz výměr, byly hodnoty převzaty přímo z tabulek v projektu a CAD systémů. Pokud se v položkách objeví obchodní název, je uveden pouze orientačně, jako příklad a uchazeč může nabídnout rovnocenné řešení se stejnými nebo lepšími parametry.
| Cena bez DPH | [5 empty] | 0
|  |  | Základ daně |  |  | Sazba daně | Výše daně
| DPH | základní | 0 |  |  | 21% | 0
|  | snížená | 0 |  |  | 15% | 0
|  | zákl. přenesená | 0 |  |  | 21% | 0
|  | sníž. přenesená | 0 |  |  | 15% | 0
|  | nulová | 0 |  |  | 0% | 0
| Cena s DPH |  |  | v | CZK |  | 0
REKAPITULACE ČLENĚNÍ SOUPISU PRACÍ
Stavba:
Multifunkční budova 2.LF UK, Praha 5 - Motol
Objekt:
SO.01 - Multifunkční budova
Soupis:
B00 - Konstrukční část
Úroveň 3:
B10 - Betonové konstrukce
Místo: |  |  | v areálu Fakultní nemocnice v Motole |  |  | Datum: | 29. 2. 2024
Zadavatel: |  |  | Univerzita Karlova |  |  | Projektant: | VPÚ DECO PRAHA a.s
Uchazeč: |  |  | Vyplň údaj |  |  | Zpracovatel: | QSB, s.r.o.
Kód dílu - Popis | [6 empty] | Cena celkem [CZK]
Náklady stavby celkem | [6 empty] | 0 | [11 empty] | -1
| HSV - Práce a dodávky HSV | [5 empty] | 0
| 2 - Zakládání | [5 empty] | 0
| 3 - Svislé a kompletní konstrukce | [5 empty] | 0
| 4 - Vodorovné konstrukce | [5 empty] | 0
| 6 - Úpravy povrchů, podlahy a osazování výplní | [5 empty] | 0
| 9 - Ostatní konstrukce a práce, bourání | [5 empty] | 0
| 997 - Přesun sutě | [5 empty] | 0
| 998 - Přesun hmot | [5 empty] | 0
| PSV - Práce a dodávky PSV | [5 empty] | 0
| 713 - Izolace tepelné | [5 empty] | 0
SOUPIS PRACÍ
Stavba:
Multifunkční budova 2.LF UK, Praha 5 - Motol
Objekt:
SO.01 - Multifunkční budova
Soupis:
B00 - Konstrukční část
Úroveň 3:
B10 - Betonové konstrukce
Místo: |  |  | v areálu Fakultní nemocnice v Motole |  |  | Datum: | 29. 2. 2024
Zadavatel: |  |  | Univerzita Karlova |  |  | Projektant: | VPÚ DECO PRAHA a.s
Uchazeč: |  |  | Vyplň údaj |  |  | Zpracovatel: | QSB, s.r.o.
PČ | Typ | Kód | Popis | MJ | Množství | J.cena [CZK] | Cena celkem [CZK] | Cenová soustava |  | DPH | J. Nh [h] | Nh celkem [h] | J. hmotnost [t] | Hmotnost celkem [t] | J. suť [t] | Suť Celkem [t]
Náklady soupisu celkem | [6 empty] | 0 |  |  |  |  | 0 |  | 22551.191 |  | 0.14224 |  | D | -1 | [14 empty] | 0
| D | HSV | Práce a dodávky HSV |  |  |  | 0 |  |  |  |  | 0 |  | 22546.1914 |  | 0.14224 | 1 | D | 0 |  |  |  | ROZPOCET | [10 empty] | 0
| D | 2 | Zakládání |  |  |  | 0 |  |  |  |  | 0 |  | 6687.4353 |  | 0 | 1 | D | 1 |  |  |  | ROZPOCET | [10 empty] | 0
1 | K | 273323611 | Základové desky ze ŽB pro konstrukce bílých van tř. C 30/37 | m3 | 1883.975 |  | 0 | CS ÚRS 2022 02 |  | základní |  | 0 | 2.5236 | 4754.4181 | 0 | 0 | 4 | K | 2 |  |  |  | ROZPOCET |  |  |  |  | 0 | 0 | 0 | 0 | 0 | 1 | 0 | 4 | 1091958595
| PP |  | Základy z betonu železového (bez výztuže) desky z betonu pro konstrukce bílých van tř. C 30/37 | [14 empty] | PP | 2
| Online PSC |  | https://podminky.urs.cz/item/CS_URS_2022_02/273323611 | [14 empty] | Online PSC | 2
| VV |  | "ZD" (469,48+59,86+233,62+25,86+82,36+109,54+349,54+151,06+6,28+6,02+120,28+96,48+225,46)*0,4-(0,25*4+33,75)*0,4 |  | 760.436 | [12 empty] | VV | 2 | 2 | True | 0 | ROZPOCET
| VV |  | (6,67+10,7+33,75)*0,35+(1,21*4)*0,3 |  | 19.344 | [12 empty] | VV | 2 | 2 | True | 0 | ROZPOCET
| VV |  | "schodiště podesta - řez 12" (6,62)*0,4 |  | 2.648 | [12 empty] | VV | 2 | 2 | True | 0 | ROZPOCET
| VV |  | "Hlavní ZD největší" (2738,44)*0,4-(44,27)*0,4-(0,25)*0,4+(1,21)*0,3 |  | 1077.931 | [12 empty] | VV | 2 | 2 | True | 0 | ROZPOCET
| VV |  | (55,75+7,2)*0,4-(3,91)*0,4 |  | 23.616 | [12 empty] | VV | 2 | 2 | True | 0 | ROZPOCET
| VV |  | Mezisoučet |  | 1883.975 | [12 empty] | VV | 2 | 3 | True | 0 | ROZPOCET
| VV | ZD | Součet |  | 1883.975 | [12 empty] | VV | 2 | 4 | True | 1 | ROZPOCET
2 | K | 273325900.R | Příplatek k ŽB základových desek za krystalizační přísadu | m3 | 1883.975 |  | 0 | CS ÚRS 2022 02 |  | základní |  | 0 | 0.005 | 9.4199 | 0 | 0 | 4 | K | 2 |  |  |  | ROZPOCET |  |  |  |  | 0 | 0 | 0 | 0 | 0 | 1 | 0 | 4 | 796635737
| PP |  | Základy z betonu železového (bez výztuže) desky Příplatek k cenám za krystalizační přísadu do betonu | [14 empty] | PP | 2
| Online PSC |  | https://podminky.urs.cz/item/CS_URS_2022_02/273325900.R | [14 empty] | Online PSC | 2
| VV |  | ZD |  | 1883.975 | [12 empty] | VV | 2 | 2 | True | 1 | ROZPOCET
3 | K | 273351121 | Zřízení bednění základových desek | m2 | 442.859 |  | 0 | CS ÚRS 2022 02 |  | základní |  | 0 | 0.00247 | 1.0939 | 0 | 0 | 4 | K | 2 |  |  |  | ROZPOCET |  |  |  |  | 0 | 0 | 0 | 0 | 0 | 1 | 0 | 4 | -423729874
| PP |  | Bednění základů desek zřízení | [14 empty] | PP | 2
| Online PSC |  | https://podminky.urs.cz/item/CS_URS_2022_02/273351121 | [14 empty] | Online PSC | 2
| VV |  | "svislé - délka*výška" | [14 empty] | VV | 2 | 1 | True | 0 | ROZPOCET
| VV |  | "obvod objektu" (6,8+20,6+111,21+44,4+17,3+21,45+2,9+57,75+10,05)*0,4+(2,9+11,41)*0,35 |  | 121.993 | [12 empty] | VV | 2 | 2 | True | 0 | ROZPOCET
| VV |  | "vnitřní část objektu" | [14 empty] | VV | 2 | 1 | True | 0 | ROZPOCET
| VV |  | "pravá a spodní část" (21,4+6,2+20,2+10,95+42,98+17,65+7,66+8,8+73,32+21,41+10,38+18,18+97,3+42+124,28+67,49+10+29,25+28,3+9,24)*0,4 |  | 266.796 | [12 empty] | VV | 2 | 2 | True | 0 | ROZPOCET
| VV |  | (7,5+13,1)*0,35+(9,6+2,3+30,95+29,6)*0,2+(9,2)*0,15+0,2*0,05 |  | 23.09 | [12 empty] | VV | 2 | 2 | True | 0 | ROZPOCET
| VV |  | "střední část (v místě schodiště)" (30,3+27,1)*0,2+(10,8)*0,35+(8)*0,4 |  | 18.46 | [12 empty] | VV | 2 | 2 | True | 0 | ROZPOCET
| VV |  | "řezy 13 a 15 dle ZD" 4,4*0,3*6+(2*0,4)*5+(1,5*0,4)*1 |  | 12.52 | [12 empty] | VV | 2 | 2 | True | 0 | ROZPOCET
| VV |  | Mezisoučet |  | 442.859 | [12 empty] | VV | 2 | 3 | True | 0 | ROZPOCET
| VV |  | Součet |  | 442.859 | [12 empty] | VV | 2 | 4 | True | 1 | ROZPOCET
4 | K | 273351122 | Odstranění bednění základových desek | m2 | 442.859 |  | 0 | CS ÚRS 2022 02 |  | základní |  | 0 | 0 | 0 | 0 | 0 | 4 | K | 2 |  |  |  | ROZPOCET |  |  |  |  | 0 | 0 | 0 | 0 | 0 | 1 | 0 | 4 | -730039357
| PP |  | Bednění základů desek odstranění | [14 empty] | PP | 2
| Online PSC |  | https://podminky.urs.cz/item/CS_URS_2022_02/273351122 | [14 empty] | Online PSC | 2
5 | K | 273361821 | Výztuž základových desek betonářskou ocelí 10 505 (R) | t | 329.696 |  | 0 | CS ÚRS 2022 02 |  | základní |  | 0 | 1.0606 | 349.6822 | 0 | 0 | 4 | K | 2 |  |  |  | ROZPOCET |  |  |  |  | 0 | 0 | 0 | 0 | 0 | 1 | 0 | 4 | -257192863
| PP |  | Výztuž základů desek z betonářské oceli 10 505 (R) nebo BSt 500 | [14 empty] | PP | 2
| Online PSC |  | https://podminky.urs.cz/item/CS_URS_2022_02/273361821 | [14 empty] | Online PSC | 2
| VV |  | "stupně vyztužení" ZD*0,175 |  | 329.696 | [12 empty] | VV | 2 | 2 | True | 0 | ROZPOCET
| VV |  | Součet |  | 329.696 | [12 empty] | VV | 2 | 4 | True | 1 | ROZPOCET
6 | K | 279323112 | Základová zeď ze ŽB pro konstrukce bílých van tř. C 30/37 | m3 | 585.36 |  | 0 | CS ÚRS 2022 02 |  | základní |  | 0 | 2.5235 | 1477.156 | 0 | 0 | 4 | K | 2 |  |  |  | ROZPOCET |  |  |  |  | 0 | 0 | 0 | 0 | 0 | 1 | 0 | 4 | 972828770
| PP |  | Základové zdi z betonu železového (bez výztuže) pro konstrukce bílých van tř. C 30/37 | [14 empty] | PP | 2
| Online PSC |  | https://podminky.urs.cz/item/CS_URS_2022_02/279323112 | [14 empty] | Online PSC | 2
| VV |  | "dle výkresu PP1 a ZD" | [14 empty] | VV | 2 | 1 | True | 0 | ROZPOCET
| VV |  | "délka*tl*výška" | [14 empty] | VV | 2 | 1 | True | 0 | ROZPOCET
| VV |  | 20,6*0,3*3,77 |  | 23.299 | [12 empty] | VV | 2 | 2 | True | 0 | ROZPOCET
| VV |  | 2,3*0,3*3,77 |  | 2.601 | [12 empty] | VV | 2 | 2 | True | 0 | ROZPOCET
| VV |  | 15,8*0,3*3,57 |  | 16.922 | [12 empty] | VV | 2 | 2 | True | 0 | ROZPOCET
| VV |  | 95,41*0,3*3,12 |  | 89.304 | [12 empty] | VV | 2 | 2 | True | 0 | ROZPOCET
| VV |  | 27,4*0,3*5,42 |  | 44.552 | [12 empty] | VV | 2 | 2 | True | 0 | ROZPOCET
| VV |  | 16,6*0,3*5,87 |  | 29.233 | [12 empty] | VV | 2 | 2 | True | 0 | ROZPOCET
| VV |  | 2,9*0,3*3,77+2,9*0,3*2,65 |  | 5.585 | [12 empty] | VV | 2 | 2 | True | 0 | ROZPOCET
| VV |  | 17,3*0,3*3,77+17,3*0,3*1,85 |  | 29.168 | [12 empty] | VV | 2 | 2 | True | 0 | ROZPOCET
| VV |  | 21,45*0,3*3,77 |  | 24.26 | [12 empty] | VV | 2 | 2 | True | 0 | ROZPOCET
| VV |  | 11,41*0,3*3,77 |  | 12.905 | [12 empty] | VV | 2 | 2 | True | 0 | ROZPOCET
| VV |  | 2,9*0,3*3,77+2,9*0,3*2,25 |  | 5.237 | [12 empty] | VV | 2 | 2 | True | 0 | ROZPOCET
| VV |  | 44,87*0,3*3,77 |  | 50.748 | [12 empty] | VV | 2 | 2 | True | 0 | ROZPOCET
| VV |  | 16,12*0,3*3,77 |  | 18.232 | [12 empty] | VV | 2 | 2 | True | 0 | ROZPOCET
| VV |  | 10,05*0,3*4,12 |  | 12.422 | [12 empty] | VV | 2 | 2 | True | 0 | ROZPOCET
| VV |  | 22,82*0,3*2,33 |  | 15.951 | [12 empty] | VV | 2 | 2 | True | 0 | ROZPOCET
| VV |  | (0,6+0,3*2,87)*2 |  | 2.922 | [12 empty] | VV | 2 | 2 | True | 0 | ROZPOCET
| VV | ZD_ŽB_300_PP1 | Mezisoučet |  | 383.341 | [12 empty] | VV | 2 | 3 | True | 0 | ROZPOCET
| VV |  | "schodiště řez 1" 13,02*0,25*2,87 |  | 9.342 | [12 empty] | VV | 2 | 2 | True | 0 | ROZPOCET
| VV |  | "schodiště řez 2" (4,75*4,5+5,95*2,6)*0,25 |  | 9.211 | [12 empty] | VV | 2 | 2 | True | 0 | ROZPOCET
| VV | ZD_ŽB_250_PP1 | Mezisoučet |  | 18.553 | [12 empty] | VV | 2 | 3 | True | 0 | ROZPOCET
| VV |  | "vnitřní stěny" | [14 empty] | VV | 2 | 1 | True | 0 | ROZPOCET
| VV |  | "zdi nad ZD" | [14 empty] | VV | 2 | 1 | True | 0 | ROZPOCET
| VV |  | 9,25*0,2*0,2 |  | 0.37 | [12 empty] | VV | 2 | 2 | True | 0 | ROZPOCET
| VV |  | 3,3*0,2*0,2 |  | 0.132 | [12 empty] | VV | 2 | 2 | True | 0 | ROZPOCET
| VV |  | 3,45*0,2*0,2 |  | 0.138 | [12 empty] | VV | 2 | 2 | True | 0 | ROZPOCET
| VV | int_zdi_ZD_ŽB | Mezisoučet |  | 0.64 | [12 empty] | VV | 2 | 3 | True | 0 | ROZPOCET
| VV |  | "dle výkresu KOL" | [14 empty] | VV | 2 | 1 | True | 0 | ROZPOCET
| VV |  | "délka*tl*výška" | [14 empty] | VV | 2 | 1 | True | 0 | ROZPOCET
| VV |  | 20,3*0,4*1,6 |  | 12.992 | [12 empty] | VV | 2 | 2 | True | 0 | ROZPOCET
| VV |  | 42,24*0,4*1,8 |  | 30.413 | [12 empty] | VV | 2 | 2 | True | 0 | ROZPOCET
| VV |  | 22,96*0,4*2,45 |  | 22.501 | [12 empty] | VV | 2 | 2 | True | 0 | ROZPOCET
| VV |  | 4,45*0,4*1,9 |  | 3.382 | [12 empty] | VV | 2 | 2 | True | 0 | ROZPOCET
| VV |  | 32,01*0,4*2,25-1*0,4*2,25 |  | 27.909 | [12 empty] | VV | 2 | 2 | True | 0 | ROZPOCET
| VV |  | 1*0,4*2,75 |  | 1.1 | [12 empty] | VV | 2 | 2 | True | 0 | ROZPOCET
| VV |  | 10*0,4*2,25 |  | 9 | [12 empty] | VV | 2 | 2 | True | 0 | ROZPOCET
| VV |  | 49,69*0,4*1,6 |  | 31.802 | [12 empty] | VV | 2 | 2 | True | 0 | ROZPOCET
| VV |  | 10,05*0,4*2,25 |  | 9.045 | [12 empty] | VV | 2 | 2 | True | 0 | ROZPOCET
| VV |  | 2,5*0,4*2,25 |  | 2.25 | [12 empty] | VV | 2 | 2 | True | 0 | ROZPOCET
| VV |  | 21,4*0,4*1,7 |  | 14.552 | [12 empty] | VV | 2 | 2 | True | 0 | ROZPOCET
| VV |  | 3,3*0,4*1,8 |  | 2.376 | [12 empty] | VV | 2 | 2 | True | 0 | ROZPOCET
| VV |  | 5,95*0,4*0,18 |  | 0.428 | [12 empty] | VV | 2 | 2 | True | 0 | ROZPOCET
| VV |  | 6,55*0,4*0,75 |  | 1.965 | [12 empty] | VV | 2 | 2 | True | 0 | ROZPOCET
| VV | ZD_ŽB_400_KOL | Mezisoučet |  | 169.715 | [12 empty] | VV | 2 | 3 | True | 0 | ROZPOCET
| VV |  | 10,24*0,35*0,65 |  | 2.33 | [12 empty] | VV | 2 | 2 | True | 0 | ROZPOCET
| VV | ZD_ŽB_350_KOL | Mezisoučet |  | 2.33 | [12 empty] | VV | 2 | 3 | True | 0 | ROZPOCET
| VV |  | 17,3*0,3*1,7 |  | 8.823 | [12 empty] | VV | 2 | 2 | True | 0 | ROZPOCET
| VV |  | 2,9*0,3*2,25 |  | 1.958 | [12 empty] | VV | 2 | 2 | True | 0 | ROZPOCET
| VV | ZD_ŽB_300_KOL | Mezisoučet |  | 10.781 | [12 empty] | VV | 2 | 3 | True | 0 | ROZPOCET
| VV | ZZ | Součet |  | 585.36 | [12 empty] | VV | 2 | 4 | True | 1 | ROZPOCET
7 | K | 279351121 | Zřízení oboustranného bednění základových zdí | m2 | 2495.493 |  | 0 | CS ÚRS 2022 02 |  | základní |  | 0 | 0.00275 | 6.8626 | 0 | 0 | 4 | K | 2 |  |  |  | ROZPOCET |  |  |  |  | 0 | 0 | 0 | 0 | 0 | 1 | 0 | 4 | 1193439598
| PP |  | Bednění základových zdí rovné oboustranné za každou stranu zřízení | [14 empty] | PP | 2
| Online PSC |  | https://podminky.urs.cz/item/CS_URS_2022_02/279351121 | [14 empty] | Online PSC | 2
| VV |  | ((ZD_ŽB_300_PP1/0,3)-155,4*3,5)*2 |  | 1467.807 | [12 empty] | VV | 2 | 2 | True | 0 | ROZPOCET
| VV |  | ((ZD_ŽB_250_PP1/0,25)-8,7*3,5)*2 |  | 87.524 | [12 empty] | VV | 2 | 2 | True | 0 | ROZPOCET
| VV |  | ZD_ŽB_400_KOL/0,4*2 |  | 848.575 | [12 empty] | VV | 2 | 2 | True | 0 | ROZPOCET
| VV |  | ZD_ŽB_350_KOL/0,35*2 |  | 13.314 | [12 empty] | VV | 2 | 2 | True | 0 | ROZPOCET
| VV |  | ZD_ŽB_300_KOL/0,3*2 |  | 71.873 | [12 empty] | VV | 2 | 2 | True | 0 | ROZPOCET
| VV |  | int_zdi_ZD_ŽB/0,2*2 |  | 6.4 | [12 empty] | VV | 2 | 2 | True | 0 | ROZPOCET
| VV |  | Součet |  | 2495.493 | [12 empty] | VV | 2 | 4 | True | 1 | ROZPOCET
8 | K | 279351122 | Odstranění oboustranného bednění základových zdí | m2 | 2495.493 |  | 0 | CS ÚRS 2022 02 |  | základní |  | 0 | 0 | 0 | 0 | 0 | 4 | K | 2 |  |  |  | ROZPOCET |  |  |  |  | 0 | 0 | 0 | 0 | 0 | 1 | 0 | 4 | 543103673
| PP |  | Bednění základových zdí rovné oboustranné za každou stranu odstranění | [14 empty] | PP | 2
| Online PSC |  | https://podminky.urs.cz/item/CS_URS_2022_02/279351122 | [14 empty] | Online PSC | 2
92 | K | 279351311 | Zřízení jednostranného bednění základových zdí | m2 | 573.65 |  | 0 | CS ÚRS 2022 02 |  | základní |  | 0 | 0.00346 | 1.9848 | 0 | 0 | 4 | K | 2 |  |  |  | ROZPOCET |  |  |  |  | 0 | 0 | 0 | 0 | 0 | 1 | 0 | 4 | -98446608
| PP |  | Bednění základových zdí rovné jednostranné zřízení | [14 empty] | PP | 2
| Online PSC |  | https://podminky.urs.cz/item/CS_URS_2022_02/279351311 | [14 empty] | Online PSC | 2
| VV |  | "Zákl. zd tl. 250" 8,5*3,5 |  | 29.75 | [12 empty] | VV | 2 | 2 | True | 0 | ROZPOCET
| VV |  | "zákl. zdivo tl. 300 mm" 155,4*3,5 |  | 543.9 | [12 empty] | VV | 2 | 2 | True | 0 | ROZPOCET
| VV |  | Součet |  | 573.65 | [12 empty] | VV | 2 | 4 | True | 1 | ROZPOCET
93 | K | 279351312 | Odstranění jednostranného bednění základových zdí | m2 | 573.65 |  | 0 | CS ÚRS 2022 02 |  | základní |  | 0 | 0 | 0 | 0 | 0 | 4 | K | 2 |  |  |  | ROZPOCET |  |  |  |  | 0 | 0 | 0 | 0 | 0 | 1 | 0 | 4 | 1575502701
| PP |  | Bednění základových zdí rovné jednostranné odstranění | [14 empty] | PP | 2
| Online PSC |  | https://podminky.urs.cz/item/CS_URS_2022_02/279351312 | [14 empty] | Online PSC | 2
9 | K | 279352250.R | Příplatek k cenám bednění základových zdí za pohledový beton PB3 | m2 | 1358.415 |  | 0 |  |  | základní |  | 0 | 0 | 0 | 0 | 0 | 4 | K | 2 |  |  |  | ROZPOCET |  |  |  |  | 0 | 0 | 0 | 0 | 0 | 1 | 0 | 4 | -1435682189
| PP |  | Bednění základových zdí Příplatek k cenám za pohledový beton PB3 | [14 empty] | PP | 2
| VV |  | ZD_ŽB_300_PP1/0,3 |  | 1277.803 | [12 empty] | VV | 2 | 2 | True | 0 | ROZPOCET
| VV |  | ZD_ŽB_250_PP1/0,25 |  | 74.212 | [12 empty] | VV | 2 | 2 | True | 0 | ROZPOCET
| VV |  | int_zdi_ZD_ŽB/0,2*2 |  | 6.4 | [12 empty] | VV | 2 | 2 | True | 0 | ROZPOCET
| VV |  | Součet |  | 1358.415 | [12 empty] | VV | 2 | 4 | True | 1 | ROZPOCET
10 | K | 279361821 | Výztuž základových zdí nosných betonářskou ocelí 10 505 | t | 81.95 |  | 0 | CS ÚRS 2022 02 |  | základní |  | 0 | 1.0594 | 86.8178 | 0 | 0 | 4 | K | 2 |  |  |  | ROZPOCET |  |  |  |  | 0 | 0 | 0 | 0 | 0 | 1 | 0 | 4 | 99375784
| PP |  | Výztuž základových zdí nosných svislých nebo odkloněných od svislice, rovinných nebo oblých, deskových nebo žebrových, včetně výztuže jejich žeber z betonářské oceli 10 505 (R) nebo BSt 500 | [14 empty] | PP | 2
| Online PSC |  | https://podminky.urs.cz/item/CS_URS_2022_02/279361821 | [14 empty] | Online PSC | 2
| VV |  | "stupně vyztužení" ZZ*0,14 |  | 81.95 | [12 empty] | VV | 2 | 2 | True | 1 | ROZPOCET
| D | 3 | Svislé a kompletní konstrukce |  |  |  | 0 |  |  |  |  | 0 |  | 3031.6595 |  | 0 | 1 | D | 1 |  |  |  | ROZPOCET | [10 empty] | 0
11 | K | 311321815 | Nosná zeď ze ŽB pohledového tř. C 30/37 bez výztuže | m3 | 709.167 |  | 0 | CS ÚRS 2022 02 |  | základní |  | 0 | 2.5019 | 1774.2436 | 0 | 0 | 4 | K | 2 |  |  |  | ROZPOCET |  |  |  |  | 0 | 0 | 0 | 0 | 0 | 1 | 0 | 4 | -378753281
| PP |  | Nadzákladové zdi z betonu železového (bez výztuže) nosné pohledového (v přírodní barvě drtí a přísad) tř. C 30/37 | [14 empty] | PP | 2
| Online PSC |  | https://podminky.urs.cz/item/CS_URS_2022_02/311321815 | [14 empty] | Online PSC | 2
| VV |  | "obv. stěny" | [14 empty] | VV | 2 | 1 | True | 0 | ROZPOCET
| VV |  | "1PP-250mm" | [14 empty] | VV | 2 | 1 | True | 0 | ROZPOCET
| VV |  | (3,75+1,75+1,02+0,8*4+1,19+1+1,19+1,1+0,83+1,5*3+1,2+2+1,5+1*3+0,85)*0,25*1 |  | 7.02 | [12 empty] | VV | 2 | 2 | True | 0 | ROZPOCET
| VV | O_ST_1PP_250 | Mezisoučet |  | 7.02 | [12 empty] | VV | 2 | 3 | True | 0 | ROZPOCET
| VV |  | "1PP-300mm" | [14 empty] | VV | 2 | 1 | True | 0 | ROZPOCET
| VV |  | (2,3)*0,3*0,57+(4,2)*0,3*0,5 |  | 1.023 | [12 empty] | VV | 2 | 2 | True | 0 | ROZPOCET
| VV | O_ST_1PP_300 | Mezisoučet |  | 1.023 | [12 empty] | VV | 2 | 3 | True | 0 | ROZPOCET
| VV |  | "1NP" | [14 empty] | VV | 2 | 1 | True | 0 | ROZPOCET
| VV |  | (3,75+1,75+1,02+0,8*4+0,52+0,66+1+1,19+1,1+0,83+1,5+1,5+1,5+1,2+2+1,5+1+1+1+0,85)*0,25*1 |  | 7.018 | [12 empty] | VV | 2 | 2 | True | 0 | ROZPOCET
| VV |  | 320,48*0,25*0,55 |  | 44.066 | [12 empty] | VV | 2 | 2 | True | 0 | ROZPOCET
| VV |  | "J.04 - šachta" 2,95*0,25*2,97-2,95*0,25*0,55 |  | 1.785 | [12 empty] | VV | 2 | 2 | True | 0 | ROZPOCET
| VV | O_ST_1NP_250 | Mezisoučet |  | 52.869 | [12 empty] | VV | 2 | 3 | True | 0 | ROZPOCET
| VV |  | "2NP" | [14 empty] | VV | 2 | 1 | True | 0 | ROZPOCET
| VV |  | (2,36+1+2,3+1,5+1,5+1,2+1,19+1+1+1,1+1,67+1+1+1,25+1,2+1,2+1,65+1,6+1,25+0,85+1,25+0,5+1,23+1,23+1,25+0,75+1,25+1,73)*0,25*1 |  | 9.003 | [12 empty] | VV | 2 | 2 | True | 0 | ROZPOCET
| VV |  | 305,02*0,25*0,55 |  | 41.94 | [12 empty] | VV | 2 | 2 | True | 0 | ROZPOCET
| VV |  | "J.04 - šachta" 2,95*0,25*3,72-2,95*0,25*0,55 |  | 2.338 | [12 empty] | VV | 2 | 2 | True | 0 | ROZPOCET
| VV | O_ST_2NP_250 | Mezisoučet |  | 53.281 | [12 empty] | VV | 2 | 3 | True | 0 | ROZPOCET
| VV |  | "3NP" | [14 empty] | VV | 2 | 1 | True | 0 | ROZPOCET
| VV |  | (1+1,5+2,05+2,05+2,8+1,5+1,5+1,32+0,46+1,5+1,15+1,17+1,5+1+1,25+1,2+1,2+1,5+1,5+1+3,05+0,65)*0,25*1 |  | 7.963 | [12 empty] | VV | 2 | 2 | True | 0 | ROZPOCET
| VV |  | 305,02*0,25*0,55 |  | 41.94 | [12 empty] | VV | 2 | 2 | True | 0 | ROZPOCET
| VV |  | "J.04 - šachta" 2,95*0,25*3,72-2,95*0,25*0,55 |  | 2.338 | [12 empty] | VV | 2 | 2 | True | 0 | ROZPOCET
| VV | O_ST_3NP_250 | Mezisoučet |  | 52.241 | [12 empty] | VV | 2 | 3 | True | 0 | ROZPOCET
| VV |  | "4NP" | [14 empty] | VV | 2 | 1 | True | 0 | ROZPOCET
| VV |  | 305,02*0,25*0,55 |  | 41.94 | [12 empty] | VV | 2 | 2 | True | 0 | ROZPOCET
| VV |  | (144,8)*0,25*0,55 |  | 19.91 | [12 empty] | VV | 2 | 2 | True | 0 | ROZPOCET
| VV | O_ST_4NP_250 | Mezisoučet |  | 61.85 | [12 empty] | VV | 2 | 3 | True | 0 | ROZPOCET
| VV |  | "4NP" | [14 empty] | VV | 2 | 1 | True | 0 | ROZPOCET
| VV |  | (66,01+60,63)*0,2*0,45 |  | 11.398 | [12 empty] | VV | 2 | 2 | True | 0 | ROZPOCET
| VV |  | (16,25+15,15)*0,2*4,45 |  | 27.946 | [12 empty] | VV | 2 | 2 | True | 0 | ROZPOCET
| VV | O_ST_4NP_200 | Mezisoučet |  | 39.344 | [12 empty] | VV | 2 | 3 | True | 0 | ROZPOCET
| VV |  | "vnitřní stěny" | [14 empty] | VV | 2 | 1 | True | 0 | ROZPOCET
| VV |  | "1PP" | [14 empty] | VV | 2 | 1 | True | 0 | ROZPOCET
| VV |  | "PP1 A" | [14 empty] | VV | 2 | 1 | True | 0 | ROZPOCET
| VV |  | (28,74+12,56+2,58)*0,2*3,57+(5,1)*0,2*1+(5,55)*0,2*0,25+(1,6)*0,2*1,29 |  | 33.041 | [12 empty] | VV | 2 | 2 | True | 0 | ROZPOCET
| VV |  | "odečet otvorů" -(1,5*2,35+0,9*2,35+0,9*2,35+1,5*2,35+1,5*2,35+1,6*2,4+1,6*2,48)*0,2 |  | -4.523 | [12 empty] | VV | 2 | 2 | True | 0 | ROZPOCET
| VV |  | "PP1 B" | [14 empty] | VV | 2 | 1 | True | 0 | ROZPOCET
| VV |  | (27,9+9,6)*0,2*3,57+(1,2)*0,2*1,39+(6,44+0,9)*0,2*1 |  | 28.577 | [12 empty] | VV | 2 | 2 | True | 0 | ROZPOCET
| VV |  | "odečet otvorů" -(1,6*2,4*2+1,2*2,38)*0,2 |  | -2.107 | [12 empty] | VV | 2 | 2 | True | 0 | ROZPOCET
| VV |  | "PP1 C" | [14 empty] | VV | 2 | 1 | True | 0 | ROZPOCET
| VV |  | (27,2+2,5+4,68)*0,2*3,57+(8,95)*0,2*1+(1,6)*0,2*1,29 |  | 26.75 | [12 empty] | VV | 2 | 2 | True | 0 | ROZPOCET
| VV |  | "odečet otvorů" -(1,2*2,35+2,3*2,7+1,2*2,35+1,6*2,48+4,3*3,42)*0,2 |  | -6.105 | [12 empty] | VV | 2 | 2 | True | 0 | ROZPOCET
| VV | VN_ST_1PP_200 | Mezisoučet |  | 75.633 | [12 empty] | VV | 2 | 3 | True | 0 | ROZPOCET
| VV |  | "1NP" | [14 empty] | VV | 2 | 1 | True | 0 | ROZPOCET
| VV |  | "P01 A" | [14 empty] | VV | 2 | 1 | True | 0 | ROZPOCET
| VV |  | (5,1+20,44+2,58+12,56+5,55)*0,2*3,57+(5,1)*0,2*1+(1,6)*0,2*1,29 |  | 34.441 | [12 empty] | VV | 2 | 2 | True | 0 | ROZPOCET
| VV |  | "J.05 - šachta" (7,45)*0,2*3,42+(7,25)*0,2*1 |  | 6.546 | [12 empty] | VV | 2 | 2 | True | 0 | ROZPOCET
| VV |  | "odečet otvorů" -(1,95*2,65+2,5*2,65+1,6*2,43+2,5*3,47+1*3,47)*0,2+(1,1*2,3)*0,2 |  | -5.059 | [12 empty] | VV | 2 | 2 | True | 0 | ROZPOCET
| VV |  | "P01 B" | [14 empty] | VV | 2 | 1 | True | 0 | ROZPOCET
| VV |  | (25,6+9,6+1,4+0,9)*0,2*3,57+(1,2)*0,2*1,39+(4,8)*0,2*1 |  | 28.069 | [12 empty] | VV | 2 | 2 | True | 0 | ROZPOCET
| VV |  | "odečet otvorů" -(5,1*3,15+1,2*2,33)*0,2 |  | -3.772 | [12 empty] | VV | 2 | 2 | True | 0 | ROZPOCET
| VV |  | "P01 C" | [14 empty] | VV | 2 | 1 | True | 0 | ROZPOCET
| VV |  | (27,2+2,5+4,68+1,55+1,55)*0,2*3,57+(5,45)*0,2*1+(1,6)*0,2*1,29 |  | 28.264 | [12 empty] | VV | 2 | 2 | True | 0 | ROZPOCET
| VV |  | "J.04 - šachta" 3,05*0,2*2,97*2 |  | 3.623 | [12 empty] | VV | 2 | 2 | True | 0 | ROZPOCET
| VV |  | "odečet otvorů" -(2,15*2,65*2+1,6*2,43)*0,2 |  | -3.057 | [12 empty] | VV | 2 | 2 | True | 0 | ROZPOCET
| VV | VN_ST_1NP_200 | Mezisoučet |  | 89.055 | [12 empty] | VV | 2 | 3 | True | 0 | ROZPOCET
| VV |  | "2NP" | [14 empty] | VV | 2 | 1 | True | 0 | ROZPOCET
| VV |  | "P02 A" | [14 empty] | VV | 2 | 1 | True | 0 | ROZPOCET
| VV |  | (5,1+18,16+2,58+12,56+5,55)*0,2*3,57+(5,1)*0,2*1+(1,6)*0,2*1,29 |  | 32.813 | [12 empty] | VV | 2 | 2 | True | 0 | ROZPOCET
| VV |  | "J.05 - šachta" (7,45+1,9+1,6)*0,2*3,72+(7,25)*0,2*1 |  | 9.597 | [12 empty] | VV | 2 | 2 | True | 0 | ROZPOCET
| VV |  | "odečet otvorů" -(1,26*2,65+2,5*2,65+1,6*2,43)*0,2 |  | -2.77 | [12 empty] | VV | 2 | 2 | True | 0 | ROZPOCET
| VV |  | "P02 B" | [14 empty] | VV | 2 | 1 | True | 0 | ROZPOCET
| VV |  | (25,2+9,6+1,4+0,9)*0,2*3,57+(1,2)*0,2*1,39+(4,8)*0,2*1 |  | 27.783 | [12 empty] | VV | 2 | 2 | True | 0 | ROZPOCET
| VV |  | "odečet otvorů" -(2,5*2,65*2+1,2*2,33)*0,2 |  | -3.209 | [12 empty] | VV | 2 | 2 | True | 0 | ROZPOCET
| VV |  | "P02 C" | [14 empty] | VV | 2 | 1 | True | 0 | ROZPOCET
| VV |  | (27,2+2,5+4,68+1,55+1,55)*0,2*3,57+(5,45)*0,2*1+(1,6)*0,2*1,29 |  | 28.264 | [12 empty] | VV | 2 | 2 | True | 0 | ROZPOCET
| VV |  | "J.04 - šachta" 3,05*0,2*3,72*2 |  | 4.538 | [12 empty] | VV | 2 | 2 | True | 0 | ROZPOCET
| VV |  | "odečet otvorů" -(2,15*2,65*2+1,6*2,43)*0,2 |  | -3.057 | [12 empty] | VV | 2 | 2 | True | 0 | ROZPOCET
| VV | VN_ST_2NP_200 | Mezisoučet |  | 93.959 | [12 empty] | VV | 2 | 3 | True | 0 | ROZPOCET
| VV |  | "3NP" | [14 empty] | VV | 2 | 1 | True | 0 | ROZPOCET
| VV |  | "P03 A" | [14 empty] | VV | 2 | 1 | True | 0 | ROZPOCET
| VV |  | (5,1+18,16+2,58+12,56+5,55)*0,2*3,57+(5,1)*0,2*1+(1,6)*0,2*1,29 |  | 32.813 | [12 empty] | VV | 2 | 2 | True | 0 | ROZPOCET
| VV |  | "z P03A - u schodiště a výtahu" (1,6)*0,5*0,2+(1,45)*0,65*0,2+(1,3)*0,26*0,2 |  | 0.416 | [12 empty] | VV | 2 | 2 | True | 0 | ROZPOCET
| VV |  | "J.05 - šachta" (7,45)*0,2*3,72 |  | 5.543 | [12 empty] | VV | 2 | 2 | True | 0 | ROZPOCET
| VV |  | "odečet otvorů" -(1,26*2,65+2,5*2,65+1,6*2,43)*0,2 |  | -2.77 | [12 empty] | VV | 2 | 2 | True | 0 | ROZPOCET
| VV |  | "P03 B" | [14 empty] | VV | 2 | 1 | True | 0 | ROZPOCET
| VV |  | (25,2+9,6+1,4+0,9)*0,2*3,57+(1,2)*0,2*1,39+(4,8)*0,2*1 |  | 27.783 | [12 empty] | VV | 2 | 2 | True | 0 | ROZPOCET
| VV |  | "odečet otvorů" -(2,5*2,65*2+1,2*2,33)*0,2 |  | -3.209 | [12 empty] | VV | 2 | 2 | True | 0 | ROZPOCET
| VV |  | "P03 C" | [14 empty] | VV | 2 | 1 | True | 0 | ROZPOCET
| VV |  | (27,2+2,5+4,68+1,55+1,55)*0,2*3,57+(5,45)*0,2*1+(1,6)*0,2*1,29 |  | 28.264 | [12 empty] | VV | 2 | 2 | True | 0 | ROZPOCET
| VV |  | "J.04 - šachta" 3,05*0,2*3,72*2 |  | 4.538 | [12 empty] | VV | 2 | 2 | True | 0 | ROZPOCET
| VV |  | "odečet otvorů" -(2,15*2,65*2+1,6*2,43)*0,2 |  | -3.057 | [12 empty] | VV | 2 | 2 | True | 0 | ROZPOCET
| VV | VN_ST_3NP_200 | Mezisoučet |  | 90.321 | [12 empty] | VV | 2 | 3 | True | 0 | ROZPOCET
| VV |  | "4NP" | [14 empty] | VV | 2 | 1 | True | 0 | ROZPOCET
| VV |  | "P04 A" | [14 empty] | VV | 2 | 1 | True | 0 | ROZPOCET
| VV |  | (27+14,9+2,58)*0,2*4,45+(1,6)*0,2*1,29 |  | 40 | [12 empty] | VV | 2 | 2 | True | 0 | ROZPOCET
| VV |  | "odečet otvorů" -(1,1*2,3+1,06*2,33+2,1*1,7+1,6*2,43)*0,2 |  | -2.492 | [12 empty] | VV | 2 | 2 | True | 0 | ROZPOCET
| VV |  | "P04 B" | [14 empty] | VV | 2 | 1 | True | 0 | ROZPOCET
| VV |  | (22+5,1+9,6)*0,2*3,72+(1,2)*0,2*1,39 |  | 27.638 | [12 empty] | VV | 2 | 2 | True | 0 | ROZPOCET
| VV |  | "odečet otvorů" -(2,5*2,65*2+1,2*2,33)*0,2 |  | -3.209 | [12 empty] | VV | 2 | 2 | True | 0 | ROZPOCET
| VV |  | "P04 C" | [14 empty] | VV | 2 | 1 | True | 0 | ROZPOCET
| VV |  | (24,45+4,95+2,5+5,45)*0,2*4,45+(1,6)*0,2*1,29 |  | 33.654 | [12 empty] | VV | 2 | 2 | True | 0 | ROZPOCET
| VV |  | "odečet otvorů" -(1,1*1,7+1,06*2,33+1,1*1,7+1*2,3+1,16*2,33+1,6*2,43)*0,2 |  | -3.02 | [12 empty] | VV | 2 | 2 | True | 0 | ROZPOCET
| VV | VN_ST_4NP_200 | Mezisoučet |  | 92.571 | [12 empty] | VV | 2 | 3 | True | 0 | ROZPOCET
| VV |  | Součet |  | 709.167 | [12 empty] | VV | 2 | 4 | True | 1 | ROZPOCET
12 | K | 311351121 | Zřízení oboustranného bednění nosných nadzákladových zdí | m2 | 6633.738 |  | 0 | CS ÚRS 2022 02 |  | základní |  | 0 | 0.00275 | 18.2428 | 0 | 0 | 4 | K | 2 |  |  |  | ROZPOCET |  |  |  |  | 0 | 0 | 0 | 0 | 0 | 1 | 0 | 4 | 1014473493
| PP |  | Bednění nadzákladových zdí nosných rovné oboustranné za každou stranu zřízení | [14 empty] | PP | 2
| Online PSC |  | https://podminky.urs.cz/item/CS_URS_2022_02/311351121 | [14 empty] | Online PSC | 2
| VV |  | O_ST_1PP_250/0,25*2 |  | 56.16 | [12 empty] | VV | 2 | 2 | True | 0 | ROZPOCET
| VV |  | O_ST_1PP_300/0,3*2 |  | 6.82 | [12 empty] | VV | 2 | 2 | True | 0 | ROZPOCET
| VV |  | O_ST_1NP_250/0,25*2 |  | 422.952 | [12 empty] | VV | 2 | 2 | True | 0 | ROZPOCET
| VV |  | O_ST_2NP_250/0,25*2 |  | 426.248 | [12 empty] | VV | 2 | 2 | True | 0 | ROZPOCET
| VV |  | O_ST_3NP_250/0,25*2 |  | 417.928 | [12 empty] | VV | 2 | 2 | True | 0 | ROZPOCET
| VV |  | O_ST_4NP_250/0,25*2 |  | 494.8 | [12 empty] | VV | 2 | 2 | True | 0 | ROZPOCET
| VV |  | O_ST_4NP_200/0,2*2 |  | 393.44 | [12 empty] | VV | 2 | 2 | True | 0 | ROZPOCET
| VV |  | Mezisoučet |  | 2218.348 | [12 empty] | VV | 2 | 3 | True | 0 | ROZPOCET
| VV |  | VN_ST_1PP_200/0,2*2 |  | 756.33 | [12 empty] | VV | 2 | 2 | True | 0 | ROZPOCET
| VV |  | VN_ST_1NP_200/0,2*2 |  | 890.55 | [12 empty] | VV | 2 | 2 | True | 0 | ROZPOCET
| VV |  | VN_ST_2NP_200/0,2*2 |  | 939.59 | [12 empty] | VV | 2 | 2 | True | 0 | ROZPOCET
| VV |  | VN_ST_3NP_200/0,2*2 |  | 903.21 | [12 empty] | VV | 2 | 2 | True | 0 | ROZPOCET
| VV |  | VN_ST_4NP_200/0,2*2 |  | 925.71 | [12 empty] | VV | 2 | 2 | True | 0 | ROZPOCET
| VV |  | Mezisoučet |  | 4415.39 | [12 empty] | VV | 2 | 3 | True | 0 | ROZPOCET
| VV |  | Součet |  | 6633.738 | [12 empty] | VV | 2 | 4 | True | 1 | ROZPOCET
13 | K | 311351122 | Odstranění oboustranného bednění nosných nadzákladových zdí | m2 | 6633.738 |  | 0 | CS ÚRS 2022 02 |  | základní |  | 0 | 0 | 0 | 0 | 0 | 4 | K | 2 |  |  |  | ROZPOCET |  |  |  |  | 0 | 0 | 0 | 0 | 0 | 1 | 0 | 4 | 2140348144
| PP |  | Bednění nadzákladových zdí nosných rovné oboustranné za každou stranu odstranění | [14 empty] | PP | 2
| Online PSC |  | https://podminky.urs.cz/item/CS_URS_2022_02/311351122 | [14 empty] | Online PSC | 2
14 | K | 311361821 | Výztuž nosných zdí betonářskou ocelí 10 505 | t | 92.083 |  | 0 | CS ÚRS 2022 02 |  | základní |  | 0 | 1.0492 | 96.6153 | 0 | 0 | 4 | K | 2 |  |  |  | ROZPOCET |  |  |  |  | 0 | 0 | 0 | 0 | 0 | 1 | 0 | 4 | -731892680
| PP |  | Výztuž nadzákladových zdí nosných svislých nebo odkloněných od svislice, rovných nebo oblých z betonářské oceli 10 505 (R) nebo BSt 500 | [14 empty] | PP | 2
| Online PSC |  | https://podminky.urs.cz/item/CS_URS_2022_02/311361821 | [14 empty] | Online PSC | 2
| VV |  | "vnitřní stěny" | [14 empty] | VV | 2 | 1 | True | 0 | ROZPOCET
| VV |  | VN_ST_1NP_200*0,12 |  | 10.687 | [12 empty] | VV | 2 | 2 | True | 0 | ROZPOCET
| VV |  | VN_ST_2NP_200*0,12 |  | 11.275 | [12 empty] | VV | 2 | 2 | True | 0 | ROZPOCET
| VV |  | VN_ST_3NP_200*0,12 |  | 10.839 | [12 empty] | VV | 2 | 2 | True | 0 | ROZPOCET
| VV |  | VN_ST_4NP_200*0,12 |  | 11.109 | [12 empty] | VV | 2 | 2 | True | 0 | ROZPOCET
| VV |  | Mezisoučet |  | 43.91 | [12 empty] | VV | 2 | 3 | True | 0 | ROZPOCET
| VV |  | "obvodové stěny" | [14 empty] | VV | 2 | 1 | True | 0 | ROZPOCET
| VV |  | O_ST_1PP_250*0,18 |  | 1.264 | [12 empty] | VV | 2 | 2 | True | 0 | ROZPOCET
| VV |  | O_ST_1PP_300*0,18 |  | 0.184 | [12 empty] | VV | 2 | 2 | True | 0 | ROZPOCET
| VV |  | O_ST_1NP_250*0,18 |  | 9.516 | [12 empty] | VV | 2 | 2 | True | 0 | ROZPOCET
| VV |  | O_ST_2NP_250*0,18 |  | 9.591 | [12 empty] | VV | 2 | 2 | True | 0 | ROZPOCET
| VV |  | O_ST_3NP_250*0,18 |  | 9.403 | [12 empty] | VV | 2 | 2 | True | 0 | ROZPOCET
| VV |  | O_ST_4NP_250*0,18 |  | 11.133 | [12 empty] | VV | 2 | 2 | True | 0 | ROZPOCET
| VV |  | O_ST_4NP_200*0,18 |  | 7.082 | [12 empty] | VV | 2 | 2 | True | 0 | ROZPOCET
| VV |  | Mezisoučet |  | 48.173 | [12 empty] | VV | 2 | 3 | True | 0 | ROZPOCET
| VV |  | Součet |  | 92.083 | [12 empty] | VV | 2 | 4 | True | 1 | ROZPOCET
15 | K | 315351911.R | Příplatek k cenám bednění půdních nebo štítových nadzákladových zdí za pohledový beton PB3 | m2 | 787.82 |  | 0 |  |  | základní |  | 0 | 0.0025 | 1.9695 | 0 | 0 | 4 | K | 2 |  |  |  | ROZPOCET |  |  |  |  | 0 | 0 | 0 | 0 | 0 | 1 | 0 | 4 | -1381892970
| PP |  | Bednění nadzákladových zdí půdních, štítových Příplatek k cenám za pohledový beton PB3 | [14 empty] | PP | 2
| VV |  | O_ST_1PP_250/0,25 |  | 28.08 | [12 empty] | VV | 2 | 2 | True | 0 | ROZPOCET
| VV |  | O_ST_1PP_300/0,3 |  | 3.41 | [12 empty] | VV | 2 | 2 | True | 0 | ROZPOCET
| VV |  | Mezisoučet |  | 31.49 | [12 empty] | VV | 2 | 3 | True | 0 | ROZPOCET
| VV |  | VN_ST_1PP_200/0,2*2 |  | 756.33 | [12 empty] | VV | 2 | 2 | True | 0 | ROZPOCET
| VV |  | Mezisoučet |  | 756.33 | [12 empty] | VV | 2 | 3 | True | 0 | ROZPOCET
| VV |  | Součet |  | 787.82 | [12 empty] | VV | 2 | 4 | True | 1 | ROZPOCET
16 | K | 330321711 | Sloupy nebo pilíře z betonu pohledového tř. C 35/45 bez výztuže | m3 | 249.823 |  | 0 | CS ÚRS 2022 02 |  | základní |  | 0 | 2.5019 | 625.0247 | 0 | 0 | 4 | K | 2 |  |  |  | ROZPOCET |  |  |  |  | 0 | 0 | 0 | 0 | 0 | 1 | 0 | 4 | 1784835601
| PP |  | Sloupy, pilíře, táhla, rámové stojky, vzpěry z betonu železového (bez výztuže) pohledového bez zvláštních nároků na vliv prostředí tř. C 35/45 | [14 empty] | PP | 2
| Online PSC |  | https://podminky.urs.cz/item/CS_URS_2022_02/330321711 | [14 empty] | Online PSC | 2
| VV |  | "1PP" | [14 empty] | VV | 2 | 1 | True | 0 | ROZPOCET
| VV |  | "hranaté - do 4m" | [14 empty] | VV | 2 | 1 | True | 0 | ROZPOCET
| VV |  | 0,25*3,77*4 |  | 3.77 | [12 empty] | VV | 2 | 2 | True | 0 | ROZPOCET
| VV |  | 0,25*3,57*2 |  | 1.785 | [12 empty] | VV | 2 | 2 | True | 0 | ROZPOCET
| VV |  | 0,25*3,77*4 |  | 3.77 | [12 empty] | VV | 2 | 2 | True | 0 | ROZPOCET
| VV |  | 0,25*3,62*2 |  | 1.81 | [12 empty] | VV | 2 | 2 | True | 0 | ROZPOCET
| VV |  | 0,25*3,77*2 |  | 1.885 | [12 empty] | VV | 2 | 2 | True | 0 | ROZPOCET
| VV |  | 0,25*3,77*2 |  | 1.885 | [12 empty] | VV | 2 | 2 | True | 0 | ROZPOCET
| VV |  | "hranaté - 4m-6m" | [14 empty] | VV | 2 | 1 | True | 0 | ROZPOCET
| VV |  | 0,25*4,12*1 |  | 1.03 | [12 empty] | VV | 2 | 2 | True | 0 | ROZPOCET
| VV |  | 0,25*5,87*6 |  | 8.805 | [12 empty] | VV | 2 | 2 | True | 0 | ROZPOCET
| VV |  | 0,24*5,87*1 |  | 1.409 | [12 empty] | VV | 2 | 2 | True | 0 | ROZPOCET
| VV |  | "kruhové" | [14 empty] | VV | 2 | 1 | True | 0 | ROZPOCET
| VV |  | 0,251*3,57*13 |  | 11.649 | [12 empty] | VV | 2 | 2 | True | 0 | ROZPOCET
| VV |  | 0,251*3,57*16 |  | 14.337 | [12 empty] | VV | 2 | 2 | True | 0 | ROZPOCET
| VV |  | 0,251*3,12*6 |  | 4.699 | [12 empty] | VV | 2 | 2 | True | 0 | ROZPOCET
| VV | sloup_1PP | Mezisoučet |  | 56.834 | [12 empty] | VV | 2 | 3 | True | 0 | ROZPOCET
| VV |  | "1NP - 4NP" | [14 empty] | VV | 2 | 1 | True | 0 | ROZPOCET
| VV |  | "1NP" | [14 empty] | VV | 2 | 1 | True | 0 | ROZPOCET
| VV |  | "hranaté - do 4m" | [14 empty] | VV | 2 | 1 | True | 0 | ROZPOCET
| VV |  | 0,25*3,42*55 |  | 47.025 | [12 empty] | VV | 2 | 2 | True | 0 | ROZPOCET
| VV |  | 0,25*2,97*3 |  | 2.228 | [12 empty] | VV | 2 | 2 | True | 0 | ROZPOCET
| VV |  | 0,36*3,42*1 |  | 1.231 | [12 empty] | VV | 2 | 2 | True | 0 | ROZPOCET
| VV |  | 0,23*3,42*3 |  | 2.36 | [12 empty] | VV | 2 | 2 | True | 0 | ROZPOCET
| VV |  | "2NP" | [14 empty] | VV | 2 | 1 | True | 0 | ROZPOCET
| VV |  | "hranaté - do 4m" | [14 empty] | VV | 2 | 1 | True | 0 | ROZPOCET
| VV |  | 0,25*3,72*55 |  | 51.15 | [12 empty] | VV | 2 | 2 | True | 0 | ROZPOCET
| VV |  | 0,36*3,72*1 |  | 1.339 | [12 empty] | VV | 2 | 2 | True | 0 | ROZPOCET
| VV |  | "3NP" | [14 empty] | VV | 2 | 1 | True | 0 | ROZPOCET
| VV |  | "hranaté - do 4m" | [14 empty] | VV | 2 | 1 | True | 0 | ROZPOCET
| VV |  | 0,25*3,72*55 |  | 51.15 | [12 empty] | VV | 2 | 2 | True | 0 | ROZPOCET
| VV |  | 0,36*3,72*1 |  | 1.339 | [12 empty] | VV | 2 | 2 | True | 0 | ROZPOCET
| VV |  | "4NP" | [14 empty] | VV | 2 | 1 | True | 0 | ROZPOCET
| VV |  | "hranaté - do 4m" | [14 empty] | VV | 2 | 1 | True | 0 | ROZPOCET
| VV |  | 0,25*3,72*28 |  | 26.04 | [12 empty] | VV | 2 | 2 | True | 0 | ROZPOCET
| VV |  | 0,36*3,72*1 |  | 1.339 | [12 empty] | VV | 2 | 2 | True | 0 | ROZPOCET
| VV |  | "hranaté - 4m-6m" | [14 empty] | VV | 2 | 1 | True | 0 | ROZPOCET
| VV |  | 0,25*4,45*3 |  | 3.338 | [12 empty] | VV | 2 | 2 | True | 0 | ROZPOCET
| VV |  | 0,25*4,45*4 |  | 4.45 | [12 empty] | VV | 2 | 2 | True | 0 | ROZPOCET
| VV | sloup_1NP_4NP | Mezisoučet |  | 192.989 | [12 empty] | VV | 2 | 3 | True | 0 | ROZPOCET
| VV |  | Součet |  | 249.823 | [12 empty] | VV | 2 | 4 | True | 1 | ROZPOCET
17 | K | 331351125 | Zřízení bednění čtyřúhelníkových sloupů v do 4 m průřezu přes 0,16 do 0,36 m2 | m2 | 1604.24 |  | 0 | CS ÚRS 2022 02 |  | základní |  | 0 | 0.0022 | 3.5293 | 0 | 0 | 4 | K | 2 |  |  |  | ROZPOCET |  |  |  |  | 0 | 0 | 0 | 0 | 0 | 1 | 0 | 4 | -352396861
| PP |  | Bednění hranatých sloupů a pilířů včetně vzepření průřezu pravoúhlého čtyřúhelníka výšky do 4 m, průřezu přes 0,16 m2 zřízení | [14 empty] | PP | 2
| Online PSC |  | https://podminky.urs.cz/item/CS_URS_2022_02/331351125 | [14 empty] | Online PSC | 2
| VV |  | "1PP" | [14 empty] | VV | 2 | 1 | True | 0 | ROZPOCET
| VV |  | "hranaté - do 4m" | [14 empty] | VV | 2 | 1 | True | 0 | ROZPOCET
| VV |  | 2*3,77*4 |  | 30.16 | [12 empty] | VV | 2 | 2 | True | 0 | ROZPOCET
| VV |  | 2*3,57*2 |  | 14.28 | [12 empty] | VV | 2 | 2 | True | 0 | ROZPOCET
| VV |  | 2*3,77*4 |  | 30.16 | [12 empty] | VV | 2 | 2 | True | 0 | ROZPOCET
| VV |  | 2*3,62*2 |  | 14.48 | [12 empty] | VV | 2 | 2 | True | 0 | ROZPOCET
| VV |  | 2*3,77*2 |  | 15.08 | [12 empty] | VV | 2 | 2 | True | 0 | ROZPOCET
| VV |  | 2*3,77*2 |  | 15.08 | [12 empty] | VV | 2 | 2 | True | 0 | ROZPOCET
| VV |  | Mezisoučet |  | 119.24 | [12 empty] | VV | 2 | 3 | True | 0 | ROZPOCET
| VV |  | "1NP - 4NP" | [14 empty] | VV | 2 | 1 | True | 0 | ROZPOCET
| VV |  | "1NP" | [14 empty] | VV | 2 | 1 | True | 0 | ROZPOCET
| VV |  | "hranaté - do 4m" | [14 empty] | VV | 2 | 1 | True | 0 | ROZPOCET
| VV |  | 2*3,42*55 |  | 376.2 | [12 empty] | VV | 2 | 2 | True | 0 | ROZPOCET
| VV |  | 2*2,97*3 |  | 17.82 | [12 empty] | VV | 2 | 2 | True | 0 | ROZPOCET
| VV |  | 3*3,42*1 |  | 10.26 | [12 empty] | VV | 2 | 2 | True | 0 | ROZPOCET
| VV |  | 2*3,42*3 |  | 20.52 | [12 empty] | VV | 2 | 2 | True | 0 | ROZPOCET
| VV |  | Mezisoučet |  | 424.8 | [12 empty] | VV | 2 | 3 | True | 0 | ROZPOCET
| VV |  | "2NP" | [14 empty] | VV | 2 | 1 | True | 0 | ROZPOCET
| VV |  | "hranaté - do 4m" | [14 empty] | VV | 2 | 1 | True | 0 | ROZPOCET
| VV |  | 2*3,72*55 |  | 409.2 | [12 empty] | VV | 2 | 2 | True | 0 | ROZPOCET
| VV |  | 3*3,72*1 |  | 11.16 | [12 empty] | VV | 2 | 2 | True | 0 | ROZPOCET
| VV |  | Mezisoučet |  | 420.36 | [12 empty] | VV | 2 | 3 | True | 0 | ROZPOCET
| VV |  | "3NP" | [14 empty] | VV | 2 | 1 | True | 0 | ROZPOCET
| VV |  | "hranaté - do 4m" | [14 empty] | VV | 2 | 1 | True | 0 | ROZPOCET
| VV |  | 2*3,72*55 |  | 409.2 | [12 empty] | VV | 2 | 2 | True | 0 | ROZPOCET
| VV |  | 3*3,72*1 |  | 11.16 | [12 empty] | VV | 2 | 2 | True | 0 | ROZPOCET
| VV |  | Mezisoučet |  | 420.36 | [12 empty] | VV | 2 | 3 | True | 0 | ROZPOCET
| VV |  | "4NP" | [14 empty] | VV | 2 | 1 | True | 0 | ROZPOCET
| VV |  | "hranaté - do 4m" | [14 empty] | VV | 2 | 1 | True | 0 | ROZPOCET
| VV |  | 2*3,72*28 |  | 208.32 | [12 empty] | VV | 2 | 2 | True | 0 | ROZPOCET
| VV |  | 3*3,72*1 |  | 11.16 | [12 empty] | VV | 2 | 2 | True | 0 | ROZPOCET
| VV |  | Mezisoučet |  | 219.48 | [12 empty] | VV | 2 | 3 | True | 0 | ROZPOCET
| VV |  | Součet |  | 1604.24 | [12 empty] | VV | 2 | 4 | True | 1 | ROZPOCET
18 | K | 331351126 | Odstranění bednění čtyřúhelníkových sloupů v do 4 m průřezu přes 0,16 do 0,36 m2 | m2 | 1604.24 |  | 0 | CS ÚRS 2022 02 |  | základní |  | 0 | 0 | 0 | 0 | 0 | 4 | K | 2 |  |  |  | ROZPOCET |  |  |  |  | 0 | 0 | 0 | 0 | 0 | 1 | 0 | 4 | 1084980143
| PP |  | Bednění hranatých sloupů a pilířů včetně vzepření průřezu pravoúhlého čtyřúhelníka výšky do 4 m, průřezu přes 0,16 m2 odstranění | [14 empty] | PP | 2
| Online PSC |  | https://podminky.urs.cz/item/CS_URS_2022_02/331351126 | [14 empty] | Online PSC | 2
19 | K | 331351325 | Zřízení bednění čtyřúhelníkových sloupů v přes 4 do 6 m průřezu přes 0,16 do 0,36 m2 | m2 | 152.72 |  | 0 | CS ÚRS 2022 02 |  | základní |  | 0 | 0.00213 | 0.32529 | 0 | 0 | 4 | K | 2 |  |  |  | ROZPOCET |  |  |  |  | 0 | 0 | 0 | 0 | 0 | 1 | 0 | 4 | -1971153901
| PP |  | Bednění hranatých sloupů a pilířů včetně vzepření průřezu pravoúhlého čtyřúhelníka výšky přes 4 do 6 m, průřezu přes 0,16 m2 zřízení | [14 empty] | PP | 2
| Online PSC |  | https://podminky.urs.cz/item/CS_URS_2022_02/331351325 | [14 empty] | Online PSC | 2
| VV |  | "1PP" | [14 empty] | VV | 2 | 1 | True | 0 | ROZPOCET
| VV |  | "hranaté - 4m-6m" | [14 empty] | VV | 2 | 1 | True | 0 | ROZPOCET
| VV |  | 2*4,12*1 |  | 8.24 | [12 empty] | VV | 2 | 2 | True | 0 | ROZPOCET
| VV |  | 2*5,87*6 |  | 70.44 | [12 empty] | VV | 2 | 2 | True | 0 | ROZPOCET
| VV |  | 2*5,87*1 |  | 11.74 | [12 empty] | VV | 2 | 2 | True | 0 | ROZPOCET
| VV |  | Mezisoučet |  | 90.42 | [12 empty] | VV | 2 | 3 | True | 0 | ROZPOCET
| VV |  | "1NP - 4NP" | [14 empty] | VV | 2 | 1 | True | 0 | ROZPOCET
| VV |  | "4NP" | [14 empty] | VV | 2 | 1 | True | 0 | ROZPOCET
| VV |  | "hranaté - 4m-6m" | [14 empty] | VV | 2 | 1 | True | 0 | ROZPOCET
| VV |  | 2*4,45*3 |  | 26.7 | [12 empty] | VV | 2 | 2 | True | 0 | ROZPOCET
| VV |  | 2*4,45*4 |  | 35.6 | [12 empty] | VV | 2 | 2 | True | 0 | ROZPOCET
| VV |  | Mezisoučet |  | 62.3 | [12 empty] | VV | 2 | 3 | True | 0 | ROZPOCET
| VV |  | Součet |  | 152.72 | [12 empty] | VV | 2 | 4 | True | 1 | ROZPOCET
20 | K | 331351326 | Odstranění bednění čtyřúhelníkových sloupů v přes 4 do 6 m průřezu přes 0,16 do 0,36 m2 | m2 | 152.72 |  | 0 | CS ÚRS 2022 02 |  | základní |  | 0 | 0 | 0 | 0 | 0 | 4 | K | 2 |  |  |  | ROZPOCET |  |  |  |  | 0 | 0 | 0 | 0 | 0 | 1 | 0 | 4 | 358413726
| PP |  | Bednění hranatých sloupů a pilířů včetně vzepření průřezu pravoúhlého čtyřúhelníka výšky přes 4 do 6 m, průřezu přes 0,16 m2 odstranění | [14 empty] | PP | 2
| Online PSC |  | https://podminky.urs.cz/item/CS_URS_2022_02/331351326 | [14 empty] | Online PSC | 2
21 | K | 331351911.R | Příplatek k cenám bednění čtyřúhelníkových sloupů za pohledový beton PB3 | m2 | 209.66 |  | 0 |  |  | základní |  | 0 | 0.0027 | 0.56608 | 0 | 0 | 4 | K | 2 |  |  |  | ROZPOCET |  |  |  |  | 0 | 0 | 0 | 0 | 0 | 1 | 0 | 4 | -1932676209
| PP |  | Bednění hranatých sloupů a pilířů včetně vzepření průřezu pravoúhlého čtyřúhelníka Příplatek k cenám za pohledový beton PB3 | [14 empty] | PP | 2
| VV |  | 119,24+90,42 |  | 209.66 | [12 empty] | VV | 2 | 2 | True | 0 | ROZPOCET
| VV |  | Součet |  | 209.66 | [12 empty] | VV | 2 | 4 | True | 1 | ROZPOCET
22 | K | 331361821 | Výztuž sloupů hranatých betonářskou ocelí 10 505 | t | 80.631 |  | 0 | CS ÚRS 2022 02 |  | základní |  | 0 | 1.0524 | 84.8536 | 0 | 0 | 4 | K | 2 |  |  |  | ROZPOCET |  |  |  |  | 0 | 0 | 0 | 0 | 0 | 1 | 0 | 4 | 117867406
| PP |  | Výztuž sloupů, pilířů, rámových stojek, táhel nebo vzpěr hranatých svislých nebo šikmých (odkloněných) z betonářské oceli 10 505 (R) nebo BSt 500 | [14 empty] | PP | 2
| Online PSC |  | https://podminky.urs.cz/item/CS_URS_2022_02/331361821 | [14 empty] | Online PSC | 2
| VV |  | "stupně vyztužení" | [14 empty] | VV | 2 | 1 | True | 0 | ROZPOCET
| VV |  | sloup_1PP*0,4 |  | 22.734 | [12 empty] | VV | 2 | 2 | True | 0 | ROZPOCET
| VV |  | sloup_1NP_4NP*0,3 |  | 57.897 | [12 empty] | VV | 2 | 2 | True | 0 | ROZPOCET
| VV |  | Součet |  | 80.631 | [12 empty] | VV | 2 | 4 | True | 1 | ROZPOCET
23 | K | 332351115 | Zřízení bednění kruhových sloupů v do 4 m D přes 0,25 do 0,40 m | m2 | 261.615 |  | 0 | CS ÚRS 2022 02 |  | základní |  | 0 | 0.00311 | 0.81362 | 0 | 0 | 4 | K | 2 |  |  |  | ROZPOCET |  |  |  |  | 0 | 0 | 0 | 0 | 0 | 1 | 0 | 4 | 533039845
| PP |  | Bednění kruhových a oblých sloupů a pilířů včetně vzepření průřezu kruhového nebo zakřiveného výšky do 4 m, průměru sloupu přes 0,25 do 0,40 m zřízení | [14 empty] | PP | 2
| Online PSC |  | https://podminky.urs.cz/item/CS_URS_2022_02/332351115 | [14 empty] | Online PSC | 2
| VV |  | "1PP" | [14 empty] | VV | 2 | 1 | True | 0 | ROZPOCET
| VV |  | "kruhové" | [14 empty] | VV | 2 | 1 | True | 0 | ROZPOCET
| VV |  | 2,14*3,57*13 |  | 99.317 | [12 empty] | VV | 2 | 2 | True | 0 | ROZPOCET
| VV |  | 2,14*3,57*16 |  | 122.237 | [12 empty] | VV | 2 | 2 | True | 0 | ROZPOCET
| VV |  | 2,14*3,12*6 |  | 40.061 | [12 empty] | VV | 2 | 2 | True | 0 | ROZPOCET
| VV |  | Mezisoučet |  | 261.615 | [12 empty] | VV | 2 | 3 | True | 0 | ROZPOCET
| VV | SO | Součet |  | 261.615 | [12 empty] | VV | 2 | 4 | True | 1 | ROZPOCET
24 | K | 332351116 | Odstranění bednění kruhových sloupů v do 4 m D přes 0,25 do 0,40 m | m2 | 261.615 |  | 0 | CS ÚRS 2022 02 |  | základní |  | 0 | 0 | 0 | 0 | 0 | 4 | K | 2 |  |  |  | ROZPOCET |  |  |  |  | 0 | 0 | 0 | 0 | 0 | 1 | 0 | 4 | 1822166792
| PP |  | Bednění kruhových a oblých sloupů a pilířů včetně vzepření průřezu kruhového nebo zakřiveného výšky do 4 m, průměru sloupu přes 0,25 do 0,40 m odstranění | [14 empty] | PP | 2
| Online PSC |  | https://podminky.urs.cz/item/CS_URS_2022_02/332351116 | [14 empty] | Online PSC | 2
25 | K | 332351911.R | Příplatek k cenám bednění kruhových sloupů za pohledový beton PB3 | m2 | 261.615 |  | 0 |  |  | základní |  | 0 | 0.0029 | 0.75868 | 0 | 0 | 4 | K | 2 |  |  |  | ROZPOCET |  |  |  |  | 0 | 0 | 0 | 0 | 0 | 1 | 0 | 4 | 210951400
| PP |  | Bednění kruhových a oblých sloupů a pilířů Příplatek k cenám za pohledový beton PB3 | [14 empty] | PP | 2
26 | K | 332361821 | Výztuž sloupů oblých betonářskou ocelí 10 505 | t | 78.485 |  | 0 | CS ÚRS 2022 02 |  | základní |  | 0 | 1.0524 | 82.5953 | 0 | 0 | 4 | K | 2 |  |  |  | ROZPOCET |  |  |  |  | 0 | 0 | 0 | 0 | 0 | 1 | 0 | 4 | 424153636
| PP |  | Výztuž sloupů, pilířů, rámových stojek, táhel nebo vzpěr oblých svislých nebo šikmých (odkloněných) z betonářské oceli 10 505 (R) nebo BSt 500 | [14 empty] | PP | 2
| Online PSC |  | https://podminky.urs.cz/item/CS_URS_2022_02/332361821 | [14 empty] | Online PSC | 2
| VV |  | "stupně vyztužení" SO*0,3 |  | 78.485 | [12 empty] | VV | 2 | 2 | True | 1 | ROZPOCET
27 | K | 345321616 | Zídky atikové, parapetní, schodišťové a zábradelní ze ŽB tř. C 30/37 | m3 | 126.481 |  | 0 | CS ÚRS 2022 02 |  | základní |  | 0 | 2.5019 | 316.4415 | 0 | 0 | 4 | K | 2 |  |  |  | ROZPOCET |  |  |  |  | 0 | 0 | 0 | 0 | 0 | 1 | 0 | 4 | 831954423
| PP |  | Zídky atikové, poprsní, schodišťové a zábradelní z betonu železového bez výztuže tř. C 30/37 | [14 empty] | PP | 2
| Online PSC |  | https://podminky.urs.cz/item/CS_URS_2022_02/345321616 | [14 empty] | Online PSC | 2
| VV |  | "atika" | [14 empty] | VV | 2 | 1 | True | 0 | ROZPOCET
| VV |  | (113,15+113,13)*0,2*0,8 |  | 36.205 | [12 empty] | VV | 2 | 2 | True | 0 | ROZPOCET
| VV |  | (76,9+80,99)*0,2*0,62 |  | 19.578 | [12 empty] | VV | 2 | 2 | True | 0 | ROZPOCET
| VV |  | (143,7)*0,2*1,95 |  | 56.043 | [12 empty] | VV | 2 | 2 | True | 0 | ROZPOCET
| VV | atika_ŽB | Mezisoučet |  | 111.826 | [12 empty] | VV | 2 | 3 | True | 0 | ROZPOCET
| VV |  | "4NP - zastřešení atria" | [14 empty] | VV | 2 | 1 | True | 0 | ROZPOCET
| VV |  | (10,75)*0,25*2,48 |  | 6.665 | [12 empty] | VV | 2 | 2 | True | 0 | ROZPOCET
| VV |  | (5+0,25)*0,25*1,77 |  | 2.323 | [12 empty] | VV | 2 | 2 | True | 0 | ROZPOCET
| VV |  | "(plocha)" (16,96*2)*0,25 |  | 8.48 | [12 empty] | VV | 2 | 2 | True | 0 | ROZPOCET
| VV |  | "odečet otvorů" -(1,5*1,5)*5*0,25 |  | -2.813 | [12 empty] | VV | 2 | 2 | True | 0 | ROZPOCET
| VV | atika_ŽB_250 | Mezisoučet |  | 14.655 | [12 empty] | VV | 2 | 3 | True | 0 | ROZPOCET
| VV | ZA | Součet |  | 126.481 | [12 empty] | VV | 2 | 4 | True | 1 | ROZPOCET
28 | K | 345351005 | Zřízení bednění plnostěnných zídek atikových, parapetních, zábradelních | m2 | 1235.5 |  | 0 | CS ÚRS 2022 02 |  | základní |  | 0 | 0.00142 | 1.7544 | 0 | 0 | 4 | K | 2 |  |  |  | ROZPOCET |  |  |  |  | 0 | 0 | 0 | 0 | 0 | 1 | 0 | 4 | -2081342430
| PP |  | Bednění atikových, poprsních, schodišťových, zábradelních zídek plnostěnných zřízení | [14 empty] | PP | 2
| Online PSC |  | https://podminky.urs.cz/item/CS_URS_2022_02/345351005 | [14 empty] | Online PSC | 2
| VV |  | atika_ŽB_250/0,25*2 |  | 117.24 | [12 empty] | VV | 2 | 2 | True | 0 | ROZPOCET
| VV |  | atika_ŽB/0,2*2 |  | 1118.26 | [12 empty] | VV | 2 | 2 | True | 0 | ROZPOCET
| VV |  | Součet |  | 1235.5 | [12 empty] | VV | 2 | 4 | True | 1 | ROZPOCET
29 | K | 345351006 | Odstranění bednění plnostěnných zídek atikových, parapetních, zábradelních | m2 | 1235.5 |  | 0 | CS ÚRS 2022 02 |  | základní |  | 0 | 0 | 0 | 0 | 0 | 4 | K | 2 |  |  |  | ROZPOCET |  |  |  |  | 0 | 0 | 0 | 0 | 0 | 1 | 0 | 4 | 1354450486
| PP |  | Bednění atikových, poprsních, schodišťových, zábradelních zídek plnostěnných odstranění | [14 empty] | PP | 2
| Online PSC |  | https://podminky.urs.cz/item/CS_URS_2022_02/345351006 | [14 empty] | Online PSC | 2
30 | K | 345361821 | Výztuž zídek atikových, parapetních, schodišťových a zábradelních betonářskou ocelí 10 505 | t | 22.767 |  | 0 | CS ÚRS 2022 02 |  | základní |  | 0 | 1.0509 | 23.9256 | 0 | 0 | 4 | K | 2 |  |  |  | ROZPOCET |  |  |  |  | 0 | 0 | 0 | 0 | 0 | 1 | 0 | 4 | -940765780
| PP |  | Výztuž atikových, poprsních, schodišťových, zábradelních zídek a madel z betonářské oceli 10 505 (R) nebo BSt 500 | [14 empty] | PP | 2
| Online PSC |  | https://podminky.urs.cz/item/CS_URS_2022_02/345361821 | [14 empty] | Online PSC | 2
| VV |  | "stupně vyztužení" ZA*0,18 |  | 22.767 | [12 empty] | VV | 2 | 2 | True | 1 | ROZPOCET
| D | 4 | Vodorovné konstrukce |  |  |  | 0 |  |  |  |  | 0 |  | 12788.1234 |  | 0 | 1 | D | 1 |  |  |  | ROZPOCET | [10 empty] | 0
31 | K | 411322420.R | Vodící ŽB obrubník výšky 100mm | m3 | 0.22 |  | 0 |  |  | základní |  | 0 | 2.502 | 0.55044 | 0 | 0 | 4 | K | 2 |  |  |  | ROZPOCET |  |  |  |  | 0 | 0 | 0 | 0 | 0 | 1 | 0 | 4 | -1150898478
| PP |  | Vodící ŽB obrubník výšky 100mm | [14 empty] | PP | 2
| VV |  | 2,2*0,1 |  | 0.22 | [12 empty] | VV | 2 | 2 | True | 0 | ROZPOCET
| VV |  | Součet |  | 0.22 | [12 empty] | VV | 2 | 4 | True | 1 | ROZPOCET
32 | K | 411322626 | Stropy trámové nebo kazetové ze ŽB tř. C 30/37 | m3 | 4658.295 |  | 0 | CS ÚRS 2022 02 |  | základní |  | 0 | 2.502 | 11655.1007 | 0 | 0 | 4 | K | 2 |  |  |  | ROZPOCET |  |  |  |  | 0 | 0 | 0 | 0 | 0 | 1 | 0 | 4 | -12116044
| PP |  | Stropy z betonu železového (bez výztuže) trámových, žebrových, kazetových nebo vložkových z tvárnic nebo z hraněných či zaoblených vln zabudovaného plechového bednění tř. C 30/37 | [14 empty] | PP | 2
| Online PSC |  | https://podminky.urs.cz/item/CS_URS_2022_02/411322626 | [14 empty] | Online PSC | 2
| VV |  | "1PP" (897,67+84,5+392,37)*0,28-(7,33+6,83+13,26+1,68)*0,28 |  | 376.723 | [12 empty] | VV | 2 | 2 | True | 0 | ROZPOCET
| VV |  | (2428,84+135,14+577,8)*0,28-(1,36+0,81+1,08+1,92+4,94+16,23+6,03+12,95+1,21+5,6+7,12)*0,28 |  | 863.108 | [12 empty] | VV | 2 | 2 | True | 0 | ROZPOCET
| VV |  | "mezipodesta" (8,04+5,8+5,8+8,04)*0,25 |  | 6.92 | [12 empty] | VV | 2 | 2 | True | 0 | ROZPOCET
| VV |  | Mezisoučet |  | 1246.751 | [12 empty] | VV | 2 | 3 | True | 0 | ROZPOCET
| VV |  | "1NP" (1162,3)*0,28-(6,83+7,33+13,26+2,75+1,68)*0,28 |  | 316.526 | [12 empty] | VV | 2 | 2 | True | 0 | ROZPOCET
| VV |  | (2450,54)*0,28-(11,9+77,26+16,23+3,91+6,03+1,92+13,26+7,12+7,36+7,27)*0,28+(1,87)*0,38 |  | 644.229 | [12 empty] | VV | 2 | 2 | True | 0 | ROZPOCET
| VV |  | "mezipodesta" (8,04+5,8+5,8+8,04)*0,25 |  | 6.92 | [12 empty] | VV | 2 | 2 | True | 0 | ROZPOCET
| VV |  | Mezisoučet |  | 967.675 | [12 empty] | VV | 2 | 3 | True | 0 | ROZPOCET
| VV |  | "2NP" (1031,33)*0,28-(6,83+7,33+13,26+2,75+1,68)*0,28 |  | 279.854 | [12 empty] | VV | 2 | 2 | True | 0 | ROZPOCET
| VV |  | (2450,8)*0,28-(12,32+76,87+16,23+6,03+0,81+1,08+1,92+7,36+13,25+7,12+7,27)*0,28+(1,87)*0,38 |  | 644.862 | [12 empty] | VV | 2 | 2 | True | 0 | ROZPOCET
| VV |  | "mezipodesta" (8,04+5,8+5,8+8,04)*0,25 |  | 6.92 | [12 empty] | VV | 2 | 2 | True | 0 | ROZPOCET
| VV |  | Mezisoučet |  | 931.636 | [12 empty] | VV | 2 | 3 | True | 0 | ROZPOCET
| VV |  | "3NP" (1025)*0,28-(4,83+7,33+13,26+2,75)*0,28 |  | 279.112 | [12 empty] | VV | 2 | 2 | True | 0 | ROZPOCET
| VV |  | (2456,87)*0,28-(8,33+76,88+15,77+6,03+13,2+7,36+7,12+7,27+1,08+0,81)*0,28+(1,87)*0,38 |  | 648.356 | [12 empty] | VV | 2 | 2 | True | 0 | ROZPOCET
| VV |  | "mezipodesta" (8,04+5,8+5,8+8,04)*0,25 |  | 6.92 | [12 empty] | VV | 2 | 2 | True | 0 | ROZPOCET
| VV |  | Mezisoučet |  | 934.388 | [12 empty] | VV | 2 | 3 | True | 0 | ROZPOCET
| VV |  | "4NP" (369,55)*0,28-(0,63)*0,28 |  | 103.298 | [12 empty] | VV | 2 | 2 | True | 0 | ROZPOCET
| VV |  | (1288,35)*0,28-(76,88+0,7+1,08)*0,28 |  | 338.713 | [12 empty] | VV | 2 | 2 | True | 0 | ROZPOCET
| VV |  | (360,6)*0,28-(0,63)*0,28 |  | 100.792 | [12 empty] | VV | 2 | 2 | True | 0 | ROZPOCET
| VV |  | "odečet výtah desky tl 200 mm, -250mm" -(7,33+3,91+7,12)*0,25 |  | -4.59 | [12 empty] | VV | 2 | 2 | True | 0 | ROZPOCET
| VV |  | (7,33+3,91+7,12)*0,2 |  | 3.672 | [12 empty] | VV | 2 | 2 | True | 0 | ROZPOCET
| VV |  | Mezisoučet |  | 541.885 | [12 empty] | VV | 2 | 3 | True | 0 | ROZPOCET
| VV |  | "desky nad šachtou 1PP" | [14 empty] | VV | 2 | 1 | True | 0 | ROZPOCET
| VV |  | "plocha* tl" 73,53*0,15+26,66*0,2+11,91*0,2+24,96*0,15+53,89*0,25 |  | 35.96 | [12 empty] | VV | 2 | 2 | True | 0 | ROZPOCET
| VV |  | Mezisoučet |  | 35.96 | [12 empty] | VV | 2 | 3 | True | 0 | ROZPOCET
| VV | ST | Součet |  | 4658.295 | [12 empty] | VV | 2 | 4 | True | 1 | ROZPOCET
33 | K | 411322626.R | Příplatek za provedení skloněné stropní desky ze ŽB vč. bednění a výztuže | m3 | 17.082 |  | 0 |  |  | základní |  | 0 | 0 | 0 | 0 | 0 | 4 | K | 2 |  |  |  | ROZPOCET |  |  |  |  | 0 | 0 | 0 | 0 | 0 | 1 | 0 | 4 | -1203472519
| PP |  | Příplatek za provedení skloněné stropní desky ze ŽB vč. bednění a výztuže | [14 empty] | PP | 2
| VV |  | "spádová deska - plocha*délka" 0,73*23,4 |  | 17.082 | [12 empty] | VV | 2 | 2 | True | 0 | ROZPOCET
| VV |  | Součet |  | 17.082 | [12 empty] | VV | 2 | 4 | True | 1 | ROZPOCET
34 | K | 411351011 | Zřízení bednění stropů deskových tl přes 5 do 25 cm bez podpěrné kce | m2 | 230.02 |  | 0 | CS ÚRS 2022 02 |  | základní |  | 0 | 0.00533 | 1.226 | 0 | 0 | 4 | K | 2 |  |  |  | ROZPOCET |  |  |  |  | 0 | 0 | 0 | 0 | 0 | 1 | 0 | 4 | 128741772
| PP |  | Bednění stropních konstrukcí - bez podpěrné konstrukce desek tloušťky stropní desky přes 5 do 25 cm zřízení | [14 empty] | PP | 2
| Online PSC |  | https://podminky.urs.cz/item/CS_URS_2022_02/411351011 | [14 empty] | Online PSC | 2
| VV |  | "strop výtahová šachta" (7,33+3,91+7,12) |  | 18.36 | [12 empty] | VV | 2 | 2 | True | 0 | ROZPOCET
| VV |  | "desky nad šachtou 1PP" | [14 empty] | VV | 2 | 1 | True | 0 | ROZPOCET
| VV |  | "plocha" 73,53+26,66+11,91+24,96+53,8 |  | 190.86 | [12 empty] | VV | 2 | 2 | True | 0 | ROZPOCET
| VV |  | "svislé" 9,25+3,3+3,45+1,2*4 |  | 20.8 | [12 empty] | VV | 2 | 2 | True | 0 | ROZPOCET
| VV |  | Součet |  | 230.02 | [12 empty] | VV | 2 | 4 | True | 1 | ROZPOCET
35 | K | 411351012 | Odstranění bednění stropů deskových tl přes 5 do 25 cm bez podpěrné kce | m2 | 230.02 |  | 0 | CS ÚRS 2022 02 |  | základní |  | 0 | 0 | 0 | 0 | 0 | 4 | K | 2 |  |  |  | ROZPOCET |  |  |  |  | 0 | 0 | 0 | 0 | 0 | 1 | 0 | 4 | -1648876997
| PP |  | Bednění stropních konstrukcí - bez podpěrné konstrukce desek tloušťky stropní desky přes 5 do 25 cm odstranění | [14 empty] | PP | 2
| Online PSC |  | https://podminky.urs.cz/item/CS_URS_2022_02/411351012 | [14 empty] | Online PSC | 2
36 | K | 411351021 | Zřízení bednění stropů deskových tl přes 25 do 50 cm bez podpěrné kce | m2 | 19759.79 |  | 0 | CS ÚRS 2022 02 |  | základní |  | 0 | 0.00552 | 109.074 | 0 | 0 | 4 | K | 2 |  |  |  | ROZPOCET |  |  |  |  | 0 | 0 | 0 | 0 | 0 | 1 | 0 | 4 | -1652928103
| PP |  | Bednění stropních konstrukcí - bez podpěrné konstrukce desek tloušťky stropní desky přes 25 do 50 cm zřízení | [14 empty] | PP | 2
| Online PSC |  | https://podminky.urs.cz/item/CS_URS_2022_02/411351021 | [14 empty] | Online PSC | 2
| VV |  | "1PP" (897,67+84,5+392,37+2428,84)-(7,33+6,83+13,26+1,68) |  | 3774.28 | [12 empty] | VV | 2 | 2 | True | 0 | ROZPOCET
| VV |  | (2428,84+135,14+577,8)-(1,36+0,81+1,08+1,92+4,94+16,23+6,03+12,95+1,21+5,6+7,12) |  | 3082.53 | [12 empty] | VV | 2 | 2 | True | 0 | ROZPOCET
| VV |  | "mezipodesta + svislé" (8,04+5,8+5,8+8,04)+(2,75+2,9+2,9+2,75)*0,25 |  | 30.505 | [12 empty] | VV | 2 | 2 | True | 0 | ROZPOCET
| VV |  | Mezisoučet |  | 6887.315 | [12 empty] | VV | 2 | 3 | True | 0 | ROZPOCET
| VV |  | "1PP - bednění i s otvory" (111,24+157,45)*0,28 |  | 75.233 | [12 empty] | VV | 2 | 2 | True | 0 | ROZPOCET
| VV |  | (12,88+10,96+15,13+5,8+1,97*2+2,4*4+5+24,64+8+12,6+4,2+3,6+6,4+15,14+4,5+11+10,7+9)*0,28 |  | 48.465 | [12 empty] | VV | 2 | 2 | True | 0 | ROZPOCET
| VV |  | (38,18+46,53+92,11+85,55+39,2+38,61)*0,45+(22,8)*0,17 |  | 156.957 | [12 empty] | VV | 2 | 2 | True | 0 | ROZPOCET
| VV |  | Mezisoučet |  | 280.655 | [12 empty] | VV | 2 | 3 | True | 0 | ROZPOCET
| VV |  | "1NP" (1162,3)-(6,83+7,33+13,26+2,75+1,68) |  | 1130.45 | [12 empty] | VV | 2 | 2 | True | 0 | ROZPOCET
| VV |  | (2450,54)-(11,9+77,26+16,23+3,91+6,03+1,92+13,26+7,12+7,36+7,27)+(1,87) |  | 2300.15 | [12 empty] | VV | 2 | 2 | True | 0 | ROZPOCET
| VV |  | "mezipodesta + svislé" (8,04+5,8+5,8+8,04)+(2,75+2,9+2,9+2,75)*0,25 |  | 30.505 | [12 empty] | VV | 2 | 2 | True | 0 | ROZPOCET
| VV |  | Mezisoučet |  | 3461.105 | [12 empty] | VV | 2 | 3 | True | 0 | ROZPOCET
| VV |  | "1NP - svislé bednění i s otvory" (111,88+208,6)*0,28 |  | 89.734 | [12 empty] | VV | 2 | 2 | True | 0 | ROZPOCET
| VV |  | (12,88+10,96+15,15+7,5+5,8+17,4+38,69+24,64+12,6+4,2+3,6+6,4+10,8+15,14+10,7+13,6)*0,28 |  | 58.817 | [12 empty] | VV | 2 | 2 | True | 0 | ROZPOCET
| VV |  | Mezisoučet |  | 148.551 | [12 empty] | VV | 2 | 3 | True | 0 | ROZPOCET
| VV |  | "2NP" (1031,33)-(6,83+7,33+13,26+2,75+1,68) |  | 999.48 | [12 empty] | VV | 2 | 2 | True | 0 | ROZPOCET
| VV |  | (2450,8)-(12,32+76,87+16,23+6,03+0,81+1,08+1,92+7,36+13,25+7,12+7,27)+(1,87) |  | 2302.41 | [12 empty] | VV | 2 | 2 | True | 0 | ROZPOCET
| VV |  | "mezipodesta + svislé" (8,04+5,8+5,8+8,04)+(2,75+2,9+2,9+2,75)*0,25 |  | 30.505 | [12 empty] | VV | 2 | 2 | True | 0 | ROZPOCET
| VV |  | Mezisoučet |  | 3332.395 | [12 empty] | VV | 2 | 3 | True | 0 | ROZPOCET
| VV |  | "2NP - svislé bednění i s otvory" (96,36+208,6)*0,28 |  | 85.389 | [12 empty] | VV | 2 | 2 | True | 0 | ROZPOCET
| VV |  | (12,88+10,96+15,15+7,5+5,8+17,9+38,8+8+24,64+12,6+4,2+3,6+6,4+15,14+13,6+10,7+10,8)*0,28 |  | 61.228 | [12 empty] | VV | 2 | 2 | True | 0 | ROZPOCET
| VV |  | Mezisoučet |  | 146.617 | [12 empty] | VV | 2 | 3 | True | 0 | ROZPOCET
| VV |  | "3NP" (1025)-(4,83+7,33+13,26+2,75) |  | 996.83 | [12 empty] | VV | 2 | 2 | True | 0 | ROZPOCET
| VV |  | (2456,87)-(8,33+76,88+15,77+6,03+13,2+7,36+7,12+7,27+1,08+0,81)+(1,87) |  | 2314.89 | [12 empty] | VV | 2 | 2 | True | 0 | ROZPOCET
| VV |  | "mezipodesta + svislé" (8,04+5,8+5,8+8,04)+(2,75+2,9+2,9+2,75)*0,25 |  | 30.505 | [12 empty] | VV | 2 | 2 | True | 0 | ROZPOCET
| VV |  | Mezisoučet |  | 3342.225 | [12 empty] | VV | 2 | 3 | True | 0 | ROZPOCET
| VV |  | "3NP - svislé bednění i s otvory" (96,36+208,6)*0,28 |  | 85.389 | [12 empty] | VV | 2 | 2 | True | 0 | ROZPOCET
| VV |  | (12,88+10,96+15,15+7,5+13,2+38,8+8+24,64+12,6+4,2+3,6+4+15,14+13,6+10,7+10,8)*0,28 |  | 57.616 | [12 empty] | VV | 2 | 2 | True | 0 | ROZPOCET
| VV |  | Mezisoučet |  | 143.005 | [12 empty] | VV | 2 | 3 | True | 0 | ROZPOCET
| VV |  | "4NP" (369,55)-(7,33+0,63) |  | 361.59 | [12 empty] | VV | 2 | 2 | True | 0 | ROZPOCET
| VV |  | (1288,35)-(76,88+3,91+0,7+1,08) |  | 1205.78 | [12 empty] | VV | 2 | 2 | True | 0 | ROZPOCET
| VV |  | (360,6)-(7,13+0,63) |  | 352.84 | [12 empty] | VV | 2 | 2 | True | 0 | ROZPOCET
| VV |  | Mezisoučet |  | 1920.21 | [12 empty] | VV | 2 | 3 | True | 0 | ROZPOCET
| VV |  | "4NP - svislé bednění i s otvory" (76,91+144,8+80,96)*0,28 |  | 84.748 | [12 empty] | VV | 2 | 2 | True | 0 | ROZPOCET
| VV |  | (3,5+35,5+3,8+3,5)*0,28 |  | 12.964 | [12 empty] | VV | 2 | 2 | True | 0 | ROZPOCET
| VV |  | Mezisoučet |  | 97.712 | [12 empty] | VV | 2 | 3 | True | 0 | ROZPOCET
| VV |  | Součet |  | 19759.79 | [12 empty] | VV | 2 | 4 | True | 1 | ROZPOCET
37 | K | 411351022 | Odstranění bednění stropů deskových tl přes 25 do 50 cm bez podpěrné kce | m2 | 19759.79 |  | 0 | CS ÚRS 2022 02 |  | základní |  | 0 | 0 | 0 | 0 | 0 | 4 | K | 2 |  |  |  | ROZPOCET |  |  |  |  | 0 | 0 | 0 | 0 | 0 | 1 | 0 | 4 | -1285232454
| PP |  | Bednění stropních konstrukcí - bez podpěrné konstrukce desek tloušťky stropní desky přes 25 do 50 cm odstranění | [14 empty] | PP | 2
| Online PSC |  | https://podminky.urs.cz/item/CS_URS_2022_02/411351022 | [14 empty] | Online PSC | 2
38 | K | 411354313 | Zřízení podpěrné konstrukce stropů výšky do 4 m tl přes 15 do 25 cm | m2 | 18.36 |  | 0 | CS ÚRS 2022 02 |  | základní |  | 0 | 0.00088 | 0.016157 | 0 | 0 | 4 | K | 2 |  |  |  | ROZPOCET |  |  |  |  | 0 | 0 | 0 | 0 | 0 | 1 | 0 | 4 | 526732072
| PP |  | Podpěrná konstrukce stropů - desek, kleneb a skořepin výška podepření do 4 m tloušťka stropu přes 15 do 25 cm zřízení | [14 empty] | PP | 2
| Online PSC |  | https://podminky.urs.cz/item/CS_URS_2022_02/411354313 | [14 empty] | Online PSC | 2
| VV |  | "strop výtahová šachta" (7,33+3,91+7,12) |  | 18.36 | [12 empty] | VV | 2 | 2 | True | 0 | ROZPOCET
| VV |  | Součet |  | 18.36 | [12 empty] | VV | 2 | 4 | True | 1 | ROZPOCET
39 | K | 411354314 | Odstranění podpěrné konstrukce stropů výšky do 4 m tl přes 15 do 25 cm | m2 | 18.36 |  | 0 | CS ÚRS 2022 02 |  | základní |  | 0 | 0 | 0 | 0 | 0 | 4 | K | 2 |  |  |  | ROZPOCET |  |  |  |  | 0 | 0 | 0 | 0 | 0 | 1 | 0 | 4 | 1043945522
| PP |  | Podpěrná konstrukce stropů - desek, kleneb a skořepin výška podepření do 4 m tloušťka stropu přes 15 do 25 cm odstranění | [14 empty] | PP | 2
| Online PSC |  | https://podminky.urs.cz/item/CS_URS_2022_02/411354314 | [14 empty] | Online PSC | 2
40 | K | 411354315 | Zřízení podpěrné konstrukce stropů výšky do 4 m tl přes 25 do 35 cm | m2 | 18999.196 |  | 0 | CS ÚRS 2022 02 |  | základní |  | 0 | 0.001 | 18.9992 | 0 | 0 | 4 | K | 2 |  |  |  | ROZPOCET |  |  |  |  | 0 | 0 | 0 | 0 | 0 | 1 | 0 | 4 | -1806225579
| PP |  | Podpěrná konstrukce stropů - desek, kleneb a skořepin výška podepření do 4 m tloušťka stropu přes 25 do 35 cm zřízení | [14 empty] | PP | 2
| Online PSC |  | https://podminky.urs.cz/item/CS_URS_2022_02/411354315 | [14 empty] | Online PSC | 2
| VV |  | "1PP" (897,67+84,5+392,37+2428,84)-(7,33+6,83+13,26+1,68) |  | 3774.28 | [12 empty] | VV | 2 | 2 | True | 0 | ROZPOCET
| VV |  | (2428,84+135,14+577,8)-(1,36+0,81+1,08+1,92+4,94+16,23+6,03+12,95+1,21+5,6+7,12) |  | 3082.53 | [12 empty] | VV | 2 | 2 | True | 0 | ROZPOCET
| VV |  | "mezipodesta + svislé" (8,04+5,8+5,8+8,04)+(2,75+2,9+2,9+2,75)*0,25 |  | 30.505 | [12 empty] | VV | 2 | 2 | True | 0 | ROZPOCET
| VV |  | Mezisoučet |  | 6887.315 | [12 empty] | VV | 2 | 3 | True | 0 | ROZPOCET
| VV |  | "1PP - bednění i s otvory" (111,24+157,45)*0,28 |  | 75.233 | [12 empty] | VV | 2 | 2 | True | 0 | ROZPOCET
| VV |  | (12,88+10,96+15,13+5,8+1,97*2+2,4*4+5+24,64+8+12,6+4,2+3,6+6,4+15,14+4,5+11+10,7+9)*0,28 |  | 48.465 | [12 empty] | VV | 2 | 2 | True | 0 | ROZPOCET
| VV |  | (38,18+46,53+92,11+85,55+39,2+38,61)*0,45+(22,8)*0,17 |  | 156.957 | [12 empty] | VV | 2 | 2 | True | 0 | ROZPOCET
| VV |  | Mezisoučet |  | 280.655 | [12 empty] | VV | 2 | 3 | True | 0 | ROZPOCET
| VV |  | "1NP" (1162,3)-(6,83+7,33+13,26+2,75+1,68) |  | 1130.45 | [12 empty] | VV | 2 | 2 | True | 0 | ROZPOCET
| VV |  | (2450,54)-(11,9+77,26+16,23+3,91+6,03+1,92+13,26+7,12+7,36+7,27)+(1,87) |  | 2300.15 | [12 empty] | VV | 2 | 2 | True | 0 | ROZPOCET
| VV |  | "mezipodesta + svislé" (8,04+5,8+5,8+8,04)+(2,75+2,9+2,9+2,75)*0,25 |  | 30.505 | [12 empty] | VV | 2 | 2 | True | 0 | ROZPOCET
| VV |  | Mezisoučet |  | 3461.105 | [12 empty] | VV | 2 | 3 | True | 0 | ROZPOCET
| VV |  | "1NP - svislé bednění i s otvory" (111,88+208,6)*0,28 |  | 89.734 | [12 empty] | VV | 2 | 2 | True | 0 | ROZPOCET
| VV |  | (12,88+10,96+15,15+7,5+5,8+17,4+38,69+24,64+12,6+4,2+3,6+6,4+10,8+15,14+10,7+13,6)*0,28 |  | 58.817 | [12 empty] | VV | 2 | 2 | True | 0 | ROZPOCET
| VV |  | Mezisoučet |  | 148.551 | [12 empty] | VV | 2 | 3 | True | 0 | ROZPOCET
| VV |  | "2NP" (1031,33)-(6,83+7,33+13,26+2,75+1,68) |  | 999.48 | [12 empty] | VV | 2 | 2 | True | 0 | ROZPOCET
| VV |  | (2450,8)-(12,32+76,87+16,23+6,03+0,81+1,08+1,92+7,36+13,25+7,12+7,27)+(1,87) |  | 2302.41 | [12 empty] | VV | 2 | 2 | True | 0 | ROZPOCET
| VV |  | "mezipodesta + svislé" (8,04+5,8+5,8+8,04)+(2,75+2,9+2,9+2,75)*0,25 |  | 30.505 | [12 empty] | VV | 2 | 2 | True | 0 | ROZPOCET
| VV |  | Mezisoučet |  | 3332.395 | [12 empty] | VV | 2 | 3 | True | 0 | ROZPOCET
| VV |  | "2NP - svislé bednění i s otvory" (96,36+208,6)*0,28 |  | 85.389 | [12 empty] | VV | 2 | 2 | True | 0 | ROZPOCET
| VV |  | (12,88+10,96+15,15+7,5+5,8+17,9+38,8+8+24,64+12,6+4,2+3,6+6,4+15,14+13,6+10,7+10,8)*0,28 |  | 61.228 | [12 empty] | VV | 2 | 2 | True | 0 | ROZPOCET
| VV |  | Mezisoučet |  | 146.617 | [12 empty] | VV | 2 | 3 | True | 0 | ROZPOCET
| VV |  | "3NP" (1025)-(4,83+7,33+13,26+2,75) |  | 996.83 | [12 empty] | VV | 2 | 2 | True | 0 | ROZPOCET
| VV |  | (2456,87)-(8,33+76,88+15,77+6,03+13,2+7,36+7,12+7,27+1,08+0,81)+(1,87) |  | 2314.89 | [12 empty] | VV | 2 | 2 | True | 0 | ROZPOCET
| VV |  | "mezipodesta + svislé" (8,04+5,8+5,8+8,04)+(2,75+2,9+2,9+2,75)*0,25 |  | 30.505 | [12 empty] | VV | 2 | 2 | True | 0 | ROZPOCET
| VV |  | Mezisoučet |  | 3342.225 | [12 empty] | VV | 2 | 3 | True | 0 | ROZPOCET
| VV |  | "3NP - svislé bednění i s otvory" (96,36+208,6)*0,28 |  | 85.389 | [12 empty] | VV | 2 | 2 | True | 0 | ROZPOCET
| VV |  | (12,88+10,96+15,15+7,5+13,2+38,8+8+24,64+12,6+4,2+3,6+4+15,14+13,6+10,7+10,8)*0,28 |  | 57.616 | [12 empty] | VV | 2 | 2 | True | 0 | ROZPOCET
| VV |  | Mezisoučet |  | 143.005 | [12 empty] | VV | 2 | 3 | True | 0 | ROZPOCET
| VV |  | "4NP" (1288,35)-(76,88+3,91+0,7+1,08) |  | 1205.78 | [12 empty] | VV | 2 | 2 | True | 0 | ROZPOCET
| VV |  | Mezisoučet |  | 1205.78 | [12 empty] | VV | 2 | 3 | True | 0 | ROZPOCET
| VV |  | "4NP - svislé bednění i s otvory" (144,8)*0,28 |  | 40.544 | [12 empty] | VV | 2 | 2 | True | 0 | ROZPOCET
| VV |  | (35,5+3,8)*0,28 |  | 11.004 | [12 empty] | VV | 2 | 2 | True | 0 | ROZPOCET
| VV |  | Mezisoučet |  | 51.548 | [12 empty] | VV | 2 | 3 | True | 0 | ROZPOCET
| VV |  | Součet |  | 18999.196 | [12 empty] | VV | 2 | 4 | True | 1 | ROZPOCET
41 | K | 411354316 | Odstranění podpěrné konstrukce stropů výšky do 4 m tl přes 25 do 35 cm | m2 | 18999.196 |  | 0 | CS ÚRS 2022 02 |  | základní |  | 0 | 0 | 0 | 0 | 0 | 4 | K | 2 |  |  |  | ROZPOCET |  |  |  |  | 0 | 0 | 0 | 0 | 0 | 1 | 0 | 4 | 1055456921
| PP |  | Podpěrná konstrukce stropů - desek, kleneb a skořepin výška podepření do 4 m tloušťka stropu přes 25 do 35 cm odstranění | [14 empty] | PP | 2
| Online PSC |  | https://podminky.urs.cz/item/CS_URS_2022_02/411354316 | [14 empty] | Online PSC | 2
42 | K | 411354335 | Zřízení podpěrné konstrukce stropů výšky přes 4 do 6 m tl přes 25 do 35 cm | m2 | 760.594 |  | 0 | CS ÚRS 2022 02 |  | základní |  | 0 | 0.00104 | 0.79102 | 0 | 0 | 4 | K | 2 |  |  |  | ROZPOCET |  |  |  |  | 0 | 0 | 0 | 0 | 0 | 1 | 0 | 4 | -1523398118
| PP |  | Podpěrná konstrukce stropů - desek, kleneb a skořepin výška podepření přes 4 do 6 m tloušťka stropu přes 25 do 35 cm zřízení | [14 empty] | PP | 2
| Online PSC |  | https://podminky.urs.cz/item/CS_URS_2022_02/411354335 | [14 empty] | Online PSC | 2
| VV |  | "4NP" (369,55)-(7,33+0,63) |  | 361.59 | [12 empty] | VV | 2 | 2 | True | 0 | ROZPOCET
| VV |  | (360,6)-(7,13+0,63) |  | 352.84 | [12 empty] | VV | 2 | 2 | True | 0 | ROZPOCET
| VV |  | Mezisoučet |  | 714.43 | [12 empty] | VV | 2 | 3 | True | 0 | ROZPOCET
| VV |  | "4NP - svislé bednění i s otvory" (76,91+80,96)*0,28 |  | 44.204 | [12 empty] | VV | 2 | 2 | True | 0 | ROZPOCET
| VV |  | (3,5+3,5)*0,28 |  | 1.96 | [12 empty] | VV | 2 | 2 | True | 0 | ROZPOCET
| VV |  | Mezisoučet |  | 46.164 | [12 empty] | VV | 2 | 3 | True | 0 | ROZPOCET
| VV |  | Součet |  | 760.594 | [12 empty] | VV | 2 | 4 | True | 1 | ROZPOCET
43 | K | 411354336 | Odstranění podpěrné konstrukce stropů výšky přes 4 do 6 m tl přes 25 do 35 cm | m2 | 760.594 |  | 0 | CS ÚRS 2022 02 |  | základní |  | 0 | 0 | 0 | 0 | 0 | 4 | K | 2 |  |  |  | ROZPOCET |  |  |  |  | 0 | 0 | 0 | 0 | 0 | 1 | 0 | 4 | -1231689080
| PP |  | Podpěrná konstrukce stropů - desek, kleneb a skořepin výška podepření přes 4 do 6 m tloušťka stropu přes 25 do 35 cm odstranění | [14 empty] | PP | 2
| Online PSC |  | https://podminky.urs.cz/item/CS_URS_2022_02/411354336 | [14 empty] | Online PSC | 2
44 | K | 411361321.R | Výztuž stropů betonářskou ocelí EZ 11 373 | t | 0.056 |  | 0 | CS ÚRS 2022 02 |  | základní |  | 0 | 1.05 | 0.058803 | 0 | 0 | 4 | K | 2 |  |  |  | ROZPOCET |  |  |  |  | 0 | 0 | 0 | 0 | 0 | 1 | 0 | 4 | 1743256206
| PP |  | Výztuž stropů betonářskou ocelí EZ 11 373 | [14 empty] | PP | 2
| Online PSC |  | https://podminky.urs.cz/item/CS_URS_2022_02/411361321.R | [14 empty] | Online PSC | 2
| VV |  | "montážní oka" 0,0035*14*1,15 |  | 0.056 | [12 empty] | VV | 2 | 2 | True | 0 | ROZPOCET
| VV |  | Součet |  | 0.056 | [12 empty] | VV | 2 | 4 | True | 1 | ROZPOCET
45 | K | 411361821 | Výztuž stropů betonářskou ocelí 10 505 | t | 931.689 |  | 0 | CS ÚRS 2022 02 |  | základní |  | 0 | 1.0555 | 983.4443 | 0 | 0 | 4 | K | 2 |  |  |  | ROZPOCET |  |  |  |  | 0 | 0 | 0 | 0 | 0 | 1 | 0 | 4 | -146187232
| PP |  | Výztuž stropů prostě uložených, vetknutých, spojitých, deskových, trámových (žebrových, kazetových), s keramickými a jinými vložkami, konsolových nebo balkonových, hřibových včetně hlavic hřibových sloupů, plochých střech a pro zavěšení železobetonových podhledů z betonářské oceli 10 505 (R) nebo BSt 500 | [14 empty] | PP | 2
| Online PSC |  | https://podminky.urs.cz/item/CS_URS_2022_02/411361821 | [14 empty] | Online PSC | 2
| VV |  | "stupně vyztužení" ST*0,2 |  | 931.659 | [12 empty] | VV | 2 | 2 | True | 0 | ROZPOCET
| VV |  | "závlače montážních ok výtahu" 0,03 |  | 0.03 | [12 empty] | VV | 2 | 2 | True | 0 | ROZPOCET
| VV |  | Součet |  | 931.689 | [12 empty] | VV | 2 | 4 | True | 1 | ROZPOCET
46 | K | 430321616.R | Schodišťová konstrukce a rampa ze ŽB tř. C 30/37 XC2, XA1 | m3 | 7.488 |  | 0 |  |  | základní |  | 0 | 2.5019 | 18.7346 | 0 | 0 | 4 | K | 2 |  |  |  | ROZPOCET |  |  |  |  | 0 | 0 | 0 | 0 | 0 | 1 | 0 | 4 | 412755340
| PP |  | Schodišťové konstrukce a rampy z betonu železového (bez výztuže) stupně, schodnice, ramena, podesty s nosníky z betonu pro konstrukce bílých van tř. C 30/37 XC2, XA1 | [14 empty] | PP | 2
| VV |  | "Řez 12-12, plocha řezu x šířka" 4,05*1,6+0,7*0,9*1,6 |  | 7.488 | [12 empty] | VV | 2 | 2 | True | 0 | ROZPOCET
| VV |  | Součet |  | 7.488 | [12 empty] | VV | 2 | 4 | True | 1 | ROZPOCET
47 | K | 433351131 | Zřízení bednění schodnic přímočarých schodišť v do 4 m | m2 | 9.36 |  | 0 | CS ÚRS 2022 02 |  | základní |  | 0 | 0.00874 | 0.081806 | 0 | 0 | 4 | K | 2 |  |  |  | ROZPOCET |  |  |  |  | 0 | 0 | 0 | 0 | 0 | 1 | 0 | 4 | 743447229
| PP |  | Bednění schodnic včetně podpěrné konstrukce výšky do 4 m půdorysně přímočarých zřízení | [14 empty] | PP | 2
| Online PSC |  | https://podminky.urs.cz/item/CS_URS_2022_02/433351131 | [14 empty] | Online PSC | 2
| VV |  | "Řez 12-12" 7,8*0,6*2 |  | 9.36 | [12 empty] | VV | 2 | 2 | True | 0 | ROZPOCET
| VV |  | Součet |  | 9.36 | [12 empty] | VV | 2 | 4 | True | 1 | ROZPOCET
48 | K | 433351132 | Odstranění bednění schodnic přímočarých schodišť v do 4 m | m2 | 9.36 |  | 0 | CS ÚRS 2022 02 |  | základní |  | 0 | 0 | 0 | 0 | 0 | 4 | K | 2 |  |  |  | ROZPOCET |  |  |  |  | 0 | 0 | 0 | 0 | 0 | 1 | 0 | 4 | -1955013512
| PP |  | Bednění schodnic včetně podpěrné konstrukce výšky do 4 m půdorysně přímočarých odstranění | [14 empty] | PP | 2
| Online PSC |  | https://podminky.urs.cz/item/CS_URS_2022_02/433351132 | [14 empty] | Online PSC | 2
| VV |  | "Řez 12-12" 7,8*0,6*2 |  | 9.36 | [12 empty] | VV | 2 | 2 | True | 0 | ROZPOCET
| VV |  | Součet |  | 9.36 | [12 empty] | VV | 2 | 4 | True | 1 | ROZPOCET
49 | K | 434351141 | Zřízení bednění stupňů přímočarých schodišť | m2 | 7.04 |  | 0 | CS ÚRS 2022 02 |  | základní |  | 0 | 0.00658 | 0.046323 | 0 | 0 | 4 | K | 2 |  |  |  | ROZPOCET |  |  |  |  | 0 | 0 | 0 | 0 | 0 | 1 | 0 | 4 | -997809831
| PP |  | Bednění stupňů betonovaných na podstupňové desce nebo na terénu půdorysně přímočarých zřízení | [14 empty] | PP | 2
| Online PSC |  | https://podminky.urs.cz/item/CS_URS_2022_02/434351141 | [14 empty] | Online PSC | 2
| VV |  | "Řez 12-12" 1,6*0,2*(11+11) |  | 7.04 | [12 empty] | VV | 2 | 2 | True | 0 | ROZPOCET
| VV |  | Součet |  | 7.04 | [12 empty] | VV | 2 | 4 | True | 1 | ROZPOCET
50 | K | 434351142 | Odstranění bednění stupňů přímočarých schodišť | m2 | 7.04 |  | 0 | CS ÚRS 2022 02 |  | základní |  | 0 | 0 | 0 | 0 | 0 | 4 | K | 2 |  |  |  | ROZPOCET |  |  |  |  | 0 | 0 | 0 | 0 | 0 | 1 | 0 | 4 | -737825101
| PP |  | Bednění stupňů betonovaných na podstupňové desce nebo na terénu půdorysně přímočarých odstranění | [14 empty] | PP | 2
| Online PSC |  | https://podminky.urs.cz/item/CS_URS_2022_02/434351142 | [14 empty] | Online PSC | 2
| VV |  | "Řez 12-12" 1,6*0,2*(11+11) |  | 7.04 | [12 empty] | VV | 2 | 2 | True | 0 | ROZPOCET
| VV |  | Součet |  | 7.04 | [12 empty] | VV | 2 | 4 | True | 1 | ROZPOCET
| D | 6 | Úpravy povrchů, podlahy a osazování výplní |  |  |  | 0 |  |  |  |  | 0 |  | 32.2471 |  | 0 | 1 | D | 1 |  |  |  | ROZPOCET | [10 empty] | 0
51 | K | 622143002 | Montáž omítkových plastových nebo pozinkovaných dilatačních profilů | m | 7.5 |  | 0 | CS ÚRS 2022 02 |  | základní |  | 0 | 0 | 0 | 0 | 0 | 4 | K | 2 |  |  |  | ROZPOCET |  |  |  |  | 0 | 0 | 0 | 0 | 0 | 1 | 0 | 4 | -2037006239
| PP |  | Montáž omítkových profilů plastových, pozinkovaných nebo dřevěných upevněných vtlačením do podkladní vrstvy nebo přibitím dilatačních s tkaninou | [14 empty] | PP | 2
| Online PSC |  | https://podminky.urs.cz/item/CS_URS_2022_02/622143002 | [14 empty] | Online PSC | 2
| VV |  | "plastová krycí dilatační lišta" | [14 empty] | VV | 2 | 1 | True | 0 | ROZPOCET
| VV |  | "viz detail G" 7,5 |  | 7.5 | [12 empty] | VV | 2 | 2 | True | 0 | ROZPOCET
| VV |  | Součet |  | 7.5 | [12 empty] | VV | 2 | 4 | True | 1 | ROZPOCET
52 | M | 28342204.R | krycí profil stěnové dilatace z PVC, šířka dilatace 20 mm | m | 7.875 |  | 0 |  |  | základní |  | 0 | 0.0001 | 0.0007875 | 0 | 0 | 8 | M | 2 |  |  |  | ROZPOCET |  |  |  |  | 0 | 0 | 0 | 0 | 0 | 1 | 0 | 4 | -1328222171
| PP |  | krycí profil stěnové dilatace z PVC, šířka dilatace 20 mm | [14 empty] | PP | 2
| VV |  | 7,5*1,05 'Přepočtené koeficientem množství |  | 7.875 | [12 empty] | VV | 2 | 2 | False | 1 | ROZPOCET
53 | K | 631311235 | Mazanina tl přes 120 do 240 mm z betonu prostého se zvýšenými nároky na prostředí tř. C 30/37 | m3 | 12.825 |  | 0 | CS ÚRS 2022 02 |  | základní |  | 0 | 2.5019 | 32.0865 | 0 | 0 | 4 | K | 2 |  |  |  | ROZPOCET |  |  |  |  | 0 | 0 | 0 | 0 | 0 | 1 | 0 | 4 | -467067662
| PP |  | Mazanina z betonu prostého se zvýšenými nároky na prostředí tl. přes 120 do 240 mm tř. C 30/37 | [14 empty] | PP | 2
| Online PSC |  | https://podminky.urs.cz/item/CS_URS_2022_02/631311235 | [14 empty] | Online PSC | 2
| VV |  | "rampa" 67,5*0,19 |  | 12.825 | [12 empty] | VV | 2 | 2 | True | 0 | ROZPOCET
| VV | maza_rampa | Součet |  | 12.825 | [12 empty] | VV | 2 | 4 | True | 1 | ROZPOCET
54 | K | 631319013 | Příplatek k mazanině tl přes 120 do 240 mm za přehlazení povrchu | m3 | 12.825 |  | 0 | CS ÚRS 2022 02 |  | základní |  | 0 | 0 | 0 | 0 | 0 | 4 | K | 2 |  |  |  | ROZPOCET |  |  |  |  | 0 | 0 | 0 | 0 | 0 | 1 | 0 | 4 | -275697164
| PP |  | Příplatek k cenám mazanin za úpravu povrchu mazaniny přehlazením, mazanina tl. přes 120 do 240 mm | [14 empty] | PP | 2
| Online PSC |  | https://podminky.urs.cz/item/CS_URS_2022_02/631319013 | [14 empty] | Online PSC | 2
| VV |  | maza_rampa |  | 12.825 | [12 empty] | VV | 2 | 2 | True | 1 | ROZPOCET
55 | K | 631319175 | Příplatek k mazanině tl přes 120 do 240 mm za stržení povrchu spodní vrstvy před vložením výztuže | m3 | 12.825 |  | 0 | CS ÚRS 2022 02 |  | základní |  | 0 | 0 | 0 | 0 | 0 | 4 | K | 2 |  |  |  | ROZPOCET |  |  |  |  | 0 | 0 | 0 | 0 | 0 | 1 | 0 | 4 | -2075382848
| PP |  | Příplatek k cenám mazanin za stržení povrchu spodní vrstvy mazaniny latí před vložením výztuže nebo pletiva pro tl. obou vrstev mazaniny přes 120 do 240 mm | [14 empty] | PP | 2
| Online PSC |  | https://podminky.urs.cz/item/CS_URS_2022_02/631319175 | [14 empty] | Online PSC | 2
| VV |  | maza_rampa |  | 12.825 | [12 empty] | VV | 2 | 2 | True | 1 | ROZPOCET
56 | K | 631319185 | Příplatek k mazanině tl přes 120 do 240 mm za sklon přes 15 do 35° | m3 | 12.825 |  | 0 | CS ÚRS 2022 02 |  | základní |  | 0 | 0 | 0 | 0 | 0 | 4 | K | 2 |  |  |  | ROZPOCET |  |  |  |  | 0 | 0 | 0 | 0 | 0 | 1 | 0 | 4 | -396205631
| PP |  | Příplatek k cenám mazanin za sklon přes 15° do 35° od vodorovné roviny mazanina tl. přes 120 do 240 mm | [14 empty] | PP | 2
| Online PSC |  | https://podminky.urs.cz/item/CS_URS_2022_02/631319185 | [14 empty] | Online PSC | 2
| VV |  | maza_rampa |  | 12.825 | [12 empty] | VV | 2 | 2 | True | 1 | ROZPOCET
57 | K | 631362021 | Výztuž mazanin svařovanými sítěmi Kari | t | 0.128 |  | 0 | CS ÚRS 2022 02 |  | základní |  | 0 | 1.0628 | 0.13603 | 0 | 0 | 4 | K | 2 |  |  |  | ROZPOCET |  |  |  |  | 0 | 0 | 0 | 0 | 0 | 1 | 0 | 4 | 1588203101
| PP |  | Výztuž mazanin ze svařovaných sítí z drátů typu KARI | [14 empty] | PP | 2
| Online PSC |  | https://podminky.urs.cz/item/CS_URS_2022_02/631362021 | [14 empty] | Online PSC | 2
| VV |  | "odhad stupně vyztužení" maza_rampa*0,010 |  | 0.128 | [12 empty] | VV | 2 | 2 | True | 0 | ROZPOCET
| VV |  | Součet |  | 0.128 | [12 empty] | VV | 2 | 4 | True | 1 | ROZPOCET
58 | K | 634662113 | Výplň dilatačních spar šířky přes 15 do 20 mm v mazaninách akrylátovým tmelem | m | 44 |  | 0 | CS ÚRS 2022 02 |  | základní |  | 0 | 0.00054 | 0.02376 | 0 | 0 | 4 | K | 2 |  |  |  | ROZPOCET |  |  |  |  | 0 | 0 | 0 | 0 | 0 | 1 | 0 | 4 | 1647970805
| PP |  | Výplň dilatačních spar mazanin akrylátovým tmelem, šířka spáry přes 15 do 20 mm | [14 empty] | PP | 2
| Online PSC |  | https://podminky.urs.cz/item/CS_URS_2022_02/634662113 | [14 empty] | Online PSC | 2
| VV |  | "tmelový uzávěr - viz detail F" 44 |  | 44 | [12 empty] | VV | 2 | 2 | True | 0 | ROZPOCET
| VV |  | Součet |  | 44 | [12 empty] | VV | 2 | 4 | True | 1 | ROZPOCET
| D | 9 | Ostatní konstrukce a práce, bourání |  |  |  | 0 |  |  |  |  | 0 |  | 6.7262 |  | 0.14224 | 1 | D | 1 |  |  |  | ROZPOCET | [10 empty] | 0
59 | K | 953241511 | Osazení smykových dilatačních trnů pro vysoká zatížení únosnost do 38 kN nerezových | kus | 39 |  | 0 | CS ÚRS 2022 02 |  | základní |  | 0 | 0 | 0 | 0 | 0 | 4 | K | 2 |  |  |  | ROZPOCET |  |  |  |  | 0 | 0 | 0 | 0 | 0 | 1 | 0 | 4 | -720513246
| PP |  | Osazení smykových trnů do dilatačních spár pro vysoká zatížení z nerezové oceli s pouzdrem z nerezové oceli, min. únosnost pro spáru 40 mm do 38 kN | [14 empty] | PP | 2
| Online PSC |  | https://podminky.urs.cz/item/CS_URS_2022_02/953241511 | [14 empty] | Online PSC | 2
| VV |  | "smykové trny - únosnost 30 kN" | [14 empty] | VV | 2 | 1 | True | 0 | ROZPOCET
| VV |  | "ZD" 37 |  | 37 | [12 empty] | VV | 2 | 2 | True | 0 | ROZPOCET
| VV |  | "1PP" 2 |  | 2 | [12 empty] | VV | 2 | 2 | True | 0 | ROZPOCET
| VV |  | Součet |  | 39 | [12 empty] | VV | 2 | 4 | True | 1 | ROZPOCET
60 | M | 54879310 | trn pro přenos smykové síly u dilatačních spár pro zatížení 37,6 kN | kus | 39 |  | 0 | CS ÚRS 2022 02 |  | základní |  | 0 | 0.0042 | 0.1638 | 0 | 0 | 8 | M | 2 |  |  |  | ROZPOCET |  |  |  |  | 0 | 0 | 0 | 0 | 0 | 1 | 0 | 4 | -338398957
| PP |  | trn pro přenos smykové síly u dilatačních spár pro zatížení 37,6 kN | [14 empty] | PP | 2
61 | K | 953241512 | Osazení smykových dilatačních trnů pro vysoká zatížení únosnost přes 38 do 51 kN nerezových | kus | 8 |  | 0 | CS ÚRS 2022 02 |  | základní |  | 0 | 0 | 0 | 0 | 0 | 4 | K | 2 |  |  |  | ROZPOCET |  |  |  |  | 0 | 0 | 0 | 0 | 0 | 1 | 0 | 4 | -39774328
| PP |  | Osazení smykových trnů do dilatačních spár pro vysoká zatížení z nerezové oceli s pouzdrem z nerezové oceli, min. únosnost pro spáru 40 mm přes 38 do 51 kN | [14 empty] | PP | 2
| Online PSC |  | https://podminky.urs.cz/item/CS_URS_2022_02/953241512 | [14 empty] | Online PSC | 2
| VV |  | "smykové trny - únosnost 50 kN" | [14 empty] | VV | 2 | 1 | True | 0 | ROZPOCET
| VV |  | "1PP" 8 |  | 8 | [12 empty] | VV | 2 | 2 | True | 0 | ROZPOCET
| VV |  | Součet |  | 8 | [12 empty] | VV | 2 | 4 | True | 1 | ROZPOCET
62 | M | 54879311 | trn pro přenos smykové síly u dilatačních spár pro zatížení 50,1 kN | kus | 8 |  | 0 | CS ÚRS 2022 02 |  | základní |  | 0 | 0.0046 | 0.0368 | 0 | 0 | 8 | M | 2 |  |  |  | ROZPOCET |  |  |  |  | 0 | 0 | 0 | 0 | 0 | 1 | 0 | 4 | -1645276031
| PP |  | trn pro přenos smykové síly u dilatačních spár pro zatížení 50,1 kN | [14 empty] | PP | 2
63 | K | 953312122 | Vložky do svislých dilatačních spár z extrudovaných polystyrénových desek tl. přes 10 do 20 mm | m2 | 12.875 |  | 0 | CS ÚRS 2022 02 |  | základní |  | 0 | 0.00063 | 0.0081113 | 0 | 0 | 4 | K | 2 |  |  |  | ROZPOCET |  |  |  |  | 0 | 0 | 0 | 0 | 0 | 1 | 0 | 4 | -549267124
| PP |  | Vložky svislé do dilatačních spár z polystyrenových desek extrudovaných včetně dodání a osazení, v jakémkoliv zdivu přes 10 do 20 mm | [14 empty] | PP | 2
| Online PSC |  | https://podminky.urs.cz/item/CS_URS_2022_02/953312122 | [14 empty] | Online PSC | 2
| VV |  | "EPS" | [14 empty] | VV | 2 | 1 | True | 0 | ROZPOCET
| VV |  | "viz detail F" 0,25*44 |  | 11 | [12 empty] | VV | 2 | 2 | True | 0 | ROZPOCET
| VV |  | "viz detail G" 0,25*7,5 |  | 1.875 | [12 empty] | VV | 2 | 2 | True | 0 | ROZPOCET
| VV |  | Součet |  | 12.875 | [12 empty] | VV | 2 | 4 | True | 1 | ROZPOCET
64 | K | 953333515 | PVC těsnící pás do dilatačních spar betonových kcí uzavírací 50/20 mm | m | 44 |  | 0 | CS ÚRS 2022 02 |  | základní |  | 0 | 0.00126 | 0.05544 | 0 | 0 | 4 | K | 2 |  |  |  | ROZPOCET |  |  |  |  | 0 | 0 | 0 | 0 | 0 | 1 | 0 | 4 | -1700531235
| PP |  | PVC těsnící pás do betonových konstrukcí uzavírací k povrchovému uzavření dilatačních spar rozměru 50/20 mm | [14 empty] | PP | 2
| Online PSC |  | https://podminky.urs.cz/item/CS_URS_2022_02/953333515 | [14 empty] | Online PSC | 2
| VV |  | "uzavírací dilatační pás" | [14 empty] | VV | 2 | 1 | True | 0 | ROZPOCET
| VV |  | "viz detail I" 44 |  | 44 | [12 empty] | VV | 2 | 2 | True | 0 | ROZPOCET
| VV |  | Součet |  | 44 | [12 empty] | VV | 2 | 4 | True | 1 | ROZPOCET
65 | K | 953333525.R | PVC těsnící pás do dilatačních spar betonových kcí uzavírací, š. 240 mm, žebro h. 25 mm, odolný asfaltu | m | 51.5 |  | 0 |  |  | základní |  | 0 | 0.0033 | 0.16995 | 0 | 0 | 4 | K | 2 |  |  |  | ROZPOCET |  |  |  |  | 0 | 0 | 0 | 0 | 0 | 1 | 0 | 4 | -1538777542
| PP |  | PVC těsnící pás do dilatačních spar betonových kcí uzavírací, š. 240 mm, žebro h. 25 mm, odolný asfaltu | [14 empty] | PP | 2
| VV |  | "uzavírací dilatační pás" | [14 empty] | VV | 2 | 1 | True | 0 | ROZPOCET
| VV |  | "viz detail G" 7,5 |  | 7.5 | [12 empty] | VV | 2 | 2 | True | 0 | ROZPOCET
| VV |  | "dilatační pás - viz detail F" 44 |  | 44 | [12 empty] | VV | 2 | 2 | True | 0 | ROZPOCET
| VV |  | Součet |  | 51.5 | [12 empty] | VV | 2 | 4 | True | 1 | ROZPOCET
66 | K | 953334112 | Bobtnavý pásek do pracovních spar betonových kcí bentonitový 15 x 10 mm | m | 1914.5 |  | 0 | CS ÚRS 2022 02 |  | základní |  | 0 | 0.0007 | 1.3401 | 0 | 0 | 4 | K | 2 |  |  |  | ROZPOCET |  |  |  |  | 0 | 0 | 0 | 0 | 0 | 1 | 0 | 4 | 2043873746
| PP |  | Bobtnavý pásek do pracovních spar betonových konstrukcí bentonitový, rozměru 15 x 10 mm | [14 empty] | PP | 2
| Online PSC |  | https://podminky.urs.cz/item/CS_URS_2022_02/953334112 | [14 empty] | Online PSC | 2
| VV |  | "těsnící pásek" | [14 empty] | VV | 2 | 1 | True | 0 | ROZPOCET
| VV |  | "viz detail A" 33 |  | 33 | [12 empty] | VV | 2 | 2 | True | 0 | ROZPOCET
| VV |  | "viz detail B" 915 |  | 915 | [12 empty] | VV | 2 | 2 | True | 0 | ROZPOCET
| VV |  | "viz detail F" 44 |  | 44 | [12 empty] | VV | 2 | 2 | True | 0 | ROZPOCET
| VV |  | "viz detail G" 7,5 |  | 7.5 | [12 empty] | VV | 2 | 2 | True | 0 | ROZPOCET
| VV |  | "viz detail D" 915 |  | 915 | [12 empty] | VV | 2 | 2 | True | 0 | ROZPOCET
| VV |  | Součet |  | 1914.5 | [12 empty] | VV | 2 | 4 | True | 1 | ROZPOCET
67 | K | 953334521 | Těsnící a bednící křížový profil do pracovních spar betonových kcí s bitumenovým povrchem š 330 mm | m | 1240.5 |  | 0 | CS ÚRS 2022 02 |  | základní |  | 0 | 0.00381 | 4.7263 | 0 | 0 | 4 | K | 2 |  |  |  | ROZPOCET |  |  |  |  | 0 | 0 | 0 | 0 | 0 | 1 | 0 | 4 | 1642207516
| PP |  | Těsnící a bednící křížový profil z plechu do pracovních spar betonových konstrukcí kombinace perforovaného a těsnícího plechu k bednění jednotlivých záběrů betonáže desky a stěny, k utěsnění pracovní spáry s oboustranným bitumenovým povrchem, šířky 330 mm | [14 empty] | PP | 2
| Online PSC |  | https://podminky.urs.cz/item/CS_URS_2022_02/953334521 | [14 empty] | Online PSC | 2
| VV |  | "těsnící pásek" | [14 empty] | VV | 2 | 1 | True | 0 | ROZPOCET
| VV |  | "viz detail A" 33 |  | 33 | [12 empty] | VV | 2 | 2 | True | 0 | ROZPOCET
| VV |  | "viz detail B" 915 |  | 915 | [12 empty] | VV | 2 | 2 | True | 0 | ROZPOCET
| VV |  | "viz detail G" 7,5 |  | 7.5 | [12 empty] | VV | 2 | 2 | True | 0 | ROZPOCET
| VV |  | "viz detail E" 190+95 |  | 285 | [12 empty] | VV | 2 | 2 | True | 0 | ROZPOCET
| VV |  | Součet |  | 1240.5 | [12 empty] | VV | 2 | 4 | True | 1 | ROZPOCET
68 | K | 953611141 | Schodišťový nosný a zvukově-izolační prvek mezi prefabrikovaným ramenem a podestou | kus | 80 |  | 0 | CS ÚRS 2022 02 |  | základní |  | 0 | 0.0018 | 0.144 | 0 | 0 | 4 | K | 2 |  |  |  | ROZPOCET |  |  |  |  | 0 | 0 | 0 | 0 | 0 | 1 | 0 | 4 | 1397201590
| PP |  | Schodišťový prvek pro útlum kročejového hluku nosný a zvukově izolační mezi prefabrikovaným ramenem a podestou délky 1,2 m | [14 empty] | PP | 2
| Online PSC |  | https://podminky.urs.cz/item/CS_URS_2022_02/953611141 | [14 empty] | Online PSC | 2
| VV |  | "vibroizolační podložka" | [14 empty] | VV | 2 | 1 | True | 0 | ROZPOCET
| VV |  | "P-01" 2*2 |  | 4 | [12 empty] | VV | 2 | 2 | True | 0 | ROZPOCET
| VV |  | "P-02" 6*2 |  | 12 | [12 empty] | VV | 2 | 2 | True | 0 | ROZPOCET
| VV |  | "P-03" 4*2 |  | 8 | [12 empty] | VV | 2 | 2 | True | 0 | ROZPOCET
| VV |  | "P-04" 2*2 |  | 4 | [12 empty] | VV | 2 | 2 | True | 0 | ROZPOCET
| VV |  | "P-05" 2*2 |  | 4 | [12 empty] | VV | 2 | 2 | True | 0 | ROZPOCET
| VV |  | "P-06" 1*2 |  | 2 | [12 empty] | VV | 2 | 2 | True | 0 | ROZPOCET
| VV |  | "P-07" 4*2 |  | 8 | [12 empty] | VV | 2 | 2 | True | 0 | ROZPOCET
| VV |  | "P-08" 4*2 |  | 8 | [12 empty] | VV | 2 | 2 | True | 0 | ROZPOCET
| VV |  | "P-09" 3*2 |  | 6 | [12 empty] | VV | 2 | 2 | True | 0 | ROZPOCET
| VV |  | "P-10" 1*2 |  | 2 | [12 empty] | VV | 2 | 2 | True | 0 | ROZPOCET
| VV |  | "P-11" 3*2 |  | 6 | [12 empty] | VV | 2 | 2 | True | 0 | ROZPOCET
| VV |  | "P-12" 2*2 |  | 4 | [12 empty] | VV | 2 | 2 | True | 0 | ROZPOCET
| VV |  | "SCH4" 1*2 |  | 2 | [12 empty] | VV | 2 | 2 | True | 0 | ROZPOCET
| VV |  | "SCH5" 1*2 |  | 2 | [12 empty] | VV | 2 | 2 | True | 0 | ROZPOCET
| VV |  | "SCH6" 1*2 |  | 2 | [12 empty] | VV | 2 | 2 | True | 0 | ROZPOCET
| VV |  | "SCH7-8" | [14 empty] | VV | 2 | 1 | True | 0 | ROZPOCET
| VV |  | "SCH9" 1*2 |  | 2 | [12 empty] | VV | 2 | 2 | True | 0 | ROZPOCET
| VV |  | "SCH10" 1*2 |  | 2 | [12 empty] | VV | 2 | 2 | True | 0 | ROZPOCET
| VV |  | "SCH8" 1*2 |  | 2 | [12 empty] | VV | 2 | 2 | True | 0 | ROZPOCET
| VV |  | Součet |  | 80 | [12 empty] | VV | 2 | 4 | True | 1 | ROZPOCET
69 | K | 953611151.R | Schodišťový nosný a zvukově-izolační antivibrační podložka dle specifikace PD | m2 | 32.125 |  | 0 |  |  | základní |  | 0 | 0.0008 | 0.0257 | 0 | 0 | 4 | K | 2 |  |  |  | ROZPOCET |  |  |  |  | 0 | 0 | 0 | 0 | 0 | 1 | 0 | 4 | -529651381
| PP |  | Schodišťový nosný a zvukově-izolační antivibrační podložka dle specifikace PD | [14 empty] | PP | 2
| VV |  | "vibroizolační podložka" | [14 empty] | VV | 2 | 1 | True | 0 | ROZPOCET
| VV |  | "1PP" 8,8 |  | 8.8 | [12 empty] | VV | 2 | 2 | True | 0 | ROZPOCET
| VV |  | "1NP" 5,7 |  | 5.7 | [12 empty] | VV | 2 | 2 | True | 0 | ROZPOCET
| VV |  | "2NP" 5,7 |  | 5.7 | [12 empty] | VV | 2 | 2 | True | 0 | ROZPOCET
| VV |  | "3NP" 4,3 |  | 4.3 | [12 empty] | VV | 2 | 2 | True | 0 | ROZPOCET
| VV |  | "4NP" 2,7 |  | 2.7 | [12 empty] | VV | 2 | 2 | True | 0 | ROZPOCET
| VV |  | "SCH4-6, 9-11" 0,5*(1,2+1,5+1,2+2,25+1,85+1,85) |  | 4.925 | [12 empty] | VV | 2 | 2 | True | 0 | ROZPOCET
| VV |  | Součet |  | 32.125 | [12 empty] | VV | 2 | 4 | True | 1 | ROZPOCET
70 | K | 953611211 | Schodišťový zvukově-izolační prvek dilatační spárová deska mezi schody a stěnou | kus | 147 |  | 0 | CS ÚRS 2022 02 |  | základní |  | 0 | 0.00015 | 0.02205 | 0 | 0 | 4 | K | 2 |  |  |  | ROZPOCET |  |  |  |  | 0 | 0 | 0 | 0 | 0 | 1 | 0 | 4 | 1127832631
| PP |  | Schodišťový prvek pro útlum kročejového hluku zvukově izolační mezi schody a stěnou - dilatační spárová deska, dl. 1 m | [14 empty] | PP | 2
| Online PSC |  | https://podminky.urs.cz/item/CS_URS_2022_02/953611211 | [14 empty] | Online PSC | 2
| VV |  | "spárová deska" | [14 empty] | VV | 2 | 1 | True | 0 | ROZPOCET
| VV |  | "P-01" 4*2 |  | 8 | [12 empty] | VV | 2 | 2 | True | 0 | ROZPOCET
| VV |  | "P-02" 4*6 |  | 24 | [12 empty] | VV | 2 | 2 | True | 0 | ROZPOCET
| VV |  | "P-03" 4,1*4 |  | 16.4 | [12 empty] | VV | 2 | 2 | True | 0 | ROZPOCET
| VV |  | "P-04" 4,15*2 |  | 8.3 | [12 empty] | VV | 2 | 2 | True | 0 | ROZPOCET
| VV |  | "P-05" 4*2 |  | 8 | [12 empty] | VV | 2 | 2 | True | 0 | ROZPOCET
| VV |  | "P-06" 4,32*1 |  | 4.32 | [12 empty] | VV | 2 | 2 | True | 0 | ROZPOCET
| VV |  | "P-07" 3*4 |  | 12 | [12 empty] | VV | 2 | 2 | True | 0 | ROZPOCET
| VV |  | "P-08" 2,5*4 |  | 10 | [12 empty] | VV | 2 | 2 | True | 0 | ROZPOCET
| VV |  | "P-09" 3,32*3 |  | 9.96 | [12 empty] | VV | 2 | 2 | True | 0 | ROZPOCET
| VV |  | "P-10" 3,36*1 |  | 3.36 | [12 empty] | VV | 2 | 2 | True | 0 | ROZPOCET
| VV |  | "P-11" 5*3 |  | 15 | [12 empty] | VV | 2 | 2 | True | 0 | ROZPOCET
| VV |  | "P-12" 5,15*2 |  | 10.3 | [12 empty] | VV | 2 | 2 | True | 0 | ROZPOCET
| VV |  | "SCH4" 3,8*1 |  | 3.8 | [12 empty] | VV | 2 | 2 | True | 0 | ROZPOCET
| VV |  | "SCH5" 2,3*1 |  | 2.3 | [12 empty] | VV | 2 | 2 | True | 0 | ROZPOCET
| VV |  | "SCH6" 3,9*1 |  | 3.9 | [12 empty] | VV | 2 | 2 | True | 0 | ROZPOCET
| VV |  | "SCH9" 2,3*1 |  | 2.3 | [12 empty] | VV | 2 | 2 | True | 0 | ROZPOCET
| VV |  | "SCH10" 2,2*1 |  | 2.2 | [12 empty] | VV | 2 | 2 | True | 0 | ROZPOCET
| VV |  | "SCH8" 2,2*1 |  | 2.2 | [12 empty] | VV | 2 | 2 | True | 0 | ROZPOCET
| VV |  | Součet |  | 146.34 | [12 empty] | VV | 2 | 4 | True | 0 | ROZPOCET
| VV |  | 147 |  | 147 | [12 empty] | VV | 2 | 2 | True | 0 | ROZPOCET
| VV |  | Součet |  | 147 | [12 empty] | VV | 2 | 4 | True | 1 | ROZPOCET
71 | K | 953R00002 | V1, Vylamovací výztuž - 2Ø10/100, pro tl. desky 250mm (I=1,25 m) | ks | 32 |  | 0 |  |  | základní |  | 0 | 0 | 0 | 0 | 0 | 4 | K | 2 |  |  |  | ROZPOCET |  |  |  |  | 0 | 0 | 0 | 0 | 0 | 1 | 0 | 4 | 333229841
| PP |  | V1, Vylamovací výztuž - 2Ø10/100, pro tl. desky 250mm (I=1,25m) | [14 empty] | PP | 2
| VV |  | "1PP" 8 |  | 8 | [12 empty] | VV | 2 | 2 | True | 0 | ROZPOCET
| VV |  | "1NP" 8 |  | 8 | [12 empty] | VV | 2 | 2 | True | 0 | ROZPOCET
| VV |  | "2NP" 8 |  | 8 | [12 empty] | VV | 2 | 2 | True | 0 | ROZPOCET
| VV |  | "3NP" 8 |  | 8 | [12 empty] | VV | 2 | 2 | True | 0 | ROZPOCET
| VV |  | Součet |  | 32 | [12 empty] | VV | 2 | 4 | True | 1 | ROZPOCET
72 | K | 953R00003 | V2, Vylamovací výztuž - 2Ø10/150, pro tl. desky 250mm (I=1,25 m) | ks | 16 |  | 0 |  |  | základní |  | 0 | 0 | 0 | 0 | 0 | 4 | K | 2 |  |  |  | ROZPOCET |  |  |  |  | 0 | 0 | 0 | 0 | 0 | 1 | 0 | 4 | 1729755016
| PP |  | V2, Vylamovací výztuž - 2Ø12/150, pro tl. desky 250mm (I=1,25 m) | [14 empty] | PP | 2
| VV |  | "1PP" 4 |  | 4 | [12 empty] | VV | 2 | 2 | True | 0 | ROZPOCET
| VV |  | "1NP" 4 |  | 4 | [12 empty] | VV | 2 | 2 | True | 0 | ROZPOCET
| VV |  | "2NP" 4 |  | 4 | [12 empty] | VV | 2 | 2 | True | 0 | ROZPOCET
| VV |  | "3NP" 4 |  | 4 | [12 empty] | VV | 2 | 2 | True | 0 | ROZPOCET
| VV |  | Součet |  | 16 | [12 empty] | VV | 2 | 4 | True | 1 | ROZPOCET
73 | K | 953R00004 | V3, Vylamovací výztuž - 2Ø12/150, pro tl. desky 150mm (I=1,25 m) | ks | 3 |  | 0 |  |  | základní |  | 0 | 0 | 0 | 0 | 0 | 4 | K | 2 |  |  |  | ROZPOCET |  |  |  |  | 0 | 0 | 0 | 0 | 0 | 1 | 0 | 4 | -1987470223
| PP |  | V3, Vylamovací výztuž - 2Ø12/150, pro tl. desky 150mm (I=1,25 m) | [14 empty] | PP | 2
| VV |  | "1PP" 3 |  | 3 | [12 empty] | VV | 2 | 2 | True | 0 | ROZPOCET
| VV |  | Součet |  | 3 | [12 empty] | VV | 2 | 4 | True | 1 | ROZPOCET
74 | K | 953R00006 | V3, Vylamovací výztuž - 2Ø12/100, pro tl. desky 200mm (I=1,25 m) | ks | 3 |  | 0 |  |  | základní |  | 0 | 0 | 0 | 0 | 0 | 4 | K | 2 |  |  |  | ROZPOCET |  |  |  |  | 0 | 0 | 0 | 0 | 0 | 1 | 0 | 4 | -250133817
| PP |  | V3, Vylamovací výztuž - 2Ø12/150, pro tl. desky 150mm (I=1,25 m) | [14 empty] | PP | 2
| VV |  | "1NP" 1 |  | 1 | [12 empty] | VV | 2 | 2 | True | 0 | ROZPOCET
| VV |  | "2NP" 1 |  | 1 | [12 empty] | VV | 2 | 2 | True | 0 | ROZPOCET
| VV |  | "3NP" 1 |  | 1 | [12 empty] | VV | 2 | 2 | True | 0 | ROZPOCET
| VV |  | Součet |  | 3 | [12 empty] | VV | 2 | 4 | True | 1 | ROZPOCET
75 | K | 953R00005 | V4, Jednořadá vylamovací výztuž - 1Ø12/150, (I=1,25 m) | ks | 12 |  | 0 |  |  | základní |  | 0 | 0 | 0 | 0 | 0 | 4 | K | 2 |  |  |  | ROZPOCET |  |  |  |  | 0 | 0 | 0 | 0 | 0 | 1 | 0 | 4 | 1747400995
| PP |  | V3, Vylamovací výztuž - 2Ø12/150, pro tl. desky 150mm (I=1,25 m) | [14 empty] | PP | 2
| VV |  | "1PP" 12 |  | 12 | [12 empty] | VV | 2 | 2 | True | 0 | ROZPOCET
| VV |  | Součet |  | 12 | [12 empty] | VV | 2 | 4 | True | 1 | ROZPOCET
76 | K | 953R00007 | V4, Jednořadá vylamovací výztuž - 1Ø12/100, (I=1,25 m) | ks | 3 |  | 0 |  |  | základní |  | 0 | 0 | 0 | 0 | 0 | 4 | K | 2 |  |  |  | ROZPOCET |  |  |  |  | 0 | 0 | 0 | 0 | 0 | 1 | 0 | 4 | -2081519446
| PP |  | V3, Vylamovací výztuž - 2Ø12/150, pro tl. desky 150mm (I=1,25 m) | [14 empty] | PP | 2
| VV |  | "1NP" 1 |  | 1 | [12 empty] | VV | 2 | 2 | True | 0 | ROZPOCET
| VV |  | "2NP" 1 |  | 1 | [12 empty] | VV | 2 | 2 | True | 0 | ROZPOCET
| VV |  | "3NP" 1 |  | 1 | [12 empty] | VV | 2 | 2 | True | 0 | ROZPOCET
| VV |  | Součet |  | 3 | [12 empty] | VV | 2 | 4 | True | 1 | ROZPOCET
77 | K | 977151124 | Jádrové vrty diamantovými korunkami do stavebních materiálů D přes 150 do 180 mm | m | 0.84 |  | 0 | CS ÚRS 2022 02 |  | základní |  | 0 | 0.00279 | 0.0023436 | 0.056 | 0.04704 | 4 | K | 2 |  |  |  | ROZPOCET |  |  |  |  | 0 | 0 | 0 | 0 | 0 | 1 | 0 | 4 | 1057752500
| PP |  | Jádrové vrty diamantovými korunkami do stavebních materiálů (železobetonu, betonu, cihel, obkladů, dlažeb, kamene) průměru přes 150 do 180 mm | [14 empty] | PP | 2
| Online PSC |  | https://podminky.urs.cz/item/CS_URS_2022_02/977151124 | [14 empty] | Online PSC | 2
| VV |  | "4NP" 0,28*3 |  | 0.84 | [12 empty] | VV | 2 | 2 | True | 0 | ROZPOCET
| VV |  | Součet |  | 0.84 | [12 empty] | VV | 2 | 4 | True | 1 | ROZPOCET
78 | K | 977151127 | Jádrové vrty diamantovými korunkami do stavebních materiálů D přes 225 do 250 mm | m | 0.84 |  | 0 | CS ÚRS 2022 02 |  | základní |  | 0 | 0.00365 | 0.003066 | 0.11 | 0.0924 | 4 | K | 2 |  |  |  | ROZPOCET |  |  |  |  | 0 | 0 | 0 | 0 | 0 | 1 | 0 | 4 | -1770799929
| PP |  | Jádrové vrty diamantovými korunkami do stavebních materiálů (železobetonu, betonu, cihel, obkladů, dlažeb, kamene) průměru přes 225 do 250 mm | [14 empty] | PP | 2
| Online PSC |  | https://podminky.urs.cz/item/CS_URS_2022_02/977151127 | [14 empty] | Online PSC | 2
| VV |  | "4NP" 0,28*3 |  | 0.84 | [12 empty] | VV | 2 | 2 | True | 0 | ROZPOCET
| VV |  | Součet |  | 0.84 | [12 empty] | VV | 2 | 4 | True | 1 | ROZPOCET
79 | K | 985331211 | Dodatečné vlepování betonářské výztuže D 8 mm do chemické malty včetně vyvrtání otvoru | m | 6 |  | 0 | CS ÚRS 2022 02 |  | základní |  | 0 | 0.00024 | 0.00144 | 0 | 0 | 4 | K | 2 |  |  |  | ROZPOCET |  |  |  |  | 0 | 0 | 0 | 0 | 0 | 1 | 0 | 4 | 819313042
| PP |  | Dodatečné vlepování betonářské výztuže včetně vyvrtání a vyčištění otvoru chemickou maltou průměr výztuže 8 mm | [14 empty] | PP | 2
| Online PSC |  | https://podminky.urs.cz/item/CS_URS_2022_02/985331211 | [14 empty] | Online PSC | 2
| VV |  | "Vodící ŽB obrubník výšky 100mm" 60*0,1 |  | 6 | [12 empty] | VV | 2 | 2 | True | 1 | ROZPOCET
80 | M | 13021011 | tyč ocelová kruhová žebírková DIN 488 jakost B500B (10 505) výztuž do betonu D 8mm | t | 0.004 |  | 0 | CS ÚRS 2022 02 |  | základní |  | 0 | 1 | 0.004 | 0 | 0 | 8 | M | 2 |  |  |  | ROZPOCET |  |  |  |  | 0 | 0 | 0 | 0 | 0 | 1 | 0 | 4 | -1523843094
| PP |  | tyč ocelová kruhová žebírková DIN 488 jakost B500B (10 505) výztuž do betonu D 8mm | [14 empty] | PP | 2
| VV |  | "Vodící ŽB obrubník výšky 100mm" 60*0,15*0,0004*1,2 |  | 0.004 | [12 empty] | VV | 2 | 2 | True | 1 | ROZPOCET
81 | M | 31316007 | síť výztužná svařovaná DIN 488 jakost B500A 150x150mm drát D 8mm | m2 | 3 |  | 0 | CS ÚRS 2022 02 |  | základní |  | 0 | 0.00541 | 0.01623 | 0 | 0 | 8 | M | 2 |  |  |  | ROZPOCET |  |  |  |  | 0 | 0 | 0 | 0 | 0 | 1 | 0 | 4 | 622342148
| PP |  | síť výztužná svařovaná DIN 488 jakost B500A 150x150mm drát D 8mm | [14 empty] | PP | 2
| VV |  | "Vodící ŽB obrubník výšky 100mm" 3 |  | 3 | [12 empty] | VV | 2 | 2 | True | 1 | ROZPOCET
82 | K | 985331215 | Dodatečné vlepování betonářské výztuže D 16 mm do chemické malty včetně vyvrtání otvoru | m | 2.8 |  | 0 | CS ÚRS 2022 02 |  | základní |  | 0 | 0.00065 | 0.00182 | 0.001 | 0.0028 | 4 | K | 2 |  |  |  | ROZPOCET |  |  |  |  | 0 | 0 | 0 | 0 | 0 | 1 | 0 | 4 | -1195650232
| PP |  | Dodatečné vlepování betonářské výztuže včetně vyvrtání a vyčištění otvoru chemickou maltou průměr výztuže 16 mm | [14 empty] | PP | 2
| Online PSC |  | https://podminky.urs.cz/item/CS_URS_2022_02/985331215 | [14 empty] | Online PSC | 2
| VV |  | "ŽB výšky 350 mm" (6+2)*0,35 |  | 2.8 | [12 empty] | VV | 2 | 2 | True | 0 | ROZPOCET
| VV |  | Součet |  | 2.8 | [12 empty] | VV | 2 | 4 | True | 1 | ROZPOCET
83 | M | 13021015 | tyč ocelová kruhová žebírková DIN 488 jakost B500B (10 505) výztuž do betonu D 16mm | t | 0.005 |  | 0 | CS ÚRS 2022 02 |  | základní |  | 0 | 1 | 0.005 | 0 | 0 | 8 | M | 2 |  |  |  | ROZPOCET |  |  |  |  | 0 | 0 | 0 | 0 | 0 | 1 | 0 | 4 | 1750457966
| PP |  | tyč ocelová kruhová žebírková DIN 488 jakost B500B (10 505) výztuž do betonu D 16mm | [14 empty] | PP | 2
| VV |  | 2,8*0,00163 'Přepočtené koeficientem množství |  | 0.005 | [12 empty] | VV | 2 | 2 | False | 1 | ROZPOCET
| D | 997 | Přesun sutě |  |  |  | 0 |  |  |  |  | 0 |  | 0 |  | 0 | 1 | D | 1 |  |  |  | ROZPOCET | [10 empty] | 0
91 | K | 997013116 | Vnitrostaveništní doprava suti a vybouraných hmot pro budovy v přes 18 do 21 m s použitím mechanizace | t | 0.142 |  | 0 | CS ÚRS 2022 02 |  | základní |  | 0 | 0 | 0 | 0 | 0 | 4 | K | 2 |  |  |  | ROZPOCET |  |  |  |  | 0 | 0 | 0 | 0 | 0 | 1 | 0 | 4 | 1367327130
| PP |  | Vnitrostaveništní doprava suti a vybouraných hmot vodorovně do 50 m svisle s použitím mechanizace pro budovy a haly výšky přes 18 do 21 m | [14 empty] | PP | 2
| Online PSC |  | https://podminky.urs.cz/item/CS_URS_2022_02/997013116 | [14 empty] | Online PSC | 2
84 | K | 997221551 | Vodorovná doprava suti ze sypkých materiálů do 1 km | t | 0.142 |  | 0 | CS ÚRS 2022 02 |  | základní |  | 0 | 0 | 0 | 0 | 0 | 4 | K | 2 |  |  |  | ROZPOCET |  |  |  |  | 0 | 0 | 0 | 0 | 0 | 1 | 0 | 4 | 1227450607
| PP |  | Vodorovná doprava suti bez naložení, ale se složením a s hrubým urovnáním ze sypkých materiálů, na vzdálenost do 1 km | [14 empty] | PP | 2
| Online PSC |  | https://podminky.urs.cz/item/CS_URS_2022_02/997221551 | [14 empty] | Online PSC | 2
85 | K | 997221559 | Příplatek ZKD 1 km u vodorovné dopravy suti ze sypkých materiálů | t | 2.698 |  | 0 | CS ÚRS 2022 02 |  | základní |  | 0 | 0 | 0 | 0 | 0 | 4 | K | 2 |  |  |  | ROZPOCET |  |  |  |  | 0 | 0 | 0 | 0 | 0 | 1 | 0 | 4 | 424388013
| PP |  | Vodorovná doprava suti bez naložení, ale se složením a s hrubým urovnáním Příplatek k ceně za každý další i započatý 1 km přes 1 km | [14 empty] | PP | 2
| Online PSC |  | https://podminky.urs.cz/item/CS_URS_2022_02/997221559 | [14 empty] | Online PSC | 2
| VV |  | 0,142*19 'Přepočtené koeficientem množství |  | 2.698 | [12 empty] | VV | 2 | 2 | False | 1 | ROZPOCET
86 | K | 997221873 | Poplatek za uložení stavebního odpadu na recyklační skládce (skládkovné) zeminy a kamení zatříděného do Katalogu odpadů pod kódem 17 05 04 | t | 0.139 |  | 0 | CS ÚRS 2022 02 |  | základní |  | 0 | 0 | 0 | 0 | 0 | 4 | K | 2 |  |  |  | ROZPOCET |  |  |  |  | 0 | 0 | 0 | 0 | 0 | 1 | 0 | 4 | -346476346
| PP |  | Poplatek za uložení stavebního odpadu na recyklační skládce (skládkovné) zeminy a kamení zatříděného do Katalogu odpadů pod kódem 17 05 04 | [14 empty] | PP | 2
| Online PSC |  | https://podminky.urs.cz/item/CS_URS_2022_02/997221873 | [14 empty] | Online PSC | 2
| D | 998 | Přesun hmot |  |  |  | 0 |  |  |  |  | 0 |  | 0 |  | 0 | 1 | D | 1 |  |  |  | ROZPOCET | [10 empty] | 0
87 | K | 998011003 | Přesun hmot pro budovy zděné v přes 12 do 24 m | t | 22546.191 |  | 0 | CS ÚRS 2022 02 |  | základní |  | 0 | 0 | 0 | 0 | 0 | 4 | K | 2 |  |  |  | ROZPOCET |  |  |  |  | 0 | 0 | 0 | 0 | 0 | 1 | 0 | 4 | 1708050086
| PP |  | Přesun hmot pro budovy občanské výstavby, bydlení, výrobu a služby s nosnou svislou konstrukcí zděnou z cihel, tvárnic nebo kamene vodorovná dopravní vzdálenost do 100 m pro budovy výšky přes 12 do 24 m | [14 empty] | PP | 2
| Online PSC |  | https://podminky.urs.cz/item/CS_URS_2022_02/998011003 | [14 empty] | Online PSC | 2
| D | PSV | Práce a dodávky PSV |  |  |  | 0 |  |  |  |  | 0 |  | 4.9996 |  | 0 | 2 | D | 0 |  |  |  | ROZPOCET | [10 empty] | 0
| D | 713 | Izolace tepelné |  |  |  | 0 |  |  |  |  | 0 |  | 4.9996 |  | 0 | 2 | D | 1 |  |  |  | ROZPOCET | [10 empty] | 0
88 | K | 713131143 | Montáž izolace tepelné stěn a základů lepením celoplošně v kombinaci s mechanickým kotvením rohoží, pásů, dílců, desek | m2 | 683 |  | 0 | CS ÚRS 2022 02 |  | základní |  | 0 | 0.00606 | 4.139 | 0 | 0 | 16 | K | 2 |  |  |  | ROZPOCET |  |  |  |  | 0 | 0 | 0 | 0 | 0 | 1 | 0 | 16 | 1408512588
| PP |  | Montáž tepelné izolace stěn rohožemi, pásy, deskami, dílci, bloky (izolační materiál ve specifikaci) lepením celoplošně s mechanickým kotvením | [14 empty] | PP | 2
| Online PSC |  | https://podminky.urs.cz/item/CS_URS_2022_02/713131143 | [14 empty] | Online PSC | 2
89 | M | 28375819.R | deska EPS 50Z pro aplikace bez zatížení λ=0,042-0,043 tl 80mm | m2 | 717.15 |  | 0 |  |  | základní |  | 0 | 0.0012 | 0.86058 | 0 | 0 | 32 | M | 2 |  |  |  | ROZPOCET |  |  |  |  | 0 | 0 | 0 | 0 | 0 | 1 | 0 | 16 | 1048888685
| PP |  | deska EPS 50Z pro aplikace bez zatížení λ=0,042-0,043 tl 80mm | [14 empty] | PP | 2
| VV |  | "dle výkazu prvků ve výkresu tvaru ZD" 683 |  | 683 | [12 empty] | VV | 2 | 2 | True | 0 | ROZPOCET
| VV |  | Součet |  | 683 | [12 empty] | VV | 2 | 4 | True | 1 | ROZPOCET
| VV |  | 683*1,05 'Přepočtené koeficientem množství |  | 717.15 | [12 empty] | VV | 2 | 2 | False | 1 | ROZPOCET
90 | K | 998713103 | Přesun hmot tonážní pro izolace tepelné v objektech v přes 12 do 24 m | t | 5 |  | 0 | CS ÚRS 2022 02 |  | základní |  | 0 | 0 | 0 | 0 | 0 | 16 | K | 2 |  |  |  | ROZPOCET |  |  |  |  | 0 | 0 | 0 | 0 | 0 | 1 | 0 | 16 | 1783622404
| PP |  | Přesun hmot pro izolace tepelné stanovený z hmotnosti přesunovaného materiálu vodorovná dopravní vzdálenost do 50 m v objektech výšky přes 12 m do 24 m | [14 empty] | PP | 2
| Online PSC |  | https://podminky.urs.cz/item/CS_URS_2022_02/998713103 | [14 empty] | Online PSC | 2

## B20 - Ocelové konstrukce
{72861296-dbb0-4bba-97e9-d8a732411cc2}
2
| KRYCÍ LIST SOUPISU PRACÍ | [7 empty] | v --- níže se nacházejí doplnkové a pomocné údaje k sestavám --- v | [8 empty] | False
Stavba:
Multifunkční budova 2.LF UK, Praha 5 - Motol
Objekt:
SO.01 - Multifunkční budova
Soupis:
B00 - Konstrukční část
Úroveň 3:
B20 - Ocelové konstrukce
| KSO: |  |  |  |  | CC-CZ:
| Místo: |  | v areálu Fakultní nemocnice v Motole |  |  | Datum: | 29. 2. 2024
| Zadavatel: |  |  |  |  | IČ: | 00216208
|  | Univerzita Karlova |  |  |  | DIČ: | CZ00216208
| Uchazeč: |  |  |  |  | IČ: | Vyplň údaj
|  | Vyplň údaj |  |  |  | DIČ: | Vyplň údaj
| Projektant: |  |  |  |  | IČ: | 60193280
|  | VPÚ DECO PRAHA a.s |  |  |  | DIČ: | CZ60193280
| Zpracovatel: |  |  |  |  | IČ: | 24853950
|  | QSB, s.r.o. |  |  |  | DIČ: | CZ24853950
Poznámka:
Soupis prací je sestaven s využitím Cenové soustavy ÚRS. Položky, které pochází z této cenové soustavy, jsou ve sloupci 'Cenová soustava' označeny popisem 'CS ÚRS' a úrovní příslušného kalendářního pololetí. Veškeré další informace vymezující popis a podmínky použití těchto položek z Cenové soustavy, které nejsou uvedeny přímo v soupisu prací, jsou neomezeně dálkově k dispozici na webu podminky.urs.cz. Položky, pokud není uvedeno jinak, obsahují veškeré náklady na provedení, tzn. dodávku, montáž a montážní prostředky, kotevní a spojovací prvky, přesuny a dopravu, skládkovné, systémové detaily a řešení, pomocné lešení a přípravné práce. Podrobná specifikace položek je obsažena v projektové dokumentaci, která je nedílnou součástí zadávací dokumentace. Pokud není uveden výkaz výměr, byly hodnoty převzaty přímo z tabulek v projektu a CAD systémů. Pokud se v položkách objeví obchodní název, je uveden pouze orientačně, jako příklad a uchazeč může nabídnout rovnocenné řešení se stejnými nebo lepšími parametry.
| Cena bez DPH | [5 empty] | 0
|  |  | Základ daně |  |  | Sazba daně | Výše daně
| DPH | základní | 0 |  |  | 21% | 0
|  | snížená | 0 |  |  | 15% | 0
|  | zákl. přenesená | 0 |  |  | 21% | 0
|  | sníž. přenesená | 0 |  |  | 15% | 0
|  | nulová | 0 |  |  | 0% | 0
| Cena s DPH |  |  | v | CZK |  | 0
REKAPITULACE ČLENĚNÍ SOUPISU PRACÍ
Stavba:
Multifunkční budova 2.LF UK, Praha 5 - Motol
Objekt:
SO.01 - Multifunkční budova
Soupis:
B00 - Konstrukční část
Úroveň 3:
B20 - Ocelové konstrukce
Místo: |  |  | v areálu Fakultní nemocnice v Motole |  |  | Datum: | 29. 2. 2024
Zadavatel: |  |  | Univerzita Karlova |  |  | Projektant: | VPÚ DECO PRAHA a.s
Uchazeč: |  |  | Vyplň údaj |  |  | Zpracovatel: | QSB, s.r.o.
Kód dílu - Popis | [6 empty] | Cena celkem [CZK]
Náklady stavby celkem | [6 empty] | 0 | [11 empty] | -1
| HSV - Práce a dodávky HSV | [5 empty] | 0
| 4 - Vodorovné konstrukce | [5 empty] | 0
| 9 - Ostatní konstrukce a práce, bourání | [5 empty] | 0
| 998 - Přesun hmot | [5 empty] | 0
SOUPIS PRACÍ
Stavba:
Multifunkční budova 2.LF UK, Praha 5 - Motol
Objekt:
SO.01 - Multifunkční budova
Soupis:
B00 - Konstrukční část
Úroveň 3:
B20 - Ocelové konstrukce
Místo: |  |  | v areálu Fakultní nemocnice v Motole |  |  | Datum: | 29. 2. 2024
Zadavatel: |  |  | Univerzita Karlova |  |  | Projektant: | VPÚ DECO PRAHA a.s
Uchazeč: |  |  | Vyplň údaj |  |  | Zpracovatel: | QSB, s.r.o.
PČ | Typ | Kód | Popis | MJ | Množství | J.cena [CZK] | Cena celkem [CZK] | Cenová soustava |  | DPH | J. Nh [h] | Nh celkem [h] | J. hmotnost [t] | Hmotnost celkem [t] | J. suť [t] | Suť Celkem [t]
Náklady soupisu celkem | [6 empty] | 0 |  |  |  |  | 0 |  | 2.8101 |  | 0 |  | D | -1 | [10 empty] | 0
| D | HSV | Práce a dodávky HSV |  |  |  | 0 |  |  |  |  | 0 |  | 2.8101 |  | 0 | 1 | D | 0 |  |  |  | ROZPOCET | [6 empty] | 0
| D | 4 | Vodorovné konstrukce |  |  |  | 0 |  |  |  |  | 0 |  | 2.8072 |  | 0 | 1 | D | 1 |  |  |  | ROZPOCET | [6 empty] | 0
1 | K | 41136R001 | D+M atypické ocelové konstrukce vč. detailů, kotvení a předepsané povrchové úpravy | kg | 2807.24 |  | 0 |  |  | základní |  | 0 | 0.001 | 2.8072 | 0 | 0 | 4 | K | 2 |  |  |  | ROZPOCET | 0 | 0 | 0 | 0 | 0 | 1 | 0 | 4 | -677911406
| PP |  | D+M atypické ocelové konstrukce vč. detailů, kotvení a předepsané povrchové úpravy | [14 empty] | PP | 2
| P |  | Poznámka k položce: jednotková cena vč. spojovacího a kotevního materiálu | [14 empty] | P | 2
| VV |  | "kční ocel (S235) + PKO 2x základní nátěr" | [14 empty] | VV | 2 | 1 | True | 0 | ROZPOCET
| VV |  | "1NP" (4,2+2*1+2*0,4)*7*1,2 |  | 58.8 | [12 empty] | VV | 2 | 2 | True | 0 | ROZPOCET
| VV |  | "2NP" (14,7+2*3,1+2*2,7+2*0,5+2*0,4)*7*1,2 |  | 236.04 | [12 empty] | VV | 2 | 2 | True | 0 | ROZPOCET
| VV |  | "3NP" | [14 empty] | VV | 2 | 1 | True | 0 | ROZPOCET
| VV |  | "4NP, IPN360" 616,5*4 |  | 2466 | [12 empty] | VV | 2 | 2 | True | 0 | ROZPOCET
| VV |  | "4NP, PL12 440x140" (5,8)*8 |  | 46.4 | [12 empty] | VV | 2 | 2 | True | 0 | ROZPOCET
| VV |  | Součet |  | 2807.24 | [12 empty] | VV | 2 | 4 | True | 1 | ROZPOCET
| D | 9 | Ostatní konstrukce a práce, bourání |  |  |  | 0 |  |  |  |  | 0 |  | 0.00288 |  | 0 | 1 | D | 1 |  |  |  | ROZPOCET | [6 empty] | 0
2 | K | 953961113.R | Kotvy chemickým tmelem M 12 hl 150 mm do betonu, ŽB nebo kamene s vyvrtáním otvoru | kus | 16 |  | 0 |  |  | základní |  | 0 | 1e-05 | 0.00016 | 0 | 0 | 4 | K | 2 |  |  |  | ROZPOCET | 0 | 0 | 0 | 0 | 0 | 1 | 0 | 4 | 1826076961
| PP |  | Kotvy chemické s vyvrtáním otvoru do betonu, železobetonu nebo tvrdého kamene tmel, velikost M 12, hloubka 150 mm | [14 empty] | PP | 2
3 | K | 953965122 | Kotevní šroub pro chemické kotvy M 12 dl 220 mm | kus | 16 |  | 0 | CS ÚRS 2022 02 |  | základní |  | 0 | 0.00017 | 0.00272 | 0 | 0 | 4 | K | 2 |  |  |  | ROZPOCET | 0 | 0 | 0 | 0 | 0 | 1 | 0 | 4 | 1488346634
| PP |  | Kotvy chemické s vyvrtáním otvoru kotevní šrouby pro chemické kotvy, velikost M 12, délka 220 mm | [14 empty] | PP | 2
| Online PSC |  | https://podminky.urs.cz/item/CS_URS_2022_02/953965122 | [14 empty] | Online PSC | 2
| D | 998 | Přesun hmot |  |  |  | 0 |  |  |  |  | 0 |  | 0 |  | 0 | 1 | D | 1 |  |  |  | ROZPOCET | [6 empty] | 0
4 | K | 998011003 | Přesun hmot pro budovy zděné v přes 12 do 24 m | t | 2.81 |  | 0 | CS ÚRS 2022 02 |  | základní |  | 0 | 0 | 0 | 0 | 0 | 4 | K | 2 |  |  |  | ROZPOCET | 0 | 0 | 0 | 0 | 0 | 1 | 0 | 4 | 304317859
| PP |  | Přesun hmot pro budovy občanské výstavby, bydlení, výrobu a služby s nosnou svislou konstrukcí zděnou z cihel, tvárnic nebo kamene vodorovná dopravní vzdálenost do 100 m pro budovy výšky přes 12 do 24 m | [14 empty] | PP | 2
| Online PSC |  | https://podminky.urs.cz/item/CS_URS_2022_02/998011003 | [14 empty] | Online PSC | 2

## ZSJ - Zajištění stavební ...
[18 empty] | {12e948ec-05d4-420e-a35a-e9d366ea0adf} | [5 empty] | BEDtrámec | m2 | 55,6 | 2
[18 empty] | 2 | [5 empty] | bourPIL1 | m | 23,4 | 2
| KRYCÍ LIST SOUPISU PRACÍ | [7 empty] | v --- níže se nacházejí doplnkové a pomocné údaje k sestavám --- v | [8 empty] | False | [5 empty] | bourPIL2 | m | 11,8 | 2
[24 empty] | dmtžPAŽ | m2 | 50 | 2
| Stavba: | [22 empty] | odvrt | m3 | 1252,422 | 2
|  | Multifunkční budova 2.LF UK, Praha 5 - Motol | [21 empty] | PIL | m3 | 850,585999999999 | 2
| Objekt: | [22 empty] | PILpláň | m2 | 7200 | 2
|  | SO.01 - Multifunkční budova | [21 empty] | vrt195_IV | m | 291,8 | 2
| Soupis: | [22 empty] | vrt195_V | m | 96,8 | 2
|  | B00 - Konstrukční část | [21 empty] | TT3vrt1200do20 | m | 164,57 | 2
| Úroveň 3: | [22 empty] | TT3vrt900do20 | m | 622,66 | 2
|  | ZSJ - Zajištění stavební jámy + piloty | [21 empty] | TT3vrt900do10 | m | 28,74 | 2
[24 empty] | TT3vrt600do20 | m | 383,79 | 2
| KSO: |  |  |  |  | CC-CZ: | [17 empty] | TT3vrt600do10 | m | 1878,64 | 2
| Místo: |  | v areálu Fakultní nemocnice v Motole |  |  | Datum: | 29. 2. 2024
| Zadavatel: |  |  |  |  | IČ: | 00216208
|  | Univerzita Karlova |  |  |  | DIČ: | CZ00216208
| Uchazeč: |  |  |  |  | IČ: | Vyplň údaj
|  | Vyplň údaj |  |  |  | DIČ: | Vyplň údaj
| Projektant: |  |  |  |  | IČ: | 60193280
|  | VPÚ DECO PRAHA a.s |  |  |  | DIČ: | CZ60193280
| Zpracovatel: |  |  |  |  | IČ: | 24853950
|  | QSB, s.r.o. |  |  |  | DIČ: | CZ24853950
Poznámka:
Soupis prací je sestaven s využitím Cenové soustavy ÚRS. Položky, které pochází z této cenové soustavy, jsou ve sloupci 'Cenová soustava' označeny popisem 'CS ÚRS' a úrovní příslušného kalendářního pololetí. Veškeré další informace vymezující popis a podmínky použití těchto položek z Cenové soustavy, které nejsou uvedeny přímo v soupisu prací, jsou neomezeně dálkově k dispozici na webu podminky.urs.cz. Položky, pokud není uvedeno jinak, obsahují veškeré náklady na provedení, tzn. dodávku, montáž a montážní prostředky, kotevní a spojovací prvky, přesuny a dopravu, skládkovné, systémové detaily a řešení, pomocné lešení a přípravné práce. Podrobná specifikace položek je obsažena v projektové dokumentaci, která je nedílnou součástí zadávací dokumentace. Pokud není uveden výkaz výměr, byly hodnoty převzaty přímo z tabulek v projektu a CAD systémů. Pokud se v položkách objeví obchodní název, je uveden pouze orientačně, jako příklad a uchazeč může nabídnout rovnocenné řešení se stejnými nebo lepšími parametry.
| Cena bez DPH | [5 empty] | 0
|  |  | Základ daně |  |  | Sazba daně | Výše daně
| DPH | základní | 0 |  |  | 21% | 0
|  | snížená | 0 |  |  | 15% | 0
|  | zákl. přenesená | 0 |  |  | 21% | 0
|  | sníž. přenesená | 0 |  |  | 15% | 0
|  | nulová | 0 |  |  | 0% | 0
| Cena s DPH |  |  | v | CZK |  | 0
REKAPITULACE ČLENĚNÍ SOUPISU PRACÍ
Stavba:
Multifunkční budova 2.LF UK, Praha 5 - Motol
Objekt:
SO.01 - Multifunkční budova
Soupis:
B00 - Konstrukční část
Úroveň 3:
ZSJ - Zajištění stavební jámy + piloty
Místo: |  |  | v areálu Fakultní nemocnice v Motole |  |  | Datum: | 29. 2. 2024
Zadavatel: |  |  | Univerzita Karlova |  |  | Projektant: | VPÚ DECO PRAHA a.s
Uchazeč: |  |  | Vyplň údaj |  |  | Zpracovatel: | QSB, s.r.o.
Kód dílu - Popis | [6 empty] | Cena celkem [CZK]
Náklady stavby celkem | [6 empty] | 0 | [11 empty] | -1
| HSV - Práce a dodávky HSV | [5 empty] | 0
| 1 - Zemní práce | [5 empty] | 0
| 2 - Zakládání | [5 empty] | 0
| 4 - Vodorovné konstrukce | [5 empty] | 0
| 997 - Přesun sutě | [5 empty] | 0
| 998 - Přesun hmot | [5 empty] | 0
| PSV - Práce a dodávky PSV | [5 empty] | 0
| 713 - Izolace tepelné | [5 empty] | 0
SOUPIS PRACÍ
Stavba:
Multifunkční budova 2.LF UK, Praha 5 - Motol
Objekt:
SO.01 - Multifunkční budova
Soupis:
B00 - Konstrukční část
Úroveň 3:
ZSJ - Zajištění stavební jámy + piloty
Místo: |  |  | v areálu Fakultní nemocnice v Motole |  |  | Datum: | 29. 2. 2024
Zadavatel: |  |  | Univerzita Karlova |  |  | Projektant: | VPÚ DECO PRAHA a.s
Uchazeč: |  |  | Vyplň údaj |  |  | Zpracovatel: | QSB, s.r.o.
PČ | Typ | Kód | Popis | MJ | Množství | J.cena [CZK] | Cena celkem [CZK] | Cenová soustava |  | DPH | J. Nh [h] | Nh celkem [h] | J. hmotnost [t] | Hmotnost celkem [t] | J. suť [t] | Suť Celkem [t]
Náklady soupisu celkem | [6 empty] | 0 |  |  |  |  | 0 |  | 8658.0315 |  | 5528.8728 |  | D | -1 | [14 empty] | 0
| D | HSV | Práce a dodávky HSV |  |  |  | 0 |  |  |  |  | 0 |  | 8655.0899 |  | 5528.8728 | 1 | D | 0 |  |  |  | ROZPOCET | [10 empty] | 0
| D | 1 | Zemní práce |  |  |  | 0 |  |  |  |  | 0 |  | 997.469 |  | 5495.51 | 1 | D | 1 |  |  |  | ROZPOCET | [10 empty] | 0
1 | K | 113151000.R | Odbourání záporového pažení vč. odřezání zápor a šetrného odstranění konstrukce | m2 | 50 |  | 0 |  |  | základní |  | 0 | 0 | 0 | 0.355 | 17.75 | 4 | K | 2 |  |  |  | ROZPOCET |  |  |  |  | 0 | 0 | 0 | 0 | 0 | 1 | 0 | 4 | -1982015324
| PP |  | Odbourání záporového pažení vč. odřezání zápor a šetrného odstranění konstrukce | [14 empty] | PP | 2
| VV |  | "odhad" 50 |  | 50 | [12 empty] | VV | 2 | 2 | True | 0 | ROZPOCET
| VV | dmtžPAŽ | Součet |  | 50 | [12 empty] | VV | 2 | 4 | True | 1 | ROZPOCET
2 | K | 113152113.R | Odstranění podkladů zpevněných ploch z betonového recyklátu | m3 | 2880 |  | 0 |  |  | základní |  | 0 | 0 | 0 | 1.9 | 5472 | 4 | K | 2 |  |  |  | ROZPOCET |  |  |  |  | 0 | 0 | 0 | 0 | 0 | 1 | 0 | 4 | -1541926509
| PP |  | Odstranění podkladů zpevněných ploch s přemístěním na skládku na vzdálenost do 20 m nebo s naložením na dopravní prostředek z betonového recyklátu | [14 empty] | PP | 2
| VV |  | "pilotovací pláň" PILpláň*0,4 |  | 2880 | [12 empty] | VV | 2 | 2 | True | 1 | ROZPOCET
3 | K | 113311171 | Odstranění geotextilií ze základové spáry | m2 | 7200 |  | 0 | CS ÚRS 2022 02 |  | základní |  | 0 | 0 | 0 | 0.0008 | 5.76 | 4 | K | 2 |  |  |  | ROZPOCET |  |  |  |  | 0 | 0 | 0 | 0 | 0 | 1 | 0 | 4 | -625813595
| PP |  | Odstranění geosyntetik s uložením na vzdálenost do 20 m nebo naložením na dopravní prostředek geotextilie | [14 empty] | PP | 2
| Online PSC |  | https://podminky.urs.cz/item/CS_URS_2022_02/113311171 | [14 empty] | Online PSC | 2
| VV |  | "pilotovací pláň" PILpláň |  | 7200 | [12 empty] | VV | 2 | 2 | True | 1 | ROZPOCET
4 | K | 151711111 | Osazení zápor ocelových dl do 8 m | m | 923.6 |  | 0 | CS ÚRS 2022 02 |  | základní |  | 0 | 0.00102 | 0.94207 | 0 | 0 | 4 | K | 2 |  |  |  | ROZPOCET |  |  |  |  | 0 | 0 | 0 | 0 | 0 | 1 | 0 | 4 | 1372957807
| PP |  | Osazení ocelových zápor pro pažení hloubených vykopávek do předem provedených vrtů se zabetonováním spodního konce, s případným obsypem zápory pískem délky od 0 do 8 m | [14 empty] | PP | 2
| Online PSC |  | https://podminky.urs.cz/item/CS_URS_2022_02/151711111 | [14 empty] | Online PSC | 2
| VV |  | "délka x počet" | [14 empty] | VV | 2 | 1 | True | 0 | ROZPOCET
| VV |  | "Řez H-H" 7*30 |  | 210 | [12 empty] | VV | 2 | 2 | True | 0 | ROZPOCET
| VV |  | "Řez A1-A1" 4*2 |  | 8 | [12 empty] | VV | 2 | 2 | True | 0 | ROZPOCET
| VV |  | "Řez A2-A2" 5,9*4 |  | 23.6 | [12 empty] | VV | 2 | 2 | True | 0 | ROZPOCET
| VV |  | "Řez B-B" 5,5*13 |  | 71.5 | [12 empty] | VV | 2 | 2 | True | 0 | ROZPOCET
| VV |  | "Řez C2-C2" 5,5*7 |  | 38.5 | [12 empty] | VV | 2 | 2 | True | 0 | ROZPOCET
| VV |  | "Řez D1-D1" 5,5*15 |  | 82.5 | [12 empty] | VV | 2 | 2 | True | 0 | ROZPOCET
| VV |  | "Řez E-E" 5,5*9 |  | 49.5 | [12 empty] | VV | 2 | 2 | True | 0 | ROZPOCET
| VV |  | "Řez D2-D2" 5,5*13 |  | 71.5 | [12 empty] | VV | 2 | 2 | True | 0 | ROZPOCET
| VV |  | "Řez D2-D2" 6,5*13 |  | 84.5 | [12 empty] | VV | 2 | 2 | True | 0 | ROZPOCET
| VV |  | "Řez F1-F1" 7,8*10 |  | 78 | [12 empty] | VV | 2 | 2 | True | 0 | ROZPOCET
| VV |  | "Řez F1-F1" 5,5*14 |  | 77 | [12 empty] | VV | 2 | 2 | True | 0 | ROZPOCET
| VV |  | "Řez F2-F2" 7,8*13 |  | 101.4 | [12 empty] | VV | 2 | 2 | True | 0 | ROZPOCET
| VV |  | "Řez G2-G2" 7,8*2 |  | 15.6 | [12 empty] | VV | 2 | 2 | True | 0 | ROZPOCET
| VV |  | "Řez G1-G1" 6*2 |  | 12 | [12 empty] | VV | 2 | 2 | True | 0 | ROZPOCET
| VV |  | Součet |  | 923.6 | [12 empty] | VV | 2 | 4 | True | 1 | ROZPOCET
5 | K | 151711121 | Osazení zápor ocelových dl do 14 m | m | 144.5 |  | 0 | CS ÚRS 2022 02 |  | základní |  | 0 | 0.00088 | 0.12716 | 0 | 0 | 4 | K | 2 |  |  |  | ROZPOCET |  |  |  |  | 0 | 0 | 0 | 0 | 0 | 1 | 0 | 4 | -1831467975
| PP |  | Osazení ocelových zápor pro pažení hloubených vykopávek do předem provedených vrtů se zabetonováním spodního konce, s případným obsypem zápory pískem délky od 0 do 14 m | [14 empty] | PP | 2
| Online PSC |  | https://podminky.urs.cz/item/CS_URS_2022_02/151711121 | [14 empty] | Online PSC | 2
| VV |  | "délka x počet" | [14 empty] | VV | 2 | 1 | True | 0 | ROZPOCET
| VV |  | "Řez D1-D1" 8,5*17 |  | 144.5 | [12 empty] | VV | 2 | 2 | True | 0 | ROZPOCET
| VV |  | Součet |  | 144.5 | [12 empty] | VV | 2 | 4 | True | 1 | ROZPOCET
6 | M | 13010756 | ocel profilová jakost S235JR (11 375) průřez IPE 240 | t | 2.718 |  | 0 | CS ÚRS 2022 02 |  | základní |  | 0 | 1 | 2.718 | 0 | 0 | 8 | M | 2 |  |  |  | ROZPOCET |  |  |  |  | 0 | 0 | 0 | 0 | 0 | 1 | 0 | 4 | -890723539
| PP |  | ocel profilová jakost S235JR (11 375) průřez IPE 240 | [14 empty] | PP | 2
| VV |  | "dl. záporyx počet ks x hmotnost x prořez 15%" | [14 empty] | VV | 2 | 1 | True | 0 | ROZPOCET
| VV |  | "Řez F1-F1" 5,5*14*0,0307*1,15 |  | 2.718 | [12 empty] | VV | 2 | 2 | True | 0 | ROZPOCET
| VV |  | Součet |  | 2.718 | [12 empty] | VV | 2 | 4 | True | 1 | ROZPOCET
7 | M | 13010758 | ocel profilová jakost S235JR (11 375) průřez IPE 270 | t | 7.991 |  | 0 | CS ÚRS 2022 02 |  | základní |  | 0 | 1 | 7.991 | 0 | 0 | 8 | M | 2 |  |  |  | ROZPOCET |  |  |  |  | 0 | 0 | 0 | 0 | 0 | 1 | 0 | 4 | 1951661863
| PP |  | ocel profilová jakost S235JR (11 375) průřez IPE 270 | [14 empty] | PP | 2
| VV |  | "dl. záporyx počet ks x hmotnost x prořez 15%" | [14 empty] | VV | 2 | 1 | True | 0 | ROZPOCET
| VV |  | "Řez B-B" 5,5*13*0,0361*1,15 |  | 2.968 | [12 empty] | VV | 2 | 2 | True | 0 | ROZPOCET
| VV |  | "Řez E-E" 5,5*9*0,0361*1,15 |  | 2.055 | [12 empty] | VV | 2 | 2 | True | 0 | ROZPOCET
| VV |  | "Řez D2-D2" 5,5*13*0,0361*1,15 |  | 2.968 | [12 empty] | VV | 2 | 2 | True | 0 | ROZPOCET
| VV |  | Součet |  | 7.991 | [12 empty] | VV | 2 | 4 | True | 1 | ROZPOCET
8 | M | 13010760 | ocel profilová jakost S235JR (11 375) průřez IPE 300 | t | 30.985 |  | 0 | CS ÚRS 2022 02 |  | základní |  | 0 | 1 | 30.985 | 0 | 0 | 8 | M | 2 |  |  |  | ROZPOCET |  |  |  |  | 0 | 0 | 0 | 0 | 0 | 1 | 0 | 4 | -1265365444
| PP |  | ocel profilová jakost S235JR (11 375) průřez IPE 300 | [14 empty] | PP | 2
| VV |  | "dl. záporyx počet ks x hmotnost x prořez 15%" | [14 empty] | VV | 2 | 1 | True | 0 | ROZPOCET
| VV |  | "Řez H-H" 7*30*0,0422*1,15 |  | 10.191 | [12 empty] | VV | 2 | 2 | True | 0 | ROZPOCET
| VV |  | "Řez A1-A1" 4*2*0,0422*1,15 |  | 0.388 | [12 empty] | VV | 2 | 2 | True | 0 | ROZPOCET
| VV |  | "Řez A2-A2" 5,9*4*0,0422*1,15 |  | 1.145 | [12 empty] | VV | 2 | 2 | True | 0 | ROZPOCET
| VV |  | "Řez C2-C2" 5,5*7*0,0422*1,15 |  | 1.868 | [12 empty] | VV | 2 | 2 | True | 0 | ROZPOCET
| VV |  | "Řez D1-D1" 5,5*15*0,0422*1,15 |  | 4.004 | [12 empty] | VV | 2 | 2 | True | 0 | ROZPOCET
| VV |  | "Řez D2-D2" 6,5*13*0,0422*1,15 |  | 4.101 | [12 empty] | VV | 2 | 2 | True | 0 | ROZPOCET
| VV |  | "Řez F1-F1" 7,8*10*0,0422*1,15 |  | 3.785 | [12 empty] | VV | 2 | 2 | True | 0 | ROZPOCET
| VV |  | "Řez F2-F2" 7,8*13*0,0422*1,15 |  | 4.921 | [12 empty] | VV | 2 | 2 | True | 0 | ROZPOCET
| VV |  | "Řez G1-G1" 6*2*0,0422*1,15 |  | 0.582 | [12 empty] | VV | 2 | 2 | True | 0 | ROZPOCET
| VV |  | Součet |  | 30.985 | [12 empty] | VV | 2 | 4 | True | 1 | ROZPOCET
9 | M | 13011016 | ocel profilová jakost S235JR (11 375) průřez IPE 360 | t | 10.513 |  | 0 | CS ÚRS 2022 02 |  | základní |  | 0 | 1 | 10.513 | 0 | 0 | 8 | M | 2 |  |  |  | ROZPOCET |  |  |  |  | 0 | 0 | 0 | 0 | 0 | 1 | 0 | 4 | 66121609
| PP |  | ocel profilová jakost S235JR (11 375) průřez IPE 360 | [14 empty] | PP | 2
| VV |  | "dl. záporyx počet ks x hmotnost x prořez 15%" | [14 empty] | VV | 2 | 1 | True | 0 | ROZPOCET
| VV |  | "Řez D1-D1" 8,5*17*0,0571*1,15 |  | 9.489 | [12 empty] | VV | 2 | 2 | True | 0 | ROZPOCET
| VV |  | "Řez G2-G2" 7,8*2*0,0571*1,15 |  | 1.024 | [12 empty] | VV | 2 | 2 | True | 0 | ROZPOCET
| VV |  | Součet |  | 10.513 | [12 empty] | VV | 2 | 4 | True | 1 | ROZPOCET
10 | M | 58931966 | beton C 8/10 kamenivo frakce 0/16 | m3 | 149.784 |  | 0 | CS ÚRS 2022 02 |  | základní |  | 0 | 2.234 | 334.6175 | 0 | 0 | 8 | M | 2 |  |  |  | ROZPOCET |  |  |  |  | 0 | 0 | 0 | 0 | 0 | 1 | 0 | 4 | -1734567069
| PP |  | beton C 8/10 kamenivo frakce 0/16 | [14 empty] | PP | 2
| VV |  | "délka kořene x počet ks x průřezová plocha kořene x nadpostřeba" | [14 empty] | VV | 2 | 1 | True | 0 | ROZPOCET
| VV |  | "Řez H-H" 3,2*30*PI*0,3*0,3*1,1 |  | 29.858 | [12 empty] | VV | 2 | 2 | True | 0 | ROZPOCET
| VV |  | "Řez A1-A1" 2*2*PI*0,3*0,3*1,1 |  | 1.244 | [12 empty] | VV | 2 | 2 | True | 0 | ROZPOCET
| VV |  | "Řez A2-A2" 3*4*PI*0,3*0,3*1,1 |  | 3.732 | [12 empty] | VV | 2 | 2 | True | 0 | ROZPOCET
| VV |  | "Řez B-B" 2*13*PI*0,3*0,3*1,1 |  | 8.086 | [12 empty] | VV | 2 | 2 | True | 0 | ROZPOCET
| VV |  | "Řez C2-C2" 2*7*PI*0,3*0,3*1,1 |  | 4.354 | [12 empty] | VV | 2 | 2 | True | 0 | ROZPOCET
| VV |  | "Řez D1-D1" 2*15*PI*0,3*0,3*1,1 |  | 9.331 | [12 empty] | VV | 2 | 2 | True | 0 | ROZPOCET
| VV |  | "Řez D1-D1" 5,4*17*PI*0,3*0,3*1,1 |  | 28.551 | [12 empty] | VV | 2 | 2 | True | 0 | ROZPOCET
| VV |  | "Řez E-E" 2*9*PI*0,3*0,3*1,1 |  | 5.598 | [12 empty] | VV | 2 | 2 | True | 0 | ROZPOCET
| VV |  | "Řez D2-D2" 2*13*PI*0,3*0,3*1,1 |  | 8.086 | [12 empty] | VV | 2 | 2 | True | 0 | ROZPOCET
| VV |  | "Řez D2-D2" 4*13*PI*0,3*0,3*1,1 |  | 16.173 | [12 empty] | VV | 2 | 2 | True | 0 | ROZPOCET
| VV |  | "Řez F1-F1" 2*10*PI*0,3*0,3*1,1 |  | 6.22 | [12 empty] | VV | 2 | 2 | True | 0 | ROZPOCET
| VV |  | "Řez F1-F1" 3,7*14*PI*0,3*0,3*1,1 |  | 16.111 | [12 empty] | VV | 2 | 2 | True | 0 | ROZPOCET
| VV |  | "Řez F2-F2" 2*13*PI*0,3*0,3*1,1 |  | 8.086 | [12 empty] | VV | 2 | 2 | True | 0 | ROZPOCET
| VV |  | "Řez G2-G2" 4*2*PI*0,3*0,3*1,1 |  | 2.488 | [12 empty] | VV | 2 | 2 | True | 0 | ROZPOCET
| VV |  | "Řez G1-G1" 3*2*PI*0,3*0,3*1,1 |  | 1.866 | [12 empty] | VV | 2 | 2 | True | 0 | ROZPOCET
| VV |  | Součet |  | 149.784 | [12 empty] | VV | 2 | 4 | True | 1 | ROZPOCET
11 | M | 58331200 | štěrkopísek netříděný | t | 334.146 |  | 0 | CS ÚRS 2022 02 |  | základní |  | 0 | 1 | 334.146 | 0 | 0 | 8 | M | 2 |  |  |  | ROZPOCET |  |  |  |  | 0 | 0 | 0 | 0 | 0 | 1 | 0 | 4 | 529223562
| PP |  | štěrkopísek netříděný | [14 empty] | PP | 2
| VV |  | "Řez H-H" 3,8*30*PI*0,3*0,3*2,0 |  | 64.465 | [12 empty] | VV | 2 | 2 | True | 0 | ROZPOCET
| VV |  | "Řez A1-A1" 2*2*PI*0,3*0,3*2,0 |  | 2.262 | [12 empty] | VV | 2 | 2 | True | 0 | ROZPOCET
| VV |  | "Řez A2-A2" 2,9*4*PI*0,3*0,3*2,0 |  | 6.56 | [12 empty] | VV | 2 | 2 | True | 0 | ROZPOCET
| VV |  | "Řez B-B" 3,5*13*PI*0,3*0,3*2,0 |  | 25.73 | [12 empty] | VV | 2 | 2 | True | 0 | ROZPOCET
| VV |  | "Řez C2-C2" 3,5*7*PI*0,3*0,3*2,0 |  | 13.854 | [12 empty] | VV | 2 | 2 | True | 0 | ROZPOCET
| VV |  | "Řez D1-D1" 3,5*15*PI*0,3*0,3*2,0 |  | 29.688 | [12 empty] | VV | 2 | 2 | True | 0 | ROZPOCET
| VV |  | "Řez D1-D1" 3,2*17*PI*0,3*0,3*2,0 |  | 30.762 | [12 empty] | VV | 2 | 2 | True | 0 | ROZPOCET
| VV |  | "Řez E-E" 3,5*9*PI*0,3*0,3*2,0 |  | 17.813 | [12 empty] | VV | 2 | 2 | True | 0 | ROZPOCET
| VV |  | "Řez D2-D2" 3,5*13*PI*0,3*0,3*2,0 |  | 25.73 | [12 empty] | VV | 2 | 2 | True | 0 | ROZPOCET
| VV |  | "Řez D2-D2" 2,6*13*PI*0,3*0,3*2,0 |  | 19.113 | [12 empty] | VV | 2 | 2 | True | 0 | ROZPOCET
| VV |  | "Řez F1-F1" 5,8*10*PI*0,3*0,3*2,0 |  | 32.798 | [12 empty] | VV | 2 | 2 | True | 0 | ROZPOCET
| VV |  | "Řez F1-F1" 1,9*14*PI*0,3*0,3*2,0 |  | 15.042 | [12 empty] | VV | 2 | 2 | True | 0 | ROZPOCET
| VV |  | "Řez F2-F2" 5,8*13*PI*0,3*0,3*2,0 |  | 42.638 | [12 empty] | VV | 2 | 2 | True | 0 | ROZPOCET
| VV |  | "Řez G2-G2" 3,8*2*PI*0,3*0,3*2,0 |  | 4.298 | [12 empty] | VV | 2 | 2 | True | 0 | ROZPOCET
| VV |  | "Řez G1-G1" 3*2*PI*0,3*0,3*2,0 |  | 3.393 | [12 empty] | VV | 2 | 2 | True | 0 | ROZPOCET
| VV |  | Součet |  | 334.146 | [12 empty] | VV | 2 | 4 | True | 1 | ROZPOCET
12 | K | 151711130.R | Upálení a odstranění zbylých částí ocelových zápor dl. do 8 m | kus | 147 |  | 0 |  |  | základní |  | 0 | 0 | 0 | 0 | 0 | 4 | K | 2 |  |  |  | ROZPOCET |  |  |  |  | 0 | 0 | 0 | 0 | 0 | 1 | 0 | 4 | 719925441
| PP |  | Upálení a odstranění zbylých částí ocelových zápor dl. do 8 m | [14 empty] | PP | 2
| VV |  | "délka x počet" | [14 empty] | VV | 2 | 1 | True | 0 | ROZPOCET
| VV |  | "Řez H-H" 30 |  | 30 | [12 empty] | VV | 2 | 2 | True | 0 | ROZPOCET
| VV |  | "Řez A1-A1" 2 |  | 2 | [12 empty] | VV | 2 | 2 | True | 0 | ROZPOCET
| VV |  | "Řez A2-A2" 4 |  | 4 | [12 empty] | VV | 2 | 2 | True | 0 | ROZPOCET
| VV |  | "Řez B-B" 13 |  | 13 | [12 empty] | VV | 2 | 2 | True | 0 | ROZPOCET
| VV |  | "Řez C2-C2" 7 |  | 7 | [12 empty] | VV | 2 | 2 | True | 0 | ROZPOCET
| VV |  | "Řez D1-D1" 15 |  | 15 | [12 empty] | VV | 2 | 2 | True | 0 | ROZPOCET
| VV |  | "Řez E-E" 9 |  | 9 | [12 empty] | VV | 2 | 2 | True | 0 | ROZPOCET
| VV |  | "Řez D2-D2" 13 |  | 13 | [12 empty] | VV | 2 | 2 | True | 0 | ROZPOCET
| VV |  | "Řez D2-D2" 13 |  | 13 | [12 empty] | VV | 2 | 2 | True | 0 | ROZPOCET
| VV |  | "Řez F1-F1" 10 |  | 10 | [12 empty] | VV | 2 | 2 | True | 0 | ROZPOCET
| VV |  | "Řez F1-F1" 14 |  | 14 | [12 empty] | VV | 2 | 2 | True | 0 | ROZPOCET
| VV |  | "Řez F2-F2" 13 |  | 13 | [12 empty] | VV | 2 | 2 | True | 0 | ROZPOCET
| VV |  | "Řez G2-G2" 2 |  | 2 | [12 empty] | VV | 2 | 2 | True | 0 | ROZPOCET
| VV |  | "Řez G1-G1" 2 |  | 2 | [12 empty] | VV | 2 | 2 | True | 0 | ROZPOCET
| VV |  | Součet |  | 147 | [12 empty] | VV | 2 | 4 | True | 1 | ROZPOCET
13 | K | 151711140.R | Upálení a odstranění zbylých částí ocelových zápor dl. od 0 do 14 m | kus | 17 |  | 0 |  |  | základní |  | 0 | 0 | 0 | 0 | 0 | 4 | K | 2 |  |  |  | ROZPOCET |  |  |  |  | 0 | 0 | 0 | 0 | 0 | 1 | 0 | 4 | -2131717475
| PP |  | Upálení a odstranění zbylých částí ocelových zápor dl. od 0 do 14 m | [14 empty] | PP | 2
| VV |  | "délka x počet" | [14 empty] | VV | 2 | 1 | True | 0 | ROZPOCET
| VV |  | "Řez D1-D1" 17 |  | 17 | [12 empty] | VV | 2 | 2 | True | 0 | ROZPOCET
| VV |  | Součet |  | 17 | [12 empty] | VV | 2 | 4 | True | 1 | ROZPOCET
14 | K | 151712111 | Převázka ocelová zdvojená pro kotvení záporového pažení | m | 97.5 |  | 0 | CS ÚRS 2022 02 |  | základní |  | 0 | 0.15478 | 15.091 | 0 | 0 | 4 | K | 2 |  |  |  | ROZPOCET |  |  |  |  | 0 | 0 | 0 | 0 | 0 | 1 | 0 | 4 | 567010011
| PP |  | Převázka ocelová pro ukotvení záporového pažení pro jakoukoliv délku převázky zdvojená | [14 empty] | PP | 2
| Online PSC |  | https://podminky.urs.cz/item/CS_URS_2022_02/151712111 | [14 empty] | Online PSC | 2
| VV |  | "Řez B-B" 15 |  | 15 | [12 empty] | VV | 2 | 2 | True | 0 | ROZPOCET
| VV |  | "Řez C2-C2" 10 |  | 10 | [12 empty] | VV | 2 | 2 | True | 0 | ROZPOCET
| VV |  | "Řez D1-D1" 20 |  | 20 | [12 empty] | VV | 2 | 2 | True | 0 | ROZPOCET
| VV |  | "Řez E-E" 12,5 |  | 12.5 | [12 empty] | VV | 2 | 2 | True | 0 | ROZPOCET
| VV |  | "Řez D2-D2" 15 |  | 15 | [12 empty] | VV | 2 | 2 | True | 0 | ROZPOCET
| VV |  | "Řez F1-F1" 12,5 |  | 12.5 | [12 empty] | VV | 2 | 2 | True | 0 | ROZPOCET
| VV |  | "Řez F2-F2" 12,5 |  | 12.5 | [12 empty] | VV | 2 | 2 | True | 0 | ROZPOCET
| VV |  | Součet |  | 97.5 | [12 empty] | VV | 2 | 4 | True | 1 | ROZPOCET
16 | K | 151721111 | Zřízení pažení do ocelových zápor hl výkopu do 4 m s jeho následným odstraněním | m2 | 902.31 |  | 0 | CS ÚRS 2022 02 |  | základní |  | 0 | 0.0264 | 23.821 | 0 | 0 | 4 | K | 2 |  |  |  | ROZPOCET |  |  |  |  | 0 | 0 | 0 | 0 | 0 | 1 | 0 | 4 | 2061481661
| PP |  | Pažení do ocelových zápor bez ohledu na druh pažin, s odstraněním pažení, hloubky výkopu do 4 m | [14 empty] | PP | 2
| Online PSC |  | https://podminky.urs.cz/item/CS_URS_2022_02/151721111 | [14 empty] | Online PSC | 2
| VV |  | "Řez H-H" 59*3,8 |  | 224.2 | [12 empty] | VV | 2 | 2 | True | 0 | ROZPOCET
| VV |  | "Řez A1-A1" 4,8*2 |  | 9.6 | [12 empty] | VV | 2 | 2 | True | 0 | ROZPOCET
| VV |  | "Řez A2-A2" 8,1*2,9 |  | 23.49 | [12 empty] | VV | 2 | 2 | True | 0 | ROZPOCET
| VV |  | "Řez B-B" 25,8*3,5 |  | 90.3 | [12 empty] | VV | 2 | 2 | True | 0 | ROZPOCET
| VV |  | "Řez C2-C2" 14,3*3,5 |  | 50.05 | [12 empty] | VV | 2 | 2 | True | 0 | ROZPOCET
| VV |  | "Řez D1-D1" 30,8*3,5 |  | 107.8 | [12 empty] | VV | 2 | 2 | True | 0 | ROZPOCET
| VV |  | "Řez D1-D1" 30,8*3,2 |  | 98.56 | [12 empty] | VV | 2 | 2 | True | 0 | ROZPOCET
| VV |  | "Řez E-E" 19*3,5 |  | 66.5 | [12 empty] | VV | 2 | 2 | True | 0 | ROZPOCET
| VV |  | "Řez D2-D2" 25,5*3,5 |  | 89.25 | [12 empty] | VV | 2 | 2 | True | 0 | ROZPOCET
| VV |  | "Řez D2-D2" 25,5*2,6 |  | 66.3 | [12 empty] | VV | 2 | 2 | True | 0 | ROZPOCET
| VV |  | "Řez F1-F1" 27*1,9 |  | 51.3 | [12 empty] | VV | 2 | 2 | True | 0 | ROZPOCET
| VV |  | "Řez G2-G2" 4,2*3,8 |  | 15.96 | [12 empty] | VV | 2 | 2 | True | 0 | ROZPOCET
| VV |  | "Řez G1-G1" 3*3 |  | 9 | [12 empty] | VV | 2 | 2 | True | 0 | ROZPOCET
| VV |  | Součet |  | 902.31 | [12 empty] | VV | 2 | 4 | True | 1 | ROZPOCET
17 | K | 151721112 | Zřízení pažení do ocelových zápor hl výkopu do 10 m s jeho následným odstraněním | m2 | 268.54 |  | 0 | CS ÚRS 2022 02 |  | základní |  | 0 | 0.02944 | 7.9058 | 0 | 0 | 4 | K | 2 |  |  |  | ROZPOCET |  |  |  |  | 0 | 0 | 0 | 0 | 0 | 1 | 0 | 4 | 1698879864
| PP |  | Pažení do ocelových zápor bez ohledu na druh pažin, s odstraněním pažení, hloubky výkopu přes 4 do 10 m | [14 empty] | PP | 2
| Online PSC |  | https://podminky.urs.cz/item/CS_URS_2022_02/151721112 | [14 empty] | Online PSC | 2
| VV |  | "Řez F1-F1" 19,3*5,8 |  | 111.94 | [12 empty] | VV | 2 | 2 | True | 0 | ROZPOCET
| VV |  | "Řez F2-F2" 27*5,8 |  | 156.6 | [12 empty] | VV | 2 | 2 | True | 0 | ROZPOCET
| VV |  | Součet |  | 268.54 | [12 empty] | VV | 2 | 4 | True | 1 | ROZPOCET
18 | K | 153811001.R | Dočasná pramencová předepjatá kotva 3xLP 15,7, ST 1570/1770 MPa vč. osazení, průchodky, kořene, hlavy, napnutí a demontáže - komplet provedení d+m dle PD | m | 281.6 |  | 0 |  |  | základní |  | 0 | 0.015 | 4.224 | 0 | 0 | 4 | K | 2 |  |  |  | ROZPOCET |  |  |  |  | 0 | 0 | 0 | 0 | 0 | 1 | 0 | 4 | -1481391103
| PP |  | Dočasná pramencová předepjatá kotva 3xLP 15,7, ST 1570/1770 MPa vč. osazení, průchodky, kořene, hlavy, napnutí a demontáže - komplet provedení d+m dle PD | [14 empty] | PP | 2
| VV |  | "Řez B-B" 43,2 |  | 43.2 | [12 empty] | VV | 2 | 2 | True | 0 | ROZPOCET
| VV |  | "Řez C2-C2" 40,8 |  | 40.8 | [12 empty] | VV | 2 | 2 | True | 0 | ROZPOCET
| VV |  | "Řez D1-D1" 81,6 |  | 81.6 | [12 empty] | VV | 2 | 2 | True | 0 | ROZPOCET
| VV |  | "Řez E-E" 56 |  | 56 | [12 empty] | VV | 2 | 2 | True | 0 | ROZPOCET
| VV |  | "Řez D2-D2" 10*6 |  | 60 | [12 empty] | VV | 2 | 2 | True | 0 | ROZPOCET
| VV |  | Součet |  | 281.6 | [12 empty] | VV | 2 | 4 | True | 1 | ROZPOCET
19 | K | 153811002.R | Dočasná pramencová předepjatá kotva 4xLP 15,7, ST 1570/1770 MPa vč. osazení, průchodky, kořene, hlavy, napnutí a demontáže - komplet provedení d+m dle PD | m | 107 |  | 0 |  |  | základní |  | 0 | 0.018 | 1.926 | 0 | 0 | 4 | K | 2 |  |  |  | ROZPOCET |  |  |  |  | 0 | 0 | 0 | 0 | 0 | 1 | 0 | 4 | -647471259
| PP |  | Dočasná pramencová předepjatá kotva 4xLP 15,7, ST 1570/1770 MPa vč. osazení, průchodky, kořene, hlavy, napnutí a demontáže - komplet provedení d+m dle PD | [14 empty] | PP | 2
| VV |  | "Řez F1-F1" 56 |  | 56 | [12 empty] | VV | 2 | 2 | True | 0 | ROZPOCET
| VV |  | "Řez F2-F2" 51 |  | 51 | [12 empty] | VV | 2 | 2 | True | 0 | ROZPOCET
| VV |  | Součet |  | 107 | [12 empty] | VV | 2 | 4 | True | 1 | ROZPOCET
20 | K | 162751137 | Vodorovné přemístění přes 9 000 do 10000 m výkopku/sypaniny z horniny třídy těžitelnosti II skupiny 4 a 5 | m3 | 1252.422 |  | 0 | CS ÚRS 2022 02 |  | základní |  | 0 | 0 | 0 | 0 | 0 | 4 | K | 2 |  |  |  | ROZPOCET |  |  |  |  | 0 | 0 | 0 | 0 | 0 | 1 | 0 | 4 | -653580932
| PP |  | Vodorovné přemístění výkopku nebo sypaniny po suchu na obvyklém dopravním prostředku, bez naložení výkopku, avšak se složením bez rozhrnutí z horniny třídy těžitelnosti II skupiny 4 a 5 na vzdálenost přes 9 000 do 10 000 m | [14 empty] | PP | 2
| Online PSC |  | https://podminky.urs.cz/item/CS_URS_2022_02/162751137 | [14 empty] | Online PSC | 2
| VV |  | odvrt |  | 1252.422 | [12 empty] | VV | 2 | 2 | True | 0 | ROZPOCET
| VV |  | Součet |  | 1252.422 | [12 empty] | VV | 2 | 4 | True | 1 | ROZPOCET
21 | K | 162751139 | Příplatek k vodorovnému přemístění výkopku/sypaniny z horniny třídy těžitelnosti II skupiny 4 a 5 ZKD 1000 m přes 10000 m | m3 | 12524.22 |  | 0 | CS ÚRS 2022 02 |  | základní |  | 0 | 0 | 0 | 0 | 0 | 4 | K | 2 |  |  |  | ROZPOCET |  |  |  |  | 0 | 0 | 0 | 0 | 0 | 1 | 0 | 4 | -1919181559
| PP |  | Vodorovné přemístění výkopku nebo sypaniny po suchu na obvyklém dopravním prostředku, bez naložení výkopku, avšak se složením bez rozhrnutí z horniny třídy těžitelnosti II skupiny 4 a 5 na vzdálenost Příplatek k ceně za každých dalších i započatých 1 000 m | [14 empty] | PP | 2
| Online PSC |  | https://podminky.urs.cz/item/CS_URS_2022_02/162751139 | [14 empty] | Online PSC | 2
| VV |  | odvrt |  | 1252.422 | [12 empty] | VV | 2 | 2 | True | 0 | ROZPOCET
| VV |  | Součet |  | 1252.422 | [12 empty] | VV | 2 | 4 | True | 1 | ROZPOCET
| VV |  | 1252,422*10 'Přepočtené koeficientem množství |  | 12524.22 | [12 empty] | VV | 2 | 2 | False | 1 | ROZPOCET
22 | K | 167151112 | Nakládání výkopku z hornin třídy těžitelnosti II skupiny 4 a 5 přes 100 m3 | m3 | 1252.422 |  | 0 | CS ÚRS 2022 02 |  | základní |  | 0 | 0 | 0 | 0 | 0 | 4 | K | 2 |  |  |  | ROZPOCET |  |  |  |  | 0 | 0 | 0 | 0 | 0 | 1 | 0 | 4 | 790332092
| PP |  | Nakládání, skládání a překládání neulehlého výkopku nebo sypaniny strojně nakládání, množství přes 100 m3, z hornin třídy těžitelnosti II, skupiny 4 a 5 | [14 empty] | PP | 2
| Online PSC |  | https://podminky.urs.cz/item/CS_URS_2022_02/167151112 | [14 empty] | Online PSC | 2
| VV |  | "vrt prům. 600 mm" (TT3vrt600do10+TT3vrt600do20)*PI*0,3*0,3 |  | 639.687 | [12 empty] | VV | 2 | 2 | True | 0 | ROZPOCET
| VV |  | "vrt prům. 900 mm" (TT3vrt900do10+TT3vrt900do20)*PI*0,45*0,45 |  | 414.403 | [12 empty] | VV | 2 | 2 | True | 0 | ROZPOCET
| VV |  | "vrt prům. 1200 mm" TT3vrt1200do20*PI*0,6*0,6 |  | 186.124 | [12 empty] | VV | 2 | 2 | True | 0 | ROZPOCET
| VV |  | "vrt prm 195 mm" (vrt195_IV+vrt195_V)*PI*0,1*0,1 |  | 12.208 | [12 empty] | VV | 2 | 2 | True | 0 | ROZPOCET
| VV | odvrt | Mezisoučet |  | 1252.422 | [12 empty] | VV | 2 | 3 | True | 0 | ROZPOCET
| VV |  | Součet |  | 1252.422 | [12 empty] | VV | 2 | 4 | True | 1 | ROZPOCET
23 | K | 171201231 | Poplatek za uložení zeminy a kamení na recyklační skládce (skládkovné) kód odpadu 17 05 04 | t | 2755.328 |  | 0 | CS ÚRS 2022 02 |  | základní |  | 0 | 0 | 0 | 0 | 0 | 4 | K | 2 |  |  |  | ROZPOCET |  |  |  |  | 0 | 0 | 0 | 0 | 0 | 1 | 0 | 4 | -283950443
| PP |  | Poplatek za uložení stavebního odpadu na recyklační skládce (skládkovné) zeminy a kamení zatříděného do Katalogu odpadů pod kódem 17 05 04 | [14 empty] | PP | 2
| Online PSC |  | https://podminky.urs.cz/item/CS_URS_2022_02/171201231 | [14 empty] | Online PSC | 2
| VV |  | odvrt*2,2 |  | 2755.328 | [12 empty] | VV | 2 | 2 | True | 0 | ROZPOCET
| VV |  | Součet |  | 2755.328 | [12 empty] | VV | 2 | 4 | True | 1 | ROZPOCET
24 | K | 17411100.R | Zásyp rubu výdřevy pažení propustným ručně pěchovaným materiálem jeho dodávky, aktivace pažení | m2 | 1170.85 |  | 0 |  |  | základní |  | 0 | 0.19 | 222.4615 | 0 | 0 | 4 | K | 2 |  |  |  | ROZPOCET |  |  |  |  | 0 | 0 | 0 | 0 | 0 | 1 | 0 | 4 | -2079183663
| PP |  | Zásyp rubu výdřevy pažení propustným ručně pěchovaným materiálem jeho dodávky, aktivace pažení | [14 empty] | PP | 2
| VV |  | "Řez H-H" 59*3,8 |  | 224.2 | [12 empty] | VV | 2 | 2 | True | 0 | ROZPOCET
| VV |  | "Řez A1-A1" 4,8*2 |  | 9.6 | [12 empty] | VV | 2 | 2 | True | 0 | ROZPOCET
| VV |  | "Řez A2-A2" 8,1*2,9 |  | 23.49 | [12 empty] | VV | 2 | 2 | True | 0 | ROZPOCET
| VV |  | "Řez B-B" 25,8*3,5 |  | 90.3 | [12 empty] | VV | 2 | 2 | True | 0 | ROZPOCET
| VV |  | "Řez C2-C2" 14,3*3,5 |  | 50.05 | [12 empty] | VV | 2 | 2 | True | 0 | ROZPOCET
| VV |  | "Řez D1-D1" 30,8*3,5 |  | 107.8 | [12 empty] | VV | 2 | 2 | True | 0 | ROZPOCET
| VV |  | "Řez D1-D1" 30,8*3,2 |  | 98.56 | [12 empty] | VV | 2 | 2 | True | 0 | ROZPOCET
| VV |  | "Řez E-E" 19*3,5 |  | 66.5 | [12 empty] | VV | 2 | 2 | True | 0 | ROZPOCET
| VV |  | "Řez D2-D2" 25,5*3,5 |  | 89.25 | [12 empty] | VV | 2 | 2 | True | 0 | ROZPOCET
| VV |  | "Řez D2-D2" 25,5*2,6 |  | 66.3 | [12 empty] | VV | 2 | 2 | True | 0 | ROZPOCET
| VV |  | "Řez F1-F1" 27*1,9 |  | 51.3 | [12 empty] | VV | 2 | 2 | True | 0 | ROZPOCET
| VV |  | "Řez G2-G2" 4,2*3,8 |  | 15.96 | [12 empty] | VV | 2 | 2 | True | 0 | ROZPOCET
| VV |  | "Řez G1-G1" 3*3 |  | 9 | [12 empty] | VV | 2 | 2 | True | 0 | ROZPOCET
| VV |  | "Řez F1-F1" 19,3*5,8 |  | 111.94 | [12 empty] | VV | 2 | 2 | True | 0 | ROZPOCET
| VV |  | "Řez F2-F2" 27*5,8 |  | 156.6 | [12 empty] | VV | 2 | 2 | True | 0 | ROZPOCET
| VV |  | Součet |  | 1170.85 | [12 empty] | VV | 2 | 4 | True | 1 | ROZPOCET
| D | 2 | Zakládání |  |  |  | 0 |  |  |  |  | 0 |  | 7600.4009 |  | 33.3628 | 1 | D | 1 |  |  |  | ROZPOCET | [10 empty] | 0
25 | K | 213141112 | Zřízení vrstvy z geotextilie v rovině nebo ve sklonu do 1:5 š přes 3 do 6 m | m2 | 7200 |  | 0 | CS ÚRS 2022 02 |  | základní |  | 0 | 0.00014 | 1.008 | 0 | 0 | 4 | K | 2 |  |  |  | ROZPOCET |  |  |  |  | 0 | 0 | 0 | 0 | 0 | 1 | 0 | 4 | 1240143401
| PP |  | Zřízení vrstvy z geotextilie filtrační, separační, odvodňovací, ochranné, výztužné nebo protierozní v rovině nebo ve sklonu do 1:5, šířky přes 3 do 6 m | [14 empty] | PP | 2
| Online PSC |  | https://podminky.urs.cz/item/CS_URS_2022_02/213141112 | [14 empty] | Online PSC | 2
26 | M | 69311088 | geotextilie netkaná separační, ochranná, filtrační, drenážní PES 500g/m2 | m2 | 7632 |  | 0 | CS ÚRS 2022 02 |  | základní |  | 0 | 0.0005 | 3.816 | 0 | 0 | 8 | M | 2 |  |  |  | ROZPOCET |  |  |  |  | 0 | 0 | 0 | 0 | 0 | 1 | 0 | 4 | -1574352175
| PP |  | geotextilie netkaná separační, ochranná, filtrační, drenážní PES 500g/m2 | [14 empty] | PP | 2
| VV |  | "pilotovací pláň, úroveň před HTÚ" (7200-4800) |  | 2400 | [12 empty] | VV | 2 | 2 | True | 0 | ROZPOCET
| VV |  | "pilotovací pláň, úroveň HTÚ -4,5" (4800) |  | 4800 | [12 empty] | VV | 2 | 2 | True | 0 | ROZPOCET
| VV |  | Mezisoučet |  | 7200 | [12 empty] | VV | 2 | 3 | True | 0 | ROZPOCET
| VV | PILpláň | Součet |  | 7200 | [12 empty] | VV | 2 | 4 | True | 1 | ROZPOCET
| VV |  | 7200*1,06 'Přepočtené koeficientem množství |  | 7632 | [12 empty] | VV | 2 | 2 | False | 1 | ROZPOCET
27 | K | 225412114 | Vrty maloprofilové jádrové D přes 156 do 195 mm úklon přes 45° hl 0 až 25 m hornina III a IV | m | 291.8 |  | 0 | CS ÚRS 2022 02 |  | základní |  | 0 | 0.00065 | 0.18967 | 0 | 0 | 4 | K | 2 |  |  |  | ROZPOCET |  |  |  |  | 0 | 0 | 0 | 0 | 0 | 1 | 0 | 4 | 1964746767
| PP |  | Maloprofilové vrty jádrové průměru přes 156 do 195 mm úklonu přes 45° v hl 0 až 25 m v hornině tř. III a IV | [14 empty] | PP | 2
| Online PSC |  | https://podminky.urs.cz/item/CS_URS_2022_02/225412114 | [14 empty] | Online PSC | 2
| VV |  | "vrty pro kotvy" | [14 empty] | VV | 2 | 1 | True | 0 | ROZPOCET
| VV |  | "Řez B-B" 43,2 |  | 43.2 | [12 empty] | VV | 2 | 2 | True | 0 | ROZPOCET
| VV |  | "Řez D1-D1" 81,6 |  | 81.6 | [12 empty] | VV | 2 | 2 | True | 0 | ROZPOCET
| VV |  | "Řez D2-D2" 60 |  | 60 | [12 empty] | VV | 2 | 2 | True | 0 | ROZPOCET
| VV |  | "Řez F1-F1" 56 |  | 56 | [12 empty] | VV | 2 | 2 | True | 0 | ROZPOCET
| VV |  | "Řez F2-F2" 51 |  | 51 | [12 empty] | VV | 2 | 2 | True | 0 | ROZPOCET
| VV | vrt195_IV | Součet |  | 291.8 | [12 empty] | VV | 2 | 4 | True | 1 | ROZPOCET
28 | K | 225412116 | Vrty maloprofilové jádrové D přes 156 do 195 mm úklon přes 45° hl 0 až 25 m hornina V a VI | m | 96.8 |  | 0 | CS ÚRS 2022 02 |  | základní |  | 0 | 0.00075 | 0.0726 | 0 | 0 | 4 | K | 2 |  |  |  | ROZPOCET |  |  |  |  | 0 | 0 | 0 | 0 | 0 | 1 | 0 | 4 | 1628754054
| PP |  | Maloprofilové vrty jádrové průměru přes 156 do 195 mm úklonu přes 45° v hl 0 až 25 m v hornině tř. V a VI | [14 empty] | PP | 2
| Online PSC |  | https://podminky.urs.cz/item/CS_URS_2022_02/225412116 | [14 empty] | Online PSC | 2
| VV |  | "vrty pro kotvy" | [14 empty] | VV | 2 | 1 | True | 0 | ROZPOCET
| VV |  | "Řez C2-C2" 40,8 |  | 40.8 | [12 empty] | VV | 2 | 2 | True | 0 | ROZPOCET
| VV |  | "Řez E-E" 56 |  | 56 | [12 empty] | VV | 2 | 2 | True | 0 | ROZPOCET
| VV | vrt195_V | Součet |  | 96.8 | [12 empty] | VV | 2 | 4 | True | 1 | ROZPOCET
29 | K | 226212213 | Vrty velkoprofilové svislé zapažené D přes 550 do 650 mm hl od 0 do 10 m hornina III | m | 1878.64 |  | 0 | CS ÚRS 2022 02 |  | základní |  | 0 | 0.00011 | 0.20665 | 0 | 0 | 4 | K | 2 |  |  |  | ROZPOCET |  |  |  |  | 0 | 0 | 0 | 0 | 0 | 1 | 0 | 4 | 147458380
| PP |  | Velkoprofilové vrty náběrovým vrtáním svislé zapažené ocelovými pažnicemi průměru přes 550 do 650 mm, v hl od 0 do 10 m v hornině tř. III | [14 empty] | PP | 2
| Online PSC |  | https://podminky.urs.cz/item/CS_URS_2022_02/226212213 | [14 empty] | Online PSC | 2
| VV |  | "piloty pod objekt, s.r. - pata pil." | [14 empty] | VV | 2 | 1 | True | 0 | ROZPOCET
| VV |  | "101" 293,3-285,9 |  | 7.4 | [12 empty] | VV | 2 | 2 | True | 0 | ROZPOCET
| VV |  | "102" 293,3-284,9 |  | 8.4 | [12 empty] | VV | 2 | 2 | True | 0 | ROZPOCET
| VV |  | "103" 293,3-285,4 |  | 7.9 | [12 empty] | VV | 2 | 2 | True | 0 | ROZPOCET
| VV |  | "104" 293,3-284,9 |  | 8.4 | [12 empty] | VV | 2 | 2 | True | 0 | ROZPOCET
| VV |  | "105" 293,3-284,9 |  | 8.4 | [12 empty] | VV | 2 | 2 | True | 0 | ROZPOCET
| VV |  | "106" 293,3-284,9 |  | 8.4 | [12 empty] | VV | 2 | 2 | True | 0 | ROZPOCET
| VV |  | "107" 293,3-284,9 |  | 8.4 | [12 empty] | VV | 2 | 2 | True | 0 | ROZPOCET
| VV |  | "108" 293,3-284,9 |  | 8.4 | [12 empty] | VV | 2 | 2 | True | 0 | ROZPOCET
| VV |  | "110" 293,3-284,1 |  | 9.2 | [12 empty] | VV | 2 | 2 | True | 0 | ROZPOCET
| VV |  | "111" 293,3-285,83 |  | 7.47 | [12 empty] | VV | 2 | 2 | True | 0 | ROZPOCET
| VV |  | "112" 290,2-283,33 |  | 6.87 | [12 empty] | VV | 2 | 2 | True | 0 | ROZPOCET
| VV |  | "113" 290,2-280,33 |  | 9.87 | [12 empty] | VV | 2 | 2 | True | 0 | ROZPOCET
| VV |  | "114" 290,2-281,83 |  | 8.37 | [12 empty] | VV | 2 | 2 | True | 0 | ROZPOCET
| VV |  | "121" 290,2-283,33 |  | 6.87 | [12 empty] | VV | 2 | 2 | True | 0 | ROZPOCET
| VV |  | "122" 290,2-282,83 |  | 7.37 | [12 empty] | VV | 2 | 2 | True | 0 | ROZPOCET
| VV |  | "123" 290,2-280,6 |  | 9.6 | [12 empty] | VV | 2 | 2 | True | 0 | ROZPOCET
| VV |  | "124" 293,3-283,6 |  | 9.7 | [12 empty] | VV | 2 | 2 | True | 0 | ROZPOCET
| VV |  | "127" 290,2-281,83 |  | 8.37 | [12 empty] | VV | 2 | 2 | True | 0 | ROZPOCET
| VV |  | "139" 290,2-283,7 |  | 6.5 | [12 empty] | VV | 2 | 2 | True | 0 | ROZPOCET
| VV |  | "142" 290,2-284,7 |  | 5.5 | [12 empty] | VV | 2 | 2 | True | 0 | ROZPOCET
| VV |  | "145" 290,2-280,4 |  | 9.8 | [12 empty] | VV | 2 | 2 | True | 0 | ROZPOCET
| VV |  | "146" 290,2-280,4 |  | 9.8 | [12 empty] | VV | 2 | 2 | True | 0 | ROZPOCET
| VV |  | "162" 290,2-283,2 |  | 7 | [12 empty] | VV | 2 | 2 | True | 0 | ROZPOCET
| VV |  | "177" 290,2-281,7 |  | 8.5 | [12 empty] | VV | 2 | 2 | True | 0 | ROZPOCET
| VV |  | "181" 290,2-281,2 |  | 9 | [12 empty] | VV | 2 | 2 | True | 0 | ROZPOCET
| VV |  | "183" 290,2-280,2 |  | 10 | [12 empty] | VV | 2 | 2 | True | 0 | ROZPOCET
| VV |  | "188" 290,2-280,85 |  | 9.35 | [12 empty] | VV | 2 | 2 | True | 0 | ROZPOCET
| VV |  | "189" 290,2-282,2 |  | 8 | [12 empty] | VV | 2 | 2 | True | 0 | ROZPOCET
| VV |  | "190" 290,2-282,7 |  | 7.5 | [12 empty] | VV | 2 | 2 | True | 0 | ROZPOCET
| VV |  | "191" 290,2-280,2 |  | 10 | [12 empty] | VV | 2 | 2 | True | 0 | ROZPOCET
| VV |  | "199" 290,2-282,2 |  | 8 | [12 empty] | VV | 2 | 2 | True | 0 | ROZPOCET
| VV |  | "201" 290,2-282,7 |  | 7.5 | [12 empty] | VV | 2 | 2 | True | 0 | ROZPOCET
| VV |  | "222" 293,3-284,1 |  | 9.2 | [12 empty] | VV | 2 | 2 | True | 0 | ROZPOCET
| VV |  | Mezisoučet |  | 275.04 | [12 empty] | VV | 2 | 3 | True | 0 | ROZPOCET
| VV |  | "pilotová stěna, 35 pilot dl. 10,2 m" 35*10,2 |  | 357 | [12 empty] | VV | 2 | 2 | True | 0 | ROZPOCET
| VV |  | "pilotová stěna, 19 pilot dl. 8,2 m" 19*8,2 |  | 155.8 | [12 empty] | VV | 2 | 2 | True | 0 | ROZPOCET
| VV |  | Mezisoučet |  | 512.8 | [12 empty] | VV | 2 | 3 | True | 0 | ROZPOCET
| VV |  | "záporové pažení, dl. vrtu x počet ks" | [14 empty] | VV | 2 | 1 | True | 0 | ROZPOCET
| VV |  | "Řez H-H, Z01-Z30, pata 286, s.r. 293,3" 7,4*30 |  | 222 | [12 empty] | VV | 2 | 2 | True | 0 | ROZPOCET
| VV |  | "Řez A1-A1, Z31-Z32, pata 287,55, s.r. 293,3" 5,8*2 |  | 11.6 | [12 empty] | VV | 2 | 2 | True | 0 | ROZPOCET
| VV |  | "Řez A2-A2, Z33-Z36, pata 286,55, s.r. 293,3" 6,8*4 |  | 27.2 | [12 empty] | VV | 2 | 2 | True | 0 | ROZPOCET
| VV |  | "Řez B-B, Z37-Z49, pata 287,8, s.r. 293,3" 5,5*13 |  | 71.5 | [12 empty] | VV | 2 | 2 | True | 0 | ROZPOCET
| VV |  | "Řez C2-C2, Z50-Z56, pata 287,8, s.r. 293,3" 5,5*7 |  | 38.5 | [12 empty] | VV | 2 | 2 | True | 0 | ROZPOCET
| VV |  | "Řez D1-D1, Z57-Z71, pata 287,8, s.r. 293,3" 5,5*15 |  | 82.5 | [12 empty] | VV | 2 | 2 | True | 0 | ROZPOCET
| VV |  | "Řez D1-D1, Z161-Z77, pata 288,6, s.r. 297,1" 8,5*17 |  | 144.5 | [12 empty] | VV | 2 | 2 | True | 0 | ROZPOCET
| VV |  | "Řez E-E, Z72-Z80, pata 287,8, s.r. 293,3" 5,5*9 |  | 49.5 | [12 empty] | VV | 2 | 2 | True | 0 | ROZPOCET
| VV |  | "Řez D2-D2, Z81-Z93, pata 287,8, s.r. 293,3" 5,5*13 |  | 71.5 | [12 empty] | VV | 2 | 2 | True | 0 | ROZPOCET
| VV |  | "Řez D2-D2, Z178-Z190, pata 290, s.r. 296,65" 6,7*13 |  | 87.1 | [12 empty] | VV | 2 | 2 | True | 0 | ROZPOCET
| VV |  | "Řez F1-F1, Z94+Z103, pata 285,5, s.r. 293,3" 7,9*10 |  | 79 | [12 empty] | VV | 2 | 2 | True | 0 | ROZPOCET
| VV |  | "Řez F1-F1, Z191-Z204, pata 290,3, s.r. 295,68" 5,4*14 |  | 75.6 | [12 empty] | VV | 2 | 2 | True | 0 | ROZPOCET
| VV |  | "Řez F2-F2, Z104-Z116, pata 285,5, s.r. 293,3" 7,9*13 |  | 102.7 | [12 empty] | VV | 2 | 2 | True | 0 | ROZPOCET
| VV |  | "Řez G2-G2, Z117-Z118, pata 282,75, s.r. 290,5" 7,8*2 |  | 15.6 | [12 empty] | VV | 2 | 2 | True | 0 | ROZPOCET
| VV |  | "Řez G1-G1, Z119-Z120, pata 284,5, s.r. 290,5" 6*2 |  | 12 | [12 empty] | VV | 2 | 2 | True | 0 | ROZPOCET
| VV |  | Mezisoučet |  | 1090.8 | [12 empty] | VV | 2 | 3 | True | 0 | ROZPOCET
| VV | TT3vrt600do10 | Součet |  | 1878.64 | [12 empty] | VV | 2 | 4 | True | 1 | ROZPOCET
30 | K | 226212313 | Vrty velkoprofilové svislé zapažené D přes 550 do 650 mm hl od 0 do 20 m hornina III | m | 383.79 |  | 0 | CS ÚRS 2022 02 |  | základní |  | 0 | 0.00013 | 0.049893 | 0 | 0 | 4 | K | 2 |  |  |  | ROZPOCET |  |  |  |  | 0 | 0 | 0 | 0 | 0 | 1 | 0 | 4 | -1453566434
| PP |  | Velkoprofilové vrty náběrovým vrtáním svislé zapažené ocelovými pažnicemi průměru přes 550 do 650 mm, v hl od 0 do 20 m v hornině tř. III | [14 empty] | PP | 2
| Online PSC |  | https://podminky.urs.cz/item/CS_URS_2022_02/226212313 | [14 empty] | Online PSC | 2
| VV |  | "piloty pod objekt, s.r. - pata pil." | [14 empty] | VV | 2 | 1 | True | 0 | ROZPOCET
| VV |  | "109" 293,3-282,6 |  | 10.7 | [12 empty] | VV | 2 | 2 | True | 0 | ROZPOCET
| VV |  | "125" 293,3-278,33 |  | 14.97 | [12 empty] | VV | 2 | 2 | True | 0 | ROZPOCET
| VV |  | "138" 293,3-276,6 |  | 16.7 | [12 empty] | VV | 2 | 2 | True | 0 | ROZPOCET
| VV |  | "140" 290,2-279,2 |  | 11 | [12 empty] | VV | 2 | 2 | True | 0 | ROZPOCET
| VV |  | "143" 290,2-279,2 |  | 11 | [12 empty] | VV | 2 | 2 | True | 0 | ROZPOCET
| VV |  | "154" 290,2-279,33 |  | 10.87 | [12 empty] | VV | 2 | 2 | True | 0 | ROZPOCET
| VV |  | "163" 290,2-277,2 |  | 13 | [12 empty] | VV | 2 | 2 | True | 0 | ROZPOCET
| VV |  | "172" 290,2-276,1 |  | 14.1 | [12 empty] | VV | 2 | 2 | True | 0 | ROZPOCET
| VV |  | "175" 290,2-277,6 |  | 12.6 | [12 empty] | VV | 2 | 2 | True | 0 | ROZPOCET
| VV |  | "176" 290,2-277,1 |  | 13.1 | [12 empty] | VV | 2 | 2 | True | 0 | ROZPOCET
| VV |  | "180" 290,2-277,2 |  | 13 | [12 empty] | VV | 2 | 2 | True | 0 | ROZPOCET
| VV |  | "182" 290,2-277,7 |  | 12.5 | [12 empty] | VV | 2 | 2 | True | 0 | ROZPOCET
| VV |  | "184" 290,2-276,7 |  | 13.5 | [12 empty] | VV | 2 | 2 | True | 0 | ROZPOCET
| VV |  | "185" 290,2-278,7 |  | 11.5 | [12 empty] | VV | 2 | 2 | True | 0 | ROZPOCET
| VV |  | "200" 290,2-278,2 |  | 12 | [12 empty] | VV | 2 | 2 | True | 0 | ROZPOCET
| VV |  | "204" 293,3-278,7 |  | 14.6 | [12 empty] | VV | 2 | 2 | True | 0 | ROZPOCET
| VV |  | "208" 293,3-277,7 |  | 15.6 | [12 empty] | VV | 2 | 2 | True | 0 | ROZPOCET
| VV |  | "209" 293,3-282,7 |  | 10.6 | [12 empty] | VV | 2 | 2 | True | 0 | ROZPOCET
| VV |  | "210" 293,3-280,2 |  | 13.1 | [12 empty] | VV | 2 | 2 | True | 0 | ROZPOCET
| VV |  | "211" 293,3-283,2 |  | 10.1 | [12 empty] | VV | 2 | 2 | True | 0 | ROZPOCET
| VV |  | "212" 293,3-283,2 |  | 10.1 | [12 empty] | VV | 2 | 2 | True | 0 | ROZPOCET
| VV |  | "213" 293,3-281,2 |  | 12.1 | [12 empty] | VV | 2 | 2 | True | 0 | ROZPOCET
| VV |  | "214" 293,3-277,55 |  | 15.75 | [12 empty] | VV | 2 | 2 | True | 0 | ROZPOCET
| VV |  | "215" 293,3-281,7 |  | 11.6 | [12 empty] | VV | 2 | 2 | True | 0 | ROZPOCET
| VV |  | "216" 293,3-279,7 |  | 13.6 | [12 empty] | VV | 2 | 2 | True | 0 | ROZPOCET
| VV |  | "217" 293,3-280,7 |  | 12.6 | [12 empty] | VV | 2 | 2 | True | 0 | ROZPOCET
| VV |  | "218" 293,3-281,7 |  | 11.6 | [12 empty] | VV | 2 | 2 | True | 0 | ROZPOCET
| VV |  | "219" 293,3-278,7 |  | 14.6 | [12 empty] | VV | 2 | 2 | True | 0 | ROZPOCET
| VV |  | "220" 293,3-279,2 |  | 14.1 | [12 empty] | VV | 2 | 2 | True | 0 | ROZPOCET
| VV |  | "221" 293,3-280,1 |  | 13.2 | [12 empty] | VV | 2 | 2 | True | 0 | ROZPOCET
| VV |  | Mezisoučet |  | 383.79 | [12 empty] | VV | 2 | 3 | True | 0 | ROZPOCET
| VV | TT3vrt600do20 | Součet |  | 383.79 | [12 empty] | VV | 2 | 4 | True | 1 | ROZPOCET
31 | K | 226213213 | Vrty velkoprofilové svislé zapažené D přes 850 do 1050 mm hl od 0 do 10 m hornina III | m | 28.74 |  | 0 | CS ÚRS 2022 02 |  | základní |  | 0 | 0.00015 | 0.004311 | 0 | 0 | 4 | K | 2 |  |  |  | ROZPOCET |  |  |  |  | 0 | 0 | 0 | 0 | 0 | 1 | 0 | 4 | 1891345515
| PP |  | Velkoprofilové vrty náběrovým vrtáním svislé zapažené ocelovými pažnicemi průměru přes 850 do 1050 mm, v hl od 0 do 10 m v hornině tř. III | [14 empty] | PP | 2
| Online PSC |  | https://podminky.urs.cz/item/CS_URS_2022_02/226213213 | [14 empty] | Online PSC | 2
| VV |  | "piloty pod objekt, s.r. - pata pil." | [14 empty] | VV | 2 | 1 | True | 0 | ROZPOCET
| VV |  | "115" 290,2-280,83 |  | 9.37 | [12 empty] | VV | 2 | 2 | True | 0 | ROZPOCET
| VV |  | "120" 290,2-280,83 |  | 9.37 | [12 empty] | VV | 2 | 2 | True | 0 | ROZPOCET
| VV |  | "164" 290,2-280,2 |  | 10 | [12 empty] | VV | 2 | 2 | True | 0 | ROZPOCET
| VV |  | Mezisoučet |  | 28.74 | [12 empty] | VV | 2 | 3 | True | 0 | ROZPOCET
| VV | TT3vrt900do10 | Součet |  | 28.74 | [12 empty] | VV | 2 | 4 | True | 1 | ROZPOCET
32 | K | 226213313 | Vrty velkoprofilové svislé zapažené D přes 850 do 1050 mm hl od 0 do 20 m hornina III | m | 622.66 |  | 0 | CS ÚRS 2022 02 |  | základní |  | 0 | 0.00017 | 0.10585 | 0 | 0 | 4 | K | 2 |  |  |  | ROZPOCET |  |  |  |  | 0 | 0 | 0 | 0 | 0 | 1 | 0 | 4 | -899113986
| PP |  | Velkoprofilové vrty náběrovým vrtáním svislé zapažené ocelovými pažnicemi průměru přes 850 do 1050 mm, v hl od 0 do 20 m v hornině tř. III | [14 empty] | PP | 2
| Online PSC |  | https://podminky.urs.cz/item/CS_URS_2022_02/226213313 | [14 empty] | Online PSC | 2
| VV |  | "piloty pod objekt, s.r. - pata pil." | [14 empty] | VV | 2 | 1 | True | 0 | ROZPOCET
| VV |  | "116" 290,2-277,33 |  | 12.87 | [12 empty] | VV | 2 | 2 | True | 0 | ROZPOCET
| VV |  | "117" 290,2-277,83 |  | 12.37 | [12 empty] | VV | 2 | 2 | True | 0 | ROZPOCET
| VV |  | "118" 290,2-277,33 |  | 12.87 | [12 empty] | VV | 2 | 2 | True | 0 | ROZPOCET
| VV |  | "119" 290,2-277,33 |  | 12.87 | [12 empty] | VV | 2 | 2 | True | 0 | ROZPOCET
| VV |  | "128" 290,2-274,33 |  | 15.87 | [12 empty] | VV | 2 | 2 | True | 0 | ROZPOCET
| VV |  | "132" 290,2-279,33 |  | 10.87 | [12 empty] | VV | 2 | 2 | True | 0 | ROZPOCET
| VV |  | "133" 290,2-277,83 |  | 12.37 | [12 empty] | VV | 2 | 2 | True | 0 | ROZPOCET
| VV |  | "134" 290,2-274,33 |  | 15.87 | [12 empty] | VV | 2 | 2 | True | 0 | ROZPOCET
| VV |  | "135" 290,2-277,83 |  | 12.37 | [12 empty] | VV | 2 | 2 | True | 0 | ROZPOCET
| VV |  | "136" 290,2-275,6 |  | 14.6 | [12 empty] | VV | 2 | 2 | True | 0 | ROZPOCET
| VV |  | "137" 290,2-272,1 |  | 18.1 | [12 empty] | VV | 2 | 2 | True | 0 | ROZPOCET
| VV |  | "141" 290,2-279,2 |  | 11 | [12 empty] | VV | 2 | 2 | True | 0 | ROZPOCET
| VV |  | "144" 290,2-279,7 |  | 10.5 | [12 empty] | VV | 2 | 2 | True | 0 | ROZPOCET
| VV |  | "147" 293,3-280,33 |  | 12.97 | [12 empty] | VV | 2 | 2 | True | 0 | ROZPOCET
| VV |  | "150" 290,2-274,83 |  | 15.37 | [12 empty] | VV | 2 | 2 | True | 0 | ROZPOCET
| VV |  | "153" 290,2-274,83 |  | 15.37 | [12 empty] | VV | 2 | 2 | True | 0 | ROZPOCET
| VV |  | "157" 290,2-272,6 |  | 17.6 | [12 empty] | VV | 2 | 2 | True | 0 | ROZPOCET
| VV |  | "158" 290,2-273,6 |  | 16.6 | [12 empty] | VV | 2 | 2 | True | 0 | ROZPOCET
| VV |  | "159" 293,3-278,1 |  | 15.2 | [12 empty] | VV | 2 | 2 | True | 0 | ROZPOCET
| VV |  | "160" 293,3-280,7 |  | 12.6 | [12 empty] | VV | 2 | 2 | True | 0 | ROZPOCET
| VV |  | "161" 290,2-273,7 |  | 16.5 | [12 empty] | VV | 2 | 2 | True | 0 | ROZPOCET
| VV |  | "165" 290,2-274,83 |  | 15.37 | [12 empty] | VV | 2 | 2 | True | 0 | ROZPOCET
| VV |  | "167" 290,2-274,83 |  | 15.37 | [12 empty] | VV | 2 | 2 | True | 0 | ROZPOCET
| VV |  | "168" 290,2-274,83 |  | 15.37 | [12 empty] | VV | 2 | 2 | True | 0 | ROZPOCET
| VV |  | "169" 290,2-273,83 |  | 16.37 | [12 empty] | VV | 2 | 2 | True | 0 | ROZPOCET
| VV |  | "170" 290,2-274,33 |  | 15.87 | [12 empty] | VV | 2 | 2 | True | 0 | ROZPOCET
| VV |  | "171" 290,2-275,33 |  | 14.87 | [12 empty] | VV | 2 | 2 | True | 0 | ROZPOCET
| VV |  | "173" 290,2-278,55 |  | 11.65 | [12 empty] | VV | 2 | 2 | True | 0 | ROZPOCET
| VV |  | "174" 290,2-278,6 |  | 11.6 | [12 empty] | VV | 2 | 2 | True | 0 | ROZPOCET
| VV |  | "178" 290,2-278,6 |  | 11.6 | [12 empty] | VV | 2 | 2 | True | 0 | ROZPOCET
| VV |  | "179" 293,3-278,1 |  | 15.2 | [12 empty] | VV | 2 | 2 | True | 0 | ROZPOCET
| VV |  | "186" 293,3-279,7 |  | 13.6 | [12 empty] | VV | 2 | 2 | True | 0 | ROZPOCET
| VV |  | "187" 290,2-273,85 |  | 16.35 | [12 empty] | VV | 2 | 2 | True | 0 | ROZPOCET
| VV |  | "193" 290,2-274,2 |  | 16 | [12 empty] | VV | 2 | 2 | True | 0 | ROZPOCET
| VV |  | "194" 290,2-277,2 |  | 13 | [12 empty] | VV | 2 | 2 | True | 0 | ROZPOCET
| VV |  | "195" 290,2-277,2 |  | 13 | [12 empty] | VV | 2 | 2 | True | 0 | ROZPOCET
| VV |  | "196" 290,2-274,7 |  | 15.5 | [12 empty] | VV | 2 | 2 | True | 0 | ROZPOCET
| VV |  | "197" 290,2-274,2 |  | 16 | [12 empty] | VV | 2 | 2 | True | 0 | ROZPOCET
| VV |  | "198" 290,2-274,2 |  | 16 | [12 empty] | VV | 2 | 2 | True | 0 | ROZPOCET
| VV |  | "202" 290,2-279,7 |  | 10.5 | [12 empty] | VV | 2 | 2 | True | 0 | ROZPOCET
| VV |  | "203" 293,3-278,6 |  | 14.7 | [12 empty] | VV | 2 | 2 | True | 0 | ROZPOCET
| VV |  | "205" 293,3-280,35 |  | 12.95 | [12 empty] | VV | 2 | 2 | True | 0 | ROZPOCET
| VV |  | "206" 293,3-279,85 |  | 13.45 | [12 empty] | VV | 2 | 2 | True | 0 | ROZPOCET
| VV |  | "207" 293,3-279,7 |  | 13.6 | [12 empty] | VV | 2 | 2 | True | 0 | ROZPOCET
| VV |  | Mezisoučet |  | 622.66 | [12 empty] | VV | 2 | 3 | True | 0 | ROZPOCET
| VV | TT3vrt900do20 | Součet |  | 622.66 | [12 empty] | VV | 2 | 4 | True | 1 | ROZPOCET
33 | K | 226213613 | Vrty velkoprofilové svislé zapažené D přes 1050 do 1250 mm hl od 0 do 10 m hornina III | m | 164.57 |  | 0 | CS ÚRS 2022 02 |  | základní |  | 0 | 0.00019 | 0.031268 | 0 | 0 | 4 | K | 2 |  |  |  | ROZPOCET |  |  |  |  | 0 | 0 | 0 | 0 | 0 | 1 | 0 | 4 | 1702027526
| PP |  | Velkoprofilové vrty náběrovým vrtáním svislé zapažené ocelovými pažnicemi průměru přes 1050 do 1250 mm, v hl od 0 do 10 m v hornině tř. III | [14 empty] | PP | 2
| Online PSC |  | https://podminky.urs.cz/item/CS_URS_2022_02/226213613 | [14 empty] | Online PSC | 2
| VV |  | "piloty pod objekt, s.r. - pata pil." | [14 empty] | VV | 2 | 1 | True | 0 | ROZPOCET
| VV |  | "126" 290,2-276,83 |  | 13.37 | [12 empty] | VV | 2 | 2 | True | 0 | ROZPOCET
| VV |  | "129" 290,2-275,33 |  | 14.87 | [12 empty] | VV | 2 | 2 | True | 0 | ROZPOCET
| VV |  | "130" 290,2-276,33 |  | 13.87 | [12 empty] | VV | 2 | 2 | True | 0 | ROZPOCET
| VV |  | "131" 290,2-277,33 |  | 12.87 | [12 empty] | VV | 2 | 2 | True | 0 | ROZPOCET
| VV |  | "148" 290,2-276,83 |  | 13.37 | [12 empty] | VV | 2 | 2 | True | 0 | ROZPOCET
| VV |  | "149" 290,2-276,83 |  | 13.37 | [12 empty] | VV | 2 | 2 | True | 0 | ROZPOCET
| VV |  | "151" 290,2-277,33 |  | 12.87 | [12 empty] | VV | 2 | 2 | True | 0 | ROZPOCET
| VV |  | "152" 290,2-276,83 |  | 13.37 | [12 empty] | VV | 2 | 2 | True | 0 | ROZPOCET
| VV |  | "155" 290,2-277,33 |  | 12.87 | [12 empty] | VV | 2 | 2 | True | 0 | ROZPOCET
| VV |  | "156" 290,2-277,33 |  | 12.87 | [12 empty] | VV | 2 | 2 | True | 0 | ROZPOCET
| VV |  | "166" 290,2-276,83 |  | 13.37 | [12 empty] | VV | 2 | 2 | True | 0 | ROZPOCET
| VV |  | "192" 290,2-272,7 |  | 17.5 | [12 empty] | VV | 2 | 2 | True | 0 | ROZPOCET
| VV |  | Mezisoučet |  | 164.57 | [12 empty] | VV | 2 | 3 | True | 0 | ROZPOCET
| VV | TT3vrt1200do20 | Součet |  | 164.57 | [12 empty] | VV | 2 | 4 | True | 1 | ROZPOCET
34 | K | 231212112 | Zřízení pilot svislých zapažených D přes 450 do 650 mm hl od 0 do 10 m s vytažením pažnic z betonu železového | m | 729.9 |  | 0 | CS ÚRS 2022 02 |  | základní |  | 0 | 0 | 0 | 0 | 0 | 4 | K | 2 |  |  |  | ROZPOCET |  |  |  |  | 0 | 0 | 0 | 0 | 0 | 1 | 0 | 4 | -189436165
| PP |  | Zřízení výplně pilot zapažených s vytažením pažnic z vrtu svislých z betonu železového, v hl od 0 do 10 m, při průměru piloty přes 450 do 650 mm | [14 empty] | PP | 2
| Online PSC |  | https://podminky.urs.cz/item/CS_URS_2022_02/231212112 | [14 empty] | Online PSC | 2
| VV |  | "délka + nadbet." | [14 empty] | VV | 2 | 1 | True | 0 | ROZPOCET
| VV |  | "101" 4+0,2 |  | 4.2 | [12 empty] | VV | 2 | 2 | True | 0 | ROZPOCET
| VV |  | "102" 5+0,2 |  | 5.2 | [12 empty] | VV | 2 | 2 | True | 0 | ROZPOCET
| VV |  | "103" 4,5+0,2 |  | 4.7 | [12 empty] | VV | 2 | 2 | True | 0 | ROZPOCET
| VV |  | "104" 5+0,2 |  | 5.2 | [12 empty] | VV | 2 | 2 | True | 0 | ROZPOCET
| VV |  | "105" 5+0,2 |  | 5.2 | [12 empty] | VV | 2 | 2 | True | 0 | ROZPOCET
| VV |  | "106" 5+0,2 |  | 5.2 | [12 empty] | VV | 2 | 2 | True | 0 | ROZPOCET
| VV |  | "107" 5+0,2 |  | 5.2 | [12 empty] | VV | 2 | 2 | True | 0 | ROZPOCET
| VV |  | "108" 5+0,2 |  | 5.2 | [12 empty] | VV | 2 | 2 | True | 0 | ROZPOCET
| VV |  | "110" 3,5+0,2 |  | 3.7 | [12 empty] | VV | 2 | 2 | True | 0 | ROZPOCET
| VV |  | "111" 4+0,2 |  | 4.2 | [12 empty] | VV | 2 | 2 | True | 0 | ROZPOCET
| VV |  | "112" 6,5+0,2 |  | 6.7 | [12 empty] | VV | 2 | 2 | True | 0 | ROZPOCET
| VV |  | "113" 9,5+0,2 |  | 9.7 | [12 empty] | VV | 2 | 2 | True | 0 | ROZPOCET
| VV |  | "114" 8+0,2 |  | 8.2 | [12 empty] | VV | 2 | 2 | True | 0 | ROZPOCET
| VV |  | "121" 6,5+0,2 |  | 6.7 | [12 empty] | VV | 2 | 2 | True | 0 | ROZPOCET
| VV |  | "122" 7+0,2 |  | 7.2 | [12 empty] | VV | 2 | 2 | True | 0 | ROZPOCET
| VV |  | "123" 7+0,2 |  | 7.2 | [12 empty] | VV | 2 | 2 | True | 0 | ROZPOCET
| VV |  | "124" 4+0,2 |  | 4.2 | [12 empty] | VV | 2 | 2 | True | 0 | ROZPOCET
| VV |  | "127" 8+0,2 |  | 8.2 | [12 empty] | VV | 2 | 2 | True | 0 | ROZPOCET
| VV |  | "139" 6+0,2 |  | 6.2 | [12 empty] | VV | 2 | 2 | True | 0 | ROZPOCET
| VV |  | "142" 5+0,2 |  | 5.2 | [12 empty] | VV | 2 | 2 | True | 0 | ROZPOCET
| VV |  | "145" 8,5+0,2 |  | 8.7 | [12 empty] | VV | 2 | 2 | True | 0 | ROZPOCET
| VV |  | "146" 8,5+0,2 |  | 8.7 | [12 empty] | VV | 2 | 2 | True | 0 | ROZPOCET
| VV |  | "162" 6,5+0,2 |  | 6.7 | [12 empty] | VV | 2 | 2 | True | 0 | ROZPOCET
| VV |  | "177" 7+0,2 |  | 7.2 | [12 empty] | VV | 2 | 2 | True | 0 | ROZPOCET
| VV |  | "181" 8,5+0,2 |  | 8.7 | [12 empty] | VV | 2 | 2 | True | 0 | ROZPOCET
| VV |  | "183" 7,5+0,2 |  | 7.7 | [12 empty] | VV | 2 | 2 | True | 0 | ROZPOCET
| VV |  | "188" 8,5+0,2 |  | 8.7 | [12 empty] | VV | 2 | 2 | True | 0 | ROZPOCET
| VV |  | "189" 7,5+0,2 |  | 7.7 | [12 empty] | VV | 2 | 2 | True | 0 | ROZPOCET
| VV |  | "190" 7+0,2 |  | 7.2 | [12 empty] | VV | 2 | 2 | True | 0 | ROZPOCET
| VV |  | "191" 9,5+0,2 |  | 9.7 | [12 empty] | VV | 2 | 2 | True | 0 | ROZPOCET
| VV |  | "199" 7,5+0,2 |  | 7.7 | [12 empty] | VV | 2 | 2 | True | 0 | ROZPOCET
| VV |  | "201" 7+0,2 |  | 7.2 | [12 empty] | VV | 2 | 2 | True | 0 | ROZPOCET
| VV |  | "222" 3,5+0,2 |  | 3.7 | [12 empty] | VV | 2 | 2 | True | 0 | ROZPOCET
| VV |  | Mezisoučet |  | 217.1 | [12 empty] | VV | 2 | 3 | True | 0 | ROZPOCET
| VV |  | "pilotová stěna, 35 pilot dl. 10,2 m" 35*10,2 |  | 357 | [12 empty] | VV | 2 | 2 | True | 0 | ROZPOCET
| VV |  | "pilotová stěna, 19 pilot dl. 8,2 m" 19*8,2 |  | 155.8 | [12 empty] | VV | 2 | 2 | True | 0 | ROZPOCET
| VV |  | Mezisoučet |  | 512.8 | [12 empty] | VV | 2 | 3 | True | 0 | ROZPOCET
| VV |  | Součet |  | 729.9 | [12 empty] | VV | 2 | 4 | True | 1 | ROZPOCET
35 | K | 231212113 | Zřízení pilot svislých zapažených D přes 650 do 1250 mm hl od 0 do 10 m s vytažením pažnic z betonu železového | m | 28.1 |  | 0 | CS ÚRS 2022 02 |  | základní |  | 0 | 0 | 0 | 0 | 0 | 4 | K | 2 |  |  |  | ROZPOCET |  |  |  |  | 0 | 0 | 0 | 0 | 0 | 1 | 0 | 4 | -1069029106
| PP |  | Zřízení výplně pilot zapažených s vytažením pažnic z vrtu svislých z betonu železového, v hl od 0 do 10 m, při průměru piloty přes 650 do 1250 mm | [14 empty] | PP | 2
| Online PSC |  | https://podminky.urs.cz/item/CS_URS_2022_02/231212113 | [14 empty] | Online PSC | 2
| VV |  | "délka + nadbet." | [14 empty] | VV | 2 | 1 | True | 0 | ROZPOCET
| VV |  | "115" 9+0,2 |  | 9.2 | [12 empty] | VV | 2 | 2 | True | 0 | ROZPOCET
| VV |  | "120" 9+0,2 |  | 9.2 | [12 empty] | VV | 2 | 2 | True | 0 | ROZPOCET
| VV |  | "164" 9,5+0,2 |  | 9.7 | [12 empty] | VV | 2 | 2 | True | 0 | ROZPOCET
| VV |  | Mezisoučet |  | 28.1 | [12 empty] | VV | 2 | 3 | True | 0 | ROZPOCET
| VV |  | Součet |  | 28.1 | [12 empty] | VV | 2 | 4 | True | 1 | ROZPOCET
36 | K | 231212212 | Zřízení pilot svislých zapažených D přes 450 do 650 mm hl od 0 do 20 m s vytažením pažnic z betonu železového | m | 300 |  | 0 | CS ÚRS 2022 02 |  | základní |  | 0 | 0 | 0 | 0 | 0 | 4 | K | 2 |  |  |  | ROZPOCET |  |  |  |  | 0 | 0 | 0 | 0 | 0 | 1 | 0 | 4 | 690284842
| PP |  | Zřízení výplně pilot zapažených s vytažením pažnic z vrtu svislých z betonu železového, v hl od 0 do 20 m, při průměru piloty přes 450 do 650 mm | [14 empty] | PP | 2
| Online PSC |  | https://podminky.urs.cz/item/CS_URS_2022_02/231212212 | [14 empty] | Online PSC | 2
| VV |  | "délka + nadbet." | [14 empty] | VV | 2 | 1 | True | 0 | ROZPOCET
| VV |  | "109" 5+0,2 |  | 5.2 | [12 empty] | VV | 2 | 2 | True | 0 | ROZPOCET
| VV |  | "125" 11,5+0,2 |  | 11.7 | [12 empty] | VV | 2 | 2 | True | 0 | ROZPOCET
| VV |  | "138" 11+0,2 |  | 11.2 | [12 empty] | VV | 2 | 2 | True | 0 | ROZPOCET
| VV |  | "140" 10,5+0,2 |  | 10.7 | [12 empty] | VV | 2 | 2 | True | 0 | ROZPOCET
| VV |  | "143" 10,5+0,2 |  | 10.7 | [12 empty] | VV | 2 | 2 | True | 0 | ROZPOCET
| VV |  | "154" 10,5+0,2 |  | 10.7 | [12 empty] | VV | 2 | 2 | True | 0 | ROZPOCET
| VV |  | "163" 12,5+0,2 |  | 12.7 | [12 empty] | VV | 2 | 2 | True | 0 | ROZPOCET
| VV |  | "172" 11,5+0,2 |  | 11.7 | [12 empty] | VV | 2 | 2 | True | 0 | ROZPOCET
| VV |  | "175" 10+0,2 |  | 10.2 | [12 empty] | VV | 2 | 2 | True | 0 | ROZPOCET
| VV |  | "176" 10,5+0,2 |  | 10.7 | [12 empty] | VV | 2 | 2 | True | 0 | ROZPOCET
| VV |  | "180" 12,5+0,2 |  | 12.7 | [12 empty] | VV | 2 | 2 | True | 0 | ROZPOCET
| VV |  | "182" 10+0,2 |  | 10.2 | [12 empty] | VV | 2 | 2 | True | 0 | ROZPOCET
| VV |  | "184" 12+0,2 |  | 12.2 | [12 empty] | VV | 2 | 2 | True | 0 | ROZPOCET
| VV |  | "185" 10+0,2 |  | 10.2 | [12 empty] | VV | 2 | 2 | True | 0 | ROZPOCET
| VV |  | "200" 11,5+0,2 |  | 11.7 | [12 empty] | VV | 2 | 2 | True | 0 | ROZPOCET
| VV |  | "204" 11+0,2 |  | 11.2 | [12 empty] | VV | 2 | 2 | True | 0 | ROZPOCET
| VV |  | "208" 12+0,2 |  | 12.2 | [12 empty] | VV | 2 | 2 | True | 0 | ROZPOCET
| VV |  | "209" 7+0,2 |  | 7.2 | [12 empty] | VV | 2 | 2 | True | 0 | ROZPOCET
| VV |  | "210" 9,5+0,2 |  | 9.7 | [12 empty] | VV | 2 | 2 | True | 0 | ROZPOCET
| VV |  | "211" 6,5+0,2 |  | 6.7 | [12 empty] | VV | 2 | 2 | True | 0 | ROZPOCET
| VV |  | "212" 6,5+0,2 |  | 6.7 | [12 empty] | VV | 2 | 2 | True | 0 | ROZPOCET
| VV |  | "213" 8,5+0,2 |  | 8.7 | [12 empty] | VV | 2 | 2 | True | 0 | ROZPOCET
| VV |  | "214" 9,5+0,2 |  | 9.7 | [12 empty] | VV | 2 | 2 | True | 0 | ROZPOCET
| VV |  | "215" 8+0,2 |  | 8.2 | [12 empty] | VV | 2 | 2 | True | 0 | ROZPOCET
| VV |  | "216" 10+0,2 |  | 10.2 | [12 empty] | VV | 2 | 2 | True | 0 | ROZPOCET
| VV |  | "217" 9+0,2 |  | 9.2 | [12 empty] | VV | 2 | 2 | True | 0 | ROZPOCET
| VV |  | "218" 8+0,2 |  | 8.2 | [12 empty] | VV | 2 | 2 | True | 0 | ROZPOCET
| VV |  | "219" 11+0,2 |  | 11.2 | [12 empty] | VV | 2 | 2 | True | 0 | ROZPOCET
| VV |  | "220" 10,5+0,2 |  | 10.7 | [12 empty] | VV | 2 | 2 | True | 0 | ROZPOCET
| VV |  | "221" 7,5+0,2 |  | 7.7 | [12 empty] | VV | 2 | 2 | True | 0 | ROZPOCET
| VV |  | Mezisoučet |  | 300 | [12 empty] | VV | 2 | 3 | True | 0 | ROZPOCET
| VV |  | Součet |  | 300 | [12 empty] | VV | 2 | 4 | True | 1 | ROZPOCET
37 | K | 231212213 | Zřízení pilot svislých zapažených D přes 650 do 1250 mm hl od 0 do 20 m s vytažením pažnic z betonu železového | m | 723.7 |  | 0 | CS ÚRS 2022 02 |  | základní |  | 0 | 0 | 0 | 0 | 0 | 4 | K | 2 |  |  |  | ROZPOCET |  |  |  |  | 0 | 0 | 0 | 0 | 0 | 1 | 0 | 4 | -2112299199
| PP |  | Zřízení výplně pilot zapažených s vytažením pažnic z vrtu svislých z betonu železového, v hl od 0 do 20 m, při průměru piloty přes 650 do 1250 mm | [14 empty] | PP | 2
| Online PSC |  | https://podminky.urs.cz/item/CS_URS_2022_02/231212213 | [14 empty] | Online PSC | 2
| VV |  | "délka + nadbet." | [14 empty] | VV | 2 | 1 | True | 0 | ROZPOCET
| VV |  | "116" 12,5+0,2 |  | 12.7 | [12 empty] | VV | 2 | 2 | True | 0 | ROZPOCET
| VV |  | "117" 12+0,2 |  | 12.2 | [12 empty] | VV | 2 | 2 | True | 0 | ROZPOCET
| VV |  | "118" 12,5+0,2 |  | 12.7 | [12 empty] | VV | 2 | 2 | True | 0 | ROZPOCET
| VV |  | "119" 12,5+0,2 |  | 12.7 | [12 empty] | VV | 2 | 2 | True | 0 | ROZPOCET
| VV |  | "126" 13+0,2 |  | 13.2 | [12 empty] | VV | 2 | 2 | True | 0 | ROZPOCET
| VV |  | "128" 15,5+0,2 |  | 15.7 | [12 empty] | VV | 2 | 2 | True | 0 | ROZPOCET
| VV |  | "129" 14,5+0,2 |  | 14.7 | [12 empty] | VV | 2 | 2 | True | 0 | ROZPOCET
| VV |  | "130" 13,5+0,2 |  | 13.7 | [12 empty] | VV | 2 | 2 | True | 0 | ROZPOCET
| VV |  | "131" 12,5+0,2 |  | 12.7 | [12 empty] | VV | 2 | 2 | True | 0 | ROZPOCET
| VV |  | "132" 10,5+0,2 |  | 10.7 | [12 empty] | VV | 2 | 2 | True | 0 | ROZPOCET
| VV |  | "133" 12+0,2 |  | 12.2 | [12 empty] | VV | 2 | 2 | True | 0 | ROZPOCET
| VV |  | "134" 15,5+0,2 |  | 15.7 | [12 empty] | VV | 2 | 2 | True | 0 | ROZPOCET
| VV |  | "135" 12+0,2 |  | 12.2 | [12 empty] | VV | 2 | 2 | True | 0 | ROZPOCET
| VV |  | "136" 12+0,2 |  | 12.2 | [12 empty] | VV | 2 | 2 | True | 0 | ROZPOCET
| VV |  | "137" 15,5+0,2 |  | 15.7 | [12 empty] | VV | 2 | 2 | True | 0 | ROZPOCET
| VV |  | "141" 10,5+0,2 |  | 10.7 | [12 empty] | VV | 2 | 2 | True | 0 | ROZPOCET
| VV |  | "144" 10+0,2 |  | 10.2 | [12 empty] | VV | 2 | 2 | True | 0 | ROZPOCET
| VV |  | "147" 9,5+0,2 |  | 9.7 | [12 empty] | VV | 2 | 2 | True | 0 | ROZPOCET
| VV |  | "148" 13+0,2 |  | 13.2 | [12 empty] | VV | 2 | 2 | True | 0 | ROZPOCET
| VV |  | "149" 13+0,2 |  | 13.2 | [12 empty] | VV | 2 | 2 | True | 0 | ROZPOCET
| VV |  | "150" 15+0,2 |  | 15.2 | [12 empty] | VV | 2 | 2 | True | 0 | ROZPOCET
| VV |  | "151" 12,5+0,2 |  | 12.7 | [12 empty] | VV | 2 | 2 | True | 0 | ROZPOCET
| VV |  | "152" 13+0,2 |  | 13.2 | [12 empty] | VV | 2 | 2 | True | 0 | ROZPOCET
| VV |  | "153" 15+0,2 |  | 15.2 | [12 empty] | VV | 2 | 2 | True | 0 | ROZPOCET
| VV |  | "155" 12,5+0,2 |  | 12.7 | [12 empty] | VV | 2 | 2 | True | 0 | ROZPOCET
| VV |  | "156" 12,5+0,2 |  | 12.7 | [12 empty] | VV | 2 | 2 | True | 0 | ROZPOCET
| VV |  | "157" 15+0,2 |  | 15.2 | [12 empty] | VV | 2 | 2 | True | 0 | ROZPOCET
| VV |  | "158" 14+0,2 |  | 14.2 | [12 empty] | VV | 2 | 2 | True | 0 | ROZPOCET
| VV |  | "159" 9,5+0,2 |  | 9.7 | [12 empty] | VV | 2 | 2 | True | 0 | ROZPOCET
| VV |  | "160" 9+0,2 |  | 9.2 | [12 empty] | VV | 2 | 2 | True | 0 | ROZPOCET
| VV |  | "161" 16+0,2 |  | 16.2 | [12 empty] | VV | 2 | 2 | True | 0 | ROZPOCET
| VV |  | "165" 15+0,2 |  | 15.2 | [12 empty] | VV | 2 | 2 | True | 0 | ROZPOCET
| VV |  | "166" 13+0,2 |  | 13.2 | [12 empty] | VV | 2 | 2 | True | 0 | ROZPOCET
| VV |  | "167" 15+0,2 |  | 15.2 | [12 empty] | VV | 2 | 2 | True | 0 | ROZPOCET
| VV |  | "168" 15+0,2 |  | 15.2 | [12 empty] | VV | 2 | 2 | True | 0 | ROZPOCET
| VV |  | "169" 16+0,2 |  | 16.2 | [12 empty] | VV | 2 | 2 | True | 0 | ROZPOCET
| VV |  | "170" 15,5+0,2 |  | 15.7 | [12 empty] | VV | 2 | 2 | True | 0 | ROZPOCET
| VV |  | "171" 14,5+0,2 |  | 14.7 | [12 empty] | VV | 2 | 2 | True | 0 | ROZPOCET
| VV |  | "173" 8,5+0,2 |  | 8.7 | [12 empty] | VV | 2 | 2 | True | 0 | ROZPOCET
| VV |  | "174" 9+0,2 |  | 9.2 | [12 empty] | VV | 2 | 2 | True | 0 | ROZPOCET
| VV |  | "178" 9+0,2 |  | 9.2 | [12 empty] | VV | 2 | 2 | True | 0 | ROZPOCET
| VV |  | "179" 9,5+0,2 |  | 9.7 | [12 empty] | VV | 2 | 2 | True | 0 | ROZPOCET
| VV |  | "186" 10+0,2 |  | 10.2 | [12 empty] | VV | 2 | 2 | True | 0 | ROZPOCET
| VV |  | "187" 15,5+0,2 |  | 15.7 | [12 empty] | VV | 2 | 2 | True | 0 | ROZPOCET
| VV |  | "192" 17+0,2 |  | 17.2 | [12 empty] | VV | 2 | 2 | True | 0 | ROZPOCET
| VV |  | "193" 15,5+0,2 |  | 15.7 | [12 empty] | VV | 2 | 2 | True | 0 | ROZPOCET
| VV |  | "194" 12,5+0,2 |  | 12.7 | [12 empty] | VV | 2 | 2 | True | 0 | ROZPOCET
| VV |  | "195" 12,5+0,2 |  | 12.7 | [12 empty] | VV | 2 | 2 | True | 0 | ROZPOCET
| VV |  | "196" 15+0,2 |  | 15.2 | [12 empty] | VV | 2 | 2 | True | 0 | ROZPOCET
| VV |  | "197" 15,5+0,2 |  | 15.7 | [12 empty] | VV | 2 | 2 | True | 0 | ROZPOCET
| VV |  | "198" 15,5+0,2 |  | 15.7 | [12 empty] | VV | 2 | 2 | True | 0 | ROZPOCET
| VV |  | "202" 10+0,2 |  | 10.2 | [12 empty] | VV | 2 | 2 | True | 0 | ROZPOCET
| VV |  | "203" 9+0,2 |  | 9.2 | [12 empty] | VV | 2 | 2 | True | 0 | ROZPOCET
| VV |  | "205" 9+0,2 |  | 9.2 | [12 empty] | VV | 2 | 2 | True | 0 | ROZPOCET
| VV |  | "206" 9,5+0,2 |  | 9.7 | [12 empty] | VV | 2 | 2 | True | 0 | ROZPOCET
| VV |  | "207" 10+0,2 |  | 10.2 | [12 empty] | VV | 2 | 2 | True | 0 | ROZPOCET
| VV |  | Mezisoučet |  | 723.7 | [12 empty] | VV | 2 | 3 | True | 0 | ROZPOCET
| VV |  | Součet |  | 723.7 | [12 empty] | VV | 2 | 4 | True | 1 | ROZPOCET
38 | M | 58932936 | beton C 25/30 XF1 XA1 kamenivo frakce 0/16 | m3 | 850.586 |  | 0 | CS ÚRS 2022 02 |  | základní |  | 0 | 2.429 | 2066.0734 | 0 | 0 | 8 | M | 2 |  |  |  | ROZPOCET |  |  |  |  | 0 | 0 | 0 | 0 | 0 | 1 | 0 | 4 | 1708557965
| PP |  | beton C 25/30 XF1 XA1 kamenivo frakce 0/16 | [14 empty] | PP | 2
| VV |  | "piloty pod objekt, délka x průřez" | [14 empty] | VV | 2 | 1 | True | 0 | ROZPOCET
| VV |  | "101" 4,2*0,283 |  | 1.189 | [12 empty] | VV | 2 | 2 | True | 0 | ROZPOCET
| VV |  | "102" 5,2*0,283 |  | 1.472 | [12 empty] | VV | 2 | 2 | True | 0 | ROZPOCET
| VV |  | "103" 4,7*0,283 |  | 1.33 | [12 empty] | VV | 2 | 2 | True | 0 | ROZPOCET
| VV |  | "104" 5,2*0,283 |  | 1.472 | [12 empty] | VV | 2 | 2 | True | 0 | ROZPOCET
| VV |  | "105" 5,2*0,283 |  | 1.472 | [12 empty] | VV | 2 | 2 | True | 0 | ROZPOCET
| VV |  | "106" 5,2*0,283 |  | 1.472 | [12 empty] | VV | 2 | 2 | True | 0 | ROZPOCET
| VV |  | "107" 5,2*0,283 |  | 1.472 | [12 empty] | VV | 2 | 2 | True | 0 | ROZPOCET
| VV |  | "108" 5,2*0,283 |  | 1.472 | [12 empty] | VV | 2 | 2 | True | 0 | ROZPOCET
| VV |  | "109" 5,2*0,283 |  | 1.472 | [12 empty] | VV | 2 | 2 | True | 0 | ROZPOCET
| VV |  | "110" 3,7*0,283 |  | 1.047 | [12 empty] | VV | 2 | 2 | True | 0 | ROZPOCET
| VV |  | "111" 4,2*0,283 |  | 1.189 | [12 empty] | VV | 2 | 2 | True | 0 | ROZPOCET
| VV |  | "112" 6,7*0,283 |  | 1.896 | [12 empty] | VV | 2 | 2 | True | 0 | ROZPOCET
| VV |  | "113" 9,7*0,283 |  | 2.745 | [12 empty] | VV | 2 | 2 | True | 0 | ROZPOCET
| VV |  | "114" 8,2*0,283 |  | 2.321 | [12 empty] | VV | 2 | 2 | True | 0 | ROZPOCET
| VV |  | "115" 9,2*0,637 |  | 5.86 | [12 empty] | VV | 2 | 2 | True | 0 | ROZPOCET
| VV |  | "116" 12,7*0,637 |  | 8.09 | [12 empty] | VV | 2 | 2 | True | 0 | ROZPOCET
| VV |  | "117" 12,2*0,637 |  | 7.771 | [12 empty] | VV | 2 | 2 | True | 0 | ROZPOCET
| VV |  | "118" 12,7*0,637 |  | 8.09 | [12 empty] | VV | 2 | 2 | True | 0 | ROZPOCET
| VV |  | "119" 12,7*0,637 |  | 8.09 | [12 empty] | VV | 2 | 2 | True | 0 | ROZPOCET
| VV |  | "120" 9,2*0,637 |  | 5.86 | [12 empty] | VV | 2 | 2 | True | 0 | ROZPOCET
| VV |  | "121" 6,7*0,283 |  | 1.896 | [12 empty] | VV | 2 | 2 | True | 0 | ROZPOCET
| VV |  | "122" 7,2*0,283 |  | 2.038 | [12 empty] | VV | 2 | 2 | True | 0 | ROZPOCET
| VV |  | "123" 7,2*0,283 |  | 2.038 | [12 empty] | VV | 2 | 2 | True | 0 | ROZPOCET
| VV |  | "124" 4,2*0,283 |  | 1.189 | [12 empty] | VV | 2 | 2 | True | 0 | ROZPOCET
| VV |  | "125" 11,7*0,283 |  | 3.311 | [12 empty] | VV | 2 | 2 | True | 0 | ROZPOCET
| VV |  | "126" 13,2*1,131 |  | 14.929 | [12 empty] | VV | 2 | 2 | True | 0 | ROZPOCET
| VV |  | "127" 8,2*0,283 |  | 2.321 | [12 empty] | VV | 2 | 2 | True | 0 | ROZPOCET
| VV |  | "128" 15,7*0,637 |  | 10.001 | [12 empty] | VV | 2 | 2 | True | 0 | ROZPOCET
| VV |  | "129" 14,7*1,131 |  | 16.626 | [12 empty] | VV | 2 | 2 | True | 0 | ROZPOCET
| VV |  | "130" 13,7*1,131 |  | 15.495 | [12 empty] | VV | 2 | 2 | True | 0 | ROZPOCET
| VV |  | "131" 12,7*1,131 |  | 14.364 | [12 empty] | VV | 2 | 2 | True | 0 | ROZPOCET
| VV |  | "132" 10,7*0,637 |  | 6.816 | [12 empty] | VV | 2 | 2 | True | 0 | ROZPOCET
| VV |  | "133" 12,2*0,637 |  | 7.771 | [12 empty] | VV | 2 | 2 | True | 0 | ROZPOCET
| VV |  | "134" 15,7*0,637 |  | 10.001 | [12 empty] | VV | 2 | 2 | True | 0 | ROZPOCET
| VV |  | "135" 12,2*0,637 |  | 7.771 | [12 empty] | VV | 2 | 2 | True | 0 | ROZPOCET
| VV |  | "136" 12,2*0,637 |  | 7.771 | [12 empty] | VV | 2 | 2 | True | 0 | ROZPOCET
| VV |  | "137" 15,7*0,637 |  | 10.001 | [12 empty] | VV | 2 | 2 | True | 0 | ROZPOCET
| VV |  | "138" 11,2*0,283 |  | 3.17 | [12 empty] | VV | 2 | 2 | True | 0 | ROZPOCET
| VV |  | "139" 6,2*0,283 |  | 1.755 | [12 empty] | VV | 2 | 2 | True | 0 | ROZPOCET
| VV |  | "140" 10,7*0,283 |  | 3.028 | [12 empty] | VV | 2 | 2 | True | 0 | ROZPOCET
| VV |  | "141" 10,7*0,637 |  | 6.816 | [12 empty] | VV | 2 | 2 | True | 0 | ROZPOCET
| VV |  | "142" 5,2*0,283 |  | 1.472 | [12 empty] | VV | 2 | 2 | True | 0 | ROZPOCET
| VV |  | "143" 10,7*0,283 |  | 3.028 | [12 empty] | VV | 2 | 2 | True | 0 | ROZPOCET
| VV |  | "144" 10,2*0,637 |  | 6.497 | [12 empty] | VV | 2 | 2 | True | 0 | ROZPOCET
| VV |  | "145" 8,7*0,283 |  | 2.462 | [12 empty] | VV | 2 | 2 | True | 0 | ROZPOCET
| VV |  | "146" 8,7*0,283 |  | 2.462 | [12 empty] | VV | 2 | 2 | True | 0 | ROZPOCET
| VV |  | "147" 9,7*0,637 |  | 6.179 | [12 empty] | VV | 2 | 2 | True | 0 | ROZPOCET
| VV |  | "148" 13,2*1,131 |  | 14.929 | [12 empty] | VV | 2 | 2 | True | 0 | ROZPOCET
| VV |  | "149" 13,2*1,131 |  | 14.929 | [12 empty] | VV | 2 | 2 | True | 0 | ROZPOCET
| VV |  | "150" 15,2*0,637 |  | 9.682 | [12 empty] | VV | 2 | 2 | True | 0 | ROZPOCET
| VV |  | "151" 12,7*1,131 |  | 14.364 | [12 empty] | VV | 2 | 2 | True | 0 | ROZPOCET
| VV |  | "152" 13,2*1,131 |  | 14.929 | [12 empty] | VV | 2 | 2 | True | 0 | ROZPOCET
| VV |  | "153" 15,2*0,637 |  | 9.682 | [12 empty] | VV | 2 | 2 | True | 0 | ROZPOCET
| VV |  | "154" 10,7*0,283 |  | 3.028 | [12 empty] | VV | 2 | 2 | True | 0 | ROZPOCET
| VV |  | "155" 12,7*1,131 |  | 14.364 | [12 empty] | VV | 2 | 2 | True | 0 | ROZPOCET
| VV |  | "156" 12,7*1,131 |  | 14.364 | [12 empty] | VV | 2 | 2 | True | 0 | ROZPOCET
| VV |  | "157" 15,2*0,637 |  | 9.682 | [12 empty] | VV | 2 | 2 | True | 0 | ROZPOCET
| VV |  | "158" 14,2*0,637 |  | 9.045 | [12 empty] | VV | 2 | 2 | True | 0 | ROZPOCET
| VV |  | "159" 9,7*0,637 |  | 6.179 | [12 empty] | VV | 2 | 2 | True | 0 | ROZPOCET
| VV |  | "160" 9,2*0,637 |  | 5.86 | [12 empty] | VV | 2 | 2 | True | 0 | ROZPOCET
| VV |  | "161" 16,2*0,637 |  | 10.319 | [12 empty] | VV | 2 | 2 | True | 0 | ROZPOCET
| VV |  | "162" 6,7*0,283 |  | 1.896 | [12 empty] | VV | 2 | 2 | True | 0 | ROZPOCET
| VV |  | "163" 12,7*0,283 |  | 3.594 | [12 empty] | VV | 2 | 2 | True | 0 | ROZPOCET
| VV |  | "164" 9,7*0,637 |  | 6.179 | [12 empty] | VV | 2 | 2 | True | 0 | ROZPOCET
| VV |  | "165" 15,2*0,637 |  | 9.682 | [12 empty] | VV | 2 | 2 | True | 0 | ROZPOCET
| VV |  | "166" 13,2*1,131 |  | 14.929 | [12 empty] | VV | 2 | 2 | True | 0 | ROZPOCET
| VV |  | "167" 15,2*0,637 |  | 9.682 | [12 empty] | VV | 2 | 2 | True | 0 | ROZPOCET
| VV |  | "168" 15,2*0,637 |  | 9.682 | [12 empty] | VV | 2 | 2 | True | 0 | ROZPOCET
| VV |  | "169" 16,2*0,637 |  | 10.319 | [12 empty] | VV | 2 | 2 | True | 0 | ROZPOCET
| VV |  | "170" 15,7*0,637 |  | 10.001 | [12 empty] | VV | 2 | 2 | True | 0 | ROZPOCET
| VV |  | "171" 14,7*0,637 |  | 9.364 | [12 empty] | VV | 2 | 2 | True | 0 | ROZPOCET
| VV |  | "172" 11,7*0,283 |  | 3.311 | [12 empty] | VV | 2 | 2 | True | 0 | ROZPOCET
| VV |  | "173" 8,7*0,637 |  | 5.542 | [12 empty] | VV | 2 | 2 | True | 0 | ROZPOCET
| VV |  | "174" 9,2*0,637 |  | 5.86 | [12 empty] | VV | 2 | 2 | True | 0 | ROZPOCET
| VV |  | "175" 10,2*0,283 |  | 2.887 | [12 empty] | VV | 2 | 2 | True | 0 | ROZPOCET
| VV |  | "176" 10,7*0,283 |  | 3.028 | [12 empty] | VV | 2 | 2 | True | 0 | ROZPOCET
| VV |  | "177" 7,2*0,283 |  | 2.038 | [12 empty] | VV | 2 | 2 | True | 0 | ROZPOCET
| VV |  | "178" 9,2*0,637 |  | 5.86 | [12 empty] | VV | 2 | 2 | True | 0 | ROZPOCET
| VV |  | "179" 9,7*0,637 |  | 6.179 | [12 empty] | VV | 2 | 2 | True | 0 | ROZPOCET
| VV |  | "180" 12,7*0,283 |  | 3.594 | [12 empty] | VV | 2 | 2 | True | 0 | ROZPOCET
| VV |  | "181" 8,7*0,283 |  | 2.462 | [12 empty] | VV | 2 | 2 | True | 0 | ROZPOCET
| VV |  | "182" 10,2*0,283 |  | 2.887 | [12 empty] | VV | 2 | 2 | True | 0 | ROZPOCET
| VV |  | "183" 7,7*0,283 |  | 2.179 | [12 empty] | VV | 2 | 2 | True | 0 | ROZPOCET
| VV |  | "184" 12,2*0,283 |  | 3.453 | [12 empty] | VV | 2 | 2 | True | 0 | ROZPOCET
| VV |  | "185" 10,2*0,283 |  | 2.887 | [12 empty] | VV | 2 | 2 | True | 0 | ROZPOCET
| VV |  | "186" 10,2*0,637 |  | 6.497 | [12 empty] | VV | 2 | 2 | True | 0 | ROZPOCET
| VV |  | "187" 15,7*0,637 |  | 10.001 | [12 empty] | VV | 2 | 2 | True | 0 | ROZPOCET
| VV |  | "188" 8,7*0,283 |  | 2.462 | [12 empty] | VV | 2 | 2 | True | 0 | ROZPOCET
| VV |  | "189" 7,7*0,283 |  | 2.179 | [12 empty] | VV | 2 | 2 | True | 0 | ROZPOCET
| VV |  | "190" 7,2*0,283 |  | 2.038 | [12 empty] | VV | 2 | 2 | True | 0 | ROZPOCET
| VV |  | "191" 9,7*0,283 |  | 2.745 | [12 empty] | VV | 2 | 2 | True | 0 | ROZPOCET
| VV |  | "192" 17,2*1,131 |  | 19.453 | [12 empty] | VV | 2 | 2 | True | 0 | ROZPOCET
| VV |  | "193" 15,7*0,637 |  | 10.001 | [12 empty] | VV | 2 | 2 | True | 0 | ROZPOCET
| VV |  | "194" 12,7*0,637 |  | 8.09 | [12 empty] | VV | 2 | 2 | True | 0 | ROZPOCET
| VV |  | "195" 12,7*0,637 |  | 8.09 | [12 empty] | VV | 2 | 2 | True | 0 | ROZPOCET
| VV |  | "196" 15,2*0,637 |  | 9.682 | [12 empty] | VV | 2 | 2 | True | 0 | ROZPOCET
| VV |  | "197" 15,7*0,637 |  | 10.001 | [12 empty] | VV | 2 | 2 | True | 0 | ROZPOCET
| VV |  | "198" 15,7*0,637 |  | 10.001 | [12 empty] | VV | 2 | 2 | True | 0 | ROZPOCET
| VV |  | "199" 7,7*0,283 |  | 2.179 | [12 empty] | VV | 2 | 2 | True | 0 | ROZPOCET
| VV |  | "200" 11,7*0,283 |  | 3.311 | [12 empty] | VV | 2 | 2 | True | 0 | ROZPOCET
| VV |  | "201" 7,2*0,283 |  | 2.038 | [12 empty] | VV | 2 | 2 | True | 0 | ROZPOCET
| VV |  | "202" 10,2*0,637 |  | 6.497 | [12 empty] | VV | 2 | 2 | True | 0 | ROZPOCET
| VV |  | "203" 9,2*0,637 |  | 5.86 | [12 empty] | VV | 2 | 2 | True | 0 | ROZPOCET
| VV |  | "204" 11,2*0,283 |  | 3.17 | [12 empty] | VV | 2 | 2 | True | 0 | ROZPOCET
| VV |  | "205" 9,2*0,637 |  | 5.86 | [12 empty] | VV | 2 | 2 | True | 0 | ROZPOCET
| VV |  | "206" 9,7*0,637 |  | 6.179 | [12 empty] | VV | 2 | 2 | True | 0 | ROZPOCET
| VV |  | "207" 10,2*0,637 |  | 6.497 | [12 empty] | VV | 2 | 2 | True | 0 | ROZPOCET
| VV |  | "208" 12,2*0,283 |  | 3.453 | [12 empty] | VV | 2 | 2 | True | 0 | ROZPOCET
| VV |  | "209" 7,2*0,283 |  | 2.038 | [12 empty] | VV | 2 | 2 | True | 0 | ROZPOCET
| VV |  | "210" 9,7*0,283 |  | 2.745 | [12 empty] | VV | 2 | 2 | True | 0 | ROZPOCET
| VV |  | "211" 6,7*0,283 |  | 1.896 | [12 empty] | VV | 2 | 2 | True | 0 | ROZPOCET
| VV |  | "212" 6,7*0,283 |  | 1.896 | [12 empty] | VV | 2 | 2 | True | 0 | ROZPOCET
| VV |  | "213" 8,7*0,283 |  | 2.462 | [12 empty] | VV | 2 | 2 | True | 0 | ROZPOCET
| VV |  | "214" 9,7*0,283 |  | 2.745 | [12 empty] | VV | 2 | 2 | True | 0 | ROZPOCET
| VV |  | "215" 8,2*0,283 |  | 2.321 | [12 empty] | VV | 2 | 2 | True | 0 | ROZPOCET
| VV |  | "216" 10,2*0,283 |  | 2.887 | [12 empty] | VV | 2 | 2 | True | 0 | ROZPOCET
| VV |  | "217" 9,2*0,283 |  | 2.604 | [12 empty] | VV | 2 | 2 | True | 0 | ROZPOCET
| VV |  | "218" 8,2*0,283 |  | 2.321 | [12 empty] | VV | 2 | 2 | True | 0 | ROZPOCET
| VV |  | "219" 11,2*0,283 |  | 3.17 | [12 empty] | VV | 2 | 2 | True | 0 | ROZPOCET
| VV |  | "220" 10,7*0,283 |  | 3.028 | [12 empty] | VV | 2 | 2 | True | 0 | ROZPOCET
| VV |  | "221" 7,7*0,283 |  | 2.179 | [12 empty] | VV | 2 | 2 | True | 0 | ROZPOCET
| VV |  | "222" 3,7*0,283 |  | 1.047 | [12 empty] | VV | 2 | 2 | True | 0 | ROZPOCET
| VV |  | Mezisoučet |  | 705.464 | [12 empty] | VV | 2 | 3 | True | 0 | ROZPOCET
| VV |  | "pilotová stěna, 35 pilot dl. 10,2 m" 35*10,2*0,283 |  | 101.031 | [12 empty] | VV | 2 | 2 | True | 0 | ROZPOCET
| VV |  | "pilotová stěna, 19 pilot dl. 8,2 m" 19*8,2*0,283 |  | 44.091 | [12 empty] | VV | 2 | 2 | True | 0 | ROZPOCET
| VV |  | Mezisoučet |  | 145.122 | [12 empty] | VV | 2 | 3 | True | 0 | ROZPOCET
| VV | PIL | Součet |  | 850.586 | [12 empty] | VV | 2 | 4 | True | 1 | ROZPOCET
39 | K | 231611114 | Výztuž pilot betonovaných do země ocel z betonářské oceli 10 505 | t | 51.035 |  | 0 | CS ÚRS 2022 02 |  | základní |  | 0 | 1.1138 | 56.8433 | 0 | 0 | 4 | K | 2 |  |  |  | ROZPOCET |  |  |  |  | 0 | 0 | 0 | 0 | 0 | 1 | 0 | 4 | -1278492088
| PP |  | Výztuž pilot betonovaných do země z oceli 10 505 (R) | [14 empty] | PP | 2
| Online PSC |  | https://podminky.urs.cz/item/CS_URS_2022_02/231611114 | [14 empty] | Online PSC | 2
| VV |  | "stupeň intenzity vyztužení 60 kg/m3" PIL*0,060 |  | 51.035 | [12 empty] | VV | 2 | 2 | True | 1 | ROZPOCET
40 | K | 239111112 | Odbourání vrchní části znehodnocené výplně pilot D piloty přes 450 do 650 mm | m | 23.4 |  | 0 | CS ÚRS 2022 02 |  | základní |  | 0 | 0 | 0 | 0.569 | 13.3146 | 4 | K | 2 |  |  |  | ROZPOCET |  |  |  |  | 0 | 0 | 0 | 0 | 0 | 1 | 0 | 4 | 932631693
| PP |  | Odbourání vrchní znehodnocené části výplně betonových pilot při průměru piloty přes 450 do 650 mm | [14 empty] | PP | 2
| Online PSC |  | https://podminky.urs.cz/item/CS_URS_2022_02/239111112 | [14 empty] | Online PSC | 2
| VV |  | "piloty pod objekt" | [14 empty] | VV | 2 | 1 | True | 0 | ROZPOCET
| VV |  | "101" 0,2 |  | 0.2 | [12 empty] | VV | 2 | 2 | True | 0 | ROZPOCET
| VV |  | "102" 0,2 |  | 0.2 | [12 empty] | VV | 2 | 2 | True | 0 | ROZPOCET
| VV |  | "103" 0,2 |  | 0.2 | [12 empty] | VV | 2 | 2 | True | 0 | ROZPOCET
| VV |  | "104" 0,2 |  | 0.2 | [12 empty] | VV | 2 | 2 | True | 0 | ROZPOCET
| VV |  | "105" 0,2 |  | 0.2 | [12 empty] | VV | 2 | 2 | True | 0 | ROZPOCET
| VV |  | "106" 0,2 |  | 0.2 | [12 empty] | VV | 2 | 2 | True | 0 | ROZPOCET
| VV |  | "107" 0,2 |  | 0.2 | [12 empty] | VV | 2 | 2 | True | 0 | ROZPOCET
| VV |  | "108" 0,2 |  | 0.2 | [12 empty] | VV | 2 | 2 | True | 0 | ROZPOCET
| VV |  | "109" 0,2 |  | 0.2 | [12 empty] | VV | 2 | 2 | True | 0 | ROZPOCET
| VV |  | "110" 0,2 |  | 0.2 | [12 empty] | VV | 2 | 2 | True | 0 | ROZPOCET
| VV |  | "111" 0,2 |  | 0.2 | [12 empty] | VV | 2 | 2 | True | 0 | ROZPOCET
| VV |  | "112" 0,2 |  | 0.2 | [12 empty] | VV | 2 | 2 | True | 0 | ROZPOCET
| VV |  | "113" 0,2 |  | 0.2 | [12 empty] | VV | 2 | 2 | True | 0 | ROZPOCET
| VV |  | "114" 0,2 |  | 0.2 | [12 empty] | VV | 2 | 2 | True | 0 | ROZPOCET
| VV |  | "121" 0,2 |  | 0.2 | [12 empty] | VV | 2 | 2 | True | 0 | ROZPOCET
| VV |  | "122" 0,2 |  | 0.2 | [12 empty] | VV | 2 | 2 | True | 0 | ROZPOCET
| VV |  | "123" 0,2 |  | 0.2 | [12 empty] | VV | 2 | 2 | True | 0 | ROZPOCET
| VV |  | "124" 0,2 |  | 0.2 | [12 empty] | VV | 2 | 2 | True | 0 | ROZPOCET
| VV |  | "125" 0,2 |  | 0.2 | [12 empty] | VV | 2 | 2 | True | 0 | ROZPOCET
| VV |  | "127" 0,2 |  | 0.2 | [12 empty] | VV | 2 | 2 | True | 0 | ROZPOCET
| VV |  | "138" 0,2 |  | 0.2 | [12 empty] | VV | 2 | 2 | True | 0 | ROZPOCET
| VV |  | "139" 0,2 |  | 0.2 | [12 empty] | VV | 2 | 2 | True | 0 | ROZPOCET
| VV |  | "140" 0,2 |  | 0.2 | [12 empty] | VV | 2 | 2 | True | 0 | ROZPOCET
| VV |  | "142" 0,2 |  | 0.2 | [12 empty] | VV | 2 | 2 | True | 0 | ROZPOCET
| VV |  | "143" 0,2 |  | 0.2 | [12 empty] | VV | 2 | 2 | True | 0 | ROZPOCET
| VV |  | "145" 0,2 |  | 0.2 | [12 empty] | VV | 2 | 2 | True | 0 | ROZPOCET
| VV |  | "146" 0,2 |  | 0.2 | [12 empty] | VV | 2 | 2 | True | 0 | ROZPOCET
| VV |  | "154" 0,2 |  | 0.2 | [12 empty] | VV | 2 | 2 | True | 0 | ROZPOCET
| VV |  | "162" 0,2 |  | 0.2 | [12 empty] | VV | 2 | 2 | True | 0 | ROZPOCET
| VV |  | "163" 0,2 |  | 0.2 | [12 empty] | VV | 2 | 2 | True | 0 | ROZPOCET
| VV |  | "172" 0,2 |  | 0.2 | [12 empty] | VV | 2 | 2 | True | 0 | ROZPOCET
| VV |  | "175" 0,2 |  | 0.2 | [12 empty] | VV | 2 | 2 | True | 0 | ROZPOCET
| VV |  | "176" 0,2 |  | 0.2 | [12 empty] | VV | 2 | 2 | True | 0 | ROZPOCET
| VV |  | "177" 0,2 |  | 0.2 | [12 empty] | VV | 2 | 2 | True | 0 | ROZPOCET
| VV |  | "180" 0,2 |  | 0.2 | [12 empty] | VV | 2 | 2 | True | 0 | ROZPOCET
| VV |  | "181" 0,2 |  | 0.2 | [12 empty] | VV | 2 | 2 | True | 0 | ROZPOCET
| VV |  | "182" 0,2 |  | 0.2 | [12 empty] | VV | 2 | 2 | True | 0 | ROZPOCET
| VV |  | "183" 0,2 |  | 0.2 | [12 empty] | VV | 2 | 2 | True | 0 | ROZPOCET
| VV |  | "184" 0,2 |  | 0.2 | [12 empty] | VV | 2 | 2 | True | 0 | ROZPOCET
| VV |  | "185" 0,2 |  | 0.2 | [12 empty] | VV | 2 | 2 | True | 0 | ROZPOCET
| VV |  | "188" 0,2 |  | 0.2 | [12 empty] | VV | 2 | 2 | True | 0 | ROZPOCET
| VV |  | "189" 0,2 |  | 0.2 | [12 empty] | VV | 2 | 2 | True | 0 | ROZPOCET
| VV |  | "190" 0,2 |  | 0.2 | [12 empty] | VV | 2 | 2 | True | 0 | ROZPOCET
| VV |  | "191" 0,2 |  | 0.2 | [12 empty] | VV | 2 | 2 | True | 0 | ROZPOCET
| VV |  | "199" 0,2 |  | 0.2 | [12 empty] | VV | 2 | 2 | True | 0 | ROZPOCET
| VV |  | "200" 0,2 |  | 0.2 | [12 empty] | VV | 2 | 2 | True | 0 | ROZPOCET
| VV |  | "201" 0,2 |  | 0.2 | [12 empty] | VV | 2 | 2 | True | 0 | ROZPOCET
| VV |  | "204" 0,2 |  | 0.2 | [12 empty] | VV | 2 | 2 | True | 0 | ROZPOCET
| VV |  | "208" 0,2 |  | 0.2 | [12 empty] | VV | 2 | 2 | True | 0 | ROZPOCET
| VV |  | "209" 0,2 |  | 0.2 | [12 empty] | VV | 2 | 2 | True | 0 | ROZPOCET
| VV |  | "210" 0,2 |  | 0.2 | [12 empty] | VV | 2 | 2 | True | 0 | ROZPOCET
| VV |  | "211" 0,2 |  | 0.2 | [12 empty] | VV | 2 | 2 | True | 0 | ROZPOCET
| VV |  | "212" 0,2 |  | 0.2 | [12 empty] | VV | 2 | 2 | True | 0 | ROZPOCET
| VV |  | "213" 0,2 |  | 0.2 | [12 empty] | VV | 2 | 2 | True | 0 | ROZPOCET
| VV |  | "214" 0,2 |  | 0.2 | [12 empty] | VV | 2 | 2 | True | 0 | ROZPOCET
| VV |  | "215" 0,2 |  | 0.2 | [12 empty] | VV | 2 | 2 | True | 0 | ROZPOCET
| VV |  | "216" 0,2 |  | 0.2 | [12 empty] | VV | 2 | 2 | True | 0 | ROZPOCET
| VV |  | "217" 0,2 |  | 0.2 | [12 empty] | VV | 2 | 2 | True | 0 | ROZPOCET
| VV |  | "218" 0,2 |  | 0.2 | [12 empty] | VV | 2 | 2 | True | 0 | ROZPOCET
| VV |  | "219" 0,2 |  | 0.2 | [12 empty] | VV | 2 | 2 | True | 0 | ROZPOCET
| VV |  | "220" 0,2 |  | 0.2 | [12 empty] | VV | 2 | 2 | True | 0 | ROZPOCET
| VV |  | "221" 0,2 |  | 0.2 | [12 empty] | VV | 2 | 2 | True | 0 | ROZPOCET
| VV |  | "222" 0,2 |  | 0.2 | [12 empty] | VV | 2 | 2 | True | 0 | ROZPOCET
| VV |  | Mezisoučet |  | 12.6 | [12 empty] | VV | 2 | 3 | True | 0 | ROZPOCET
| VV |  | "pilotová stěna, 35 pilot" 35*0,2 |  | 7 | [12 empty] | VV | 2 | 2 | True | 0 | ROZPOCET
| VV |  | "pilotová stěna, 19 pilot" 19*0,2 |  | 3.8 | [12 empty] | VV | 2 | 2 | True | 0 | ROZPOCET
| VV |  | Mezisoučet |  | 10.8 | [12 empty] | VV | 2 | 3 | True | 0 | ROZPOCET
| VV | bourPIL1 | Součet |  | 23.4 | [12 empty] | VV | 2 | 4 | True | 1 | ROZPOCET
41 | K | 239111113 | Odbourání vrchní části znehodnocené výplně pilot D piloty přes 650 do 1250 mm | m | 11.8 |  | 0 | CS ÚRS 2022 02 |  | základní |  | 0 | 0 | 0 | 1.699 | 20.0482 | 4 | K | 2 |  |  |  | ROZPOCET |  |  |  |  | 0 | 0 | 0 | 0 | 0 | 1 | 0 | 4 | 1074537554
| PP |  | Odbourání vrchní znehodnocené části výplně betonových pilot při průměru piloty přes 650 do 1250 mm | [14 empty] | PP | 2
| Online PSC |  | https://podminky.urs.cz/item/CS_URS_2022_02/239111113 | [14 empty] | Online PSC | 2
| VV |  | "piloty pod objekt" | [14 empty] | VV | 2 | 1 | True | 0 | ROZPOCET
| VV |  | "115" 0,2 |  | 0.2 | [12 empty] | VV | 2 | 2 | True | 0 | ROZPOCET
| VV |  | "116" 0,2 |  | 0.2 | [12 empty] | VV | 2 | 2 | True | 0 | ROZPOCET
| VV |  | "117" 0,2 |  | 0.2 | [12 empty] | VV | 2 | 2 | True | 0 | ROZPOCET
| VV |  | "118" 0,2 |  | 0.2 | [12 empty] | VV | 2 | 2 | True | 0 | ROZPOCET
| VV |  | "119" 0,2 |  | 0.2 | [12 empty] | VV | 2 | 2 | True | 0 | ROZPOCET
| VV |  | "120" 0,2 |  | 0.2 | [12 empty] | VV | 2 | 2 | True | 0 | ROZPOCET
| VV |  | "126" 0,2 |  | 0.2 | [12 empty] | VV | 2 | 2 | True | 0 | ROZPOCET
| VV |  | "128" 0,2 |  | 0.2 | [12 empty] | VV | 2 | 2 | True | 0 | ROZPOCET
| VV |  | "129" 0,2 |  | 0.2 | [12 empty] | VV | 2 | 2 | True | 0 | ROZPOCET
| VV |  | "130" 0,2 |  | 0.2 | [12 empty] | VV | 2 | 2 | True | 0 | ROZPOCET
| VV |  | "131" 0,2 |  | 0.2 | [12 empty] | VV | 2 | 2 | True | 0 | ROZPOCET
| VV |  | "132" 0,2 |  | 0.2 | [12 empty] | VV | 2 | 2 | True | 0 | ROZPOCET
| VV |  | "133" 0,2 |  | 0.2 | [12 empty] | VV | 2 | 2 | True | 0 | ROZPOCET
| VV |  | "134" 0,2 |  | 0.2 | [12 empty] | VV | 2 | 2 | True | 0 | ROZPOCET
| VV |  | "135" 0,2 |  | 0.2 | [12 empty] | VV | 2 | 2 | True | 0 | ROZPOCET
| VV |  | "136" 0,2 |  | 0.2 | [12 empty] | VV | 2 | 2 | True | 0 | ROZPOCET
| VV |  | "137" 0,2 |  | 0.2 | [12 empty] | VV | 2 | 2 | True | 0 | ROZPOCET
| VV |  | "141" 0,2 |  | 0.2 | [12 empty] | VV | 2 | 2 | True | 0 | ROZPOCET
| VV |  | "144" 0,2 |  | 0.2 | [12 empty] | VV | 2 | 2 | True | 0 | ROZPOCET
| VV |  | "147" 0,2 |  | 0.2 | [12 empty] | VV | 2 | 2 | True | 0 | ROZPOCET
| VV |  | "148" 0,2 |  | 0.2 | [12 empty] | VV | 2 | 2 | True | 0 | ROZPOCET
| VV |  | "149" 0,2 |  | 0.2 | [12 empty] | VV | 2 | 2 | True | 0 | ROZPOCET
| VV |  | "150" 0,2 |  | 0.2 | [12 empty] | VV | 2 | 2 | True | 0 | ROZPOCET
| VV |  | "151" 0,2 |  | 0.2 | [12 empty] | VV | 2 | 2 | True | 0 | ROZPOCET
| VV |  | "152" 0,2 |  | 0.2 | [12 empty] | VV | 2 | 2 | True | 0 | ROZPOCET
| VV |  | "153" 0,2 |  | 0.2 | [12 empty] | VV | 2 | 2 | True | 0 | ROZPOCET
| VV |  | "155" 0,2 |  | 0.2 | [12 empty] | VV | 2 | 2 | True | 0 | ROZPOCET
| VV |  | "156" 0,2 |  | 0.2 | [12 empty] | VV | 2 | 2 | True | 0 | ROZPOCET
| VV |  | "157" 0,2 |  | 0.2 | [12 empty] | VV | 2 | 2 | True | 0 | ROZPOCET
| VV |  | "158" 0,2 |  | 0.2 | [12 empty] | VV | 2 | 2 | True | 0 | ROZPOCET
| VV |  | "159" 0,2 |  | 0.2 | [12 empty] | VV | 2 | 2 | True | 0 | ROZPOCET
| VV |  | "160" 0,2 |  | 0.2 | [12 empty] | VV | 2 | 2 | True | 0 | ROZPOCET
| VV |  | "161" 0,2 |  | 0.2 | [12 empty] | VV | 2 | 2 | True | 0 | ROZPOCET
| VV |  | "164" 0,2 |  | 0.2 | [12 empty] | VV | 2 | 2 | True | 0 | ROZPOCET
| VV |  | "165" 0,2 |  | 0.2 | [12 empty] | VV | 2 | 2 | True | 0 | ROZPOCET
| VV |  | "166" 0,2 |  | 0.2 | [12 empty] | VV | 2 | 2 | True | 0 | ROZPOCET
| VV |  | "167" 0,2 |  | 0.2 | [12 empty] | VV | 2 | 2 | True | 0 | ROZPOCET
| VV |  | "168" 0,2 |  | 0.2 | [12 empty] | VV | 2 | 2 | True | 0 | ROZPOCET
| VV |  | "169" 0,2 |  | 0.2 | [12 empty] | VV | 2 | 2 | True | 0 | ROZPOCET
| VV |  | "170" 0,2 |  | 0.2 | [12 empty] | VV | 2 | 2 | True | 0 | ROZPOCET
| VV |  | "171" 0,2 |  | 0.2 | [12 empty] | VV | 2 | 2 | True | 0 | ROZPOCET
| VV |  | "173" 0,2 |  | 0.2 | [12 empty] | VV | 2 | 2 | True | 0 | ROZPOCET
| VV |  | "174" 0,2 |  | 0.2 | [12 empty] | VV | 2 | 2 | True | 0 | ROZPOCET
| VV |  | "178" 0,2 |  | 0.2 | [12 empty] | VV | 2 | 2 | True | 0 | ROZPOCET
| VV |  | "179" 0,2 |  | 0.2 | [12 empty] | VV | 2 | 2 | True | 0 | ROZPOCET
| VV |  | "186" 0,2 |  | 0.2 | [12 empty] | VV | 2 | 2 | True | 0 | ROZPOCET
| VV |  | "187" 0,2 |  | 0.2 | [12 empty] | VV | 2 | 2 | True | 0 | ROZPOCET
| VV |  | "192" 0,2 |  | 0.2 | [12 empty] | VV | 2 | 2 | True | 0 | ROZPOCET
| VV |  | "193" 0,2 |  | 0.2 | [12 empty] | VV | 2 | 2 | True | 0 | ROZPOCET
| VV |  | "194" 0,2 |  | 0.2 | [12 empty] | VV | 2 | 2 | True | 0 | ROZPOCET
| VV |  | "195" 0,2 |  | 0.2 | [12 empty] | VV | 2 | 2 | True | 0 | ROZPOCET
| VV |  | "196" 0,2 |  | 0.2 | [12 empty] | VV | 2 | 2 | True | 0 | ROZPOCET
| VV |  | "197" 0,2 |  | 0.2 | [12 empty] | VV | 2 | 2 | True | 0 | ROZPOCET
| VV |  | "198" 0,2 |  | 0.2 | [12 empty] | VV | 2 | 2 | True | 0 | ROZPOCET
| VV |  | "202" 0,2 |  | 0.2 | [12 empty] | VV | 2 | 2 | True | 0 | ROZPOCET
| VV |  | "203" 0,2 |  | 0.2 | [12 empty] | VV | 2 | 2 | True | 0 | ROZPOCET
| VV |  | "205" 0,2 |  | 0.2 | [12 empty] | VV | 2 | 2 | True | 0 | ROZPOCET
| VV |  | "206" 0,2 |  | 0.2 | [12 empty] | VV | 2 | 2 | True | 0 | ROZPOCET
| VV |  | "207" 0,2 |  | 0.2 | [12 empty] | VV | 2 | 2 | True | 0 | ROZPOCET
| VV |  | Mezisoučet |  | 11.8 | [12 empty] | VV | 2 | 3 | True | 0 | ROZPOCET
| VV | bourPIL2 | Součet |  | 11.8 | [12 empty] | VV | 2 | 4 | True | 1 | ROZPOCET
42 | K | 291111114 | Podklad pro zpevněné plochy z betonového recyklátu | m3 | 2880 |  | 0 | CS ÚRS 2022 02 |  | základní |  | 0 | 1.9 | 5472 | 0 | 0 | 4 | K | 2 |  |  |  | ROZPOCET |  |  |  |  | 0 | 0 | 0 | 0 | 0 | 1 | 0 | 4 | -205173201
| PP |  | Podklad pro zpevněné plochy s rozprostřením a s hutněním z betonového recyklátu | [14 empty] | PP | 2
| Online PSC |  | https://podminky.urs.cz/item/CS_URS_2022_02/291111114 | [14 empty] | Online PSC | 2
| VV |  | "7200-4800, úroveň před HTÚ" (7200-4800)*0,4 |  | 960 | [12 empty] | VV | 2 | 2 | True | 0 | ROZPOCET
| VV |  | "úroveň HTÚ -4,5" (4800)*0,4 |  | 1920 | [12 empty] | VV | 2 | 2 | True | 0 | ROZPOCET
| VV |  | Mezisoučet |  | 2880 | [12 empty] | VV | 2 | 3 | True | 0 | ROZPOCET
| VV |  | Součet |  | 2880 | [12 empty] | VV | 2 | 4 | True | 1 | ROZPOCET
| D | 4 | Vodorovné konstrukce |  |  |  | 0 |  |  |  |  | 0 |  | 57.2199 |  | 0 | 1 | D | 1 |  |  |  | ROZPOCET | [10 empty] | 0
43 | K | 413321414 | Nosníky ze ŽB tř. C 25/30 | m3 | 21.6 |  | 0 | CS ÚRS 2022 02 |  | základní |  | 0 | 2.5019 | 54.0419 | 0 | 0 | 4 | K | 2 |  |  |  | ROZPOCET |  |  |  |  | 0 | 0 | 0 | 0 | 0 | 1 | 0 | 4 | 1656905269
| PP |  | Nosníky z betonu železového (bez výztuže) včetně stěnových i jeřábových drah, volných trámů, průvlaků, rámových příčlí, ztužidel, konzol, vodorovných táhel apod., tyčových konstrukcí tř. C 25/30 | [14 empty] | PP | 2
| Online PSC |  | https://podminky.urs.cz/item/CS_URS_2022_02/413321414 | [14 empty] | Online PSC | 2
| VV |  | "trámec pilotové stěny, C-C" 0,8*0,5*35 |  | 14 | [12 empty] | VV | 2 | 2 | True | 0 | ROZPOCET
| VV |  | "trámec pilotové stěny, E-E" 0,8*0,5*19 |  | 7.6 | [12 empty] | VV | 2 | 2 | True | 0 | ROZPOCET
| VV |  | Součet |  | 21.6 | [12 empty] | VV | 2 | 4 | True | 1 | ROZPOCET
44 | K | 413351111 | Zřízení bednění nosníků a průvlaků bez podpěrné kce výšky do 100 cm | m2 | 55.6 |  | 0 | CS ÚRS 2022 02 |  | základní |  | 0 | 0.00663 | 0.36863 | 0 | 0 | 4 | K | 2 |  |  |  | ROZPOCET |  |  |  |  | 0 | 0 | 0 | 0 | 0 | 1 | 0 | 4 | -1207577174
| PP |  | Bednění nosníků a průvlaků - bez podpěrné konstrukce výška nosníku po spodní líc stropní desky do 100 cm zřízení | [14 empty] | PP | 2
| Online PSC |  | https://podminky.urs.cz/item/CS_URS_2022_02/413351111 | [14 empty] | Online PSC | 2
| VV |  | "trámec pilotové stěny, C-C" (35*2+0,8*2)*0,5 |  | 35.8 | [12 empty] | VV | 2 | 2 | True | 0 | ROZPOCET
| VV |  | "trámec pilotové stěny, E-E" (19*2+0,8*2)*0,5 |  | 19.8 | [12 empty] | VV | 2 | 2 | True | 0 | ROZPOCET
| VV | BEDtrámec | Součet |  | 55.6 | [12 empty] | VV | 2 | 4 | True | 1 | ROZPOCET
45 | K | 413351112 | Odstranění bednění nosníků a průvlaků bez podpěrné kce výšky do 100 cm | m2 | 55.6 |  | 0 | CS ÚRS 2022 02 |  | základní |  | 0 | 0 | 0 | 0 | 0 | 4 | K | 2 |  |  |  | ROZPOCET |  |  |  |  | 0 | 0 | 0 | 0 | 0 | 1 | 0 | 4 | 992612418
| PP |  | Bednění nosníků a průvlaků - bez podpěrné konstrukce výška nosníku po spodní líc stropní desky do 100 cm odstranění | [14 empty] | PP | 2
| Online PSC |  | https://podminky.urs.cz/item/CS_URS_2022_02/413351112 | [14 empty] | Online PSC | 2
| VV |  | BEDtrámec |  | 55.6 | [12 empty] | VV | 2 | 2 | True | 1 | ROZPOCET
46 | K | 413352111 | Zřízení podpěrné konstrukce nosníků výšky podepření do 4 m pro nosník výšky do 100 cm | m2 | 55.6 |  | 0 | CS ÚRS 2022 02 |  | základní |  | 0 | 0.00134 | 0.074504 | 0 | 0 | 4 | K | 2 |  |  |  | ROZPOCET |  |  |  |  | 0 | 0 | 0 | 0 | 0 | 1 | 0 | 4 | 1972481959
| PP |  | Podpěrná konstrukce nosníků a průvlaků výšky podepření do 4 m výšky nosníku (po spodní hranu stropní desky) do 100 cm zřízení | [14 empty] | PP | 2
| Online PSC |  | https://podminky.urs.cz/item/CS_URS_2022_02/413352111 | [14 empty] | Online PSC | 2
| VV |  | BEDtrámec |  | 55.6 | [12 empty] | VV | 2 | 2 | True | 1 | ROZPOCET
47 | K | 413352112 | Odstranění podpěrné konstrukce nosníků výšky podepření do 4 m pro nosník výšky do 100 cm | m2 | 55.6 |  | 0 | CS ÚRS 2022 02 |  | základní |  | 0 | 0 | 0 | 0 | 0 | 4 | K | 2 |  |  |  | ROZPOCET |  |  |  |  | 0 | 0 | 0 | 0 | 0 | 1 | 0 | 4 | -752483654
| PP |  | Podpěrná konstrukce nosníků a průvlaků výšky podepření do 4 m výšky nosníku (po spodní hranu stropní desky) do 100 cm odstranění | [14 empty] | PP | 2
| Online PSC |  | https://podminky.urs.cz/item/CS_URS_2022_02/413352112 | [14 empty] | Online PSC | 2
| VV |  | BEDtrámec |  | 55.6 | [12 empty] | VV | 2 | 2 | True | 1 | ROZPOCET
48 | K | 413361821 | Výztuž nosníků, volných trámů nebo průvlaků volných trámů betonářskou ocelí 10 505 | t | 2.592 |  | 0 | CS ÚRS 2022 02 |  | základní |  | 0 | 1.0551 | 2.7349 | 0 | 0 | 4 | K | 2 |  |  |  | ROZPOCET |  |  |  |  | 0 | 0 | 0 | 0 | 0 | 1 | 0 | 4 | 312687972
| PP |  | Výztuž nosníků včetně stěnových i jeřábových drah, volných trámů, průvlaků, rámových příčlí, ztužidel, konzol, vodorovných táhel apod. tyčových konstrukcí lemujících nebo vyztužujících stropní a podobné střešní konstrukce z betonářské oceli 10 505 (R) nebo BSt 500 | [14 empty] | PP | 2
| Online PSC |  | https://podminky.urs.cz/item/CS_URS_2022_02/413361821 | [14 empty] | Online PSC | 2
| VV |  | "stupeň intenzity vyztužení 60 kg/m3" 21,6*0,12 |  | 2.592 | [12 empty] | VV | 2 | 2 | True | 0 | ROZPOCET
| VV |  | Součet |  | 2.592 | [12 empty] | VV | 2 | 4 | True | 1 | ROZPOCET
| D | 997 | Přesun sutě |  |  |  | 0 |  |  |  |  | 0 |  | 0 |  | 0 | 1 | D | 1 |  |  |  | ROZPOCET | [10 empty] | 0
49 | K | 997002511 | Vodorovné přemístění suti a vybouraných hmot bez naložení ale se složením a urovnáním do 1 km | t | 5528.873 |  | 0 | CS ÚRS 2022 02 |  | základní |  | 0 | 0 | 0 | 0 | 0 | 4 | K | 2 |  |  |  | ROZPOCET |  |  |  |  | 0 | 0 | 0 | 0 | 0 | 1 | 0 | 4 | 1418404594
| PP |  | Vodorovné přemístění suti a vybouraných hmot bez naložení, se složením a hrubým urovnáním na vzdálenost do 1 km | [14 empty] | PP | 2
| Online PSC |  | https://podminky.urs.cz/item/CS_URS_2022_02/997002511 | [14 empty] | Online PSC | 2
| VV |  | "pilotovací pláň" PILpláň*0,4*1,9 |  | 5472 | [12 empty] | VV | 2 | 2 | True | 0 | ROZPOCET
| VV |  | "geotextilie" PILpláň*0,0008 |  | 5.76 | [12 empty] | VV | 2 | 2 | True | 0 | ROZPOCET
| VV |  | "nadbetonávka pilot" bourPIL1*0,569+bourPIL2*1,699 |  | 33.363 | [12 empty] | VV | 2 | 2 | True | 0 | ROZPOCET
| VV |  | "odstranění pažení" dmtžPAŽ*0,355 |  | 17.75 | [12 empty] | VV | 2 | 2 | True | 0 | ROZPOCET
| VV |  | Součet |  | 5528.873 | [12 empty] | VV | 2 | 4 | True | 1 | ROZPOCET
50 | K | 997002519 | Příplatek ZKD 1 km přemístění suti a vybouraných hmot | t | 105048.587 |  | 0 | CS ÚRS 2022 02 |  | základní |  | 0 | 0 | 0 | 0 | 0 | 4 | K | 2 |  |  |  | ROZPOCET |  |  |  |  | 0 | 0 | 0 | 0 | 0 | 1 | 0 | 4 | 992589152
| PP |  | Vodorovné přemístění suti a vybouraných hmot bez naložení, se složením a hrubým urovnáním Příplatek k ceně za každý další i započatý 1 km přes 1 km | [14 empty] | PP | 2
| Online PSC |  | https://podminky.urs.cz/item/CS_URS_2022_02/997002519 | [14 empty] | Online PSC | 2
| VV |  | "pilotovací pláň" PILpláň*0,4*1,9 |  | 5472 | [12 empty] | VV | 2 | 2 | True | 0 | ROZPOCET
| VV |  | "geotextilie" PILpláň*0,0008 |  | 5.76 | [12 empty] | VV | 2 | 2 | True | 0 | ROZPOCET
| VV |  | "nadbetonávka pilot" bourPIL1*0,569+bourPIL2*1,699 |  | 33.363 | [12 empty] | VV | 2 | 2 | True | 0 | ROZPOCET
| VV |  | "odstranění pažení" dmtžPAŽ*0,355 |  | 17.75 | [12 empty] | VV | 2 | 2 | True | 0 | ROZPOCET
| VV |  | Součet |  | 5528.873 | [12 empty] | VV | 2 | 4 | True | 1 | ROZPOCET
| VV |  | 5528,873*19 'Přepočtené koeficientem množství |  | 105048.587 | [12 empty] | VV | 2 | 2 | False | 1 | ROZPOCET
51 | K | 997002611 | Nakládání suti a vybouraných hmot | t | 5528.873 |  | 0 | CS ÚRS 2022 02 |  | základní |  | 0 | 0 | 0 | 0 | 0 | 4 | K | 2 |  |  |  | ROZPOCET |  |  |  |  | 0 | 0 | 0 | 0 | 0 | 1 | 0 | 4 | -224254433
| PP |  | Nakládání suti a vybouraných hmot na dopravní prostředek pro vodorovné přemístění | [14 empty] | PP | 2
| Online PSC |  | https://podminky.urs.cz/item/CS_URS_2022_02/997002611 | [14 empty] | Online PSC | 2
| VV |  | "pilotovací pláň" PILpláň*0,4*1,9 |  | 5472 | [12 empty] | VV | 2 | 2 | True | 0 | ROZPOCET
| VV |  | "geotextilie" PILpláň*0,0008 |  | 5.76 | [12 empty] | VV | 2 | 2 | True | 0 | ROZPOCET
| VV |  | "nadbetonávka pilot" bourPIL1*0,569+bourPIL2*1,699 |  | 33.363 | [12 empty] | VV | 2 | 2 | True | 0 | ROZPOCET
| VV |  | "odstranění pažení" dmtžPAŽ*0,355 |  | 17.75 | [12 empty] | VV | 2 | 2 | True | 0 | ROZPOCET
| VV |  | Součet |  | 5528.873 | [12 empty] | VV | 2 | 4 | True | 1 | ROZPOCET
52 | K | 997013631 | Poplatek za uložení na skládce (skládkovné) stavebního odpadu směsného kód odpadu 17 09 04 | t | 23.51 |  | 0 | CS ÚRS 2022 02 |  | základní |  | 0 | 0 | 0 | 0 | 0 | 4 | K | 2 |  |  |  | ROZPOCET |  |  |  |  | 0 | 0 | 0 | 0 | 0 | 1 | 0 | 4 | -111714660
| PP |  | Poplatek za uložení stavebního odpadu na skládce (skládkovné) směsného stavebního a demoličního zatříděného do Katalogu odpadů pod kódem 17 09 04 | [14 empty] | PP | 2
| Online PSC |  | https://podminky.urs.cz/item/CS_URS_2022_02/997013631 | [14 empty] | Online PSC | 2
| VV |  | "geotextilie" PILpláň*0,0008 |  | 5.76 | [12 empty] | VV | 2 | 2 | True | 0 | ROZPOCET
| VV |  | "odstranění pažení" dmtžPAŽ*0,355 |  | 17.75 | [12 empty] | VV | 2 | 2 | True | 0 | ROZPOCET
| VV |  | Součet |  | 23.51 | [12 empty] | VV | 2 | 4 | True | 1 | ROZPOCET
53 | K | 997013861 | Poplatek za uložení stavebního odpadu na recyklační skládce (skládkovné) z prostého betonu kód odpadu 17 01 01 | t | 5505.363 |  | 0 | CS ÚRS 2022 02 |  | základní |  | 0 | 0 | 0 | 0 | 0 | 4 | K | 2 |  |  |  | ROZPOCET |  |  |  |  | 0 | 0 | 0 | 0 | 0 | 1 | 0 | 4 | -1482830938
| PP |  | Poplatek za uložení stavebního odpadu na recyklační skládce (skládkovné) z prostého betonu zatříděného do Katalogu odpadů pod kódem 17 01 01 | [14 empty] | PP | 2
| Online PSC |  | https://podminky.urs.cz/item/CS_URS_2022_02/997013861 | [14 empty] | Online PSC | 2
| VV |  | "pilotovací pláň" PILpláň*0,4*1,9 |  | 5472 | [12 empty] | VV | 2 | 2 | True | 0 | ROZPOCET
| VV |  | "nadbetonávka pilot" bourPIL1*0,569+bourPIL2*1,699 |  | 33.363 | [12 empty] | VV | 2 | 2 | True | 0 | ROZPOCET
| VV |  | Součet |  | 5505.363 | [12 empty] | VV | 2 | 4 | True | 1 | ROZPOCET
| D | 998 | Přesun hmot |  |  |  | 0 |  |  |  |  | 0 |  | 0 |  | 0 | 1 | D | 1 |  |  |  | ROZPOCET | [10 empty] | 0
54 | K | 998012023 | Přesun hmot pro budovy monolitické v přes 12 do 24 m | t | 8655.09 |  | 0 | CS ÚRS 2022 02 |  | základní |  | 0 | 0 | 0 | 0 | 0 | 4 | K | 2 |  |  |  | ROZPOCET |  |  |  |  | 0 | 0 | 0 | 0 | 0 | 1 | 0 | 4 | -1179753309
| PP |  | Přesun hmot pro budovy občanské výstavby, bydlení, výrobu a služby s nosnou svislou konstrukcí monolitickou betonovou tyčovou nebo plošnou s jakýkoliv obvodovým pláštěm kromě vyzdívaného vodorovná dopravní vzdálenost do 100 m pro budovy výšky přes 12 do 24 m | [14 empty] | PP | 2
| Online PSC |  | https://podminky.urs.cz/item/CS_URS_2022_02/998012023 | [14 empty] | Online PSC | 2
| D | PSV | Práce a dodávky PSV |  |  |  | 0 |  |  |  |  | 0 |  | 2.9417 |  | 0 | 2 | D | 0 |  |  |  | ROZPOCET | [10 empty] | 0
| D | 713 | Izolace tepelné |  |  |  | 0 |  |  |  |  | 0 |  | 2.9417 |  | 0 | 2 | D | 1 |  |  |  | ROZPOCET | [10 empty] | 0
55 | K | 713131001.R | Dodávka a montáž vyrovnávací vrstvy pažení z EPS vč. zbroušení | m2 | 913.56 |  | 0 |  |  | základní |  | 0 | 0.00322 | 2.9417 | 0 | 0 | 16 | K | 2 |  |  |  | ROZPOCET |  |  |  |  | 0 | 0 | 0 | 0 | 0 | 1 | 0 | 16 | 772551321
| PP |  | Dodávka a montáž vyrovnávací vrstvy pažení z EPS vč. zbroušení | [14 empty] | PP | 2
| VV |  | "Řez B-B" 25,8*3,5 |  | 90.3 | [12 empty] | VV | 2 | 2 | True | 0 | ROZPOCET
| VV |  | "Řez C2-C2" 14,3*3,5 |  | 50.05 | [12 empty] | VV | 2 | 2 | True | 0 | ROZPOCET
| VV |  | "Řez D1-D1" 30,8*3,5 |  | 107.8 | [12 empty] | VV | 2 | 2 | True | 0 | ROZPOCET
| VV |  | "Řez D1-D1" 30,8*3,2 |  | 98.56 | [12 empty] | VV | 2 | 2 | True | 0 | ROZPOCET
| VV |  | "Řez E-E" 19*3,5 |  | 66.5 | [12 empty] | VV | 2 | 2 | True | 0 | ROZPOCET
| VV |  | "Řez D2-D2" 25,5*3,5 |  | 89.25 | [12 empty] | VV | 2 | 2 | True | 0 | ROZPOCET
| VV |  | "Řez D2-D2" 25,5*2,6 |  | 66.3 | [12 empty] | VV | 2 | 2 | True | 0 | ROZPOCET
| VV |  | "Řez F1-F1" 27*1,9 |  | 51.3 | [12 empty] | VV | 2 | 2 | True | 0 | ROZPOCET
| VV |  | "Řez G2-G2" 4,2*3,8 |  | 15.96 | [12 empty] | VV | 2 | 2 | True | 0 | ROZPOCET
| VV |  | "Řez G1-G1" 3*3 |  | 9 | [12 empty] | VV | 2 | 2 | True | 0 | ROZPOCET
| VV |  | "Řez F1-F1" 19,3*5,8 |  | 111.94 | [12 empty] | VV | 2 | 2 | True | 0 | ROZPOCET
| VV |  | "Řez F2-F2" 27*5,8 |  | 156.6 | [12 empty] | VV | 2 | 2 | True | 0 | ROZPOCET
| VV |  | Součet |  | 913.56 | [12 empty] | VV | 2 | 4 | True | 1 | ROZPOCET
56 | K | 998713103 | Přesun hmot tonážní pro izolace tepelné v objektech v přes 12 do 24 m | t | 2.942 |  | 0 | CS ÚRS 2022 02 |  | základní |  | 0 | 0 | 0 | 0 | 0 | 16 | K | 2 |  |  |  | ROZPOCET |  |  |  |  | 0 | 0 | 0 | 0 | 0 | 1 | 0 | 16 | 726440007
| PP |  | Přesun hmot pro izolace tepelné stanovený z hmotnosti přesunovaného materiálu vodorovná dopravní vzdálenost do 50 m v objektech výšky přes 12 m do 24 m | [14 empty] | PP | 2
| Online PSC |  | https://podminky.urs.cz/item/CS_URS_2022_02/998713103 | [14 empty] | Online PSC | 2

## ZTI - Zdravotně technické...
[18 empty] | {9d90b7ce-3ee8-4468-b65e-47b49bff29d6} | [5 empty] | výkopek | m3 | 17,92 | 2
2
| KRYCÍ LIST SOUPISU PRACÍ | [7 empty] | v --- níže se nacházejí doplnkové a pomocné údaje k sestavám --- v | [8 empty] | False
Stavba:
Multifunkční budova 2.LF UK, Praha 5 - Motol
Objekt:
SO.01 - Multifunkční budova
Soupis:
ZTI - Zdravotně technické instalace
| KSO: |  |  |  |  | CC-CZ:
| Místo: |  | v areálu Fakultní nemocnice v Motole |  |  | Datum: | 29. 2. 2024
| Zadavatel: |  |  |  |  | IČ: | 00216208
|  | Univerzita Karlova |  |  |  | DIČ: | CZ00216208
| Uchazeč: |  |  |  |  | IČ: | Vyplň údaj
|  | Vyplň údaj |  |  |  | DIČ: | Vyplň údaj
| Projektant: |  |  |  |  | IČ: | 60193280
|  | VPÚ DECO PRAHA a.s |  |  |  | DIČ: | CZ60193280
| Zpracovatel: |  |  |  |  | IČ: | 24853950
|  | QSB, s.r.o. |  |  |  | DIČ: | CZ24853950
Poznámka:
Soupis prací je sestaven s využitím Cenové soustavy ÚRS. Položky, které pochází z této cenové soustavy, jsou ve sloupci 'Cenová soustava' označeny popisem 'CS ÚRS' a úrovní příslušného kalendářního pololetí. Veškeré další informace vymezující popis a podmínky použití těchto položek z Cenové soustavy, které nejsou uvedeny přímo v soupisu prací, jsou neomezeně dálkově k dispozici na webu podminky.urs.cz. Položky, pokud není uvedeno jinak, obsahují veškeré náklady na provedení, tzn. dodávku, montáž a montážní prostředky, kotevní a spojovací prvky, přesuny a dopravu, skládkovné, systémové detaily a řešení, pomocné lešení a přípravné práce. Podrobná specifikace položek je obsažena v projektové dokumentaci, která je nedílnou součástí zadávací dokumentace. Pokud není uveden výkaz výměr, byly hodnoty převzaty přímo z tabulek v projektu a CAD systémů. Pokud se v položkách objeví obchodní název, je uveden pouze orientačně, jako příklad a uchazeč může nabídnout rovnocenné řešení se stejnými nebo lepšími parametry.
| Cena bez DPH | [5 empty] | 0
|  |  | Základ daně |  |  | Sazba daně | Výše daně
| DPH | základní | 0 |  |  | 21% | 0
|  | snížená | 0 |  |  | 15% | 0
|  | zákl. přenesená | 0 |  |  | 21% | 0
|  | sníž. přenesená | 0 |  |  | 15% | 0
|  | nulová | 0 |  |  | 0% | 0
| Cena s DPH |  |  | v | CZK |  | 0
REKAPITULACE ČLENĚNÍ SOUPISU PRACÍ
Stavba:
Multifunkční budova 2.LF UK, Praha 5 - Motol
Objekt:
SO.01 - Multifunkční budova
Soupis:
ZTI - Zdravotně technické instalace
Místo: |  |  | v areálu Fakultní nemocnice v Motole |  |  | Datum: | 29. 2. 2024
Zadavatel: |  |  | Univerzita Karlova |  |  | Projektant: | VPÚ DECO PRAHA a.s
Uchazeč: |  |  | Vyplň údaj |  |  | Zpracovatel: | QSB, s.r.o.
Kód dílu - Popis | [6 empty] | Cena celkem [CZK]
Náklady stavby celkem | [6 empty] | 0 | [11 empty] | -1
| 720 - Zdravotní technika | [5 empty] | 0
| 72001 - KANALIZACE | [5 empty] | 0
| 7200101 - Potrubí - vč.montáže, tvarovek, upevnění a pomoc.materiálu | [5 empty] | 0
| 7200102 - Armatury kanalizační - vč.montáže a pomoc.materiálu | [5 empty] | 0
| 7200103 - Požární manžety a ucpávky - kanalizace | [5 empty] | 0
| 7200104 - Ostatní - kanalizace | [5 empty] | 0
| 72002 - VODOVOD | [5 empty] | 0
| 7200201 - Potrubí - vč.montáže, tvarovek, upevnění a pomoc.materiálu | [5 empty] | 0
| 7200202 - Armatury vodovodní - vč.montáže a pomoc.materiálu | [5 empty] | 0
| 7200203 - Požární manžety a ucpávky - vodovod | [5 empty] | 0
| 7200204 - Ostatní - vodovod | [5 empty] | 0
| 72003 - STROJNÍ VYBAVENÍ | [5 empty] | 0
| 72004 - ZAŘIZOVACÍ PŘEDMĚTY - vč. instal. materiálu a montáže | [5 empty] | 0
| 7200401 - U - Umyvadlo | [5 empty] | 0
| 7200402 - UB - Umyvadlo s bezdotykovou baterií | [5 empty] | 0
| 7200403 - Ui - Umyvadlo invalidní | [5 empty] | 0
| 7200404 - UL - Umyvadlo lékařské | [5 empty] | 0
| 7200405 - U-KL - Umyvadlo v kuch.lince (pouze příslušenství) | [5 empty] | 0
| 7200406 - LS - laboratorní stůl (pouze příslušenství) | [5 empty] | 0
| 7200407 - D-KL - Dřez v kuch.lince (pouze příslušenství) | [5 empty] | 0
| 7200408 - WC - Klozet | [5 empty] | 0
| 7200409 - WCi - Klozet invalidní | [5 empty] | 0
| 7200410 - B - Bidet | [5 empty] | 0
| 7200411 - P-Pisoár | [5 empty] | 0
| 7200412 - S - Sprcha čtvrtkruhová | [5 empty] | 0
| 7200413 - S1 - Sprcha čtvercová | [5 empty] | 0
| 7200414 - S2 - Sprcha - dlažba | [5 empty] | 0
| 7200415 - Si - Sprcha - dlažba, invalidní | [5 empty] | 0
| 7200416 - VL - Výlevka | [5 empty] | 0
| 7200417 - M-KL - Myčka v kuch.lince (v dodávce interiéru-pouze příslušenství) | [5 empty] | 0
| 7200418 - Dřezová baterie - m.č. E.120h | [5 empty] | 0
| 7200419 - g-d1 - Dřez - gastro (pouze příslušenství) | [5 empty] | 0
| 7200420 - BS - Bezpečnostní sprcha celotělová | [5 empty] | 0
| 72005 - REVIZNÍ DVÍŘKA - vč. instal. materiálu a montáže | [5 empty] | 0
| HSV - Práce a dodávky HSV | [5 empty] | 0
| 1 - Zemní práce | [5 empty] | 0
| 4 - Vodorovné konstrukce | [5 empty] | 0
| 997 - Přesun sutě | [5 empty] | 0
| HZS - Hodinové zúčtovací sazby | [5 empty] | 0
SOUPIS PRACÍ
Stavba:
Multifunkční budova 2.LF UK, Praha 5 - Motol
Objekt:
SO.01 - Multifunkční budova
Soupis:
ZTI - Zdravotně technické instalace
Místo: |  |  | v areálu Fakultní nemocnice v Motole |  |  | Datum: | 29. 2. 2024
Zadavatel: |  |  | Univerzita Karlova |  |  | Projektant: | VPÚ DECO PRAHA a.s
Uchazeč: |  |  | Vyplň údaj |  |  | Zpracovatel: | QSB, s.r.o.
PČ | Typ | Kód | Popis | MJ | Množství | J.cena [CZK] | Cena celkem [CZK] | Cenová soustava |  | DPH | J. Nh [h] | Nh celkem [h] | J. hmotnost [t] | Hmotnost celkem [t] | J. suť [t] | Suť Celkem [t]
Náklady soupisu celkem | [6 empty] | 0 |  |  |  |  | 0 |  | 26.88 |  | 0 |  | D | -1 | [14 empty] | 0
| D | 720 | Zdravotní technika |  |  |  | 0 |  |  |  |  | 0 |  | 0 |  | 0 | 1 | D | 0 |  |  |  | ROZPOCET | [10 empty] | 0
| D | 72001 | KANALIZACE |  |  |  | 0 |  |  |  |  | 0 |  | 0 |  | 0 | 1 | D | 1 |  |  |  | ROZPOCET | [10 empty] | 0
| D | 7200101 | Potrubí - vč.montáže, tvarovek, upevnění a pomoc.materiálu |  |  |  | 0 |  |  |  |  | 0 |  | 0 |  | 0 | 1 | D | 2 |  |  |  | ROZPOCET | [10 empty] | 0
1 | K | 720010101 | Svodné potrubí v zemi - splašková kan. - plastové hrdlové PVC (KG) SN8, vč. tvarovek, čistících kusů, uložení D 110 (DN 100) | m | 43 |  | 0 |  |  | základní |  | 0 | 0 | 0 | 0 | 0 | 16 | K | 3 |  |  |  | ROZPOCET |  |  |  |  | 0 | 0 | 0 | 0 | 0 | 1 | 0 | 16 | 2
| PP |  | Svodné potrubí v zemi - splašková kan. - plastové hrdlové PVC (KG) SN8, vč. tvarovek, čistících kusů, uložení D 110 (DN 100) | [14 empty] | PP | 3
| VV |  | "2PP" 1+38+4 |  | 43 | [12 empty] | VV | 3 | 2 | True | 0 | ROZPOCET
| VV |  | Součet |  | 43 | [12 empty] | VV | 3 | 4 | True | 1 | ROZPOCET
2 | K | 720010102 | Svodné potrubí v zemi - splašková kan. - plastové hrdlové PVC (KG) SN8, vč. tvarovek, čistících kusů, uložení D 125 (DN 125) | m | 51 |  | 0 |  |  | základní |  | 0 | 0 | 0 | 0 | 0 | 16 | K | 3 |  |  |  | ROZPOCET |  |  |  |  | 0 | 0 | 0 | 0 | 0 | 1 | 0 | 16 | 4
| PP |  | Svodné potrubí v zemi - splašková kan. - plastové hrdlové PVC (KG) SN8, vč. tvarovek, čistících kusů, uložení D 125 (DN 125) | [14 empty] | PP | 3
| VV |  | "2PP" 10+36+5 |  | 51 | [12 empty] | VV | 3 | 2 | True | 0 | ROZPOCET
| VV |  | Součet |  | 51 | [12 empty] | VV | 3 | 4 | True | 1 | ROZPOCET
3 | K | 720010103 | Svodné potrubí v zemi - splašková kan. - plastové hrdlové PVC (KG) SN8, vč. tvarovek, čistících kusů, uložení D 160 (DN 160) | m | 2 |  | 0 |  |  | základní |  | 0 | 0 | 0 | 0 | 0 | 16 | K | 3 |  |  |  | ROZPOCET |  |  |  |  | 0 | 0 | 0 | 0 | 0 | 1 | 0 | 16 | 6
| PP |  | Svodné potrubí v zemi - splašková kan. - plastové hrdlové PVC (KG) SN8, vč. tvarovek, čistících kusů, uložení D 160 (DN 160) | [14 empty] | PP | 3
| VV |  | "2PP" 2 |  | 2 | [12 empty] | VV | 3 | 2 | True | 0 | ROZPOCET
| VV |  | Součet |  | 2 | [12 empty] | VV | 3 | 4 | True | 1 | ROZPOCET
4 | K | 720010104 | Svodné potrubí v zemi - splašková kan. - plastové hrdlové PVC (KG) SN8, vč. tvarovek, čistících kusů, uložení D 250 (DN 250) | m | 2 |  | 0 |  |  | základní |  | 0 | 0 | 0 | 0 | 0 | 16 | K | 3 |  |  |  | ROZPOCET |  |  |  |  | 0 | 0 | 0 | 0 | 0 | 1 | 0 | 16 | 8
| PP |  | Svodné potrubí v zemi - splašková kan. - plastové hrdlové PVC (KG) SN8, vč. tvarovek, čistících kusů, uložení D 250 (DN 250) | [14 empty] | PP | 3
| VV |  | "2PP" 2 |  | 2 | [12 empty] | VV | 3 | 2 | True | 0 | ROZPOCET
| VV |  | Součet |  | 2 | [12 empty] | VV | 3 | 4 | True | 1 | ROZPOCET
5 | K | 720010105 | Svodné potrubí v zemi - dešťová kan. - plastové hrdlové PVC (KG) SN8, vč. tvarovek, čistících kusů, uložení D 110 (DN 100) | m | 10 |  | 0 |  |  | základní |  | 0 | 0 | 0 | 0 | 0 | 16 | K | 3 |  |  |  | ROZPOCET |  |  |  |  | 0 | 0 | 0 | 0 | 0 | 1 | 0 | 16 | 10
| PP |  | Svodné potrubí v zemi - dešťová kan. - plastové hrdlové PVC (KG) SN8, vč. tvarovek, čistících kusů, uložení D 110 (DN 100) | [14 empty] | PP | 3
| VV |  | "1PP" 2+5+2+1 |  | 10 | [12 empty] | VV | 3 | 2 | True | 0 | ROZPOCET
| VV |  | Součet |  | 10 | [12 empty] | VV | 3 | 4 | True | 1 | ROZPOCET
6 | K | 720010106 | Svodné potrubí v zemi - dešťová kan. - plastové hrdlové PVC (KG) SN8, vč. tvarovek, čistících kusů, uložení D 125 (DN 125) | m | 4 |  | 0 |  |  | základní |  | 0 | 0 | 0 | 0 | 0 | 16 | K | 3 |  |  |  | ROZPOCET |  |  |  |  | 0 | 0 | 0 | 0 | 0 | 1 | 0 | 16 | 12
| PP |  | Svodné potrubí v zemi - dešťová kan. - plastové hrdlové PVC (KG) SN8, vč. tvarovek, čistících kusů, uložení D 125 (DN 125) | [14 empty] | PP | 3
| VV |  | "2PP" 2+2 |  | 4 | [12 empty] | VV | 3 | 2 | True | 0 | ROZPOCET
| VV |  | Součet |  | 4 | [12 empty] | VV | 3 | 4 | True | 1 | ROZPOCET
7 | K | 720010107 | Svodné potrubí v zemi - dešťová kan. - plastové hrdlové PVC (KG) SN8, vč. tvarovek, čistících kusů, uložení D 250 (DN 250) | m | 7 |  | 0 |  |  | základní |  | 0 | 0 | 0 | 0 | 0 | 16 | K | 3 |  |  |  | ROZPOCET |  |  |  |  | 0 | 0 | 0 | 0 | 0 | 1 | 0 | 16 | 14
| PP |  | Svodné potrubí v zemi - dešťová kan. - plastové hrdlové PVC (KG) SN8, vč. tvarovek, čistících kusů, uložení D 250 (DN 250) | [14 empty] | PP | 3
| VV |  | "2PP" 6+1 |  | 7 | [12 empty] | VV | 3 | 2 | True | 0 | ROZPOCET
| VV |  | Součet |  | 7 | [12 empty] | VV | 3 | 4 | True | 1 | ROZPOCET
8 | K | 720010108 | Svodné potrubí zavěšené - dešťová kan. - plastové svařované PE (Geberit), vč. tvarovek, čistících kusů, objímek a upevnění D 110 (DN 100) | m | 137 |  | 0 |  |  | základní |  | 0 | 0 | 0 | 0 | 0 | 16 | K | 3 |  |  |  | ROZPOCET |  |  |  |  | 0 | 0 | 0 | 0 | 0 | 1 | 0 | 16 | 16
| PP |  | Svodné potrubí zavěšené - dešťová kan. - plastové svařované PE (Geberit), vč. tvarovek, čistících kusů, objímek a upevnění D 110 (DN 100) | [14 empty] | PP | 3
| VV |  | "2PP" 6+1 |  | 7 | [12 empty] | VV | 3 | 2 | True | 0 | ROZPOCET
| VV |  | "1PP" 100+18+12 |  | 130 | [12 empty] | VV | 3 | 2 | True | 0 | ROZPOCET
| VV |  | Součet |  | 137 | [12 empty] | VV | 3 | 4 | True | 1 | ROZPOCET
9 | K | 720010109 | Svodné potrubí zavěšené - dešťová kan. - plastové svařované PE (Geberit), vč. tvarovek, čistících kusů, objímek a upevnění D 125 (DN 125) | m | 94 |  | 0 |  |  | základní |  | 0 | 0 | 0 | 0 | 0 | 16 | K | 3 |  |  |  | ROZPOCET |  |  |  |  | 0 | 0 | 0 | 0 | 0 | 1 | 0 | 16 | 18
| PP |  | Svodné potrubí zavěšené - dešťová kan. - plastové svařované PE (Geberit), vč. tvarovek, čistících kusů, objímek a upevnění D 125 (DN 125) | [14 empty] | PP | 3
| VV |  | "1PP" 10+75+9 |  | 94 | [12 empty] | VV | 3 | 2 | True | 0 | ROZPOCET
| VV |  | Součet |  | 94 | [12 empty] | VV | 3 | 4 | True | 1 | ROZPOCET
10 | K | 720010110 | Svodné potrubí zavěšené - dešťová kan. - plastové svařované PE (Geberit), vč. tvarovek, čistících kusů, objímek a upevnění D 160 (DN 150) | m | 46 |  | 0 |  |  | základní |  | 0 | 0 | 0 | 0 | 0 | 16 | K | 3 |  |  |  | ROZPOCET |  |  |  |  | 0 | 0 | 0 | 0 | 0 | 1 | 0 | 16 | 20
| PP |  | Svodné potrubí zavěšené - dešťová kan. - plastové svařované PE (Geberit), vč. tvarovek, čistících kusů, objímek a upevnění D 160 (DN 150) | [14 empty] | PP | 3
| VV |  | "1PP" 42+4 |  | 46 | [12 empty] | VV | 3 | 2 | True | 0 | ROZPOCET
| VV |  | Součet |  | 46 | [12 empty] | VV | 3 | 4 | True | 1 | ROZPOCET
11 | K | 720010111 | Svodné potrubí zavěšené - dešťová kan. - plastové svařované PE (Geberit), vč. tvarovek, čistících kusů, objímek a upevnění D 200 (DN 200) | m | 110 |  | 0 |  |  | základní |  | 0 | 0 | 0 | 0 | 0 | 16 | K | 3 |  |  |  | ROZPOCET |  |  |  |  | 0 | 0 | 0 | 0 | 0 | 1 | 0 | 16 | 22
| PP |  | Svodné potrubí zavěšené - dešťová kan. - plastové svařované PE (Geberit), vč. tvarovek, čistících kusů, objímek a upevnění D 200 (DN 200) | [14 empty] | PP | 3
| VV |  | "1PP" 100+10 |  | 110 | [12 empty] | VV | 3 | 2 | True | 0 | ROZPOCET
| VV |  | Součet |  | 110 | [12 empty] | VV | 3 | 4 | True | 1 | ROZPOCET
12 | K | 720010112 | Svodné potrubí zavěšené - dešťová kan. - plastové svařované PE (Geberit), vč. tvarovek, čistících kusů, objímek a upevnění D 250 (DN 250) | m | 64 |  | 0 |  |  | základní |  | 0 | 0 | 0 | 0 | 0 | 16 | K | 3 |  |  |  | ROZPOCET |  |  |  |  | 0 | 0 | 0 | 0 | 0 | 1 | 0 | 16 | 24
| PP |  | Svodné potrubí zavěšené - dešťová kan. - plastové svařované PE (Geberit), vč. tvarovek, čistících kusů, objímek a upevnění D 250 (DN 250) | [14 empty] | PP | 3
| VV |  | "1PP" 58+6 |  | 64 | [12 empty] | VV | 3 | 2 | True | 0 | ROZPOCET
| VV |  | Součet |  | 64 | [12 empty] | VV | 3 | 4 | True | 1 | ROZPOCET
13 | K | 720010113 | Svodné potrubí zavěšené - splašková kan. - plastové hrdlové PP (HT), vč. tvarovek, čistících kusů, objímek a upevnění D 110 (DN 100) | m | 173 |  | 0 |  |  | základní |  | 0 | 0 | 0 | 0 | 0 | 16 | K | 3 |  |  |  | ROZPOCET |  |  |  |  | 0 | 0 | 0 | 0 | 0 | 1 | 0 | 16 | 26
| PP |  | Svodné potrubí zavěšené - splašková kan. - plastové hrdlové PP (HT), vč. tvarovek, čistících kusů, objímek a upevnění D 110 (DN 100) | [14 empty] | PP | 3
| VV |  | "2PP" 3+9+1 |  | 13 | [12 empty] | VV | 3 | 2 | True | 0 | ROZPOCET
| VV |  | "1PP" 128+17+15 |  | 160 | [12 empty] | VV | 3 | 2 | True | 0 | ROZPOCET
| VV |  | Součet |  | 173 | [12 empty] | VV | 3 | 4 | True | 1 | ROZPOCET
14 | K | 720010114 | Svodné potrubí zavěšené - splašková kan. - plastové hrdlové PP (HT), vč. tvarovek, čistících kusů, objímek a upevnění D 125 (DN 125) | m | 117 |  | 0 |  |  | základní |  | 0 | 0 | 0 | 0 | 0 | 16 | K | 3 |  |  |  | ROZPOCET |  |  |  |  | 0 | 0 | 0 | 0 | 0 | 1 | 0 | 16 | 28
| PP |  | Svodné potrubí zavěšené - splašková kan. - plastové hrdlové PP (HT), vč. tvarovek, čistících kusů, objímek a upevnění D 125 (DN 125) | [14 empty] | PP | 3
| VV |  | "2PP" 39+4 |  | 43 | [12 empty] | VV | 3 | 2 | True | 0 | ROZPOCET
| VV |  | "1PP" 67+7 |  | 74 | [12 empty] | VV | 3 | 2 | True | 0 | ROZPOCET
| VV |  | Součet |  | 117 | [12 empty] | VV | 3 | 4 | True | 1 | ROZPOCET
15 | K | 720010115 | Svodné potrubí zavěšené - splašková kan. - plastové hrdlové PVC (KG), vč. tvarovek, čistících kusů, objímek a upevnění D 160 (DN 160) | m | 144 |  | 0 |  |  | základní |  | 0 | 0 | 0 | 0 | 0 | 16 | K | 3 |  |  |  | ROZPOCET |  |  |  |  | 0 | 0 | 0 | 0 | 0 | 1 | 0 | 16 | 30
| PP |  | Svodné potrubí zavěšené - splašková kan. - plastové hrdlové PVC (KG), vč. tvarovek, čistících kusů, objímek a upevnění D 160 (DN 160) | [14 empty] | PP | 3
| VV |  | "2PP" 38+56+10 |  | 104 | [12 empty] | VV | 3 | 2 | True | 0 | ROZPOCET
| VV |  | "1PP" 36+4 |  | 40 | [12 empty] | VV | 3 | 2 | True | 0 | ROZPOCET
| VV |  | Součet |  | 144 | [12 empty] | VV | 3 | 4 | True | 1 | ROZPOCET
16 | K | 720010116 | Svodné potrubí zavěšené - splašková kan. - plastové hrdlové PVC (KG), vč. tvarovek, čistících kusů, objímek a upevnění D 200 (DN200) | m | 69 |  | 0 |  |  | základní |  | 0 | 0 | 0 | 0 | 0 | 16 | K | 3 |  |  |  | ROZPOCET |  |  |  |  | 0 | 0 | 0 | 0 | 0 | 1 | 0 | 16 | 32
| PP |  | Svodné potrubí zavěšené - splašková kan. - plastové hrdlové PVC (KG), vč. tvarovek, čistících kusů, objímek a upevnění D 200 (DN200) | [14 empty] | PP | 3
| VV |  | "2PP" 62+7 |  | 69 | [12 empty] | VV | 3 | 2 | True | 0 | ROZPOCET
| VV |  | Součet |  | 69 | [12 empty] | VV | 3 | 4 | True | 1 | ROZPOCET
17 | K | 720010117 | Svodné potrubí zavěšené - splašková kan. - plastové hrdlové PVC (KG), vč. tvarovek, čistících kusů, objímek a upevnění D 250 (DN250) | m | 2 |  | 0 |  |  | základní |  | 0 | 0 | 0 | 0 | 0 | 16 | K | 3 |  |  |  | ROZPOCET |  |  |  |  | 0 | 0 | 0 | 0 | 0 | 1 | 0 | 16 | 34
| PP |  | Svodné potrubí zavěšené - splašková kan. - plastové hrdlové PVC (KG), vč. tvarovek, čistících kusů, objímek a upevnění D 250 (DN250) | [14 empty] | PP | 3
| VV |  | "2PP" 2 |  | 2 | [12 empty] | VV | 3 | 2 | True | 0 | ROZPOCET
| VV |  | Součet |  | 2 | [12 empty] | VV | 3 | 4 | True | 1 | ROZPOCET
18 | K | 720010117.1 | Svodné a odpadní potrubí - ropná kan. - plastové hrdlové PP (HT), vč. tvarovek, čistících kusů, objímek a upevnění D 110 (DN 100) | m | 29 |  | 0 |  |  | základní |  | 0 | 0 | 0 | 0 | 0 | 16 | K | 3 |  |  |  | ROZPOCET |  |  |  |  | 0 | 0 | 0 | 0 | 0 | 1 | 0 | 16 | 36
| PP |  | Svodné a odpadní potrubí - ropná kan. - plastové hrdlové PP (HT), vč. tvarovek, čistících kusů, objímek a upevnění D 110 (DN 100) | [14 empty] | PP | 3
| VV |  | "2PP" 20+6+3 |  | 29 | [12 empty] | VV | 3 | 2 | True | 0 | ROZPOCET
| VV |  | Součet |  | 29 | [12 empty] | VV | 3 | 4 | True | 1 | ROZPOCET
19 | K | 720010118 | Svodné a odpadní potrubí - odvětrání splašková kan. - plastové hrdlové PP (HT) - vč. tvarovek, čistících kusů, objímek a upevnění D 75 (DN 70) | m | 42 |  | 0 |  |  | základní |  | 0 | 0 | 0 | 0 | 0 | 16 | K | 3 |  |  |  | ROZPOCET |  |  |  |  | 0 | 0 | 0 | 0 | 0 | 1 | 0 | 16 | 38
| PP |  | Svodné a odpadní potrubí - odvětrání splašková kan. - plastové hrdlové PP (HT) - vč. tvarovek, čistících kusů, objímek a upevnění D 75 (DN 70) | [14 empty] | PP | 3
| VV |  | "3NP" 30+3 |  | 33 | [12 empty] | VV | 3 | 2 | True | 0 | ROZPOCET
| VV |  | "4NP" 7+1 |  | 8 | [12 empty] | VV | 3 | 2 | True | 0 | ROZPOCET
| VV |  | "STŘ" 1 |  | 1 | [12 empty] | VV | 3 | 2 | True | 0 | ROZPOCET
| VV |  | Součet |  | 42 | [12 empty] | VV | 3 | 4 | True | 1 | ROZPOCET
20 | K | 720010119 | Svodné a odpadní potrubí - odvětrání splašková kan. - plastové hrdlové PP (HT) - vč. tvarovek, čistících kusů, objímek a upevnění D 110 (DN 100) | m | 298 |  | 0 |  |  | základní |  | 0 | 0 | 0 | 0 | 0 | 16 | K | 3 |  |  |  | ROZPOCET |  |  |  |  | 0 | 0 | 0 | 0 | 0 | 1 | 0 | 16 | 40
| PP |  | Svodné a odpadní potrubí - odvětrání splašková kan. - plastové hrdlové PP (HT) - vč. tvarovek, čistících kusů, objímek a upevnění D 110 (DN 100) | [14 empty] | PP | 3
| VV |  | "1PP" 91+9 |  | 100 | [12 empty] | VV | 3 | 2 | True | 0 | ROZPOCET
| VV |  | "1NP" 22+2 |  | 24 | [12 empty] | VV | 3 | 2 | True | 0 | ROZPOCET
| VV |  | "2NP" 14+1 |  | 15 | [12 empty] | VV | 3 | 2 | True | 0 | ROZPOCET
| VV |  | "3NP" 84+8 |  | 92 | [12 empty] | VV | 3 | 2 | True | 0 | ROZPOCET
| VV |  | "4NP" 56+6 |  | 62 | [12 empty] | VV | 3 | 2 | True | 0 | ROZPOCET
| VV |  | "STŘ" 5 |  | 5 | [12 empty] | VV | 3 | 2 | True | 0 | ROZPOCET
| VV |  | Součet |  | 298 | [12 empty] | VV | 3 | 4 | True | 1 | ROZPOCET
21 | K | 720010120 | Svodné a odpadní potrubí - odvětrání splašková kan. - plastové hrdlové PP (HT) - vč. tvarovek, čistících kusů, objímek a upevnění D 125 (DN 125) | m | 99 |  | 0 |  |  | základní |  | 0 | 0 | 0 | 0 | 0 | 16 | K | 3 |  |  |  | ROZPOCET |  |  |  |  | 0 | 0 | 0 | 0 | 0 | 1 | 0 | 16 | 42
| PP |  | Svodné a odpadní potrubí - odvětrání splašková kan. - plastové hrdlové PP (HT) - vč. tvarovek, čistících kusů, objímek a upevnění D 125 (DN 125) | [14 empty] | PP | 3
| VV |  | "1PP" 13+1 |  | 14 | [12 empty] | VV | 3 | 2 | True | 0 | ROZPOCET
| VV |  | "1NP" 5 |  | 5 | [12 empty] | VV | 3 | 2 | True | 0 | ROZPOCET
| VV |  | "2NP" 5+1 |  | 6 | [12 empty] | VV | 3 | 2 | True | 0 | ROZPOCET
| VV |  | "3NP" 23+2 |  | 25 | [12 empty] | VV | 3 | 2 | True | 0 | ROZPOCET
| VV |  | "4NP" 42+4 |  | 46 | [12 empty] | VV | 3 | 2 | True | 0 | ROZPOCET
| VV |  | "STŘ" 3 |  | 3 | [12 empty] | VV | 3 | 2 | True | 0 | ROZPOCET
| VV |  | Součet |  | 99 | [12 empty] | VV | 3 | 4 | True | 1 | ROZPOCET
22 | K | 720010121 | Odpadní potrubí (stoupačky a zavěšené) - dešťová kan. - plastové svařované PE - vč. tvarovek, čistících kusů, objímek a upevnění D 75 (DN 75) | m | 2 |  | 0 |  |  | základní |  | 0 | 0 | 0 | 0 | 0 | 16 | K | 3 |  |  |  | ROZPOCET |  |  |  |  | 0 | 0 | 0 | 0 | 0 | 1 | 0 | 16 | 44
| PP |  | Odpadní potrubí (stoupačky a zavěšené) - dešťová kan. - plastové svařované PE - vč. tvarovek, čistících kusů, objímek a upevnění D 75 (DN 75) | [14 empty] | PP | 3
| VV |  | "4NP" 2 |  | 2 | [12 empty] | VV | 3 | 2 | True | 0 | ROZPOCET
| VV |  | Součet |  | 2 | [12 empty] | VV | 3 | 4 | True | 1 | ROZPOCET
23 | K | 720010122 | Odpadní potrubí (stoupačky a zavěšené) - dešťová kan. - plastové svařované PE - vč. tvarovek, čistících kusů, objímek a upevnění D 110 (DN 100) | m | 44 |  | 0 |  |  | základní |  | 0 | 0 | 0 | 0 | 0 | 16 | K | 3 |  |  |  | ROZPOCET |  |  |  |  | 0 | 0 | 0 | 0 | 0 | 1 | 0 | 16 | 46
| PP |  | Odpadní potrubí (stoupačky a zavěšené) - dešťová kan. - plastové svařované PE - vč. tvarovek, čistících kusů, objímek a upevnění D 110 (DN 100) | [14 empty] | PP | 3
| VV |  | "1NP" 7+9+2 |  | 18 | [12 empty] | VV | 3 | 2 | True | 0 | ROZPOCET
| VV |  | "3NP" 10+1 |  | 11 | [12 empty] | VV | 3 | 2 | True | 0 | ROZPOCET
| VV |  | "4NP" 14+1 |  | 15 | [12 empty] | VV | 3 | 2 | True | 0 | ROZPOCET
| VV |  | Součet |  | 44 | [12 empty] | VV | 3 | 4 | True | 1 | ROZPOCET
24 | K | 720010123 | Odpadní potrubí (stoupačky a zavěšené) - dešťová kan. - plastové svařované PE - vč. tvarovek, čistících kusů, objímek a upevnění D 125 (DN 125) | m | 391 |  | 0 |  |  | základní |  | 0 | 0 | 0 | 0 | 0 | 16 | K | 3 |  |  |  | ROZPOCET |  |  |  |  | 0 | 0 | 0 | 0 | 0 | 1 | 0 | 16 | 48
| PP |  | Odpadní potrubí (stoupačky a zavěšené) - dešťová kan. - plastové svařované PE - vč. tvarovek, čistících kusů, objímek a upevnění D 125 (DN 125) | [14 empty] | PP | 3
| VV |  | "1NP" 2+47+5 |  | 54 | [12 empty] | VV | 3 | 2 | True | 0 | ROZPOCET
| VV |  | "2NP" 2+47+5 |  | 54 | [12 empty] | VV | 3 | 2 | True | 0 | ROZPOCET
| VV |  | "3NP" 72+59+13 |  | 144 | [12 empty] | VV | 3 | 2 | True | 0 | ROZPOCET
| VV |  | "4NP" 65+61+13 |  | 139 | [12 empty] | VV | 3 | 2 | True | 0 | ROZPOCET
| VV |  | Součet |  | 391 | [12 empty] | VV | 3 | 4 | True | 1 | ROZPOCET
25 | K | 720010124 | Odpadní potrubí (stoupačky a zavěšené) zvukové izolační - dešťová kan. - plastové svařované PE (3.stupeň dle DIN4109T10E, měření Frauenhohofer max.20dB při 4,0 l/s dle EN14366) - vč. tvarovek, čistících kusů, objímek a upevnění D 110 (DN 100) | m | 34 |  | 0 |  |  | základní |  | 0 | 0 | 0 | 0 | 0 | 16 | K | 3 |  |  |  | ROZPOCET |  |  |  |  | 0 | 0 | 0 | 0 | 0 | 1 | 0 | 16 | 50
| PP |  | Odpadní potrubí (stoupačky a zavěšené) zvukové izolační - dešťová kan. - plastové svařované PE (3.stupeň dle DIN4109T10E, měření Frauenhohofer max.20dB při 4,0 l/s dle EN14366) - vč. tvarovek, čistících kusů, objímek a upevnění D 110 (DN 100) | [14 empty] | PP | 3
| VV |  | "1NP" 11+11+7+3 |  | 32 | [12 empty] | VV | 3 | 2 | True | 0 | ROZPOCET
| VV |  | "3NP" 1+1 |  | 2 | [12 empty] | VV | 3 | 2 | True | 0 | ROZPOCET
| VV |  | Součet |  | 34 | [12 empty] | VV | 3 | 4 | True | 1 | ROZPOCET
26 | K | 720010125 | Odpadní potrubí (stoupačky a zavěšené) zvukové izolační - dešťová kan. - plastové svařované PE (3.stupeň dle DIN4109T10E, měření Frauenhohofer max.20dB při 4,0 l/s dle EN14366) - vč. tvarovek, čistících kusů, objímek a upevnění D 125 (DN 125) | m | 6 |  | 0 |  |  | základní |  | 0 | 0 | 0 | 0 | 0 | 16 | K | 3 |  |  |  | ROZPOCET |  |  |  |  | 0 | 0 | 0 | 0 | 0 | 1 | 0 | 16 | 52
| PP |  | Odpadní potrubí (stoupačky a zavěšené) zvukové izolační - dešťová kan. - plastové svařované PE (3.stupeň dle DIN4109T10E, měření Frauenhohofer max.20dB při 4,0 l/s dle EN14366) - vč. tvarovek, čistících kusů, objímek a upevnění D 125 (DN 125) | [14 empty] | PP | 3
| VV |  | "3NP" 5+1 |  | 6 | [12 empty] | VV | 3 | 2 | True | 0 | ROZPOCET
| VV |  | Součet |  | 6 | [12 empty] | VV | 3 | 4 | True | 1 | ROZPOCET
27 | K | 720010126 | Odpadní potrubí (stoupačky a zavěšené) - splašková kan. - plastové hrdlové PP (HT) - vč. tvarovek, čistících kusů, objímek a upevnění D 50 (DN 50) | m | 106 |  | 0 |  |  | základní |  | 0 | 0 | 0 | 0 | 0 | 16 | K | 3 |  |  |  | ROZPOCET |  |  |  |  | 0 | 0 | 0 | 0 | 0 | 1 | 0 | 16 | 54
| PP |  | Odpadní potrubí (stoupačky a zavěšené) - splašková kan. - plastové hrdlové PP (HT) - vč. tvarovek, čistících kusů, objímek a upevnění D 50 (DN 50) | [14 empty] | PP | 3
| VV |  | "2PP" 4 |  | 4 | [12 empty] | VV | 3 | 2 | True | 0 | ROZPOCET
| VV |  | "1PP" 12+1+1 |  | 14 | [12 empty] | VV | 3 | 2 | True | 0 | ROZPOCET
| VV |  | "1NP" 31+3 |  | 34 | [12 empty] | VV | 3 | 2 | True | 0 | ROZPOCET
| VV |  | "2NP" 37+4 |  | 41 | [12 empty] | VV | 3 | 2 | True | 0 | ROZPOCET
| VV |  | "3NP" 12+1 |  | 13 | [12 empty] | VV | 3 | 2 | True | 0 | ROZPOCET
| VV |  | Součet |  | 106 | [12 empty] | VV | 3 | 4 | True | 1 | ROZPOCET
28 | K | 720010127 | Odpadní potrubí (stoupačky a zavěšené) - splašková kan. - plastové hrdlové PP (HT) - vč. tvarovek, čistících kusů, objímek a upevnění D 75 (DN 70) | m | 186 |  | 0 |  |  | základní |  | 0 | 0 | 0 | 0 | 0 | 16 | K | 3 |  |  |  | ROZPOCET |  |  |  |  | 0 | 0 | 0 | 0 | 0 | 1 | 0 | 16 | 56
| PP |  | Odpadní potrubí (stoupačky a zavěšené) - splašková kan. - plastové hrdlové PP (HT) - vč. tvarovek, čistících kusů, objímek a upevnění D 75 (DN 70) | [14 empty] | PP | 3
| VV |  | "1PP" 13+2 |  | 15 | [12 empty] | VV | 3 | 2 | True | 0 | ROZPOCET
| VV |  | "1NP" 11+1 |  | 12 | [12 empty] | VV | 3 | 2 | True | 0 | ROZPOCET
| VV |  | "2NP" 65+7 |  | 72 | [12 empty] | VV | 3 | 2 | True | 0 | ROZPOCET
| VV |  | "3NP" 69+7 |  | 76 | [12 empty] | VV | 3 | 2 | True | 0 | ROZPOCET
| VV |  | "4NP" 10+1 |  | 11 | [12 empty] | VV | 3 | 2 | True | 0 | ROZPOCET
| VV |  | Součet |  | 186 | [12 empty] | VV | 3 | 4 | True | 1 | ROZPOCET
29 | K | 720010128 | Odpadní potrubí (stoupačky a zavěšené) - splašková kan. - plastové hrdlové PP (HT) - vč. tvarovek, čistících kusů, objímek a upevnění D 110 (DN 100) | m | 420 |  | 0 |  |  | základní |  | 0 | 0 | 0 | 0 | 0 | 16 | K | 3 |  |  |  | ROZPOCET |  |  |  |  | 0 | 0 | 0 | 0 | 0 | 1 | 0 | 16 | 58
| PP |  | Odpadní potrubí (stoupačky a zavěšené) - splašková kan. - plastové hrdlové PP (HT) - vč. tvarovek, čistících kusů, objímek a upevnění D 110 (DN 100) | [14 empty] | PP | 3
30 | K | 720010129 | Odpadní potrubí (stoupačky a zavěšené) - splašková kan. - plastové hrdlové PP (HT) - vč. tvarovek, čistících kusů, objímek a upevnění D 125 (DN 125) | m | 28 |  | 0 |  |  | základní |  | 0 | 0 | 0 | 0 | 0 | 16 | K | 3 |  |  |  | ROZPOCET |  |  |  |  | 0 | 0 | 0 | 0 | 0 | 1 | 0 | 16 | 60
| PP |  | Odpadní potrubí (stoupačky a zavěšené) - splašková kan. - plastové hrdlové PP (HT) - vč. tvarovek, čistících kusů, objímek a upevnění D 125 (DN 125) | [14 empty] | PP | 3
| VV |  | "1NP" 25+3 |  | 28 | [12 empty] | VV | 3 | 2 | True | 0 | ROZPOCET
| VV |  | Součet |  | 28 | [12 empty] | VV | 3 | 4 | True | 1 | ROZPOCET
31 | K | 720010130 | Odpadní potrubí (stoupačky a zavěšené) zvukově izolační - splašková kan. - plastové hrdlové PP, třívrstvé (3.stupeň dle DIN4109T10E, měření Frauenhohofer max.20dB při 4,0 l/s dle EN14366) - vč. tvarovek, čistících kusů, objímek a upevnění D 50 (DN 50) | m | 15 |  | 0 |  |  | základní |  | 0 | 0 | 0 | 0 | 0 | 16 | K | 3 |  |  |  | ROZPOCET |  |  |  |  | 0 | 0 | 0 | 0 | 0 | 1 | 0 | 16 | 62
| PP |  | Odpadní potrubí (stoupačky a zavěšené) zvukově izolační - splašková kan. - plastové hrdlové PP, třívrstvé (3.stupeň dle DIN4109T10E, měření Frauenhohofer max.20dB při 4,0 l/s dle EN14366) - vč. tvarovek, čistících kusů, objímek a upevnění D 50 (DN 50) | [14 empty] | PP | 3
| VV |  | "1NP" 12+1 |  | 13 | [12 empty] | VV | 3 | 2 | True | 0 | ROZPOCET
| VV |  | "2NP" 2 |  | 2 | [12 empty] | VV | 3 | 2 | True | 0 | ROZPOCET
| VV |  | Součet |  | 15 | [12 empty] | VV | 3 | 4 | True | 1 | ROZPOCET
32 | K | 720010131 | Odpadní potrubí (stoupačky a zavěšené) zvukově izolační - splašková kan. - plastové hrdlové PP, třívrstvé (3.stupeň dle DIN4109T10E, měření Frauenhohofer max.20dB při 4,0 l/s dle EN14366) - vč. tvarovek, čistících kusů, objímek a upevnění D 75 (DN 70) | m | 2 |  | 0 |  |  | základní |  | 0 | 0 | 0 | 0 | 0 | 16 | K | 3 |  |  |  | ROZPOCET |  |  |  |  | 0 | 0 | 0 | 0 | 0 | 1 | 0 | 16 | 64
| PP |  | Odpadní potrubí (stoupačky a zavěšené) zvukově izolační - splašková kan. - plastové hrdlové PP, třívrstvé (3.stupeň dle DIN4109T10E, měření Frauenhohofer max.20dB při 4,0 l/s dle EN14366) - vč. tvarovek, čistících kusů, objímek a upevnění D 75 (DN 70) | [14 empty] | PP | 3
| VV |  | "1NP" 2 |  | 2 | [12 empty] | VV | 3 | 2 | True | 0 | ROZPOCET
| VV |  | Součet |  | 2 | [12 empty] | VV | 3 | 4 | True | 1 | ROZPOCET
33 | K | 720010132 | Odpadní potrubí (stoupačky a zavěšené) zvukově izolační - splašková kan. - plastové hrdlové PP, třívrstvé (Polo-Kal 3S) - vč. tvarovek, čistících kusů, objímek a upevnění D 110 (DN 100) | m | 10 |  | 0 |  |  | základní |  | 0 | 0 | 0 | 0 | 0 | 16 | K | 3 |  |  |  | ROZPOCET |  |  |  |  | 0 | 0 | 0 | 0 | 0 | 1 | 0 | 16 | 66
| PP |  | Odpadní potrubí (stoupačky a zavěšené) zvukově izolační - splašková kan. - plastové hrdlové PP, třívrstvé (Polo-Kal 3S) - vč. tvarovek, čistících kusů, objímek a upevnění D 110 (DN 100) | [14 empty] | PP | 3
| VV |  | "1NP" 9+1 |  | 10 | [12 empty] | VV | 3 | 2 | True | 0 | ROZPOCET
| VV |  | Součet |  | 10 | [12 empty] | VV | 3 | 4 | True | 1 | ROZPOCET
34 | K | 720010133 | Připojovací potrubí - spašková kan. - plastové hrdlové PP (HT) - vč. tvarovek, čistících kusů, objímek a upevnění D 40 (DN 40) | m | 2 |  | 0 |  |  | základní |  | 0 | 0 | 0 | 0 | 0 | 16 | K | 3 |  |  |  | ROZPOCET |  |  |  |  | 0 | 0 | 0 | 0 | 0 | 1 | 0 | 16 | 68
| PP |  | Připojovací potrubí - spašková kan. - plastové hrdlové PP (HT) - vč. tvarovek, čistících kusů, objímek a upevnění D 40 (DN 40) | [14 empty] | PP | 3
| VV |  | "1NP" 2 |  | 2 | [12 empty] | VV | 3 | 2 | True | 0 | ROZPOCET
| VV |  | Součet |  | 2 | [12 empty] | VV | 3 | 4 | True | 1 | ROZPOCET
35 | K | 720010134 | Připojovací potrubí - spašková kan. - plastové hrdlové PP (HT) - vč. tvarovek, čistících kusů, objímek a upevnění D 50 (DN 50) | m | 412 |  | 0 |  |  | základní |  | 0 | 0 | 0 | 0 | 0 | 16 | K | 3 |  |  |  | ROZPOCET |  |  |  |  | 0 | 0 | 0 | 0 | 0 | 1 | 0 | 16 | 70
| PP |  | Připojovací potrubí - spašková kan. - plastové hrdlové PP (HT) - vč. tvarovek, čistících kusů, objímek a upevnění D 50 (DN 50) | [14 empty] | PP | 3
| VV |  | "1PP" 120+12 |  | 132 | [12 empty] | VV | 3 | 2 | True | 0 | ROZPOCET
| VV |  | "1NP" 66+7 |  | 73 | [12 empty] | VV | 3 | 2 | True | 0 | ROZPOCET
| VV |  | "2NP" 77+8 |  | 85 | [12 empty] | VV | 3 | 2 | True | 0 | ROZPOCET
| VV |  | "3NP" 90+9 |  | 99 | [12 empty] | VV | 3 | 2 | True | 0 | ROZPOCET
| VV |  | "4NP" 21+2 |  | 23 | [12 empty] | VV | 3 | 2 | True | 0 | ROZPOCET
| VV |  | Součet |  | 412 | [12 empty] | VV | 3 | 4 | True | 1 | ROZPOCET
36 | K | 720010135 | Připojovací potrubí - spašková kan. - plastové hrdlové PP (HT) - vč. tvarovek, čistících kusů, objímek a upevnění D 75 (DN 70) | m | 45 |  | 0 |  |  | základní |  | 0 | 0 | 0 | 0 | 0 | 16 | K | 3 |  |  |  | ROZPOCET |  |  |  |  | 0 | 0 | 0 | 0 | 0 | 1 | 0 | 16 | 72
| PP |  | Připojovací potrubí - spašková kan. - plastové hrdlové PP (HT) - vč. tvarovek, čistících kusů, objímek a upevnění D 75 (DN 70) | [14 empty] | PP | 3
| VV |  | "1PP" 5+1 |  | 6 | [12 empty] | VV | 3 | 2 | True | 0 | ROZPOCET
| VV |  | "1NP" 11+1 |  | 12 | [12 empty] | VV | 3 | 2 | True | 0 | ROZPOCET
| VV |  | "2NP" 10+1 |  | 11 | [12 empty] | VV | 3 | 2 | True | 0 | ROZPOCET
| VV |  | "3NP" 12+1 |  | 13 | [12 empty] | VV | 3 | 2 | True | 0 | ROZPOCET
| VV |  | "4NP" 3 |  | 3 | [12 empty] | VV | 3 | 2 | True | 0 | ROZPOCET
| VV |  | Součet |  | 45 | [12 empty] | VV | 3 | 4 | True | 1 | ROZPOCET
37 | K | 720010136 | Připojovací potrubí - spašková kan. - plastové hrdlové PP (HT) - vč. tvarovek, čistících kusů, objímek a upevnění D 110 (DN 100) | m | 71 |  | 0 |  |  | základní |  | 0 | 0 | 0 | 0 | 0 | 16 | K | 3 |  |  |  | ROZPOCET |  |  |  |  | 0 | 0 | 0 | 0 | 0 | 1 | 0 | 16 | 74
| PP |  | Připojovací potrubí - spašková kan. - plastové hrdlové PP (HT) - vč. tvarovek, čistících kusů, objímek a upevnění D 110 (DN 100) | [14 empty] | PP | 3
| VV |  | "1PP" 12+1 |  | 13 | [12 empty] | VV | 3 | 2 | True | 0 | ROZPOCET
| VV |  | "1NP" 16+2 |  | 18 | [12 empty] | VV | 3 | 2 | True | 0 | ROZPOCET
| VV |  | "2NP" 14+1 |  | 15 | [12 empty] | VV | 3 | 2 | True | 0 | ROZPOCET
| VV |  | "3NP" 17+1 |  | 18 | [12 empty] | VV | 3 | 2 | True | 0 | ROZPOCET
| VV |  | "4NP" 6+1 |  | 7 | [12 empty] | VV | 3 | 2 | True | 0 | ROZPOCET
| VV |  | Součet |  | 71 | [12 empty] | VV | 3 | 4 | True | 1 | ROZPOCET
38 | K | 720010137 | Odtok kondenzátu - potrubí plastové hrdlové PP (HT) - vč. tvarovek, čistících kusů, objímek a upevnění D 32 (DN 32) | m | 1837 |  | 0 |  |  | základní |  | 0 | 0 | 0 | 0 | 0 | 16 | K | 3 |  |  |  | ROZPOCET |  |  |  |  | 0 | 0 | 0 | 0 | 0 | 1 | 0 | 16 | 76
| PP |  | Odtok kondenzátu - potrubí plastové hrdlové PP (HT) - vč. tvarovek, čistících kusů, objímek a upevnění D 32 (DN 32) | [14 empty] | PP | 3
| VV |  | "1PP" 63+7 |  | 70 | [12 empty] | VV | 3 | 2 | True | 0 | ROZPOCET
| VV |  | "1NP" 378+38 |  | 416 | [12 empty] | VV | 3 | 2 | True | 0 | ROZPOCET
| VV |  | "2NP" 470+47 |  | 517 | [12 empty] | VV | 3 | 2 | True | 0 | ROZPOCET
| VV |  | "3NP" 503+51 |  | 554 | [12 empty] | VV | 3 | 2 | True | 0 | ROZPOCET
| VV |  | "4NP" 236+24 |  | 260 | [12 empty] | VV | 3 | 2 | True | 0 | ROZPOCET
| VV |  | "STRECHA" 18+2 |  | 20 | [12 empty] | VV | 3 | 2 | True | 0 | ROZPOCET
| VV |  | Součet |  | 1837 | [12 empty] | VV | 3 | 4 | True | 1 | ROZPOCET
39 | K | 720010138 | Odtok kondenzátu - potrubí plastové hrdlové PP (HT) - vč. tvarovek, čistících kusů, objímek a upevnění D 40 (DN 40) | m | 58 |  | 0 |  |  | základní |  | 0 | 0 | 0 | 0 | 0 | 16 | K | 3 |  |  |  | ROZPOCET |  |  |  |  | 0 | 0 | 0 | 0 | 0 | 1 | 0 | 16 | 78
| PP |  | Odtok kondenzátu - potrubí plastové hrdlové PP (HT) - vč. tvarovek, čistících kusů, objímek a upevnění D 40 (DN 40) | [14 empty] | PP | 3
| VV |  | "1PP" 5 |  | 5 | [12 empty] | VV | 3 | 2 | True | 0 | ROZPOCET
| VV |  | "1NP" 12+1 |  | 13 | [12 empty] | VV | 3 | 2 | True | 0 | ROZPOCET
| VV |  | "2NP" 17+2 |  | 19 | [12 empty] | VV | 3 | 2 | True | 0 | ROZPOCET
| VV |  | "3NP" 15+1 |  | 16 | [12 empty] | VV | 3 | 2 | True | 0 | ROZPOCET
| VV |  | "4NP" 5 |  | 5 | [12 empty] | VV | 3 | 2 | True | 0 | ROZPOCET
| VV |  | Součet |  | 58 | [12 empty] | VV | 3 | 4 | True | 1 | ROZPOCET
40 | K | 720010139 | Odtok kondenzátu - potrubí plastové hrdlové PP (HT) - vč. tvarovek, čistících kusů, objímek a upevnění D 50 (DN 50) | m | 97 |  | 0 |  |  | základní |  | 0 | 0 | 0 | 0 | 0 | 16 | K | 3 |  |  |  | ROZPOCET |  |  |  |  | 0 | 0 | 0 | 0 | 0 | 1 | 0 | 16 | 80
| PP |  | Odtok kondenzátu - potrubí plastové hrdlové PP (HT) - vč. tvarovek, čistících kusů, objímek a upevnění D 50 (DN 50) | [14 empty] | PP | 3
| VV |  | "1PP" 13+1 |  | 14 | [12 empty] | VV | 3 | 2 | True | 0 | ROZPOCET
| VV |  | "1NP" 7+1 |  | 8 | [12 empty] | VV | 3 | 2 | True | 0 | ROZPOCET
| VV |  | "2NP" 5 |  | 5 | [12 empty] | VV | 3 | 2 | True | 0 | ROZPOCET
| VV |  | "3NP" 13+1 |  | 14 | [12 empty] | VV | 3 | 2 | True | 0 | ROZPOCET
| VV |  | "4NP" 51+5 |  | 56 | [12 empty] | VV | 3 | 2 | True | 0 | ROZPOCET
| VV |  | Součet |  | 97 | [12 empty] | VV | 3 | 4 | True | 1 | ROZPOCET
41 | K | 720010140 | Výtlak čerpané kanalizace - plastové PPR PN10, svařované - vč.montáže, tvarovek, upevnění a pomoc.materiálu prům.40 (DN 32) | m | 114 |  | 0 |  |  | základní |  | 0 | 0 | 0 | 0 | 0 | 16 | K | 3 |  |  |  | ROZPOCET |  |  |  |  | 0 | 0 | 0 | 0 | 0 | 1 | 0 | 16 | 82
| PP |  | Výtlak čerpané kanalizace - plastové PPR PN10, svařované - vč.montáže, tvarovek, upevnění a pomoc.materiálu prům.40 (DN 32) | [14 empty] | PP | 3
| VV |  | "2PP" 8+1 |  | 9 | [12 empty] | VV | 3 | 2 | True | 0 | ROZPOCET
| VV |  | "1PP" 95+10 |  | 105 | [12 empty] | VV | 3 | 2 | True | 0 | ROZPOCET
| VV |  | Součet |  | 114 | [12 empty] | VV | 3 | 4 | True | 1 | ROZPOCET
42 | K | 720010141 | Izolace zvuková (separační) pPE 5mm - pro odpadní a připojovací potrubí slašk. kanalizace pro D 40+50 | m | 414 |  | 0 |  |  | základní |  | 0 | 0 | 0 | 0 | 0 | 16 | K | 3 |  |  |  | ROZPOCET |  |  |  |  | 0 | 0 | 0 | 0 | 0 | 1 | 0 | 16 | 84
| PP |  | Izolace zvuková (separační) pPE 5mm - pro odpadní a připojovací potrubí slašk. kanalizace pro D 40+50 | [14 empty] | PP | 3
| VV |  | "viz potrubí" 414 |  | 414 | [12 empty] | VV | 3 | 2 | True | 0 | ROZPOCET
| VV |  | Součet |  | 414 | [12 empty] | VV | 3 | 4 | True | 1 | ROZPOCET
43 | K | 720010142 | Izolace zvuková (separační) pPE 5mm - pro odpadní a připojovací potrubí slašk. kanalizace pro D 75 | m | 45 |  | 0 |  |  | základní |  | 0 | 0 | 0 | 0 | 0 | 16 | K | 3 |  |  |  | ROZPOCET |  |  |  |  | 0 | 0 | 0 | 0 | 0 | 1 | 0 | 16 | 86
| PP |  | Izolace zvuková (separační) pPE 5mm - pro odpadní a připojovací potrubí slašk. kanalizace pro D 75 | [14 empty] | PP | 3
| VV |  | "viz potrubí" 45 |  | 45 | [12 empty] | VV | 3 | 2 | True | 0 | ROZPOCET
| VV |  | Součet |  | 45 | [12 empty] | VV | 3 | 4 | True | 1 | ROZPOCET
44 | K | 720010143 | Izolace zvuková (separační) pPE 5mm - pro odpadní a připojovací potrubí slašk. kanalizace pro D 110 | m | 81 |  | 0 |  |  | základní |  | 0 | 0 | 0 | 0 | 0 | 16 | K | 3 |  |  |  | ROZPOCET |  |  |  |  | 0 | 0 | 0 | 0 | 0 | 1 | 0 | 16 | 88
| PP |  | Izolace zvuková (separační) pPE 5mm - pro odpadní a připojovací potrubí slašk. kanalizace pro D 110 | [14 empty] | PP | 3
| VV |  | "viz potrubí" 81 |  | 81 | [12 empty] | VV | 3 | 2 | True | 0 | ROZPOCET
| VV |  | Součet |  | 81 | [12 empty] | VV | 3 | 4 | True | 1 | ROZPOCET
45 | K | 720010144 | Izolace tepelná pPE 6mm - pro potrubí odvodu kondenzátu pro D 32 | m | 1817 |  | 0 |  |  | základní |  | 0 | 0 | 0 | 0 | 0 | 16 | K | 3 |  |  |  | ROZPOCET |  |  |  |  | 0 | 0 | 0 | 0 | 0 | 1 | 0 | 16 | 90
| PP |  | Izolace tepelná pPE 6mm - pro potrubí odvodu kondenzátu pro D 32 | [14 empty] | PP | 3
| VV |  | "viz potrubí" 1817 |  | 1817 | [12 empty] | VV | 3 | 2 | True | 0 | ROZPOCET
| VV |  | Součet |  | 1817 | [12 empty] | VV | 3 | 4 | True | 1 | ROZPOCET
46 | K | 720010145 | Izolace tepelná pPE 6mm - pro potrubí odvodu kondenzátu pro D 40 | m | 58 |  | 0 |  |  | základní |  | 0 | 0 | 0 | 0 | 0 | 16 | K | 3 |  |  |  | ROZPOCET |  |  |  |  | 0 | 0 | 0 | 0 | 0 | 1 | 0 | 16 | 92
| PP |  | Izolace tepelná pPE 6mm - pro potrubí odvodu kondenzátu pro D 40 | [14 empty] | PP | 3
| VV |  | "viz potrubí" 58 |  | 58 | [12 empty] | VV | 3 | 2 | True | 0 | ROZPOCET
| VV |  | Součet |  | 58 | [12 empty] | VV | 3 | 4 | True | 1 | ROZPOCET
47 | K | 720010146 | Izolace tepelná pPE 6mm - pro potrubí odvodu kondenzátu pro D 50 | m | 97 |  | 0 |  |  | základní |  | 0 | 0 | 0 | 0 | 0 | 16 | K | 3 |  |  |  | ROZPOCET |  |  |  |  | 0 | 0 | 0 | 0 | 0 | 1 | 0 | 16 | 94
| PP |  | Izolace tepelná pPE 6mm - pro potrubí odvodu kondenzátu pro D 50 | [14 empty] | PP | 3
| VV |  | "viz potrubí" 97 |  | 97 | [12 empty] | VV | 3 | 2 | True | 0 | ROZPOCET
| VV |  | Součet |  | 97 | [12 empty] | VV | 3 | 4 | True | 1 | ROZPOCET
48 | K | 720010147 | Izolace tepelná z minerální vaty tl.20mm s parotěs.al. polepem pro potrubí dešťové kanalizace - vč. montáže a upevnění pro D 75 | m | 2 |  | 0 |  |  | základní |  | 0 | 0 | 0 | 0 | 0 | 16 | K | 3 |  |  |  | ROZPOCET |  |  |  |  | 0 | 0 | 0 | 0 | 0 | 1 | 0 | 16 | 96
| PP |  | Izolace tepelná z minerální vaty tl.20mm s parotěs.al. polepem pro potrubí dešťové kanalizace - vč. montáže a upevnění pro D 75 | [14 empty] | PP | 3
| VV |  | "viz potrubí" 2 |  | 2 | [12 empty] | VV | 3 | 2 | True | 0 | ROZPOCET
| VV |  | Součet |  | 2 | [12 empty] | VV | 3 | 4 | True | 1 | ROZPOCET
49 | K | 720010148 | Izolace tepelná z minerální vaty tl.25mm s parotěs.al. polepem pro potrubí dešťové kanalizace - vč. montáže a upevnění pro D 110 | m | 215 |  | 0 |  |  | základní |  | 0 | 0 | 0 | 0 | 0 | 16 | K | 3 |  |  |  | ROZPOCET |  |  |  |  | 0 | 0 | 0 | 0 | 0 | 1 | 0 | 16 | 98
| PP |  | Izolace tepelná z minerální vaty tl.25mm s parotěs.al. polepem pro potrubí dešťové kanalizace - vč. montáže a upevnění pro D 110 | [14 empty] | PP | 3
50 | K | 720010149 | Izolace tepelná z minerální vaty tl.25mm s parotěs.al. polepem pro potrubí dešťové kanalizace - vč. montáže a upevnění pro D 125 | m | 491 |  | 0 |  |  | základní |  | 0 | 0 | 0 | 0 | 0 | 16 | K | 3 |  |  |  | ROZPOCET |  |  |  |  | 0 | 0 | 0 | 0 | 0 | 1 | 0 | 16 | 100
| PP |  | Izolace tepelná z minerální vaty tl.25mm s parotěs.al. polepem pro potrubí dešťové kanalizace - vč. montáže a upevnění pro D 125 | [14 empty] | PP | 3
| VV |  | "viz potrubí" 491 |  | 491 | [12 empty] | VV | 3 | 2 | True | 0 | ROZPOCET
| VV |  | Součet |  | 491 | [12 empty] | VV | 3 | 4 | True | 1 | ROZPOCET
51 | K | 720010150 | Izolace tepelná z minerální vaty tl.25mm s parotěs.al. polepem pro potrubí dešťové kanalizace - vč. montáže a upevnění pro D 160 | m | 46 |  | 0 |  |  | základní |  | 0 | 0 | 0 | 0 | 0 | 16 | K | 3 |  |  |  | ROZPOCET |  |  |  |  | 0 | 0 | 0 | 0 | 0 | 1 | 0 | 16 | 102
| PP |  | Izolace tepelná z minerální vaty tl.25mm s parotěs.al. polepem pro potrubí dešťové kanalizace - vč. montáže a upevnění pro D 160 | [14 empty] | PP | 3
| VV |  | "viz potrubí" 46 |  | 46 | [12 empty] | VV | 3 | 2 | True | 0 | ROZPOCET
| VV |  | Součet |  | 46 | [12 empty] | VV | 3 | 4 | True | 1 | ROZPOCET
52 | K | 720010151 | Izolace tepelná z minerální vaty tl.25mm s parotěs.al. polepem pro potrubí dešťové kanalizace - vč. montáže a upevnění pro D 200 | m | 110 |  | 0 |  |  | základní |  | 0 | 0 | 0 | 0 | 0 | 16 | K | 3 |  |  |  | ROZPOCET |  |  |  |  | 0 | 0 | 0 | 0 | 0 | 1 | 0 | 16 | 104
| PP |  | Izolace tepelná z minerální vaty tl.25mm s parotěs.al. polepem pro potrubí dešťové kanalizace - vč. montáže a upevnění pro D 200 | [14 empty] | PP | 3
| VV |  | "viz potrubí" 110 |  | 110 | [12 empty] | VV | 3 | 2 | True | 0 | ROZPOCET
| VV |  | Součet |  | 110 | [12 empty] | VV | 3 | 4 | True | 1 | ROZPOCET
53 | K | 720010152 | Izolace tepelná z minerální vaty tl.25mm s al. polepem pro odvod kondenzátu v nevytápěných prostorech - vč. montáže a upevnění pro D 32 | m | 20 |  | 0 |  |  | základní |  | 0 | 0 | 0 | 0 | 0 | 16 | K | 3 |  |  |  | ROZPOCET |  |  |  |  | 0 | 0 | 0 | 0 | 0 | 1 | 0 | 16 | 106
| PP |  | Izolace tepelná z minerální vaty tl.25mm s al. polepem pro odvod kondenzátu v nevytápěných prostorech - vč. montáže a upevnění pro D 32 | [14 empty] | PP | 3
| VV |  | "viz potrubí" 20 |  | 20 | [12 empty] | VV | 3 | 2 | True | 0 | ROZPOCET
| VV |  | Součet |  | 20 | [12 empty] | VV | 3 | 4 | True | 1 | ROZPOCET
54 | K | 720010153 | Vyvedení a upevnění odpadních výpustek DN 40-50 | ks | 291 |  | 0 |  |  | základní |  | 0 | 0 | 0 | 0 | 0 | 16 | K | 3 |  |  |  | ROZPOCET |  |  |  |  | 0 | 0 | 0 | 0 | 0 | 1 | 0 | 16 | 108
| PP |  | Vyvedení a upevnění odpadních výpustek DN 40-50 | [14 empty] | PP | 3
| VV |  | "viz zařizovací předměty" 291 |  | 291 | [12 empty] | VV | 3 | 2 | True | 0 | ROZPOCET
| VV |  | Součet |  | 291 | [12 empty] | VV | 3 | 4 | True | 1 | ROZPOCET
55 | K | 720010154 | Vyvedení a upevnění odpadních výpustek DN 100 | ks | 95 |  | 0 |  |  | základní |  | 0 | 0 | 0 | 0 | 0 | 16 | K | 3 |  |  |  | ROZPOCET |  |  |  |  | 0 | 0 | 0 | 0 | 0 | 1 | 0 | 16 | 110
| PP |  | Vyvedení a upevnění odpadních výpustek DN 100 | [14 empty] | PP | 3
| VV |  | "viz zařizovací předměty" 95 |  | 95 | [12 empty] | VV | 3 | 2 | True | 0 | ROZPOCET
| VV |  | Součet |  | 95 | [12 empty] | VV | 3 | 4 | True | 1 | ROZPOCET
| D | 7200102 | Armatury kanalizační - vč.montáže a pomoc.materiálu |  |  |  | 0 |  |  |  |  | 0 |  | 0 |  | 0 | 1 | D | 2 |  |  |  | ROZPOCET | [10 empty] | 0
56 | K | 720010201 | Ventilační hlavice plastová - ukončení kanalizačního potrubí na střeše D 75 | ks | 2 |  | 0 |  |  | základní |  | 0 | 0 | 0 | 0 | 0 | 16 | K | 3 |  |  |  | ROZPOCET |  |  |  |  | 0 | 0 | 0 | 0 | 0 | 1 | 0 | 16 | 112
| PP |  | Ventilační hlavice plastová - ukončení kanalizačního potrubí na střeše D 75 | [14 empty] | PP | 3
| VV |  | "STŘ" 2 |  | 2 | [12 empty] | VV | 3 | 2 | True | 0 | ROZPOCET
| VV |  | Součet |  | 2 | [12 empty] | VV | 3 | 4 | True | 1 | ROZPOCET
57 | K | 720010202 | Ventilační hlavice plastová - ukončení kanalizačního potrubí na střeše D 110 | ks | 10 |  | 0 |  |  | základní |  | 0 | 0 | 0 | 0 | 0 | 16 | K | 3 |  |  |  | ROZPOCET |  |  |  |  | 0 | 0 | 0 | 0 | 0 | 1 | 0 | 16 | 114
| PP |  | Ventilační hlavice plastová - ukončení kanalizačního potrubí na střeše D 110 | [14 empty] | PP | 3
| VV |  | "STŘ" 10 |  | 10 | [12 empty] | VV | 3 | 2 | True | 0 | ROZPOCET
| VV |  | Součet |  | 10 | [12 empty] | VV | 3 | 4 | True | 1 | ROZPOCET
58 | K | 720010203 | Ventilační hlavice plastová - ukončení kanalizačního potrubí na střeše D 125 | ks | 6 |  | 0 |  |  | základní |  | 0 | 0 | 0 | 0 | 0 | 16 | K | 3 |  |  |  | ROZPOCET |  |  |  |  | 0 | 0 | 0 | 0 | 0 | 1 | 0 | 16 | 116
| PP |  | Ventilační hlavice plastová - ukončení kanalizačního potrubí na střeše D 125 | [14 empty] | PP | 3
| VV |  | "STŘ" 6 |  | 6 | [12 empty] | VV | 3 | 2 | True | 0 | ROZPOCET
| VV |  | Součet |  | 6 | [12 empty] | VV | 3 | 4 | True | 1 | ROZPOCET
59 | K | 720010204 | Sifon umyvadlový DN40 plast, odtokový ventil chrom - gastro 1.np - vč.montáže a upevnění DN40 | ks | 2 |  | 0 |  |  | základní |  | 0 | 0 | 0 | 0 | 0 | 16 | K | 3 |  |  |  | ROZPOCET |  |  |  |  | 0 | 0 | 0 | 0 | 0 | 1 | 0 | 16 | 118
| PP |  | Sifon umyvadlový DN40 plast, odtokový ventil chrom - gastro 1.np - vč.montáže a upevnění DN40 | [14 empty] | PP | 3
| VV |  | "1NP" 2 |  | 2 | [12 empty] | VV | 3 | 2 | True | 0 | ROZPOCET
| VV |  | Součet |  | 2 | [12 empty] | VV | 3 | 4 | True | 1 | ROZPOCET
60 | K | 720010205 | Sifon dřezový DN50 plast, odtokový ventil chrom - gastro 1.np - vč.montáže a upevnění DN50 | ks | 11 |  | 0 |  |  | základní |  | 0 | 0 | 0 | 0 | 0 | 16 | K | 3 |  |  |  | ROZPOCET |  |  |  |  | 0 | 0 | 0 | 0 | 0 | 1 | 0 | 16 | 120
| PP |  | Sifon dřezový DN50 plast, odtokový ventil chrom - gastro 1.np - vč.montáže a upevnění DN50 | [14 empty] | PP | 3
| VV |  | "1NP" 11 |  | 11 | [12 empty] | VV | 3 | 2 | True | 0 | ROZPOCET
| VV |  | Součet |  | 11 | [12 empty] | VV | 3 | 4 | True | 1 | ROZPOCET
61 | K | 720010206 | Sifon kondenzační trubkový - plast, dvojitá ZU - odvodnění VZT jednotek a potrubí VZT, min.0,37 l/s DN 32/40 | ks | 52 |  | 0 |  |  | základní |  | 0 | 0 | 0 | 0 | 0 | 16 | K | 3 |  |  |  | ROZPOCET |  |  |  |  | 0 | 0 | 0 | 0 | 0 | 1 | 0 | 16 | 122
| PP |  | Sifon kondenzační trubkový - plast, dvojitá ZU - odvodnění VZT jednotek a potrubí VZT, min.0,37 l/s DN 32/40 | [14 empty] | PP | 3
| VV |  | "1PP" 5 |  | 5 | [12 empty] | VV | 3 | 2 | True | 0 | ROZPOCET
| VV |  | "1NP" 12 |  | 12 | [12 empty] | VV | 3 | 2 | True | 0 | ROZPOCET
| VV |  | "2NP" 16 |  | 16 | [12 empty] | VV | 3 | 2 | True | 0 | ROZPOCET
| VV |  | "3NP" 15 |  | 15 | [12 empty] | VV | 3 | 2 | True | 0 | ROZPOCET
| VV |  | "4NP" 4 |  | 4 | [12 empty] | VV | 3 | 2 | True | 0 | ROZPOCET
| VV |  | Součet |  | 52 | [12 empty] | VV | 3 | 4 | True | 1 | ROZPOCET
62 | K | 720010207 | Sifon trubkový s možností čištění - potrubí plastové svařované kanalizační PE min.PN4 - dešťová kanalizace - vč. montáže a upevnění D 110 | ks | 9 |  | 0 |  |  | základní |  | 0 | 0 | 0 | 0 | 0 | 16 | K | 3 |  |  |  | ROZPOCET |  |  |  |  | 0 | 0 | 0 | 0 | 0 | 1 | 0 | 16 | 124
| PP |  | Sifon trubkový s možností čištění - potrubí plastové svařované kanalizační PE min.PN4 - dešťová kanalizace - vč. montáže a upevnění D 110 | [14 empty] | PP | 3
| VV |  | "2PP" 2 |  | 2 | [12 empty] | VV | 3 | 2 | True | 0 | ROZPOCET
| VV |  | "1NP" 2 |  | 2 | [12 empty] | VV | 3 | 2 | True | 0 | ROZPOCET
| VV |  | "3NP" 5 |  | 5 | [12 empty] | VV | 3 | 2 | True | 0 | ROZPOCET
| VV |  | Součet |  | 9 | [12 empty] | VV | 3 | 4 | True | 1 | ROZPOCET
63 | K | 720010208 | Sifon trubkový s možností čištění - potrubí plastové svařované kanalizační PE min.PN4 - dešťová kanalizace - vč. montáže a upevnění D 125 | ks | 5 |  | 0 |  |  | základní |  | 0 | 0 | 0 | 0 | 0 | 16 | K | 3 |  |  |  | ROZPOCET |  |  |  |  | 0 | 0 | 0 | 0 | 0 | 1 | 0 | 16 | 126
| PP |  | Sifon trubkový s možností čištění - potrubí plastové svařované kanalizační PE min.PN4 - dešťová kanalizace - vč. montáže a upevnění D 125 | [14 empty] | PP | 3
| VV |  | "3NP" 2 |  | 2 | [12 empty] | VV | 3 | 2 | True | 0 | ROZPOCET
| VV |  | "4NP" 3 |  | 3 | [12 empty] | VV | 3 | 2 | True | 0 | ROZPOCET
| VV |  | Součet |  | 5 | [12 empty] | VV | 3 | 4 | True | 1 | ROZPOCET
64 | K | 720010209 | PVV1 - Přivzdušňovací ventil kazetový, pryžová membrána, odnímatelný kryt, vzduch min.13 l/s, provedení A I - vč. montáže a upevnění DN 50/75 | ks | 1 |  | 0 |  |  | základní |  | 0 | 0 | 0 | 0 | 0 | 16 | K | 3 |  |  |  | ROZPOCET |  |  |  |  | 0 | 0 | 0 | 0 | 0 | 1 | 0 | 16 | 128
| PP |  | PVV1 - Přivzdušňovací ventil kazetový, pryžová membrána, odnímatelný kryt, vzduch min.13 l/s, provedení A I - vč. montáže a upevnění DN 50/75 | [14 empty] | PP | 3
| VV |  | "3NP" 1 |  | 1 | [12 empty] | VV | 3 | 2 | True | 0 | ROZPOCET
| VV |  | Součet |  | 1 | [12 empty] | VV | 3 | 4 | True | 1 | ROZPOCET
65 | K | 720010210 | PVV - Přivzdušňovací ventil, pryžová membrána, odnímatelná mřížka, vzduch min.37 l/s, provedení A I - vč. montáže a upevnění DN 100 | ks | 6 |  | 0 |  |  | základní |  | 0 | 0 | 0 | 0 | 0 | 16 | K | 3 |  |  |  | ROZPOCET |  |  |  |  | 0 | 0 | 0 | 0 | 0 | 1 | 0 | 16 | 130
| PP |  | PVV - Přivzdušňovací ventil, pryžová membrána, odnímatelná mřížka, vzduch min.37 l/s, provedení A I - vč. montáže a upevnění DN 100 | [14 empty] | PP | 3
| VV |  | "1PP" 2 |  | 2 | [12 empty] | VV | 3 | 2 | True | 0 | ROZPOCET
| VV |  | "1NP" 4 |  | 4 | [12 empty] | VV | 3 | 2 | True | 0 | ROZPOCET
| VV |  | Součet |  | 6 | [12 empty] | VV | 3 | 4 | True | 1 | ROZPOCET
66 | K | 720010211 | PV1 - Podlahová vpusť plast, boční odtok, pevná izolační příruba, vodní (50mm) a suchý zápachový uzávěr, nerezová mřížka min.K3, průtok min.0,4 l/s + izolační souprava pro stěrku - vč. montáže a upevnění DN 50 | kpl | 27 |  | 0 |  |  | základní |  | 0 | 0 | 0 | 0 | 0 | 16 | K | 3 |  |  |  | ROZPOCET |  |  |  |  | 0 | 0 | 0 | 0 | 0 | 1 | 0 | 16 | 132
| PP |  | PV1 - Podlahová vpusť plast, boční odtok, pevná izolační příruba, vodní (50mm) a suchý zápachový uzávěr, nerezová mřížka min.K3, průtok min.0,4 l/s + izolační souprava pro stěrku - vč. montáže a upevnění DN 50 | [14 empty] | PP | 3
| VV |  | "1PP" 19 |  | 19 | [12 empty] | VV | 3 | 2 | True | 0 | ROZPOCET
| VV |  | "1NP" 3 |  | 3 | [12 empty] | VV | 3 | 2 | True | 0 | ROZPOCET
| VV |  | "2NP" 2 |  | 2 | [12 empty] | VV | 3 | 2 | True | 0 | ROZPOCET
| VV |  | "3NP" 2 |  | 2 | [12 empty] | VV | 3 | 2 | True | 0 | ROZPOCET
| VV |  | "4NP" 1 |  | 1 | [12 empty] | VV | 3 | 2 | True | 0 | ROZPOCET
| VV |  | Součet |  | 27 | [12 empty] | VV | 3 | 4 | True | 1 | ROZPOCET
67 | K | 720010212 | PV2 - Podlahová vpusť plast, svislý odtok, pevná izolační příruba, vodní (50mm) a suchý zápachový uzávěr, nerezová mřížka min.K3, průtok min.0,5 l/s + izolační souprava pro stěrku - vč. montáže a upevnění DN 75 | kpl | 11 |  | 0 |  |  | základní |  | 0 | 0 | 0 | 0 | 0 | 16 | K | 3 |  |  |  | ROZPOCET |  |  |  |  | 0 | 0 | 0 | 0 | 0 | 1 | 0 | 16 | 134
| PP |  | PV2 - Podlahová vpusť plast, svislý odtok, pevná izolační příruba, vodní (50mm) a suchý zápachový uzávěr, nerezová mřížka min.K3, průtok min.0,5 l/s + izolační souprava pro stěrku - vč. montáže a upevnění DN 75 | [14 empty] | PP | 3
| VV |  | "4NP" 11 |  | 11 | [12 empty] | VV | 3 | 2 | True | 0 | ROZPOCET
| VV |  | Součet |  | 11 | [12 empty] | VV | 3 | 4 | True | 1 | ROZPOCET
68 | K | 720010213 | PV3 - Podlahová vpusť plast, boční odtok, pevná izolační příruba, vodní (50mm) zápachový uzávěr, sítko na splaveniny, nerezová mřížka min.K3, průtok min.1,5 l/s, samoregulační el.ohřev + izolační souprava pro stěrku - vč. montáže a upevnění DN 75/110 | kpl | 1 |  | 0 |  |  | základní |  | 0 | 0 | 0 | 0 | 0 | 16 | K | 3 |  |  |  | ROZPOCET |  |  |  |  | 0 | 0 | 0 | 0 | 0 | 1 | 0 | 16 | 136
| PP |  | PV3 - Podlahová vpusť plast, boční odtok, pevná izolační příruba, vodní (50mm) zápachový uzávěr, sítko na splaveniny, nerezová mřížka min.K3, průtok min.1,5 l/s, samoregulační el.ohřev + izolační souprava pro stěrku - vč. montáže a upevnění DN 75/110 | [14 empty] | PP | 3
| VV |  | "1PP" 1 |  | 1 | [12 empty] | VV | 3 | 2 | True | 0 | ROZPOCET
| VV |  | Součet |  | 1 | [12 empty] | VV | 3 | 4 | True | 1 | ROZPOCET
69 | K | 720010214 | PV4 - Podlahová vpusť nerez 1.4301 (304) hyg. pro gastro, svislý odtok, pevná příruba pro stěrku, vodní (50mm) zápachový uzávěr, kalový koš, nerezový mřížkový protiskluz. rošt cca168x168mm min.L15, průtok min.1,6 l/s - vč. montáže a upevnění DN 110 | kpl | 2 |  | 0 |  |  | základní |  | 0 | 0 | 0 | 0 | 0 | 16 | K | 3 |  |  |  | ROZPOCET |  |  |  |  | 0 | 0 | 0 | 0 | 0 | 1 | 0 | 16 | 138
| PP |  | PV4 - Podlahová vpusť nerez 1.4301 (304) hyg. pro gastro, svislý odtok, pevná příruba pro stěrku, vodní (50mm) zápachový uzávěr, kalový koš, nerezový mřížkový protiskluz. rošt cca168x168mm min.L15, průtok min.1,6 l/s - vč. montáže a upevnění DN 110 | [14 empty] | PP | 3
| VV |  | "1NP" 2 |  | 2 | [12 empty] | VV | 3 | 2 | True | 0 | ROZPOCET
| VV |  | Součet |  | 2 | [12 empty] | VV | 3 | 4 | True | 1 | ROZPOCET
70 | K | 720010215 | PV5 - Podlahová vpusť např. nerez 1.4301 (304) k bezp.sprše, svislý odtok, příruba pro přilepení nebo sevření PVC krytiny, vodní (50mm) zápach.uzávěr (příp. doplněný suchým), nerezová mřížka min.K3, průtok min.1,6 l/s - vč. montáže a upevnění DN 110 | kpl | 2 |  | 0 |  |  | základní |  | 0 | 0 | 0 | 0 | 0 | 16 | K | 3 |  |  |  | ROZPOCET |  |  |  |  | 0 | 0 | 0 | 0 | 0 | 1 | 0 | 16 | 140
| PP |  | PV5 - Podlahová vpusť např. nerez 1.4301 (304) k bezp.sprše, svislý odtok, příruba pro přilepení nebo sevření PVC krytiny, vodní (50mm) zápach.uzávěr (příp. doplněný suchým), nerezová mřížka min.K3, průtok min.1,6 l/s - vč. montáže a upevnění DN 110 | [14 empty] | PP | 3
| VV |  | "2NP" 1 |  | 1 | [12 empty] | VV | 3 | 2 | True | 0 | ROZPOCET
| VV |  | "3NP" 1 |  | 1 | [12 empty] | VV | 3 | 2 | True | 0 | ROZPOCET
| VV |  | Součet |  | 2 | [12 empty] | VV | 3 | 4 | True | 1 | ROZPOCET
71 | K | 720010216 | PV6 - Podlahová vpusť nerez 1.4301 (304) s krabic.žlabem cca 500x530, svislý odtok, standard.okraj, vodní (50mm) zápach.uzávěr, kalový koš, nerezový příčkový protiskluz.rošt cca468x499mm, min.M125, průtok min.3,5 l/s - vč. montáže a upevnění DN 110 | kpl | 1 |  | 0 |  |  | základní |  | 0 | 0 | 0 | 0 | 0 | 16 | K | 3 |  |  |  | ROZPOCET |  |  |  |  | 0 | 0 | 0 | 0 | 0 | 1 | 0 | 16 | 142
| PP |  | PV6 - Podlahová vpusť nerez 1.4301 (304) s krabic.žlabem cca 500x530, svislý odtok, standard.okraj, vodní (50mm) zápach.uzávěr, kalový koš, nerezový příčkový protiskluz.rošt cca468x499mm, min.M125, průtok min.3,5 l/s - vč. montáže a upevnění DN 110 | [14 empty] | PP | 3
| VV |  | "1PP" 1 |  | 1 | [12 empty] | VV | 3 | 2 | True | 0 | ROZPOCET
| VV |  | Součet |  | 1 | [12 empty] | VV | 3 | 4 | True | 1 | ROZPOCET
72 | K | 720010217 | PŽ - Podlah.sprch.žlab 6,9m do dlažby ke stěně s napojením na stěrk.hydroizolaci, zkracovatelný a nastavitelný i do kouta, 5x odtok.díl boční - vodní (50mm) a suchý zápach.uzávěr, nerez. kryt min.K3, průtok min.0,5 l/s - vč. montáže a upevnění DN 50 | kpl | 2 |  | 0 |  |  | základní |  | 0 | 0 | 0 | 0 | 0 | 16 | K | 3 |  |  |  | ROZPOCET |  |  |  |  | 0 | 0 | 0 | 0 | 0 | 1 | 0 | 16 | 144
| PP |  | PŽ - Podlah.sprch.žlab 6,9m do dlažby ke stěně s napojením na stěrk.hydroizolaci, zkracovatelný a nastavitelný i do kouta, 5x odtok.díl boční - vodní (50mm) a suchý zápach.uzávěr, nerez. kryt min.K3, průtok min.0,5 l/s - vč. montáže a upevnění DN 50 | [14 empty] | PP | 3
| VV |  | "1PP" 2 |  | 2 | [12 empty] | VV | 3 | 2 | True | 0 | ROZPOCET
| VV |  | Součet |  | 2 | [12 empty] | VV | 3 | 4 | True | 1 | ROZPOCET
73 | K | 720010218 | SV1 - Střešní vtok plast, svislý odtok, izol. příruba pro asfalt, samoregul.el.ohřev, min. 10,7 l/s, nástavec s těsněním a přírubou pro asfalt, odvod. kroužek, nástavec s přírubou, odvod. kroužek, nástavec, záchyt.koš - vč. montáže a upevnění DN 110 | kpl | 7 |  | 0 |  |  | základní |  | 0 | 0 | 0 | 0 | 0 | 16 | K | 3 |  |  |  | ROZPOCET |  |  |  |  | 0 | 0 | 0 | 0 | 0 | 1 | 0 | 16 | 146
| PP |  | SV1 - Střešní vtok plast, svislý odtok, izol. příruba pro asfalt, samoregul.el.ohřev, min. 10,7 l/s, nástavec s těsněním a přírubou pro asfalt, odvod. kroužek, nástavec s přírubou, odvod. kroužek, nástavec, záchyt.koš - vč. montáže a upevnění DN 110 | [14 empty] | PP | 3
| VV |  | "STŘ" 7 |  | 7 | [12 empty] | VV | 3 | 2 | True | 0 | ROZPOCET
| VV |  | Součet |  | 7 | [12 empty] | VV | 3 | 4 | True | 1 | ROZPOCET
74 | K | 720010219 | SV2 - Střešní vtok plast, svislý odtok, izolační příruba pro asfalt, samoregulační el.ohřev, min. 10,7 l/s, nástavec s těsněním a přírubou pro asfalt, odvodňovací kroužek, nástavec s přírubou, záchytný koš - vč. montáže a upevnění DN 110 | kpl | 12 |  | 0 |  |  | základní |  | 0 | 0 | 0 | 0 | 0 | 16 | K | 3 |  |  |  | ROZPOCET |  |  |  |  | 0 | 0 | 0 | 0 | 0 | 1 | 0 | 16 | 148
| PP |  | SV2 - Střešní vtok plast, svislý odtok, izolační příruba pro asfalt, samoregulační el.ohřev, min. 10,7 l/s, nástavec s těsněním a přírubou pro asfalt, odvodňovací kroužek, nástavec s přírubou, záchytný koš - vč. montáže a upevnění DN 110 | [14 empty] | PP | 3
| VV |  | "4NP" 11 |  | 11 | [12 empty] | VV | 3 | 2 | True | 0 | ROZPOCET
| VV |  | "STŘ" 1 |  | 1 | [12 empty] | VV | 3 | 2 | True | 0 | ROZPOCET
| VV |  | Součet |  | 12 | [12 empty] | VV | 3 | 4 | True | 1 | ROZPOCET
75 | K | 720010220 | SV3 - Střešní vtok plast, svislý odtok, izolační příruba pro asfalt, samoregulační el.ohřev, min. 10,7 l/s, nástavec s těsněním a přírubou pro asfalt, záchytný koš - vč. montáže a upevnění DN 110 | kpl | 6 |  | 0 |  |  | základní |  | 0 | 0 | 0 | 0 | 0 | 16 | K | 3 |  |  |  | ROZPOCET |  |  |  |  | 0 | 0 | 0 | 0 | 0 | 1 | 0 | 16 | 150
| PP |  | SV3 - Střešní vtok plast, svislý odtok, izolační příruba pro asfalt, samoregulační el.ohřev, min. 10,7 l/s, nástavec s těsněním a přírubou pro asfalt, záchytný koš - vč. montáže a upevnění DN 110 | [14 empty] | PP | 3
| VV |  | "2NP" 2 |  | 2 | [12 empty] | VV | 3 | 2 | True | 0 | ROZPOCET
| VV |  | "STŘ" 4 |  | 4 | [12 empty] | VV | 3 | 2 | True | 0 | ROZPOCET
| VV |  | Součet |  | 6 | [12 empty] | VV | 3 | 4 | True | 1 | ROZPOCET
76 | K | 720010221 | SV4 - Střešní vtok plast pod odvodňovací žlab, svislý odtok, izolační příruba pro asfalt, samoregulační el.ohřev, min. 10,7 l/s, odvodňovací kroužek, nástavec s přírubou, odvodňovací kroužek, nástavec - vč. montáže a upevnění DN 110 | kpl | 9 |  | 0 |  |  | základní |  | 0 | 0 | 0 | 0 | 0 | 16 | K | 3 |  |  |  | ROZPOCET |  |  |  |  | 0 | 0 | 0 | 0 | 0 | 1 | 0 | 16 | 152
| PP |  | SV4 - Střešní vtok plast pod odvodňovací žlab, svislý odtok, izolační příruba pro asfalt, samoregulační el.ohřev, min. 10,7 l/s, odvodňovací kroužek, nástavec s přírubou, odvodňovací kroužek, nástavec - vč. montáže a upevnění DN 110 | [14 empty] | PP | 3
| VV |  | "1NP" 9 |  | 9 | [12 empty] | VV | 3 | 2 | True | 0 | ROZPOCET
| VV |  | Součet |  | 9 | [12 empty] | VV | 3 | 4 | True | 1 | ROZPOCET
77 | K | 720010222 | DV1 - Dvorní vtok plast, svislý odtok, izol.příruba pro asfalt, samoregul.el.ohřev, suchá zápach.klapka, kal.koš, min.5,5 l/s, odvod.kroužek, nástavec s přírubou, odvod.kroužek, nástavec s litin.rámem a mřížkou (M125) - vč. montáže a upevnění DN 110 | kpl | 3 |  | 0 |  |  | základní |  | 0 | 0 | 0 | 0 | 0 | 16 | K | 3 |  |  |  | ROZPOCET |  |  |  |  | 0 | 0 | 0 | 0 | 0 | 1 | 0 | 16 | 154
| PP |  | DV1 - Dvorní vtok plast, svislý odtok, izol.příruba pro asfalt, samoregul.el.ohřev, suchá zápach.klapka, kal.koš, min.5,5 l/s, odvod.kroužek, nástavec s přírubou, odvod.kroužek, nástavec s litin.rámem a mřížkou (M125) - vč. montáže a upevnění DN 110 | [14 empty] | PP | 3
| VV |  | "1NP" 3 |  | 3 | [12 empty] | VV | 3 | 2 | True | 0 | ROZPOCET
| VV |  | Součet |  | 3 | [12 empty] | VV | 3 | 4 | True | 1 | ROZPOCET
78 | K | 720010223 | DV2 - Dvorní vtok plast, svislý odtok, izolační příruba pro asfalt, samoregulační el.ohřev, suchá zápachová klapka, kalový koš, min.5,5 l/s, odvodňovací kroužek, nástavec s přírubou, záchytný koš - vč. montáže a upevnění DN 110 | kpl | 6 |  | 0 |  |  | základní |  | 0 | 0 | 0 | 0 | 0 | 16 | K | 3 |  |  |  | ROZPOCET |  |  |  |  | 0 | 0 | 0 | 0 | 0 | 1 | 0 | 16 | 156
| PP |  | DV2 - Dvorní vtok plast, svislý odtok, izolační příruba pro asfalt, samoregulační el.ohřev, suchá zápachová klapka, kalový koš, min.5,5 l/s, odvodňovací kroužek, nástavec s přírubou, záchytný koš - vč. montáže a upevnění DN 110 | [14 empty] | PP | 3
| VV |  | "1NP" 6 |  | 6 | [12 empty] | VV | 3 | 2 | True | 0 | ROZPOCET
| VV |  | Součet |  | 6 | [12 empty] | VV | 3 | 4 | True | 1 | ROZPOCET
79 | K | 720010224 | DV3 - Dvorní vtok plast, boční odtok, izolační příruba pro asfalt, samoregulační el.ohřev, suchá zápachová klapka, kalový koš, min.4,2 l/s, odvodňovací kroužek, nástavec s přírubou, záchytný koš - vč. montáže a upevnění DN 110 | kpl | 2 |  | 0 |  |  | základní |  | 0 | 0 | 0 | 0 | 0 | 16 | K | 3 |  |  |  | ROZPOCET |  |  |  |  | 0 | 0 | 0 | 0 | 0 | 1 | 0 | 16 | 158
| PP |  | DV3 - Dvorní vtok plast, boční odtok, izolační příruba pro asfalt, samoregulační el.ohřev, suchá zápachová klapka, kalový koš, min.4,2 l/s, odvodňovací kroužek, nástavec s přírubou, záchytný koš - vč. montáže a upevnění DN 110 | [14 empty] | PP | 3
| VV |  | "1PP" 2 |  | 2 | [12 empty] | VV | 3 | 2 | True | 0 | ROZPOCET
| VV |  | Součet |  | 2 | [12 empty] | VV | 3 | 4 | True | 1 | ROZPOCET
80 | K | 720010225 | DV4 - Dvorní vtok plast, boční odtok, izolační příruba pro asfalt, samoregulační el.ohřev, suchá zápachová klapka, kalový koš, min.4,2 l/s, plochý záchytný koš - vč. montáže a upevnění DN 110 | kpl | 2 |  | 0 |  |  | základní |  | 0 | 0 | 0 | 0 | 0 | 16 | K | 3 |  |  |  | ROZPOCET |  |  |  |  | 0 | 0 | 0 | 0 | 0 | 1 | 0 | 16 | 160
| PP |  | DV4 - Dvorní vtok plast, boční odtok, izolační příruba pro asfalt, samoregulační el.ohřev, suchá zápachová klapka, kalový koš, min.4,2 l/s, plochý záchytný koš - vč. montáže a upevnění DN 110 | [14 empty] | PP | 3
| VV |  | "1PP" 2 |  | 2 | [12 empty] | VV | 3 | 2 | True | 0 | ROZPOCET
| VV |  | Součet |  | 2 | [12 empty] | VV | 3 | 4 | True | 1 | ROZPOCET
81 | K | 720010226 | DV5 - Dvorní vtok plast, svislý odtok, izolační příruba pro stěrku, suchá zápachová klapka, kalový koš, min.5,5 l/s, nástavec s litin.rámem a mřížkou (M125) - vč. montáže a upevnění DN 110 | kpl | 1 |  | 0 |  |  | základní |  | 0 | 0 | 0 | 0 | 0 | 16 | K | 3 |  |  |  | ROZPOCET |  |  |  |  | 0 | 0 | 0 | 0 | 0 | 1 | 0 | 16 | 162
| PP |  | DV5 - Dvorní vtok plast, svislý odtok, izolační příruba pro stěrku, suchá zápachová klapka, kalový koš, min.5,5 l/s, nástavec s litin.rámem a mřížkou (M125) - vč. montáže a upevnění DN 110 | [14 empty] | PP | 3
| VV |  | "1PP" 1 |  | 1 | [12 empty] | VV | 3 | 2 | True | 0 | ROZPOCET
| VV |  | Součet |  | 1 | [12 empty] | VV | 3 | 4 | True | 1 | ROZPOCET
82 | K | 720010227 | Zpětná armatura - ZK2°- 2 x nerezová klapka, 1 x ruční uzávěr, čistící víka - vč. montáže a upevnění DN 110 | ks | 1 |  | 0 |  |  | základní |  | 0 | 0 | 0 | 0 | 0 | 16 | K | 3 |  |  |  | ROZPOCET |  |  |  |  | 0 | 0 | 0 | 0 | 0 | 1 | 0 | 16 | 164
| PP |  | Zpětná armatura - ZK2°- 2 x nerezová klapka, 1 x ruční uzávěr, čistící víka - vč. montáže a upevnění DN 110 | [14 empty] | PP | 3
| VV |  | "2PP" 1 |  | 1 | [12 empty] | VV | 3 | 2 | True | 0 | ROZPOCET
| VV |  | Součet |  | 1 | [12 empty] | VV | 3 | 4 | True | 1 | ROZPOCET
83 | K | 720010228 | Zpětná armatura - ZK2°- 2 x nerezová klapka, 1 x ruční uzávěr, čistící víka - vč. montáže a upevnění DN 160 | ks | 1 |  | 0 |  |  | základní |  | 0 | 0 | 0 | 0 | 0 | 16 | K | 3 |  |  |  | ROZPOCET |  |  |  |  | 0 | 0 | 0 | 0 | 0 | 1 | 0 | 16 | 166
| PP |  | Zpětná armatura - ZK2°- 2 x nerezová klapka, 1 x ruční uzávěr, čistící víka - vč. montáže a upevnění DN 160 | [14 empty] | PP | 3
| VV |  | "2PP" 1 |  | 1 | [12 empty] | VV | 3 | 2 | True | 0 | ROZPOCET
| VV |  | Součet |  | 1 | [12 empty] | VV | 3 | 4 | True | 1 | ROZPOCET
84 | K | 720010228.1 | Zpětná armatura - ZK1°- 1 x nerezová klapka, 1 x ruční uzávěr, čistící víko - vč. montáže a upevnění DN110 | ks | 2 |  | 0 |  |  | základní |  | 0 | 0 | 0 | 0 | 0 | 16 | K | 3 |  |  |  | ROZPOCET |  |  |  |  | 0 | 0 | 0 | 0 | 0 | 1 | 0 | 16 | 168
| PP |  | Zpětná armatura - ZK1°- 1 x nerezová klapka, 1 x ruční uzávěr, čistící víko - vč. montáže a upevnění DN110 | [14 empty] | PP | 3
| VV |  | "1PP" 2 |  | 2 | [12 empty] | VV | 3 | 2 | True | 0 | ROZPOCET
| VV |  | Součet |  | 2 | [12 empty] | VV | 3 | 4 | True | 1 | ROZPOCET
85 | K | 720010229 | Zpětná armatura - ZK1°- 1 x nerezová klapka, 1 x ruční uzávěr, čistící víko - vč. montáže a upevnění DN 125 | ks | 2 |  | 0 |  |  | základní |  | 0 | 0 | 0 | 0 | 0 | 16 | K | 3 |  |  |  | ROZPOCET |  |  |  |  | 0 | 0 | 0 | 0 | 0 | 1 | 0 | 16 | 170
| PP |  | Zpětná armatura - ZK1°- 1 x nerezová klapka, 1 x ruční uzávěr, čistící víko - vč. montáže a upevnění DN 125 | [14 empty] | PP | 3
| VV |  | "1PP" 2 |  | 2 | [12 empty] | VV | 3 | 2 | True | 0 | ROZPOCET
| VV |  | Součet |  | 2 | [12 empty] | VV | 3 | 4 | True | 1 | ROZPOCET
86 | K | 720010230 | Zátka na odpadním potrubí - příprava pro připojení D 50 (DN 50) | kpl | 2 |  | 0 |  |  | základní |  | 0 | 0 | 0 | 0 | 0 | 16 | K | 3 |  |  |  | ROZPOCET |  |  |  |  | 0 | 0 | 0 | 0 | 0 | 1 | 0 | 16 | 172
| PP |  | Zátka na odpadním potrubí - příprava pro připojení D 50 (DN 50) | [14 empty] | PP | 3
| VV |  | "2NP" 1 |  | 1 | [12 empty] | VV | 3 | 2 | True | 0 | ROZPOCET
| VV |  | "3NP" 1 |  | 1 | [12 empty] | VV | 3 | 2 | True | 0 | ROZPOCET
| VV |  | Součet |  | 2 | [12 empty] | VV | 3 | 4 | True | 1 | ROZPOCET
| D | 7200103 | Požární manžety a ucpávky - kanalizace |  |  |  | 0 |  |  |  |  | 0 |  | 0 |  | 0 | 1 | D | 2 |  |  |  | ROZPOCET | [10 empty] | 0
87 | K | 720010301 | Utěsnění svislého a vodorovného prostupu (strop, stěna) - protipožární tmel, omítka pro potrubí plastové prům. 32-40 | kpl | 42 |  | 0 |  |  | základní |  | 0 | 0 | 0 | 0 | 0 | 16 | K | 3 |  |  |  | ROZPOCET |  |  |  |  | 0 | 0 | 0 | 0 | 0 | 1 | 0 | 16 | 174
| PP |  | Utěsnění svislého a vodorovného prostupu (strop, stěna) - protipožární tmel, omítka pro potrubí plastové prům. 32-40 | [14 empty] | PP | 3
| VV |  | "2PP" 2 |  | 2 | [12 empty] | VV | 3 | 2 | True | 0 | ROZPOCET
| VV |  | "1PP" 7 |  | 7 | [12 empty] | VV | 3 | 2 | True | 0 | ROZPOCET
| VV |  | "1NP" 9+3 |  | 12 | [12 empty] | VV | 3 | 2 | True | 0 | ROZPOCET
| VV |  | "2NP" 8+3 |  | 11 | [12 empty] | VV | 3 | 2 | True | 0 | ROZPOCET
| VV |  | "3NP" 7+2 |  | 9 | [12 empty] | VV | 3 | 2 | True | 0 | ROZPOCET
| VV |  | "4NP" 1 |  | 1 | [12 empty] | VV | 3 | 2 | True | 0 | ROZPOCET
| VV |  | Součet |  | 42 | [12 empty] | VV | 3 | 4 | True | 1 | ROZPOCET
88 | K | 720010302 | Utěsnění svislého a vodorovného prostupu (strop, stěna) - protipožární tmel, omítka pro potrubí plastové DN 50 | kpl | 65 |  | 0 |  |  | základní |  | 0 | 0 | 0 | 0 | 0 | 16 | K | 3 |  |  |  | ROZPOCET |  |  |  |  | 0 | 0 | 0 | 0 | 0 | 1 | 0 | 16 | 176
| PP |  | Utěsnění svislého a vodorovného prostupu (strop, stěna) - protipožární tmel, omítka pro potrubí plastové DN 50 | [14 empty] | PP | 3
| VV |  | "2PP" 11 |  | 11 | [12 empty] | VV | 3 | 2 | True | 0 | ROZPOCET
| VV |  | "1PP" 12+1 |  | 13 | [12 empty] | VV | 3 | 2 | True | 0 | ROZPOCET
| VV |  | "1NP" 8+7 |  | 15 | [12 empty] | VV | 3 | 2 | True | 0 | ROZPOCET
| VV |  | "2NP" 8+7 |  | 15 | [12 empty] | VV | 3 | 2 | True | 0 | ROZPOCET
| VV |  | "3NP" 4+6 |  | 10 | [12 empty] | VV | 3 | 2 | True | 0 | ROZPOCET
| VV |  | "4NP" 1 |  | 1 | [12 empty] | VV | 3 | 2 | True | 0 | ROZPOCET
| VV |  | Součet |  | 65 | [12 empty] | VV | 3 | 4 | True | 1 | ROZPOCET
89 | K | 720010303 | Požární manžeta, vč. upevňovacího a těsnícího materiálu - utěsnění svislého prostupu (strop) pro potrubí plastové D 75 | kpl | 35 |  | 0 |  |  | základní |  | 0 | 0 | 0 | 0 | 0 | 16 | K | 3 |  |  |  | ROZPOCET |  |  |  |  | 0 | 0 | 0 | 0 | 0 | 1 | 0 | 16 | 178
| PP |  | Požární manžeta, vč. upevňovacího a těsnícího materiálu - utěsnění svislého prostupu (strop) pro potrubí plastové D 75 | [14 empty] | PP | 3
| VV |  | "1PP" 4+2 |  | 6 | [12 empty] | VV | 3 | 2 | True | 0 | ROZPOCET
| VV |  | "1NP" 7 |  | 7 | [12 empty] | VV | 3 | 2 | True | 0 | ROZPOCET
| VV |  | "2NP" 10 |  | 10 | [12 empty] | VV | 3 | 2 | True | 0 | ROZPOCET
| VV |  | "3NP" 12 |  | 12 | [12 empty] | VV | 3 | 2 | True | 0 | ROZPOCET
| VV |  | Součet |  | 35 | [12 empty] | VV | 3 | 4 | True | 1 | ROZPOCET
90 | K | 720010304 | Požární manžeta, vč. upevňovacího a těsnícího materiálu - utěsnění svislého prostupu (strop) pro potrubí plastové D 110 | kpl | 125 |  | 0 |  |  | základní |  | 0 | 0 | 0 | 0 | 0 | 16 | K | 3 |  |  |  | ROZPOCET |  |  |  |  | 0 | 0 | 0 | 0 | 0 | 1 | 0 | 16 | 180
| PP |  | Požární manžeta, vč. upevňovacího a těsnícího materiálu - utěsnění svislého prostupu (strop) pro potrubí plastové D 110 | [14 empty] | PP | 3
| VV |  | "2PP" 2 |  | 2 | [12 empty] | VV | 3 | 2 | True | 0 | ROZPOCET
| VV |  | "1PP" 49 |  | 49 | [12 empty] | VV | 3 | 2 | True | 0 | ROZPOCET
| VV |  | "1NP" 27 |  | 27 | [12 empty] | VV | 3 | 2 | True | 0 | ROZPOCET
| VV |  | "2NP" 22 |  | 22 | [12 empty] | VV | 3 | 2 | True | 0 | ROZPOCET
| VV |  | "3NP" 25 |  | 25 | [12 empty] | VV | 3 | 2 | True | 0 | ROZPOCET
| VV |  | Součet |  | 125 | [12 empty] | VV | 3 | 4 | True | 1 | ROZPOCET
91 | K | 720010305 | Požární manžeta, vč. upevňovacího a těsnícího materiálu - utěsnění svislého prostupu (strop) pro potrubí plastové D 125 | kpl | 20 |  | 0 |  |  | základní |  | 0 | 0 | 0 | 0 | 0 | 16 | K | 3 |  |  |  | ROZPOCET |  |  |  |  | 0 | 0 | 0 | 0 | 0 | 1 | 0 | 16 | 182
| PP |  | Požární manžeta, vč. upevňovacího a těsnícího materiálu - utěsnění svislého prostupu (strop) pro potrubí plastové D 125 | [14 empty] | PP | 3
| VV |  | "2PP" 3 |  | 3 | [12 empty] | VV | 3 | 2 | True | 0 | ROZPOCET
| VV |  | "1PP" 10 |  | 10 | [12 empty] | VV | 3 | 2 | True | 0 | ROZPOCET
| VV |  | "1NP" 3 |  | 3 | [12 empty] | VV | 3 | 2 | True | 0 | ROZPOCET
| VV |  | "2NP" 1 |  | 1 | [12 empty] | VV | 3 | 2 | True | 0 | ROZPOCET
| VV |  | "3NP" 3 |  | 3 | [12 empty] | VV | 3 | 2 | True | 0 | ROZPOCET
| VV |  | Součet |  | 20 | [12 empty] | VV | 3 | 4 | True | 1 | ROZPOCET
92 | K | 720010306 | Požární manžeta, vč. upevňovacího a těsnícího materiálu - utěsnění svislého prostupu (strop) pro potrubí plastové D 160 | kpl | 2 |  | 0 |  |  | základní |  | 0 | 0 | 0 | 0 | 0 | 16 | K | 3 |  |  |  | ROZPOCET |  |  |  |  | 0 | 0 | 0 | 0 | 0 | 1 | 0 | 16 | 184
| PP |  | Požární manžeta, vč. upevňovacího a těsnícího materiálu - utěsnění svislého prostupu (strop) pro potrubí plastové D 160 | [14 empty] | PP | 3
| VV |  | "2PP" 2 |  | 2 | [12 empty] | VV | 3 | 2 | True | 0 | ROZPOCET
| VV |  | Součet |  | 2 | [12 empty] | VV | 3 | 4 | True | 1 | ROZPOCET
93 | K | 720010307 | Požární manžeta, vč. upevňovacího a těsnícího materiálu - utěsnění vodorovného prostupu (stěna) pro potrubí plastové D 75 | kpl | 2 |  | 0 |  |  | základní |  | 0 | 0 | 0 | 0 | 0 | 16 | K | 3 |  |  |  | ROZPOCET |  |  |  |  | 0 | 0 | 0 | 0 | 0 | 1 | 0 | 16 | 186
| PP |  | Požární manžeta, vč. upevňovacího a těsnícího materiálu - utěsnění vodorovného prostupu (stěna) pro potrubí plastové D 75 | [14 empty] | PP | 3
| VV |  | "1PP" 2 |  | 2 | [12 empty] | VV | 3 | 2 | True | 0 | ROZPOCET
| VV |  | Součet |  | 2 | [12 empty] | VV | 3 | 4 | True | 1 | ROZPOCET
94 | K | 720010308 | Požární manžeta, vč. upevňovacího a těsnícího materiálu - utěsnění vodorovného prostupu (stěna) pro potrubí plastové D 110 | kpl | 24 |  | 0 |  |  | základní |  | 0 | 0 | 0 | 0 | 0 | 16 | K | 3 |  |  |  | ROZPOCET |  |  |  |  | 0 | 0 | 0 | 0 | 0 | 1 | 0 | 16 | 188
| PP |  | Požární manžeta, vč. upevňovacího a těsnícího materiálu - utěsnění vodorovného prostupu (stěna) pro potrubí plastové D 110 | [14 empty] | PP | 3
| VV |  | "1PP" 10 |  | 10 | [12 empty] | VV | 3 | 2 | True | 0 | ROZPOCET
| VV |  | "1NP" 7 |  | 7 | [12 empty] | VV | 3 | 2 | True | 0 | ROZPOCET
| VV |  | "2NP" 3 |  | 3 | [12 empty] | VV | 3 | 2 | True | 0 | ROZPOCET
| VV |  | "3NP" 3 |  | 3 | [12 empty] | VV | 3 | 2 | True | 0 | ROZPOCET
| VV |  | "4NP" 1 |  | 1 | [12 empty] | VV | 3 | 2 | True | 0 | ROZPOCET
| VV |  | Součet |  | 24 | [12 empty] | VV | 3 | 4 | True | 1 | ROZPOCET
95 | K | 720010309 | Požární manžeta, vč. upevňovacího a těsnícího materiálu - utěsnění vodorovného prostupu (stěna) pro potrubí plastové D 125 | kpl | 20 |  | 0 |  |  | základní |  | 0 | 0 | 0 | 0 | 0 | 16 | K | 3 |  |  |  | ROZPOCET |  |  |  |  | 0 | 0 | 0 | 0 | 0 | 1 | 0 | 16 | 190
| PP |  | Požární manžeta, vč. upevňovacího a těsnícího materiálu - utěsnění vodorovného prostupu (stěna) pro potrubí plastové D 125 | [14 empty] | PP | 3
| VV |  | "1PP" 10 |  | 10 | [12 empty] | VV | 3 | 2 | True | 0 | ROZPOCET
| VV |  | "2NP" 1 |  | 1 | [12 empty] | VV | 3 | 2 | True | 0 | ROZPOCET
| VV |  | "3NP" 5 |  | 5 | [12 empty] | VV | 3 | 2 | True | 0 | ROZPOCET
| VV |  | "4NP" 4 |  | 4 | [12 empty] | VV | 3 | 2 | True | 0 | ROZPOCET
| VV |  | Součet |  | 20 | [12 empty] | VV | 3 | 4 | True | 1 | ROZPOCET
96 | K | 720010310 | Požární manžeta, vč. upevňovacího a těsnícího materiálu - utěsnění vodorovného prostupu (stěna) pro potrubí plastové D 160 | kpl | 4 |  | 0 |  |  | základní |  | 0 | 0 | 0 | 0 | 0 | 16 | K | 3 |  |  |  | ROZPOCET |  |  |  |  | 0 | 0 | 0 | 0 | 0 | 1 | 0 | 16 | 192
| PP |  | Požární manžeta, vč. upevňovacího a těsnícího materiálu - utěsnění vodorovného prostupu (stěna) pro potrubí plastové D 160 | [14 empty] | PP | 3
| VV |  | "1PP" 4 |  | 4 | [12 empty] | VV | 3 | 2 | True | 0 | ROZPOCET
| VV |  | Součet |  | 4 | [12 empty] | VV | 3 | 4 | True | 1 | ROZPOCET
97 | K | 720010311 | Požární manžeta, vč. upevňovacího a těsnícího materiálu - utěsnění vodorovného prostupu (stěna) pro potrubí plastové D 200 | kpl | 1 |  | 0 |  |  | základní |  | 0 | 0 | 0 | 0 | 0 | 16 | K | 3 |  |  |  | ROZPOCET |  |  |  |  | 0 | 0 | 0 | 0 | 0 | 1 | 0 | 16 | 194
| PP |  | Požární manžeta, vč. upevňovacího a těsnícího materiálu - utěsnění vodorovného prostupu (stěna) pro potrubí plastové D 200 | [14 empty] | PP | 3
| VV |  | "2PP" 1 |  | 1 | [12 empty] | VV | 3 | 2 | True | 0 | ROZPOCET
| VV |  | Součet |  | 1 | [12 empty] | VV | 3 | 4 | True | 1 | ROZPOCET
98 | K | 720010312 | Požární manžeta, vč. upevňovacího a těsnícího materiálu - utěsnění vodorovného prostupu (stěna) pro potrubí plastové D 250 | kpl | 1 |  | 0 |  |  | základní |  | 0 | 0 | 0 | 0 | 0 | 16 | K | 3 |  |  |  | ROZPOCET |  |  |  |  | 0 | 0 | 0 | 0 | 0 | 1 | 0 | 16 | 196
| PP |  | Požární manžeta, vč. upevňovacího a těsnícího materiálu - utěsnění vodorovného prostupu (stěna) pro potrubí plastové D 250 | [14 empty] | PP | 3
| VV |  | "2PP" 1 |  | 1 | [12 empty] | VV | 3 | 2 | True | 0 | ROZPOCET
| VV |  | Součet |  | 1 | [12 empty] | VV | 3 | 4 | True | 1 | ROZPOCET
| D | 7200104 | Ostatní - kanalizace |  |  |  | 0 |  |  |  |  | 0 |  | 0 |  | 0 | 1 | D | 2 |  |  |  | ROZPOCET | [10 empty] | 0
99 | K | 720010401 | Zkoušky těsnosti - vodou svodné potrubí do DN 125 | m | 658 |  | 0 |  |  | základní |  | 0 | 0 | 0 | 0 | 0 | 16 | K | 3 |  |  |  | ROZPOCET |  |  |  |  | 0 | 0 | 0 | 0 | 0 | 1 | 0 | 16 | 198
| PP |  | Zkoušky těsnosti - vodou svodné potrubí do DN 125 | [14 empty] | PP | 3
| VV |  | "viz potrubí" 658 |  | 658 | [12 empty] | VV | 3 | 2 | True | 0 | ROZPOCET
| VV |  | Součet |  | 658 | [12 empty] | VV | 3 | 4 | True | 1 | ROZPOCET
100 | K | 720010402 | Zkoušky těsnosti - vodou svodné potrubí DN 150-200 | m | 371 |  | 0 |  |  | základní |  | 0 | 0 | 0 | 0 | 0 | 16 | K | 3 |  |  |  | ROZPOCET |  |  |  |  | 0 | 0 | 0 | 0 | 0 | 1 | 0 | 16 | 200
| PP |  | Zkoušky těsnosti - vodou svodné potrubí DN 150-200 | [14 empty] | PP | 3
| VV |  | "viz potrubí" 371 |  | 371 | [12 empty] | VV | 3 | 2 | True | 0 | ROZPOCET
| VV |  | Součet |  | 371 | [12 empty] | VV | 3 | 4 | True | 1 | ROZPOCET
101 | K | 720010403 | Zkoušky těsnosti - vodou svodné potrubí DN 250 | m | 11 |  | 0 |  |  | základní |  | 0 | 0 | 0 | 0 | 0 | 16 | K | 3 |  |  |  | ROZPOCET |  |  |  |  | 0 | 0 | 0 | 0 | 0 | 1 | 0 | 16 | 202
| PP |  | Zkoušky těsnosti - vodou svodné potrubí DN 250 | [14 empty] | PP | 3
| VV |  | "viz potrubí" 11 |  | 11 | [12 empty] | VV | 3 | 2 | True | 0 | ROZPOCET
| VV |  | Součet |  | 11 | [12 empty] | VV | 3 | 4 | True | 1 | ROZPOCET
102 | K | 720010404 | Zkoušky těsnosti - kouřem do DN 300 | m | 4205 |  | 0 |  |  | základní |  | 0 | 0 | 0 | 0 | 0 | 16 | K | 3 |  |  |  | ROZPOCET |  |  |  |  | 0 | 0 | 0 | 0 | 0 | 1 | 0 | 16 | 204
| PP |  | Zkoušky těsnosti - kouřem do DN 300 | [14 empty] | PP | 3
| VV |  | "viz potrubí" 4205 |  | 4205 | [12 empty] | VV | 3 | 2 | True | 0 | ROZPOCET
| VV |  | Součet |  | 4205 | [12 empty] | VV | 3 | 4 | True | 1 | ROZPOCET
288 | K | 720010408 | Nátěr (černý mat) pPE tepelné izolace na odvodu kondenzátu (o32 + 2x 6mm) | m | 84 |  | 0 |  |  | základní |  | 0 | 0 | 0 | 0 | 0 | 16 | K | 3 |  |  |  | ROZPOCET |  |  |  |  | 0 | 0 | 0 | 0 | 0 | 1 | 0 | 16 | 1164909315
| PP |  | Nátěr (černý mat) pPE tepelné izolace na odvodu kondenzátu (o32 + 2x 6mm) | [14 empty] | PP | 3
| VV |  | "1.NP" 84 |  | 84 | [12 empty] | VV | 3 | 2 | True | 1 | ROZPOCET
289 | K | 720010409 | Nátěr (černý mat) tepelné izolace s AL polepem na dešťové kanalizaci (o110 + 2x 25mm) | m | 14 |  | 0 |  |  | základní |  | 0 | 0 | 0 | 0 | 0 | 16 | K | 3 |  |  |  | ROZPOCET |  |  |  |  | 0 | 0 | 0 | 0 | 0 | 1 | 0 | 16 | 880010032
| PP |  | Nátěr (černý mat) tepelné izolace s AL polepem na dešťové kanalizaci (o110 + 2x 25mm) | [14 empty] | PP | 3
| VV |  | "1.NP" 14 |  | 14 | [12 empty] | VV | 3 | 2 | True | 1 | ROZPOCET
105 | K | 720010407 | Přesun hmot - kanalizace | % |  |  | 0 |  |  | základní |  | 0 | 0 | 0 | 0 | 0 | 16 | K | 3 |  |  |  | ROZPOCET |  |  |  |  | 0 | 0 | 0 | 0 | 0 | 1 | 0 | 16 | 210
| PP |  | Přesun hmot - kanalizace | [14 empty] | PP | 3
| D | 72002 | VODOVOD |  |  |  | 0 |  |  |  |  | 0 |  | 0 |  | 0 | 1 | D | 1 |  |  |  | ROZPOCET | [10 empty] | 0
| D | 7200201 | Potrubí - vč.montáže, tvarovek, upevnění a pomoc.materiálu |  |  |  | 0 |  |  |  |  | 0 |  | 0 |  | 0 | 1 | D | 2 |  |  |  | ROZPOCET | [10 empty] | 0
106 | K | 720020101 | Potrubí v zemi - plastové PE - vč. uložení, zemních prací, lože a obsypu z písku - vodovodní přípojka SV d 63- DN50 | m | 1 |  | 0 |  |  | základní |  | 0 | 0 | 0 | 0 | 0 | 16 | K | 3 |  |  |  | ROZPOCET |  |  |  |  | 0 | 0 | 0 | 0 | 0 | 1 | 0 | 16 | 212
| PP |  | Potrubí v zemi - plastové PE - vč. uložení, zemních prací, lože a obsypu z písku - vodovodní přípojka SV d 63- DN50 | [14 empty] | PP | 3
| VV |  | "2PP" 1 |  | 1 | [12 empty] | VV | 3 | 2 | True | 0 | ROZPOCET
| VV |  | Součet |  | 1 | [12 empty] | VV | 3 | 4 | True | 1 | ROZPOCET
107 | K | 720020102 | Potrubí požární vody - hlavní rozvody, stoupačky, volně vedené - nerezové 1.4521 spojované lisováním s těsnícím kroužkem a kontrolou zalisování - vč.montáže, tvarovek, upevnění a pomoc.materiálu PV d 54x1,5 - DN50 | m | 59 |  | 0 |  |  | základní |  | 0 | 0 | 0 | 0 | 0 | 16 | K | 3 |  |  |  | ROZPOCET |  |  |  |  | 0 | 0 | 0 | 0 | 0 | 1 | 0 | 16 | 214
| PP |  | Potrubí požární vody - hlavní rozvody, stoupačky, volně vedené - nerezové 1.4521 spojované lisováním s těsnícím kroužkem a kontrolou zalisování - vč.montáže, tvarovek, upevnění a pomoc.materiálu PV d 54x1,5 - DN50 | [14 empty] | PP | 3
| VV |  | "2PP" 33+3 |  | 36 | [12 empty] | VV | 3 | 2 | True | 0 | ROZPOCET
| VV |  | "1PP" 21+2 |  | 23 | [12 empty] | VV | 3 | 2 | True | 0 | ROZPOCET
| VV |  | Součet |  | 59 | [12 empty] | VV | 3 | 4 | True | 1 | ROZPOCET
108 | K | 720020103 | Potrubí studené vody - hlavní rozvody, stoupačky, volně vedené - nerezové 1.4521 spojované lisováním s těsnícím kroužkem a kontrolou zalisování - vč.montáže, tvarovek, upevnění a pomoc.materiálu SV d 18x1 - DN15 | m | 386 |  | 0 |  |  | základní |  | 0 | 0 | 0 | 0 | 0 | 16 | K | 3 |  |  |  | ROZPOCET |  |  |  |  | 0 | 0 | 0 | 0 | 0 | 1 | 0 | 16 | 216
| PP |  | Potrubí studené vody - hlavní rozvody, stoupačky, volně vedené - nerezové 1.4521 spojované lisováním s těsnícím kroužkem a kontrolou zalisování - vč.montáže, tvarovek, upevnění a pomoc.materiálu SV d 18x1 - DN15 | [14 empty] | PP | 3
| VV |  | "1PP" 88+9 |  | 97 | [12 empty] | VV | 3 | 2 | True | 0 | ROZPOCET
| VV |  | "1NP" 40+8+5 |  | 53 | [12 empty] | VV | 3 | 2 | True | 0 | ROZPOCET
| VV |  | "2NP" 80+8 |  | 88 | [12 empty] | VV | 3 | 2 | True | 0 | ROZPOCET
| VV |  | "3NP" 43+4 |  | 47 | [12 empty] | VV | 3 | 2 | True | 0 | ROZPOCET
| VV |  | "4NP" 91+9 |  | 100 | [12 empty] | VV | 3 | 2 | True | 0 | ROZPOCET
| VV |  | "STŘECHA" 1 |  | 1 | [12 empty] | VV | 3 | 2 | True | 0 | ROZPOCET
| VV |  | Součet |  | 386 | [12 empty] | VV | 3 | 4 | True | 1 | ROZPOCET
109 | K | 720020104 | Potrubí studené vody - hlavní rozvody, stoupačky, volně vedené - nerezové 1.4521 spojované lisováním s těsnícím kroužkem a kontrolou zalisování - vč.montáže, tvarovek, upevnění a pomoc.materiálu SV d 22x1,2 - DN20 | m | 193 |  | 0 |  |  | základní |  | 0 | 0 | 0 | 0 | 0 | 16 | K | 3 |  |  |  | ROZPOCET |  |  |  |  | 0 | 0 | 0 | 0 | 0 | 1 | 0 | 16 | 218
| PP |  | Potrubí studené vody - hlavní rozvody, stoupačky, volně vedené - nerezové 1.4521 spojované lisováním s těsnícím kroužkem a kontrolou zalisování - vč.montáže, tvarovek, upevnění a pomoc.materiálu SV d 22x1,2 - DN20 | [14 empty] | PP | 3
| VV |  | "1PP" 49+5 |  | 54 | [12 empty] | VV | 3 | 2 | True | 0 | ROZPOCET
| VV |  | "1NP" 23+13+4 |  | 40 | [12 empty] | VV | 3 | 2 | True | 0 | ROZPOCET
| VV |  | "2NP" 52+5 |  | 57 | [12 empty] | VV | 3 | 2 | True | 0 | ROZPOCET
| VV |  | "3NP" 31+3 |  | 34 | [12 empty] | VV | 3 | 2 | True | 0 | ROZPOCET
| VV |  | "4NP" 7+1 |  | 8 | [12 empty] | VV | 3 | 2 | True | 0 | ROZPOCET
| VV |  | Součet |  | 193 | [12 empty] | VV | 3 | 4 | True | 1 | ROZPOCET
110 | K | 720020105 | Potrubí studené vody - hlavní rozvody, stoupačky, volně vedené - nerezové 1.4521 spojované lisováním s těsnícím kroužkem a kontrolou zalisování - vč.montáže, tvarovek, upevnění a pomoc.materiálu SV d 28x1,2 - DN25 | m | 300 |  | 0 |  |  | základní |  | 0 | 0 | 0 | 0 | 0 | 16 | K | 3 |  |  |  | ROZPOCET |  |  |  |  | 0 | 0 | 0 | 0 | 0 | 1 | 0 | 16 | 220
| PP |  | Potrubí studené vody - hlavní rozvody, stoupačky, volně vedené - nerezové 1.4521 spojované lisováním s těsnícím kroužkem a kontrolou zalisování - vč.montáže, tvarovek, upevnění a pomoc.materiálu SV d 28x1,2 - DN25 | [14 empty] | PP | 3
| VV |  | "1PP" 116+12 |  | 128 | [12 empty] | VV | 3 | 2 | True | 0 | ROZPOCET
| VV |  | "1NP" 39+7+5 |  | 51 | [12 empty] | VV | 3 | 2 | True | 0 | ROZPOCET
| VV |  | "2NP" 65+7 |  | 72 | [12 empty] | VV | 3 | 2 | True | 0 | ROZPOCET
| VV |  | "3NP" 27+3 |  | 30 | [12 empty] | VV | 3 | 2 | True | 0 | ROZPOCET
| VV |  | "4NP" 17+2 |  | 19 | [12 empty] | VV | 3 | 2 | True | 0 | ROZPOCET
| VV |  | Součet |  | 300 | [12 empty] | VV | 3 | 4 | True | 1 | ROZPOCET
111 | K | 720020106 | Potrubí studené vody - hlavní rozvody, stoupačky, volně vedené - nerezové 1.4521 spojované lisováním s těsnícím kroužkem a kontrolou zalisování - vč.montáže, tvarovek, upevnění a pomoc.materiálu SV d 35x1,5 - DN32 | m | 114 |  | 0 |  |  | základní |  | 0 | 0 | 0 | 0 | 0 | 16 | K | 3 |  |  |  | ROZPOCET |  |  |  |  | 0 | 0 | 0 | 0 | 0 | 1 | 0 | 16 | 222
| PP |  | Potrubí studené vody - hlavní rozvody, stoupačky, volně vedené - nerezové 1.4521 spojované lisováním s těsnícím kroužkem a kontrolou zalisování - vč.montáže, tvarovek, upevnění a pomoc.materiálu SV d 35x1,5 - DN32 | [14 empty] | PP | 3
| VV |  | "1PP" 43+5 |  | 48 | [12 empty] | VV | 3 | 2 | True | 0 | ROZPOCET
| VV |  | "1NP" 31+16+5 |  | 52 | [12 empty] | VV | 3 | 2 | True | 0 | ROZPOCET
| VV |  | "2NP" 3 |  | 3 | [12 empty] | VV | 3 | 2 | True | 0 | ROZPOCET
| VV |  | "3NP" 5 |  | 5 | [12 empty] | VV | 3 | 2 | True | 0 | ROZPOCET
| VV |  | "4NP" 5+1 |  | 6 | [12 empty] | VV | 3 | 2 | True | 0 | ROZPOCET
| VV |  | Součet |  | 114 | [12 empty] | VV | 3 | 4 | True | 1 | ROZPOCET
112 | K | 720020107 | Potrubí studené vody - hlavní rozvody, stoupačky, volně vedené - nerezové 1.4521 spojované lisováním s těsnícím kroužkem a kontrolou zalisování - vč.montáže, tvarovek, upevnění a pomoc.materiálu SV d 42x1,5 - DN40 | m | 113 |  | 0 |  |  | základní |  | 0 | 0 | 0 | 0 | 0 | 16 | K | 3 |  |  |  | ROZPOCET |  |  |  |  | 0 | 0 | 0 | 0 | 0 | 1 | 0 | 16 | 224
| PP |  | Potrubí studené vody - hlavní rozvody, stoupačky, volně vedené - nerezové 1.4521 spojované lisováním s těsnícím kroužkem a kontrolou zalisování - vč.montáže, tvarovek, upevnění a pomoc.materiálu SV d 42x1,5 - DN40 | [14 empty] | PP | 3
113 | K | 720020108 | Potrubí studené vody - hlavní rozvody, stoupačky, volně vedené - nerezové 1.4521 spojované lisováním s těsnícím kroužkem a kontrolou zalisování - vč.montáže, tvarovek, upevnění a pomoc.materiálu SV d 54x1,5 - DN50 | m | 124 |  | 0 |  |  | základní |  | 0 | 0 | 0 | 0 | 0 | 16 | K | 3 |  |  |  | ROZPOCET |  |  |  |  | 0 | 0 | 0 | 0 | 0 | 1 | 0 | 16 | 226
| PP |  | Potrubí studené vody - hlavní rozvody, stoupačky, volně vedené - nerezové 1.4521 spojované lisováním s těsnícím kroužkem a kontrolou zalisování - vč.montáže, tvarovek, upevnění a pomoc.materiálu SV d 54x1,5 - DN50 | [14 empty] | PP | 3
| VV |  | "1PP" 105+11 |  | 116 | [12 empty] | VV | 3 | 2 | True | 0 | ROZPOCET
| VV |  | "1NP" 7+1 |  | 8 | [12 empty] | VV | 3 | 2 | True | 0 | ROZPOCET
| VV |  | Součet |  | 124 | [12 empty] | VV | 3 | 4 | True | 1 | ROZPOCET
114 | K | 720020109 | Potrubí studené vody - hlavní rozvody, stoupačky, volně vedené - nerezové 1.4521 spojované lisováním s těsnícím kroužkem a kontrolou zalisování - vč.montáže, tvarovek, upevnění a pomoc.materiálu SV d 64x2,0 - DN60 | m | 69 |  | 0 |  |  | základní |  | 0 | 0 | 0 | 0 | 0 | 16 | K | 3 |  |  |  | ROZPOCET |  |  |  |  | 0 | 0 | 0 | 0 | 0 | 1 | 0 | 16 | 228
| PP |  | Potrubí studené vody - hlavní rozvody, stoupačky, volně vedené - nerezové 1.4521 spojované lisováním s těsnícím kroužkem a kontrolou zalisování - vč.montáže, tvarovek, upevnění a pomoc.materiálu SV d 64x2,0 - DN60 | [14 empty] | PP | 3
| VV |  | "2PP" 25+3 |  | 28 | [12 empty] | VV | 3 | 2 | True | 0 | ROZPOCET
| VV |  | "1PP" 37+4 |  | 41 | [12 empty] | VV | 3 | 2 | True | 0 | ROZPOCET
| VV |  | Součet |  | 69 | [12 empty] | VV | 3 | 4 | True | 1 | ROZPOCET
115 | K | 720020110 | Potrubí teplé a cirk. vody - hlavní rozvody, stoupačky, volně vedené - nerezové 1.4521 spojované lisováním s těsnícím kroužkem a kontrolou zalisování - vč.montáže, tvarovek, upevnění a pomoc.materiálu TV d 18x1 - DN15 | m | 744 |  | 0 |  |  | základní |  | 0 | 0 | 0 | 0 | 0 | 16 | K | 3 |  |  |  | ROZPOCET |  |  |  |  | 0 | 0 | 0 | 0 | 0 | 1 | 0 | 16 | 230
| PP |  | Potrubí teplé a cirk. vody - hlavní rozvody, stoupačky, volně vedené - nerezové 1.4521 spojované lisováním s těsnícím kroužkem a kontrolou zalisování - vč.montáže, tvarovek, upevnění a pomoc.materiálu TV d 18x1 - DN15 | [14 empty] | PP | 3
| VV |  | "1PP" 185+19 |  | 204 | [12 empty] | VV | 3 | 2 | True | 0 | ROZPOCET
| VV |  | "1NP" 128+31+16 |  | 175 | [12 empty] | VV | 3 | 2 | True | 0 | ROZPOCET
| VV |  | "2NP" 202+20 |  | 222 | [12 empty] | VV | 3 | 2 | True | 0 | ROZPOCET
| VV |  | "3NP" 102+10 |  | 112 | [12 empty] | VV | 3 | 2 | True | 0 | ROZPOCET
| VV |  | "4NP" 28+3 |  | 31 | [12 empty] | VV | 3 | 2 | True | 0 | ROZPOCET
| VV |  | Součet |  | 744 | [12 empty] | VV | 3 | 4 | True | 1 | ROZPOCET
116 | K | 720020111 | Potrubí teplé a cirk. vody - hlavní rozvody, stoupačky, volně vedené - nerezové 1.4521 spojované lisováním s těsnícím kroužkem a kontrolou zalisování - vč.montáže, tvarovek, upevnění a pomoc.materiálu TV d 22x1,2 - DN20 | m | 172 |  | 0 |  |  | základní |  | 0 | 0 | 0 | 0 | 0 | 16 | K | 3 |  |  |  | ROZPOCET |  |  |  |  | 0 | 0 | 0 | 0 | 0 | 1 | 0 | 16 | 232
| PP |  | Potrubí teplé a cirk. vody - hlavní rozvody, stoupačky, volně vedené - nerezové 1.4521 spojované lisováním s těsnícím kroužkem a kontrolou zalisování - vč.montáže, tvarovek, upevnění a pomoc.materiálu TV d 22x1,2 - DN20 | [14 empty] | PP | 3
| VV |  | "1PP" 46+5 |  | 51 | [12 empty] | VV | 3 | 2 | True | 0 | ROZPOCET
| VV |  | "1NP" 17+7+3 |  | 27 | [12 empty] | VV | 3 | 2 | True | 0 | ROZPOCET
| VV |  | "2NP" 37+4 |  | 41 | [12 empty] | VV | 3 | 2 | True | 0 | ROZPOCET
| VV |  | "3NP" 39+4 |  | 43 | [12 empty] | VV | 3 | 2 | True | 0 | ROZPOCET
| VV |  | "4NP" 9+1 |  | 10 | [12 empty] | VV | 3 | 2 | True | 0 | ROZPOCET
| VV |  | Součet |  | 172 | [12 empty] | VV | 3 | 4 | True | 1 | ROZPOCET
117 | K | 720020112 | Potrubí teplé a cirk. vody - hlavní rozvody, stoupačky, volně vedené - nerezové 1.4521 spojované lisováním s těsnícím kroužkem a kontrolou zalisování - vč.montáže, tvarovek, upevnění a pomoc.materiálu TV d 28x1,2 - DN25 | m | 373 |  | 0 |  |  | základní |  | 0 | 0 | 0 | 0 | 0 | 16 | K | 3 |  |  |  | ROZPOCET |  |  |  |  | 0 | 0 | 0 | 0 | 0 | 1 | 0 | 16 | 234
| PP |  | Potrubí teplé a cirk. vody - hlavní rozvody, stoupačky, volně vedené - nerezové 1.4521 spojované lisováním s těsnícím kroužkem a kontrolou zalisování - vč.montáže, tvarovek, upevnění a pomoc.materiálu TV d 28x1,2 - DN25 | [14 empty] | PP | 3
| VV |  | "1PP" 185+19 |  | 204 | [12 empty] | VV | 3 | 2 | True | 0 | ROZPOCET
| VV |  | "1NP" 44+7+5 |  | 56 | [12 empty] | VV | 3 | 2 | True | 0 | ROZPOCET
| VV |  | "2NP" 58+6 |  | 64 | [12 empty] | VV | 3 | 2 | True | 0 | ROZPOCET
| VV |  | "3NP" 28+3 |  | 31 | [12 empty] | VV | 3 | 2 | True | 0 | ROZPOCET
| VV |  | "4NP" 16+2 |  | 18 | [12 empty] | VV | 3 | 2 | True | 0 | ROZPOCET
| VV |  | Součet |  | 373 | [12 empty] | VV | 3 | 4 | True | 1 | ROZPOCET
118 | K | 720020113 | Potrubí teplé a cirk. vody - hlavní rozvody, stoupačky, volně vedené - nerezové 1.4521 spojované lisováním s těsnícím kroužkem a kontrolou zalisování - vč.montáže, tvarovek, upevnění a pomoc.materiálu TV d 35x1,5 - DN32 | m | 207 |  | 0 |  |  | základní |  | 0 | 0 | 0 | 0 | 0 | 16 | K | 3 |  |  |  | ROZPOCET |  |  |  |  | 0 | 0 | 0 | 0 | 0 | 1 | 0 | 16 | 236
| PP |  | Potrubí teplé a cirk. vody - hlavní rozvody, stoupačky, volně vedené - nerezové 1.4521 spojované lisováním s těsnícím kroužkem a kontrolou zalisování - vč.montáže, tvarovek, upevnění a pomoc.materiálu TV d 35x1,5 - DN32 | [14 empty] | PP | 3
| VV |  | "1PP" 71+7 |  | 78 | [12 empty] | VV | 3 | 2 | True | 0 | ROZPOCET
| VV |  | "1NP" 39+19+6 |  | 64 | [12 empty] | VV | 3 | 2 | True | 0 | ROZPOCET
| VV |  | "2NP" 27+3 |  | 30 | [12 empty] | VV | 3 | 2 | True | 0 | ROZPOCET
| VV |  | "3NP" 32+3 |  | 35 | [12 empty] | VV | 3 | 2 | True | 0 | ROZPOCET
| VV |  | Součet |  | 207 | [12 empty] | VV | 3 | 4 | True | 1 | ROZPOCET
119 | K | 720020114 | Potrubí teplé a cirk. vody - hlavní rozvody, stoupačky, volně vedené - nerezové 1.4521 spojované lisováním s těsnícím kroužkem a kontrolou zalisování - vč.montáže, tvarovek, upevnění a pomoc.materiálu TV d 42x1,5 - DN40 | m | 33 |  | 0 |  |  | základní |  | 0 | 0 | 0 | 0 | 0 | 16 | K | 3 |  |  |  | ROZPOCET |  |  |  |  | 0 | 0 | 0 | 0 | 0 | 1 | 0 | 16 | 238
| PP |  | Potrubí teplé a cirk. vody - hlavní rozvody, stoupačky, volně vedené - nerezové 1.4521 spojované lisováním s těsnícím kroužkem a kontrolou zalisování - vč.montáže, tvarovek, upevnění a pomoc.materiálu TV d 42x1,5 - DN40 | [14 empty] | PP | 3
| VV |  | "1PP" 30+3 |  | 33 | [12 empty] | VV | 3 | 2 | True | 0 | ROZPOCET
| VV |  | Součet |  | 33 | [12 empty] | VV | 3 | 4 | True | 1 | ROZPOCET
120 | K | 720020115 | Potrubí teplé a cirk. vody - hlavní rozvody, stoupačky, volně vedené - nerezové 1.4521 spojované lisováním s těsnícím kroužkem a kontrolou zalisování - vč.montáže, tvarovek, upevnění a pomoc.materiálu TV d 54x1,5 - DN50 | m | 106 |  | 0 |  |  | základní |  | 0 | 0 | 0 | 0 | 0 | 16 | K | 3 |  |  |  | ROZPOCET |  |  |  |  | 0 | 0 | 0 | 0 | 0 | 1 | 0 | 16 | 240
| PP |  | Potrubí teplé a cirk. vody - hlavní rozvody, stoupačky, volně vedené - nerezové 1.4521 spojované lisováním s těsnícím kroužkem a kontrolou zalisování - vč.montáže, tvarovek, upevnění a pomoc.materiálu TV d 54x1,5 - DN50 | [14 empty] | PP | 3
| VV |  | "1PP" 96+10 |  | 106 | [12 empty] | VV | 3 | 2 | True | 0 | ROZPOCET
| VV |  | Součet |  | 106 | [12 empty] | VV | 3 | 4 | True | 1 | ROZPOCET
121 | K | 720020116 | Potrubí studené vody - připojovací potrubí - plastové PP-RCT S4 SDR9 svařované - vč.montáže, tvarovek, upevnění a pomoc.materiálu SV d 20x2,3 | m | 569 |  | 0 |  |  | základní |  | 0 | 0 | 0 | 0 | 0 | 16 | K | 3 |  |  |  | ROZPOCET |  |  |  |  | 0 | 0 | 0 | 0 | 0 | 1 | 0 | 16 | 242
| PP |  | Potrubí studené vody - připojovací potrubí - plastové PP-RCT S4 SDR9 svařované - vč.montáže, tvarovek, upevnění a pomoc.materiálu SV d 20x2,3 | [14 empty] | PP | 3
| VV |  | "1PP" 71+7 |  | 78 | [12 empty] | VV | 3 | 2 | True | 0 | ROZPOCET
| VV |  | "1NP" 86+23+16+13 |  | 138 | [12 empty] | VV | 3 | 2 | True | 0 | ROZPOCET
| VV |  | "2NP" 140+14 |  | 154 | [12 empty] | VV | 3 | 2 | True | 0 | ROZPOCET
| VV |  | "3NP" 137+14 |  | 151 | [12 empty] | VV | 3 | 2 | True | 0 | ROZPOCET
| VV |  | "4NP" 44+4 |  | 48 | [12 empty] | VV | 3 | 2 | True | 0 | ROZPOCET
| VV |  | Součet |  | 569 | [12 empty] | VV | 3 | 4 | True | 1 | ROZPOCET
122 | K | 720020117 | Potrubí studené vody - připojovací potrubí - plastové PP-RCT S4 SDR9 svařované - vč.montáže, tvarovek, upevnění a pomoc.materiálu SV d 25x2,8 | m | 272 |  | 0 |  |  | základní |  | 0 | 0 | 0 | 0 | 0 | 16 | K | 3 |  |  |  | ROZPOCET |  |  |  |  | 0 | 0 | 0 | 0 | 0 | 1 | 0 | 16 | 244
| PP |  | Potrubí studené vody - připojovací potrubí - plastové PP-RCT S4 SDR9 svařované - vč.montáže, tvarovek, upevnění a pomoc.materiálu SV d 25x2,8 | [14 empty] | PP | 3
| VV |  | "1PP" 30+3 |  | 33 | [12 empty] | VV | 3 | 2 | True | 0 | ROZPOCET
| VV |  | "1NP" 67+17+9 |  | 93 | [12 empty] | VV | 3 | 2 | True | 0 | ROZPOCET
| VV |  | "2NP" 51+5 |  | 56 | [12 empty] | VV | 3 | 2 | True | 0 | ROZPOCET
| VV |  | "3NP" 60+6 |  | 66 | [12 empty] | VV | 3 | 2 | True | 0 | ROZPOCET
| VV |  | "4NP" 22+2 |  | 24 | [12 empty] | VV | 3 | 2 | True | 0 | ROZPOCET
| VV |  | Součet |  | 272 | [12 empty] | VV | 3 | 4 | True | 1 | ROZPOCET
123 | K | 720020118 | Potrubí studené vody - připojovací potrubí - plastové PP-RCT S4 SDR9 svařované - vč.montáže, tvarovek, upevnění a pomoc.materiálu SV d 32x3,6 | m | 21 |  | 0 |  |  | základní |  | 0 | 0 | 0 | 0 | 0 | 16 | K | 3 |  |  |  | ROZPOCET |  |  |  |  | 0 | 0 | 0 | 0 | 0 | 1 | 0 | 16 | 246
| PP |  | Potrubí studené vody - připojovací potrubí - plastové PP-RCT S4 SDR9 svařované - vč.montáže, tvarovek, upevnění a pomoc.materiálu SV d 32x3,6 | [14 empty] | PP | 3
| VV |  | "1PP" 10+1 |  | 11 | [12 empty] | VV | 3 | 2 | True | 0 | ROZPOCET
| VV |  | "1NP" 6+3+1 |  | 10 | [12 empty] | VV | 3 | 2 | True | 0 | ROZPOCET
| VV |  | Součet |  | 21 | [12 empty] | VV | 3 | 4 | True | 1 | ROZPOCET
124 | K | 720020119 | Potrubí studené vody - připojovací potrubí - v podlaze - plastové PEX S3,2, beze spojů - vč.montáže, tvarovek, upevnění a pomoc.materiálu SV Ø 20 | m | 5 |  | 0 |  |  | základní |  | 0 | 0 | 0 | 0 | 0 | 16 | K | 3 |  |  |  | ROZPOCET |  |  |  |  | 0 | 0 | 0 | 0 | 0 | 1 | 0 | 16 | 248
| PP |  | Potrubí studené vody - připojovací potrubí - v podlaze - plastové PEX S3,2, beze spojů - vč.montáže, tvarovek, upevnění a pomoc.materiálu SV Ø 20 | [14 empty] | PP | 3
| VV |  | "1NP" 5 |  | 5 | [12 empty] | VV | 3 | 2 | True | 0 | ROZPOCET
| VV |  | Součet |  | 5 | [12 empty] | VV | 3 | 4 | True | 1 | ROZPOCET
125 | K | 720020120 | Potrubí teplé vody - připojovací potrubí - plastové PP-RCT S4 SDR9 svařované - vč.montáže, tvarovek, upevnění a pomoc.materiálu TV d 20x2,3 | m | 393 |  | 0 |  |  | základní |  | 0 | 0 | 0 | 0 | 0 | 16 | K | 3 |  |  |  | ROZPOCET |  |  |  |  | 0 | 0 | 0 | 0 | 0 | 1 | 0 | 16 | 250
| PP |  | Potrubí teplé vody - připojovací potrubí - plastové PP-RCT S4 SDR9 svařované - vč.montáže, tvarovek, upevnění a pomoc.materiálu TV d 20x2,3 | [14 empty] | PP | 3
| VV |  | "1PP" 57+6 |  | 63 | [12 empty] | VV | 3 | 2 | True | 0 | ROZPOCET
| VV |  | "1NP" 71+21+9 |  | 101 | [12 empty] | VV | 3 | 2 | True | 0 | ROZPOCET
| VV |  | "2NP" 96+10 |  | 106 | [12 empty] | VV | 3 | 2 | True | 0 | ROZPOCET
| VV |  | "3NP" 91+10 |  | 101 | [12 empty] | VV | 3 | 2 | True | 0 | ROZPOCET
| VV |  | "4NP" 20+2 |  | 22 | [12 empty] | VV | 3 | 2 | True | 0 | ROZPOCET
| VV |  | Součet |  | 393 | [12 empty] | VV | 3 | 4 | True | 1 | ROZPOCET
126 | K | 720020121 | Potrubí teplé vody - připojovací potrubí - plastové PP-RCT S4 SDR9 svařované - vč.montáže, tvarovek, upevnění a pomoc.materiálu TV d 25x2,8 | m | 182 |  | 0 |  |  | základní |  | 0 | 0 | 0 | 0 | 0 | 16 | K | 3 |  |  |  | ROZPOCET |  |  |  |  | 0 | 0 | 0 | 0 | 0 | 1 | 0 | 16 | 252
| PP |  | Potrubí teplé vody - připojovací potrubí - plastové PP-RCT S4 SDR9 svařované - vč.montáže, tvarovek, upevnění a pomoc.materiálu TV d 25x2,8 | [14 empty] | PP | 3
| VV |  | "1PP" 16+2 |  | 18 | [12 empty] | VV | 3 | 2 | True | 0 | ROZPOCET
| VV |  | "1NP" 47+7+6 |  | 60 | [12 empty] | VV | 3 | 2 | True | 0 | ROZPOCET
| VV |  | "2NP" 30+3 |  | 33 | [12 empty] | VV | 3 | 2 | True | 0 | ROZPOCET
| VV |  | "3NP" 47+5 |  | 52 | [12 empty] | VV | 3 | 2 | True | 0 | ROZPOCET
| VV |  | "4NP" 17+2 |  | 19 | [12 empty] | VV | 3 | 2 | True | 0 | ROZPOCET
| VV |  | Součet |  | 182 | [12 empty] | VV | 3 | 4 | True | 1 | ROZPOCET
127 | K | 720020122 | Potrubí teplé vody - připojovací potrubí - plastové PP-RCT S4 SDR9 svařované - vč.montáže, tvarovek, upevnění a pomoc.materiálu TV d 32x3,6 | m | 10 |  | 0 |  |  | základní |  | 0 | 0 | 0 | 0 | 0 | 16 | K | 3 |  |  |  | ROZPOCET |  |  |  |  | 0 | 0 | 0 | 0 | 0 | 1 | 0 | 16 | 254
| PP |  | Potrubí teplé vody - připojovací potrubí - plastové PP-RCT S4 SDR9 svařované - vč.montáže, tvarovek, upevnění a pomoc.materiálu TV d 32x3,6 | [14 empty] | PP | 3
| VV |  | "1PP" 6+1 |  | 7 | [12 empty] | VV | 3 | 2 | True | 0 | ROZPOCET
| VV |  | "1NP" 3 |  | 3 | [12 empty] | VV | 3 | 2 | True | 0 | ROZPOCET
| VV |  | Součet |  | 10 | [12 empty] | VV | 3 | 4 | True | 1 | ROZPOCET
128 | K | 720020123 | Izolace tepelná z minerální vaty s al. polepem - pro požární vodu - hlavní rozvody v garážích - vč. montáže a upevnění pro PV prům. 54, tep.izol.20mm | m | 59 |  | 0 |  |  | základní |  | 0 | 0 | 0 | 0 | 0 | 16 | K | 3 |  |  |  | ROZPOCET |  |  |  |  | 0 | 0 | 0 | 0 | 0 | 1 | 0 | 16 | 256
| PP |  | Izolace tepelná z minerální vaty s al. polepem - pro požární vodu - hlavní rozvody v garážích - vč. montáže a upevnění pro PV prům. 54, tep.izol.20mm | [14 empty] | PP | 3
| VV |  | "viz potrubí" 59 |  | 59 | [12 empty] | VV | 3 | 2 | True | 0 | ROZPOCET
| VV |  | Součet |  | 59 | [12 empty] | VV | 3 | 4 | True | 1 | ROZPOCET
129 | K | 720020124 | Izolace tepelná z minerální vaty s al. polepem - pro studenou vodu - hlavní rozvody, stoupačky - vč. montáže a upevnění pro SV prům. 18, tep.izol.20mm | m | 386 |  | 0 |  |  | základní |  | 0 | 0 | 0 | 0 | 0 | 16 | K | 3 |  |  |  | ROZPOCET |  |  |  |  | 0 | 0 | 0 | 0 | 0 | 1 | 0 | 16 | 258
| PP |  | Izolace tepelná z minerální vaty s al. polepem - pro studenou vodu - hlavní rozvody, stoupačky - vč. montáže a upevnění pro SV prům. 18, tep.izol.20mm | [14 empty] | PP | 3
| VV |  | "viz potrubí" 386 |  | 386 | [12 empty] | VV | 3 | 2 | True | 0 | ROZPOCET
| VV |  | Součet |  | 386 | [12 empty] | VV | 3 | 4 | True | 1 | ROZPOCET
130 | K | 720020125 | Izolace tepelná z minerální vaty s al. polepem - pro studenou vodu - hlavní rozvody, stoupačky - vč. montáže a upevnění pro SV prům. 22, tep.izol.20mm | m | 193 |  | 0 |  |  | základní |  | 0 | 0 | 0 | 0 | 0 | 16 | K | 3 |  |  |  | ROZPOCET |  |  |  |  | 0 | 0 | 0 | 0 | 0 | 1 | 0 | 16 | 260
| PP |  | Izolace tepelná z minerální vaty s al. polepem - pro studenou vodu - hlavní rozvody, stoupačky - vč. montáže a upevnění pro SV prům. 22, tep.izol.20mm | [14 empty] | PP | 3
| VV |  | "viz potrubí" 193 |  | 193 | [12 empty] | VV | 3 | 2 | True | 0 | ROZPOCET
| VV |  | Součet |  | 193 | [12 empty] | VV | 3 | 4 | True | 1 | ROZPOCET
131 | K | 720020126 | Izolace tepelná z minerální vaty s al. polepem - pro studenou vodu - hlavní rozvody, stoupačky - vč. montáže a upevnění pro SV prům. 28, tep.izol.20mm | m | 300 |  | 0 |  |  | základní |  | 0 | 0 | 0 | 0 | 0 | 16 | K | 3 |  |  |  | ROZPOCET |  |  |  |  | 0 | 0 | 0 | 0 | 0 | 1 | 0 | 16 | 262
| PP |  | Izolace tepelná z minerální vaty s al. polepem - pro studenou vodu - hlavní rozvody, stoupačky - vč. montáže a upevnění pro SV prům. 28, tep.izol.20mm | [14 empty] | PP | 3
| VV |  | "viz potrubí" 300 |  | 300 | [12 empty] | VV | 3 | 2 | True | 0 | ROZPOCET
| VV |  | Součet |  | 300 | [12 empty] | VV | 3 | 4 | True | 1 | ROZPOCET
132 | K | 720020127 | Izolace tepelná z minerální vaty s al. polepem - pro studenou vodu - hlavní rozvody, stoupačky - vč. montáže a upevnění pro SV prům. 35, tep.izol.20mm | m | 114 |  | 0 |  |  | základní |  | 0 | 0 | 0 | 0 | 0 | 16 | K | 3 |  |  |  | ROZPOCET |  |  |  |  | 0 | 0 | 0 | 0 | 0 | 1 | 0 | 16 | 264
| PP |  | Izolace tepelná z minerální vaty s al. polepem - pro studenou vodu - hlavní rozvody, stoupačky - vč. montáže a upevnění pro SV prům. 35, tep.izol.20mm | [14 empty] | PP | 3
| VV |  | "viz potrubí" 114 |  | 114 | [12 empty] | VV | 3 | 2 | True | 0 | ROZPOCET
| VV |  | Součet |  | 114 | [12 empty] | VV | 3 | 4 | True | 1 | ROZPOCET
133 | K | 720020128 | Izolace tepelná z minerální vaty s al. polepem - pro studenou vodu - hlavní rozvody, stoupačky - vč. montáže a upevnění pro SV prům. 42, tep.izol.20mm | m | 113 |  | 0 |  |  | základní |  | 0 | 0 | 0 | 0 | 0 | 16 | K | 3 |  |  |  | ROZPOCET |  |  |  |  | 0 | 0 | 0 | 0 | 0 | 1 | 0 | 16 | 266
| PP |  | Izolace tepelná z minerální vaty s al. polepem - pro studenou vodu - hlavní rozvody, stoupačky - vč. montáže a upevnění pro SV prům. 42, tep.izol.20mm | [14 empty] | PP | 3
| VV |  | "viz potrubí" 113 |  | 113 | [12 empty] | VV | 3 | 2 | True | 0 | ROZPOCET
| VV |  | Součet |  | 113 | [12 empty] | VV | 3 | 4 | True | 1 | ROZPOCET
134 | K | 720020129 | Izolace tepelná z minerální vaty s al. polepem - pro studenou vodu - hlavní rozvody, stoupačky - vč. montáže a upevnění pro SV prům. 54, tep.izol.20mm | m | 124 |  | 0 |  |  | základní |  | 0 | 0 | 0 | 0 | 0 | 16 | K | 3 |  |  |  | ROZPOCET |  |  |  |  | 0 | 0 | 0 | 0 | 0 | 1 | 0 | 16 | 268
| PP |  | Izolace tepelná z minerální vaty s al. polepem - pro studenou vodu - hlavní rozvody, stoupačky - vč. montáže a upevnění pro SV prům. 54, tep.izol.20mm | [14 empty] | PP | 3
| VV |  | "viz potrubí" 124 |  | 124 | [12 empty] | VV | 3 | 2 | True | 0 | ROZPOCET
| VV |  | Součet |  | 124 | [12 empty] | VV | 3 | 4 | True | 1 | ROZPOCET
135 | K | 720020130 | Izolace tepelná z minerální vaty s al. polepem - pro studenou vodu - hlavní rozvody a stoupačky - vč. montáže a upevnění pro SV prům.64, tep.izol.20mm | m | 69 |  | 0 |  |  | základní |  | 0 | 0 | 0 | 0 | 0 | 16 | K | 3 |  |  |  | ROZPOCET |  |  |  |  | 0 | 0 | 0 | 0 | 0 | 1 | 0 | 16 | 270
| PP |  | Izolace tepelná z minerální vaty s al. polepem - pro studenou vodu - hlavní rozvody a stoupačky - vč. montáže a upevnění pro SV prům.64, tep.izol.20mm | [14 empty] | PP | 3
| VV |  | "viz potrubí" 69 |  | 69 | [12 empty] | VV | 3 | 2 | True | 0 | ROZPOCET
| VV |  | Součet |  | 69 | [12 empty] | VV | 3 | 4 | True | 1 | ROZPOCET
136 | K | 720020131 | Izolace tepelná z pěnového PE - pro studenou vodu - připojovací potrubí - vč. montáže a upevnění pro SV prům. 20, tep.izol.9mm | m | 574 |  | 0 |  |  | základní |  | 0 | 0 | 0 | 0 | 0 | 16 | K | 3 |  |  |  | ROZPOCET |  |  |  |  | 0 | 0 | 0 | 0 | 0 | 1 | 0 | 16 | 272
| PP |  | Izolace tepelná z pěnového PE - pro studenou vodu - připojovací potrubí - vč. montáže a upevnění pro SV prům. 20, tep.izol.9mm | [14 empty] | PP | 3
| VV |  | "viz potrubí" 574 |  | 574 | [12 empty] | VV | 3 | 2 | True | 0 | ROZPOCET
| VV |  | Součet |  | 574 | [12 empty] | VV | 3 | 4 | True | 1 | ROZPOCET
137 | K | 720020132 | Izolace tepelná z pěnového PE - pro studenou vodu - připojovací potrubí - vč. montáže a upevnění pro SV prům. 25, tep.izol.9mm | m | 272 |  | 0 |  |  | základní |  | 0 | 0 | 0 | 0 | 0 | 16 | K | 3 |  |  |  | ROZPOCET |  |  |  |  | 0 | 0 | 0 | 0 | 0 | 1 | 0 | 16 | 274
| PP |  | Izolace tepelná z pěnového PE - pro studenou vodu - připojovací potrubí - vč. montáže a upevnění pro SV prům. 25, tep.izol.9mm | [14 empty] | PP | 3
| VV |  | "viz potrubí" 272 |  | 272 | [12 empty] | VV | 3 | 2 | True | 0 | ROZPOCET
| VV |  | Součet |  | 272 | [12 empty] | VV | 3 | 4 | True | 1 | ROZPOCET
138 | K | 720020133 | Izolace tepelná z pěnového PE - pro studenou vodu - připojovací potrubí - vč. montáže a upevnění pro SV prům. 32, tep.izol.9mm | m | 21 |  | 0 |  |  | základní |  | 0 | 0 | 0 | 0 | 0 | 16 | K | 3 |  |  |  | ROZPOCET |  |  |  |  | 0 | 0 | 0 | 0 | 0 | 1 | 0 | 16 | 276
| PP |  | Izolace tepelná z pěnového PE - pro studenou vodu - připojovací potrubí - vč. montáže a upevnění pro SV prům. 32, tep.izol.9mm | [14 empty] | PP | 3
| VV |  | "viz potrubí" 21 |  | 21 | [12 empty] | VV | 3 | 2 | True | 0 | ROZPOCET
| VV |  | Součet |  | 21 | [12 empty] | VV | 3 | 4 | True | 1 | ROZPOCET
139 | K | 720020134 | Izolace tepelná z minerální vaty s al. polepem - pro teplou vodu - hlavní rozvody, stoupačky - vč. montáže a upevnění pro TV prům. 18, tep.izol.40mm | m | 744 |  | 0 |  |  | základní |  | 0 | 0 | 0 | 0 | 0 | 16 | K | 3 |  |  |  | ROZPOCET |  |  |  |  | 0 | 0 | 0 | 0 | 0 | 1 | 0 | 16 | 278
| PP |  | Izolace tepelná z minerální vaty s al. polepem - pro teplou vodu - hlavní rozvody, stoupačky - vč. montáže a upevnění pro TV prům. 18, tep.izol.40mm | [14 empty] | PP | 3
| VV |  | "viz potrubí" 744 |  | 744 | [12 empty] | VV | 3 | 2 | True | 0 | ROZPOCET
| VV |  | Součet |  | 744 | [12 empty] | VV | 3 | 4 | True | 1 | ROZPOCET
140 | K | 720020135 | Izolace tepelná z minerální vaty s al. polepem - pro teplou vodu - hlavní rozvody, stoupačky - vč. montáže a upevnění pro TV prům. 22, tep.izol.30mm | m | 172 |  | 0 |  |  | základní |  | 0 | 0 | 0 | 0 | 0 | 16 | K | 3 |  |  |  | ROZPOCET |  |  |  |  | 0 | 0 | 0 | 0 | 0 | 1 | 0 | 16 | 280
| PP |  | Izolace tepelná z minerální vaty s al. polepem - pro teplou vodu - hlavní rozvody, stoupačky - vč. montáže a upevnění pro TV prům. 22, tep.izol.30mm | [14 empty] | PP | 3
| VV |  | "viz potrubí" 172 |  | 172 | [12 empty] | VV | 3 | 2 | True | 0 | ROZPOCET
| VV |  | Součet |  | 172 | [12 empty] | VV | 3 | 4 | True | 1 | ROZPOCET
141 | K | 720020136 | Izolace tepelná z minerální vaty s al. polepem - pro teplou vodu - hlavní rozvody, stoupačky - vč. montáže a upevnění pro TV prům. 28, tep.izol.40mm | m | 373 |  | 0 |  |  | základní |  | 0 | 0 | 0 | 0 | 0 | 16 | K | 3 |  |  |  | ROZPOCET |  |  |  |  | 0 | 0 | 0 | 0 | 0 | 1 | 0 | 16 | 282
| PP |  | Izolace tepelná z minerální vaty s al. polepem - pro teplou vodu - hlavní rozvody, stoupačky - vč. montáže a upevnění pro TV prům. 28, tep.izol.40mm | [14 empty] | PP | 3
| VV |  | "viz potrubí" 373 |  | 373 | [12 empty] | VV | 3 | 2 | True | 0 | ROZPOCET
| VV |  | Součet |  | 373 | [12 empty] | VV | 3 | 4 | True | 1 | ROZPOCET
142 | K | 720020137 | Izolace tepelná z minerální vaty s al. polepem - pro teplou vodu - hlavní rozvody, stoupačky - vč. montáže a upevnění pro TV prům. 35, tep.izol.50mm | m | 207 |  | 0 |  |  | základní |  | 0 | 0 | 0 | 0 | 0 | 16 | K | 3 |  |  |  | ROZPOCET |  |  |  |  | 0 | 0 | 0 | 0 | 0 | 1 | 0 | 16 | 284
| PP |  | Izolace tepelná z minerální vaty s al. polepem - pro teplou vodu - hlavní rozvody, stoupačky - vč. montáže a upevnění pro TV prům. 35, tep.izol.50mm | [14 empty] | PP | 3
| VV |  | "viz potrubí" 207 |  | 207 | [12 empty] | VV | 3 | 2 | True | 0 | ROZPOCET
| VV |  | Součet |  | 207 | [12 empty] | VV | 3 | 4 | True | 1 | ROZPOCET
143 | K | 720020138 | Izolace tepelná z minerální vaty s al. polepem - pro teplou vodu - hlavní rozvody, stoupačky - vč. montáže a upevnění pro TV prům. 42, tep.izol.30mm | m | 33 |  | 0 |  |  | základní |  | 0 | 0 | 0 | 0 | 0 | 16 | K | 3 |  |  |  | ROZPOCET |  |  |  |  | 0 | 0 | 0 | 0 | 0 | 1 | 0 | 16 | 286
| PP |  | Izolace tepelná z minerální vaty s al. polepem - pro teplou vodu - hlavní rozvody, stoupačky - vč. montáže a upevnění pro TV prům. 42, tep.izol.30mm | [14 empty] | PP | 3
| VV |  | "viz potrubí" 33 |  | 33 | [12 empty] | VV | 3 | 2 | True | 0 | ROZPOCET
| VV |  | Součet |  | 33 | [12 empty] | VV | 3 | 4 | True | 1 | ROZPOCET
144 | K | 720020139 | Izolace tepelná z minerální vaty s al. polepem - pro teplou vodu - hlavní rozvody, stoupačky - vč. montáže a upevnění pro TV prům.54, tep.izol.40mm | m | 106 |  | 0 |  |  | základní |  | 0 | 0 | 0 | 0 | 0 | 16 | K | 3 |  |  |  | ROZPOCET |  |  |  |  | 0 | 0 | 0 | 0 | 0 | 1 | 0 | 16 | 288
| PP |  | Izolace tepelná z minerální vaty s al. polepem - pro teplou vodu - hlavní rozvody, stoupačky - vč. montáže a upevnění pro TV prům.54, tep.izol.40mm | [14 empty] | PP | 3
| VV |  | "viz potrubí" 106 |  | 106 | [12 empty] | VV | 3 | 2 | True | 0 | ROZPOCET
| VV |  | Součet |  | 106 | [12 empty] | VV | 3 | 4 | True | 1 | ROZPOCET
145 | K | 720020140 | Izolace tepelná z pěnového PE - pro teplou vodu - připojovací potrubí pro TV prům. 20, tep.izol.20mm | m | 393 |  | 0 |  |  | základní |  | 0 | 0 | 0 | 0 | 0 | 16 | K | 3 |  |  |  | ROZPOCET |  |  |  |  | 0 | 0 | 0 | 0 | 0 | 1 | 0 | 16 | 290
| PP |  | Izolace tepelná z pěnového PE - pro teplou vodu - připojovací potrubí pro TV prům. 20, tep.izol.20mm | [14 empty] | PP | 3
| VV |  | "viz potrubí" 393 |  | 393 | [12 empty] | VV | 3 | 2 | True | 0 | ROZPOCET
| VV |  | Součet |  | 393 | [12 empty] | VV | 3 | 4 | True | 1 | ROZPOCET
146 | K | 720020141 | Izolace tepelná z pěnového PE - pro teplou vodu - připojovací potrubí pro TV prům. 25, tep.izol.20mm | m | 182 |  | 0 |  |  | základní |  | 0 | 0 | 0 | 0 | 0 | 16 | K | 3 |  |  |  | ROZPOCET |  |  |  |  | 0 | 0 | 0 | 0 | 0 | 1 | 0 | 16 | 292
| PP |  | Izolace tepelná z pěnového PE - pro teplou vodu - připojovací potrubí pro TV prům. 25, tep.izol.20mm | [14 empty] | PP | 3
| VV |  | "viz potrubí" 182 |  | 182 | [12 empty] | VV | 3 | 2 | True | 0 | ROZPOCET
| VV |  | Součet |  | 182 | [12 empty] | VV | 3 | 4 | True | 1 | ROZPOCET
147 | K | 720020142 | Izolace tepelná z pěnového PE - pro teplou vodu - připojovací potrubí pro TV prům. 32, tep.izol.20mm | m | 10 |  | 0 |  |  | základní |  | 0 | 0 | 0 | 0 | 0 | 16 | K | 3 |  |  |  | ROZPOCET |  |  |  |  | 0 | 0 | 0 | 0 | 0 | 1 | 0 | 16 | 294
| PP |  | Izolace tepelná z pěnového PE - pro teplou vodu - připojovací potrubí pro TV prům. 32, tep.izol.20mm | [14 empty] | PP | 3
| VV |  | "viz potrubí" 10 |  | 10 | [12 empty] | VV | 3 | 2 | True | 0 | ROZPOCET
| VV |  | Součet |  | 10 | [12 empty] | VV | 3 | 4 | True | 1 | ROZPOCET
148 | K | 720020143 | Vyvedení a upevnění výpustek, nástěnky DN 15-25 | ks | 650 |  | 0 |  |  | základní |  | 0 | 0 | 0 | 0 | 0 | 16 | K | 3 |  |  |  | ROZPOCET |  |  |  |  | 0 | 0 | 0 | 0 | 0 | 1 | 0 | 16 | 296
| PP |  | Vyvedení a upevnění výpustek, nástěnky DN 15-25 | [14 empty] | PP | 3
| VV |  | "viz zařizovací předměty" 650 |  | 650 | [12 empty] | VV | 3 | 2 | True | 0 | ROZPOCET
| VV |  | Součet |  | 650 | [12 empty] | VV | 3 | 4 | True | 1 | ROZPOCET
| D | 7200202 | Armatury vodovodní - vč.montáže a pomoc.materiálu |  |  |  | 0 |  |  |  |  | 0 |  | 0 |  | 0 | 1 | D | 2 |  |  |  | ROZPOCET | [10 empty] | 0
149 | K | 720020201 | Vypouštěcí ventil (VK) - min.PN10 pro pit.vodu (kulové kohouty) do DN15 pro vypouštění a odvzdušnění potrubí - samostatné nebo součást uzavíracích armatur DN 15 | ks | 50 |  | 0 |  |  | základní |  | 0 | 0 | 0 | 0 | 0 | 16 | K | 3 |  |  |  | ROZPOCET |  |  |  |  | 0 | 0 | 0 | 0 | 0 | 1 | 0 | 16 | 298
| PP |  | Vypouštěcí ventil (VK) - min.PN10 pro pit.vodu (kulové kohouty) do DN15 pro vypouštění a odvzdušnění potrubí - samostatné nebo součást uzavíracích armatur DN 15 | [14 empty] | PP | 3
| VV |  | "2PP" 2 |  | 2 | [12 empty] | VV | 3 | 2 | True | 0 | ROZPOCET
| VV |  | "1PP" 47 |  | 47 | [12 empty] | VV | 3 | 2 | True | 0 | ROZPOCET
| VV |  | "1NP" 1 |  | 1 | [12 empty] | VV | 3 | 2 | True | 0 | ROZPOCET
| VV |  | Součet |  | 50 | [12 empty] | VV | 3 | 4 | True | 1 | ROZPOCET
150 | K | 720020202 | Vzorkovací ventil - armatura pro odběr vzorků (VzV) vč.nerezového nástavce , min.PN10 pro pitnou vodu DN 15 | ks | 7 |  | 0 |  |  | základní |  | 0 | 0 | 0 | 0 | 0 | 16 | K | 3 |  |  |  | ROZPOCET |  |  |  |  | 0 | 0 | 0 | 0 | 0 | 1 | 0 | 16 | 300
| PP |  | Vzorkovací ventil - armatura pro odběr vzorků (VzV) vč.nerezového nástavce , min.PN10 pro pitnou vodu DN 15 | [14 empty] | PP | 3
| VV |  | "2PP" 1 |  | 1 | [12 empty] | VV | 3 | 2 | True | 0 | ROZPOCET
| VV |  | "1PP" 3 |  | 3 | [12 empty] | VV | 3 | 2 | True | 0 | ROZPOCET
| VV |  | "1NP" 3 |  | 3 | [12 empty] | VV | 3 | 2 | True | 0 | ROZPOCET
| VV |  | Součet |  | 7 | [12 empty] | VV | 3 | 4 | True | 1 | ROZPOCET
151 | K | 720020203 | Výtokový ventil na hadici (VVH) - zabezpečení proti zpětnému sání (HD), max. dl. 120mm, min.PN10 pro pitnou vodu DN 15 | ks | 9 |  | 0 |  |  | základní |  | 0 | 0 | 0 | 0 | 0 | 16 | K | 3 |  |  |  | ROZPOCET |  |  |  |  | 0 | 0 | 0 | 0 | 0 | 1 | 0 | 16 | 302
| PP |  | Výtokový ventil na hadici (VVH) - zabezpečení proti zpětnému sání (HD), max. dl. 120mm, min.PN10 pro pitnou vodu DN 15 | [14 empty] | PP | 3
| VV |  | "1PP" 7 |  | 7 | [12 empty] | VV | 3 | 2 | True | 0 | ROZPOCET
| VV |  | "4NP" 2 |  | 2 | [12 empty] | VV | 3 | 2 | True | 0 | ROZPOCET
| VV |  | Součet |  | 9 | [12 empty] | VV | 3 | 4 | True | 1 | ROZPOCET
152 | K | 720020204 | Výtokový ventil na hadici (VV) - interierové provedení, chrom, zabezpečení proti zpětnému sání (HD), min.PN10 pro pitnou vodu DN 15 | ks | 25 |  | 0 |  |  | základní |  | 0 | 0 | 0 | 0 | 0 | 16 | K | 3 |  |  |  | ROZPOCET |  |  |  |  | 0 | 0 | 0 | 0 | 0 | 1 | 0 | 16 | 304
| PP |  | Výtokový ventil na hadici (VV) - interierové provedení, chrom, zabezpečení proti zpětnému sání (HD), min.PN10 pro pitnou vodu DN 15 | [14 empty] | PP | 3
| VV |  | "1PP" 2 |  | 2 | [12 empty] | VV | 3 | 2 | True | 0 | ROZPOCET
| VV |  | "1NP" 3+11 |  | 14 | [12 empty] | VV | 3 | 2 | True | 0 | ROZPOCET
| VV |  | "2NP" 3+1 |  | 4 | [12 empty] | VV | 3 | 2 | True | 0 | ROZPOCET
| VV |  | "3NP" 3+1 |  | 4 | [12 empty] | VV | 3 | 2 | True | 0 | ROZPOCET
| VV |  | "4NP" 1 |  | 1 | [12 empty] | VV | 3 | 2 | True | 0 | ROZPOCET
| VV |  | Součet |  | 25 | [12 empty] | VV | 3 | 4 | True | 1 | ROZPOCET
153 | K | 720020205 | Nezámrzný výtokový ventil na hadici (NVVH), zkracovatelný, chrom - zabezpečení proti zpětnému sání (HD), min.PN10 pro pitnou vodu DN 15 | ks | 8 |  | 0 |  |  | základní |  | 0 | 0 | 0 | 0 | 0 | 16 | K | 3 |  |  |  | ROZPOCET |  |  |  |  | 0 | 0 | 0 | 0 | 0 | 1 | 0 | 16 | 306
| PP |  | Nezámrzný výtokový ventil na hadici (NVVH), zkracovatelný, chrom - zabezpečení proti zpětnému sání (HD), min.PN10 pro pitnou vodu DN 15 | [14 empty] | PP | 3
| VV |  | "1PP" 1 |  | 1 | [12 empty] | VV | 3 | 2 | True | 0 | ROZPOCET
| VV |  | "1NP" 1 |  | 1 | [12 empty] | VV | 3 | 2 | True | 0 | ROZPOCET
| VV |  | "2NP" 1 |  | 1 | [12 empty] | VV | 3 | 2 | True | 0 | ROZPOCET
| VV |  | "4NP" 4 |  | 4 | [12 empty] | VV | 3 | 2 | True | 0 | ROZPOCET
| VV |  | "střecha" 1 |  | 1 | [12 empty] | VV | 3 | 2 | True | 0 | ROZPOCET
| VV |  | Součet |  | 8 | [12 empty] | VV | 3 | 4 | True | 1 | ROZPOCET
154 | K | 720020206 | Kulový kohout (KK) - min.PN10 pro styk s pitnou vodou - vč.přechodek, šroubení, protipřírub DN15 | ks | 122 |  | 0 |  |  | základní |  | 0 | 0 | 0 | 0 | 0 | 16 | K | 3 |  |  |  | ROZPOCET |  |  |  |  | 0 | 0 | 0 | 0 | 0 | 1 | 0 | 16 | 308
| PP |  | Kulový kohout (KK) - min.PN10 pro styk s pitnou vodou - vč.přechodek, šroubení, protipřírub DN15 | [14 empty] | PP | 3
| VV |  | "1PP" 33 |  | 33 | [12 empty] | VV | 3 | 2 | True | 0 | ROZPOCET
| VV |  | "1NP" 17+7 |  | 24 | [12 empty] | VV | 3 | 2 | True | 0 | ROZPOCET
| VV |  | "2NP" 31 |  | 31 | [12 empty] | VV | 3 | 2 | True | 0 | ROZPOCET
| VV |  | "3NP" 28 |  | 28 | [12 empty] | VV | 3 | 2 | True | 0 | ROZPOCET
| VV |  | "4NP" 6 |  | 6 | [12 empty] | VV | 3 | 2 | True | 0 | ROZPOCET
| VV |  | Součet |  | 122 | [12 empty] | VV | 3 | 4 | True | 1 | ROZPOCET
155 | K | 720020207 | Kulový kohout (KK) - min.PN10 pro styk s pitnou vodou - vč.přechodek, šroubení, protipřírub DN20 | ks | 71 |  | 0 |  |  | základní |  | 0 | 0 | 0 | 0 | 0 | 16 | K | 3 |  |  |  | ROZPOCET |  |  |  |  | 0 | 0 | 0 | 0 | 0 | 1 | 0 | 16 | 310
| PP |  | Kulový kohout (KK) - min.PN10 pro styk s pitnou vodou - vč.přechodek, šroubení, protipřírub DN20 | [14 empty] | PP | 3
| VV |  | "1PP" 8 |  | 8 | [12 empty] | VV | 3 | 2 | True | 0 | ROZPOCET
| VV |  | "1NP" 12+4 |  | 16 | [12 empty] | VV | 3 | 2 | True | 0 | ROZPOCET
| VV |  | "2NP" 23 |  | 23 | [12 empty] | VV | 3 | 2 | True | 0 | ROZPOCET
| VV |  | "3NP" 19 |  | 19 | [12 empty] | VV | 3 | 2 | True | 0 | ROZPOCET
| VV |  | "4NP" 5 |  | 5 | [12 empty] | VV | 3 | 2 | True | 0 | ROZPOCET
| VV |  | Součet |  | 71 | [12 empty] | VV | 3 | 4 | True | 1 | ROZPOCET
156 | K | 720020208 | Kulový kohout (KK) - min.PN10 pro styk s pitnou vodou - vč.přechodek, šroubení, protipřírub DN25 | ks | 48 |  | 0 |  |  | základní |  | 0 | 0 | 0 | 0 | 0 | 16 | K | 3 |  |  |  | ROZPOCET |  |  |  |  | 0 | 0 | 0 | 0 | 0 | 1 | 0 | 16 | 312
| PP |  | Kulový kohout (KK) - min.PN10 pro styk s pitnou vodou - vč.přechodek, šroubení, protipřírub DN25 | [14 empty] | PP | 3
| VV |  | "1PP" 26 |  | 26 | [12 empty] | VV | 3 | 2 | True | 0 | ROZPOCET
| VV |  | "1NP" 3+4 |  | 7 | [12 empty] | VV | 3 | 2 | True | 0 | ROZPOCET
| VV |  | "2NP" 5 |  | 5 | [12 empty] | VV | 3 | 2 | True | 0 | ROZPOCET
| VV |  | "3NP" 7 |  | 7 | [12 empty] | VV | 3 | 2 | True | 0 | ROZPOCET
| VV |  | "4NP" 3 |  | 3 | [12 empty] | VV | 3 | 2 | True | 0 | ROZPOCET
| VV |  | Součet |  | 48 | [12 empty] | VV | 3 | 4 | True | 1 | ROZPOCET
157 | K | 720020209 | Kulový kohout (KK) - min.PN10 pro styk s pitnou vodou - vč.přechodek, šroubení, protipřírub DN32 | ks | 23 |  | 0 |  |  | základní |  | 0 | 0 | 0 | 0 | 0 | 16 | K | 3 |  |  |  | ROZPOCET |  |  |  |  | 0 | 0 | 0 | 0 | 0 | 1 | 0 | 16 | 314
| PP |  | Kulový kohout (KK) - min.PN10 pro styk s pitnou vodou - vč.přechodek, šroubení, protipřírub DN32 | [14 empty] | PP | 3
| VV |  | "1PP" 15 |  | 15 | [12 empty] | VV | 3 | 2 | True | 0 | ROZPOCET
| VV |  | "1NP" 2+3 |  | 5 | [12 empty] | VV | 3 | 2 | True | 0 | ROZPOCET
| VV |  | "2NP" 1 |  | 1 | [12 empty] | VV | 3 | 2 | True | 0 | ROZPOCET
| VV |  | "3NP" 1 |  | 1 | [12 empty] | VV | 3 | 2 | True | 0 | ROZPOCET
| VV |  | "4NP" 1 |  | 1 | [12 empty] | VV | 3 | 2 | True | 0 | ROZPOCET
| VV |  | Součet |  | 23 | [12 empty] | VV | 3 | 4 | True | 1 | ROZPOCET
158 | K | 720020210 | Kulový kohout (KK) - min.PN10 pro styk s pitnou vodou - vč.přechodek, šroubení, protipřírub DN40 | ks | 5 |  | 0 |  |  | základní |  | 0 | 0 | 0 | 0 | 0 | 16 | K | 3 |  |  |  | ROZPOCET |  |  |  |  | 0 | 0 | 0 | 0 | 0 | 1 | 0 | 16 | 316
| PP |  | Kulový kohout (KK) - min.PN10 pro styk s pitnou vodou - vč.přechodek, šroubení, protipřírub DN40 | [14 empty] | PP | 3
| VV |  | "1PP" 3 |  | 3 | [12 empty] | VV | 3 | 2 | True | 0 | ROZPOCET
| VV |  | "1NP" 2 |  | 2 | [12 empty] | VV | 3 | 2 | True | 0 | ROZPOCET
| VV |  | Součet |  | 5 | [12 empty] | VV | 3 | 4 | True | 1 | ROZPOCET
159 | K | 720020211 | Kulový kohout (KK) - min.PN10, pro styk s pitnou vodou - vč.přechodek, šroubení, protipřírub DN 50 | ks | 8 |  | 0 |  |  | základní |  | 0 | 0 | 0 | 0 | 0 | 16 | K | 3 |  |  |  | ROZPOCET |  |  |  |  | 0 | 0 | 0 | 0 | 0 | 1 | 0 | 16 | 318
| PP |  | Kulový kohout (KK) - min.PN10, pro styk s pitnou vodou - vč.přechodek, šroubení, protipřírub DN 50 | [14 empty] | PP | 3
| VV |  | "2PP" 2 |  | 2 | [12 empty] | VV | 3 | 2 | True | 0 | ROZPOCET
| VV |  | "1PP" 6 |  | 6 | [12 empty] | VV | 3 | 2 | True | 0 | ROZPOCET
| VV |  | Součet |  | 8 | [12 empty] | VV | 3 | 4 | True | 1 | ROZPOCET
160 | K | 720020212 | Šoupátko (ŠV) nebo kulový kohout (KK) - min.PN10, pro styk s pitnou v. - vč.přechodek, šroubení, protipřírub DN 65 | ks | 4 |  | 0 |  |  | základní |  | 0 | 0 | 0 | 0 | 0 | 16 | K | 3 |  |  |  | ROZPOCET |  |  |  |  | 0 | 0 | 0 | 0 | 0 | 1 | 0 | 16 | 320
| PP |  | Šoupátko (ŠV) nebo kulový kohout (KK) - min.PN10, pro styk s pitnou v. - vč.přechodek, šroubení, protipřírub DN 65 | [14 empty] | PP | 3
| VV |  | "2PP" 3 |  | 3 | [12 empty] | VV | 3 | 2 | True | 0 | ROZPOCET
| VV |  | "1PP" 1 |  | 1 | [12 empty] | VV | 3 | 2 | True | 0 | ROZPOCET
| VV |  | Součet |  | 4 | [12 empty] | VV | 3 | 4 | True | 1 | ROZPOCET
161 | K | 720020213 | Zpětný ventil (ZV) - min.PN10 pro styk s pitnou vodou - vč.přechodek, šroubení, protipřírub - mosaz odolná proti odzinkování, červený bronz DN 15 | ks | 61 |  | 0 |  |  | základní |  | 0 | 0 | 0 | 0 | 0 | 16 | K | 3 |  |  |  | ROZPOCET |  |  |  |  | 0 | 0 | 0 | 0 | 0 | 1 | 0 | 16 | 322
| PP |  | Zpětný ventil (ZV) - min.PN10 pro styk s pitnou vodou - vč.přechodek, šroubení, protipřírub - mosaz odolná proti odzinkování, červený bronz DN 15 | [14 empty] | PP | 3
| VV |  | "1PP" 3 |  | 3 | [12 empty] | VV | 3 | 2 | True | 0 | ROZPOCET
| VV |  | "1NP" 5+4 |  | 9 | [12 empty] | VV | 3 | 2 | True | 0 | ROZPOCET
| VV |  | "2NP" 26 |  | 26 | [12 empty] | VV | 3 | 2 | True | 0 | ROZPOCET
| VV |  | "3NP" 21 |  | 21 | [12 empty] | VV | 3 | 2 | True | 0 | ROZPOCET
| VV |  | "4NP" 2 |  | 2 | [12 empty] | VV | 3 | 2 | True | 0 | ROZPOCET
| VV |  | Součet |  | 61 | [12 empty] | VV | 3 | 4 | True | 1 | ROZPOCET
162 | K | 720020214 | Zpětný ventil (ZV) - min.PN10 pro styk s pitnou vodou - vč.přechodek, šroubení, protipřírub - mosaz odolná proti odzinkování, červený bronz DN 20 | ks | 30 |  | 0 |  |  | základní |  | 0 | 0 | 0 | 0 | 0 | 16 | K | 3 |  |  |  | ROZPOCET |  |  |  |  | 0 | 0 | 0 | 0 | 0 | 1 | 0 | 16 | 324
| PP |  | Zpětný ventil (ZV) - min.PN10 pro styk s pitnou vodou - vč.přechodek, šroubení, protipřírub - mosaz odolná proti odzinkování, červený bronz DN 20 | [14 empty] | PP | 3
| VV |  | "1PP" 2 |  | 2 | [12 empty] | VV | 3 | 2 | True | 0 | ROZPOCET
| VV |  | "1NP" 1+4 |  | 5 | [12 empty] | VV | 3 | 2 | True | 0 | ROZPOCET
| VV |  | "2NP" 12 |  | 12 | [12 empty] | VV | 3 | 2 | True | 0 | ROZPOCET
| VV |  | "3NP" 10 |  | 10 | [12 empty] | VV | 3 | 2 | True | 0 | ROZPOCET
| VV |  | "4NP" 1 |  | 1 | [12 empty] | VV | 3 | 2 | True | 0 | ROZPOCET
| VV |  | Součet |  | 30 | [12 empty] | VV | 3 | 4 | True | 1 | ROZPOCET
163 | K | 720020215 | Zpětný ventil (ZV) - min.PN10 pro styk s pitnou vodou - vč.přechodek, šroubení, protipřírub - mosaz odolná proti odzinkování, červený bronz DN 25 | ks | 9 |  | 0 |  |  | základní |  | 0 | 0 | 0 | 0 | 0 | 16 | K | 3 |  |  |  | ROZPOCET |  |  |  |  | 0 | 0 | 0 | 0 | 0 | 1 | 0 | 16 | 326
| PP |  | Zpětný ventil (ZV) - min.PN10 pro styk s pitnou vodou - vč.přechodek, šroubení, protipřírub - mosaz odolná proti odzinkování, červený bronz DN 25 | [14 empty] | PP | 3
| VV |  | "1PP" 2 |  | 2 | [12 empty] | VV | 3 | 2 | True | 0 | ROZPOCET
| VV |  | "1NP" 1+4 |  | 5 | [12 empty] | VV | 3 | 2 | True | 0 | ROZPOCET
| VV |  | "2NP" 1 |  | 1 | [12 empty] | VV | 3 | 2 | True | 0 | ROZPOCET
| VV |  | "3NP" 1 |  | 1 | [12 empty] | VV | 3 | 2 | True | 0 | ROZPOCET
| VV |  | Součet |  | 9 | [12 empty] | VV | 3 | 4 | True | 1 | ROZPOCET
164 | K | 720020216 | Zpětný ventil (ZV) - min.PN10 pro styk s pitnou vodou - vč.přechodek, šroubení, protipřírub - mosaz odolná proti odzinkování, červený bronz DN 32 | ks | 1 |  | 0 |  |  | základní |  | 0 | 0 | 0 | 0 | 0 | 16 | K | 3 |  |  |  | ROZPOCET |  |  |  |  | 0 | 0 | 0 | 0 | 0 | 1 | 0 | 16 | 328
| PP |  | Zpětný ventil (ZV) - min.PN10 pro styk s pitnou vodou - vč.přechodek, šroubení, protipřírub - mosaz odolná proti odzinkování, červený bronz DN 32 | [14 empty] | PP | 3
| VV |  | "1NP" 1 |  | 1 | [12 empty] | VV | 3 | 2 | True | 0 | ROZPOCET
| VV |  | Součet |  | 1 | [12 empty] | VV | 3 | 4 | True | 1 | ROZPOCET
165 | K | 720020217 | Zpětný ventil (ZV) - min.PN10 pro styk s pitnou vodou - vč.přechodek, šroubení, protipřírub - mosaz odolná proti odzinkování, červený bronz DN 40 | ks | 1 |  | 0 |  |  | základní |  | 0 | 0 | 0 | 0 | 0 | 16 | K | 3 |  |  |  | ROZPOCET |  |  |  |  | 0 | 0 | 0 | 0 | 0 | 1 | 0 | 16 | 330
| PP |  | Zpětný ventil (ZV) - min.PN10 pro styk s pitnou vodou - vč.přechodek, šroubení, protipřírub - mosaz odolná proti odzinkování, červený bronz DN 40 | [14 empty] | PP | 3
| VV |  | "1NP" 1 |  | 1 | [12 empty] | VV | 3 | 2 | True | 0 | ROZPOCET
| VV |  | Součet |  | 1 | [12 empty] | VV | 3 | 4 | True | 1 | ROZPOCET
166 | K | 720020218 | Zpětný ventil (ZV) - min.PN10 pro styk s pitnou vodou - vč.přechodek, šroubení, protipřírub - mosaz odolná proti odzinkování, červený bronz DN 50 | ks | 2 |  | 0 |  |  | základní |  | 0 | 0 | 0 | 0 | 0 | 16 | K | 3 |  |  |  | ROZPOCET |  |  |  |  | 0 | 0 | 0 | 0 | 0 | 1 | 0 | 16 | 332
| PP |  | Zpětný ventil (ZV) - min.PN10 pro styk s pitnou vodou - vč.přechodek, šroubení, protipřírub - mosaz odolná proti odzinkování, červený bronz DN 50 | [14 empty] | PP | 3
| VV |  | "1PP" 1 |  | 1 | [12 empty] | VV | 3 | 2 | True | 0 | ROZPOCET
| VV |  | "2PP" 1 |  | 1 | [12 empty] | VV | 3 | 2 | True | 0 | ROZPOCET
| VV |  | Součet |  | 2 | [12 empty] | VV | 3 | 4 | True | 1 | ROZPOCET
167 | K | 720020219 | Pojistný ventil rohový (Poj.V) - min.PN10, do 1000 l, pro styk s pitnou vodou - vč.přechodek, šroubení, protipřírub - mosaz odolná proti odzinkování, červený bronz, nastavení 0,58MPa DN20 | ks | 1 |  | 0 |  |  | základní |  | 0 | 0 | 0 | 0 | 0 | 16 | K | 3 |  |  |  | ROZPOCET |  |  |  |  | 0 | 0 | 0 | 0 | 0 | 1 | 0 | 16 | 334
| PP |  | Pojistný ventil rohový (Poj.V) - min.PN10, do 1000 l, pro styk s pitnou vodou - vč.přechodek, šroubení, protipřírub - mosaz odolná proti odzinkování, červený bronz, nastavení 0,58MPa DN20 | [14 empty] | PP | 3
| VV |  | "2PP" 1 |  | 1 | [12 empty] | VV | 3 | 2 | True | 0 | ROZPOCET
| VV |  | Součet |  | 1 | [12 empty] | VV | 3 | 4 | True | 1 | ROZPOCET
168 | K | 720020220 | Elektro-fyzikální úpravna vody zamezující tvorbě vodního kamene, instalace na potrubí bez nutnosti přerušení provozu - vč. montáže a pomoc.materiálu pro prům.potrubí 54 | ks | 1 |  | 0 |  |  | základní |  | 0 | 0 | 0 | 0 | 0 | 16 | K | 3 |  |  |  | ROZPOCET |  |  |  |  | 0 | 0 | 0 | 0 | 0 | 1 | 0 | 16 | 336
| PP |  | Elektro-fyzikální úpravna vody zamezující tvorbě vodního kamene, instalace na potrubí bez nutnosti přerušení provozu - vč. montáže a pomoc.materiálu pro prům.potrubí 54 | [14 empty] | PP | 3
| VV |  | "1NP" 1 |  | 1 | [12 empty] | VV | 3 | 2 | True | 0 | ROZPOCET
| VV |  | Součet |  | 1 | [12 empty] | VV | 3 | 4 | True | 1 | ROZPOCET
169 | K | 720020221 | Filtr (F) šikmý, min.PN10, pro styk s pitnou vodou - vč. montáže a pomoc.materiálu DN 15 | ks | 7 |  | 0 |  |  | základní |  | 0 | 0 | 0 | 0 | 0 | 16 | K | 3 |  |  |  | ROZPOCET |  |  |  |  | 0 | 0 | 0 | 0 | 0 | 1 | 0 | 16 | 338
| PP |  | Filtr (F) šikmý, min.PN10, pro styk s pitnou vodou - vč. montáže a pomoc.materiálu DN 15 | [14 empty] | PP | 3
170 | K | 720020222 | Filtr (F) šikmý, min.PN10, pro styk s pitnou vodou - vč. montáže a pomoc.materiálu DN 20 | ks | 6 |  | 0 |  |  | základní |  | 0 | 0 | 0 | 0 | 0 | 16 | K | 3 |  |  |  | ROZPOCET |  |  |  |  | 0 | 0 | 0 | 0 | 0 | 1 | 0 | 16 | 340
| PP |  | Filtr (F) šikmý, min.PN10, pro styk s pitnou vodou - vč. montáže a pomoc.materiálu DN 20 | [14 empty] | PP | 3
| VV |  | "1NP" 1 |  | 1 | [12 empty] | VV | 3 | 2 | True | 0 | ROZPOCET
| VV |  | "2NP" 2 |  | 2 | [12 empty] | VV | 3 | 2 | True | 0 | ROZPOCET
| VV |  | "3NP" 2 |  | 2 | [12 empty] | VV | 3 | 2 | True | 0 | ROZPOCET
| VV |  | "4NP" 1 |  | 1 | [12 empty] | VV | 3 | 2 | True | 0 | ROZPOCET
| VV |  | Součet |  | 6 | [12 empty] | VV | 3 | 4 | True | 1 | ROZPOCET
171 | K | 720020223 | Filtr (F) šikmý, min.PN10, pro styk s pitnou vodou - vč. montáže a pomoc.materiálu DN 25 | ks | 1 |  | 0 |  |  | základní |  | 0 | 0 | 0 | 0 | 0 | 16 | K | 3 |  |  |  | ROZPOCET |  |  |  |  | 0 | 0 | 0 | 0 | 0 | 1 | 0 | 16 | 342
| PP |  | Filtr (F) šikmý, min.PN10, pro styk s pitnou vodou - vč. montáže a pomoc.materiálu DN 25 | [14 empty] | PP | 3
172 | K | 720020224 | Filtr se zpět.proplachem - pro pit.vodu SV, Q=min.13m3/h, postříbř.nerez síto 0,1mm s antibak.účinkem, manuál.proplach, nízká tlak.ztráta, nízká spotř.prací vody, nepřeruš.dodávka - vč. protipřírub, montáže a pomoc.materiálu DN 50 | ks | 1 |  | 0 |  |  | základní |  | 0 | 0 | 0 | 0 | 0 | 16 | K | 3 |  |  |  | ROZPOCET |  |  |  |  | 0 | 0 | 0 | 0 | 0 | 1 | 0 | 16 | 344
| PP |  | Filtr se zpět.proplachem - pro pit.vodu SV, Q=min.13m3/h, postříbř.nerez síto 0,1mm s antibak.účinkem, manuál.proplach, nízká tlak.ztráta, nízká spotř.prací vody, nepřeruš.dodávka - vč. protipřírub, montáže a pomoc.materiálu DN 50 | [14 empty] | PP | 3
| VV |  | "2PP" 1 |  | 1 | [12 empty] | VV | 3 | 2 | True | 0 | ROZPOCET
| VV |  | Součet |  | 1 | [12 empty] | VV | 3 | 4 | True | 1 | ROZPOCET
173 | K | 720020225 | Tangenciální odlučovač kalu se zvýšenou separací - nerezový s vypouštěním - min.PN10, pro styk s pitnou vodou - vč. montáže a pomoc.materiálu DN 25 | ks | 1 |  | 0 |  |  | základní |  | 0 | 0 | 0 | 0 | 0 | 16 | K | 3 |  |  |  | ROZPOCET |  |  |  |  | 0 | 0 | 0 | 0 | 0 | 1 | 0 | 16 | 346
| PP |  | Tangenciální odlučovač kalu se zvýšenou separací - nerezový s vypouštěním - min.PN10, pro styk s pitnou vodou - vč. montáže a pomoc.materiálu DN 25 | [14 empty] | PP | 3
| VV |  | "1PP" 1 |  | 1 | [12 empty] | VV | 3 | 2 | True | 0 | ROZPOCET
| VV |  | Součet |  | 1 | [12 empty] | VV | 3 | 4 | True | 1 | ROZPOCET
174 | K | 720020226 | Expanzní nádoba s membránou, průtočné duo připojení, pro pitnou vodu (ohřev TUV), objem 80 l, PN 10 - vč. montáže, připojovacaích armatur a příslušenství | ks | 1 |  | 0 |  |  | základní |  | 0 | 0 | 0 | 0 | 0 | 16 | K | 3 |  |  |  | ROZPOCET |  |  |  |  | 0 | 0 | 0 | 0 | 0 | 1 | 0 | 16 | 348
| PP |  | Expanzní nádoba s membránou, průtočné duo připojení, pro pitnou vodu (ohřev TUV), objem 80 l, PN 10 - vč. montáže, připojovacaích armatur a příslušenství | [14 empty] | PP | 3
| VV |  | "1PP" 1 |  | 1 | [12 empty] | VV | 3 | 2 | True | 0 | ROZPOCET
| VV |  | Součet |  | 1 | [12 empty] | VV | 3 | 4 | True | 1 | ROZPOCET
175 | K | 720020227 | Termostatický regulační ventil (TRV) s možností termické dezinfekce rozvodu - vč.přechodek, šroubení, protipřírub, pro 50-65°C DN 15 | ks | 16 |  | 0 |  |  | základní |  | 0 | 0 | 0 | 0 | 0 | 16 | K | 3 |  |  |  | ROZPOCET |  |  |  |  | 0 | 0 | 0 | 0 | 0 | 1 | 0 | 16 | 350
| PP |  | Termostatický regulační ventil (TRV) s možností termické dezinfekce rozvodu - vč.přechodek, šroubení, protipřírub, pro 50-65°C DN 15 | [14 empty] | PP | 3
| VV |  | "1PP" 16 |  | 16 | [12 empty] | VV | 3 | 2 | True | 0 | ROZPOCET
| VV |  | Součet |  | 16 | [12 empty] | VV | 3 | 4 | True | 1 | ROZPOCET
176 | K | 720020228 | Napájecí zdroj pro napájení výrobků sanitární techniky (UB) - 230 V AC/ 24 V DC, pro max. 5 ventilů - vč. montáže a pomoc.materiálu | ks | 21 |  | 0 |  |  | základní |  | 0 | 0 | 0 | 0 | 0 | 16 | K | 3 |  |  |  | ROZPOCET |  |  |  |  | 0 | 0 | 0 | 0 | 0 | 1 | 0 | 16 | 352
| PP |  | Napájecí zdroj pro napájení výrobků sanitární techniky (UB) - 230 V AC/ 24 V DC, pro max. 5 ventilů - vč. montáže a pomoc.materiálu | [14 empty] | PP | 3
| VV |  | "1PP" 4 |  | 4 | [12 empty] | VV | 3 | 2 | True | 0 | ROZPOCET
| VV |  | "1NP" 6 |  | 6 | [12 empty] | VV | 3 | 2 | True | 0 | ROZPOCET
| VV |  | "2NP" 4 |  | 4 | [12 empty] | VV | 3 | 2 | True | 0 | ROZPOCET
| VV |  | "3NP" 5 |  | 5 | [12 empty] | VV | 3 | 2 | True | 0 | ROZPOCET
| VV |  | "4NP" 2 |  | 2 | [12 empty] | VV | 3 | 2 | True | 0 | ROZPOCET
| VV |  | Součet |  | 21 | [12 empty] | VV | 3 | 4 | True | 1 | ROZPOCET
177 | K | 720020229 | Průtokový měřič TV - gastro - se dvěmi ultrazvukovými průtokoměry (pro pitnou vodu) s rozdílovým počítadlem (Qp 1,5m³/hod, 203V/10W) pro otevřené systémy, s modulem M-bus pro dálkový odečet - vč.montáže | ks | 1 |  | 0 |  |  | základní |  | 0 | 0 | 0 | 0 | 0 | 16 | K | 3 |  |  |  | ROZPOCET |  |  |  |  | 0 | 0 | 0 | 0 | 0 | 1 | 0 | 16 | 354
| PP |  | Průtokový měřič TV - gastro - se dvěmi ultrazvukovými průtokoměry (pro pitnou vodu) s rozdílovým počítadlem (Qp 1,5m³/hod, 203V/10W) pro otevřené systémy, s modulem M-bus pro dálkový odečet - vč.montáže | [14 empty] | PP | 3
| VV |  | "1NP" 1 |  | 1 | [12 empty] | VV | 3 | 2 | True | 0 | ROZPOCET
| VV |  | Součet |  | 1 | [12 empty] | VV | 3 | 4 | True | 1 | ROZPOCET
178 | K | 720020230 | Vodoměr podružný (VDM) - gastro, Q3=6,3m3/hod, pro SV, s modulem M-bus pro dálkový odečet - vč.přechodek, šroubení, protipřírub | ks | 1 |  | 0 |  |  | základní |  | 0 | 0 | 0 | 0 | 0 | 16 | K | 3 |  |  |  | ROZPOCET |  |  |  |  | 0 | 0 | 0 | 0 | 0 | 1 | 0 | 16 | 356
| PP |  | Vodoměr podružný (VDM) - gastro, Q3=6,3m3/hod, pro SV, s modulem M-bus pro dálkový odečet - vč.přechodek, šroubení, protipřírub | [14 empty] | PP | 3
| VV |  | "1NP" 1 |  | 1 | [12 empty] | VV | 3 | 2 | True | 0 | ROZPOCET
| VV |  | Součet |  | 1 | [12 empty] | VV | 3 | 4 | True | 1 | ROZPOCET
179 | K | 720020231 | Vodoměr podružný (VDM) - centrální ohřev TV, Q3=10,0m3/hod, pro SV, s modulem M-bus pro dálkový odečet - vč.přechodek, šroubení, protipřírub | ks | 1 |  | 0 |  |  | základní |  | 0 | 0 | 0 | 0 | 0 | 16 | K | 3 |  |  |  | ROZPOCET |  |  |  |  | 0 | 0 | 0 | 0 | 0 | 1 | 0 | 16 | 358
| PP |  | Vodoměr podružný (VDM) - centrální ohřev TV, Q3=10,0m3/hod, pro SV, s modulem M-bus pro dálkový odečet - vč.přechodek, šroubení, protipřírub | [14 empty] | PP | 3
| VV |  | "1PP" 1 |  | 1 | [12 empty] | VV | 3 | 2 | True | 0 | ROZPOCET
| VV |  | Součet |  | 1 | [12 empty] | VV | 3 | 4 | True | 1 | ROZPOCET
180 | K | 720020232 | Teploměr (do min.90°C), vč.jímky v potrubí | ks | 2 |  | 0 |  |  | základní |  | 0 | 0 | 0 | 0 | 0 | 16 | K | 3 |  |  |  | ROZPOCET |  |  |  |  | 0 | 0 | 0 | 0 | 0 | 1 | 0 | 16 | 360
| PP |  | Teploměr (do min.90°C), vč.jímky v potrubí | [14 empty] | PP | 3
| VV |  | "2PP" 2 |  | 2 | [12 empty] | VV | 3 | 2 | True | 0 | ROZPOCET
| VV |  | Součet |  | 2 | [12 empty] | VV | 3 | 4 | True | 1 | ROZPOCET
181 | K | 720020233 | Manometr (do min.1,0MPa) s uzávěrem, vč.jímky v potrubí | ks | 1 |  | 0 |  |  | základní |  | 0 | 0 | 0 | 0 | 0 | 16 | K | 3 |  |  |  | ROZPOCET |  |  |  |  | 0 | 0 | 0 | 0 | 0 | 1 | 0 | 16 | 362
| PP |  | Manometr (do min.1,0MPa) s uzávěrem, vč.jímky v potrubí | [14 empty] | PP | 3
| VV |  | "2PP" 1 |  | 1 | [12 empty] | VV | 3 | 2 | True | 0 | ROZPOCET
| VV |  | Součet |  | 1 | [12 empty] | VV | 3 | 4 | True | 1 | ROZPOCET
182 | K | 720020234 | Napojovací místo gastro - RV1 - rohový ventil 1/2" / 3/8" s vnějším závitem - vč. montáže a pomoc.materiálu DN15 | ks | 10 |  | 0 |  |  | základní |  | 0 | 0 | 0 | 0 | 0 | 16 | K | 3 |  |  |  | ROZPOCET |  |  |  |  | 0 | 0 | 0 | 0 | 0 | 1 | 0 | 16 | 364
| PP |  | Napojovací místo gastro - RV1 - rohový ventil 1/2" / 3/8" s vnějším závitem - vč. montáže a pomoc.materiálu DN15 | [14 empty] | PP | 3
| VV |  | "1NP" 10 |  | 10 | [12 empty] | VV | 3 | 2 | True | 0 | ROZPOCET
| VV |  | Součet |  | 10 | [12 empty] | VV | 3 | 4 | True | 1 | ROZPOCET
183 | K | 720020235 | Napojovací místo gastro - RV2 - rohový ventil 1/2" / 3/4" s vnějším závitem - vč. montáže a pomoc.materiálu DN15 | ks | 11 |  | 0 |  |  | základní |  | 0 | 0 | 0 | 0 | 0 | 16 | K | 3 |  |  |  | ROZPOCET |  |  |  |  | 0 | 0 | 0 | 0 | 0 | 1 | 0 | 16 | 366
| PP |  | Napojovací místo gastro - RV2 - rohový ventil 1/2" / 3/4" s vnějším závitem - vč. montáže a pomoc.materiálu DN15 | [14 empty] | PP | 3
| VV |  | "1NP" 11 |  | 11 | [12 empty] | VV | 3 | 2 | True | 0 | ROZPOCET
| VV |  | Součet |  | 11 | [12 empty] | VV | 3 | 4 | True | 1 | ROZPOCET
| D | 7200203 | Požární manžety a ucpávky - vodovod |  |  |  | 0 |  |  |  |  | 0 |  | 0 |  | 0 | 1 | D | 2 |  |  |  | ROZPOCET | [10 empty] | 0
184 | K | 720020301 | Utěsnění svislého a vodorovného prostupu (strop, stěna) - protipožární tmel, omítka pro potrubí plastové a kovové prům. 20-25 | ks | 126 |  | 0 |  |  | základní |  | 0 | 0 | 0 | 0 | 0 | 16 | K | 3 |  |  |  | ROZPOCET |  |  |  |  | 0 | 0 | 0 | 0 | 0 | 1 | 0 | 16 | 368
| PP |  | Utěsnění svislého a vodorovného prostupu (strop, stěna) - protipožární tmel, omítka pro potrubí plastové a kovové prům. 20-25 | [14 empty] | PP | 3
185 | K | 720020302 | Utěsnění svislého a vodorovného prostupu (strop, stěna) - protipožární tmel, omítka pro potrubí plastové a kovové prům. 32-45 | ks | 78 |  | 0 |  |  | základní |  | 0 | 0 | 0 | 0 | 0 | 16 | K | 3 |  |  |  | ROZPOCET |  |  |  |  | 0 | 0 | 0 | 0 | 0 | 1 | 0 | 16 | 370
| PP |  | Utěsnění svislého a vodorovného prostupu (strop, stěna) - protipožární tmel, omítka pro potrubí plastové a kovové prům. 32-45 | [14 empty] | PP | 3
| VV |  | "1PP" 10+9+2+9+9+4 |  | 43 | [12 empty] | VV | 3 | 2 | True | 0 | ROZPOCET
| VV |  | "1NP" 2+7+6+4 |  | 19 | [12 empty] | VV | 3 | 2 | True | 0 | ROZPOCET
| VV |  | "2NP" 5+2+3 |  | 10 | [12 empty] | VV | 3 | 2 | True | 0 | ROZPOCET
| VV |  | "3NP" 2+1+1 |  | 4 | [12 empty] | VV | 3 | 2 | True | 0 | ROZPOCET
| VV |  | "4NP" 2 |  | 2 | [12 empty] | VV | 3 | 2 | True | 0 | ROZPOCET
| VV |  | Součet |  | 78 | [12 empty] | VV | 3 | 4 | True | 1 | ROZPOCET
186 | K | 720020303 | Utěsnění svislého a vodorovného prostupu (strop, stěna) - protipožární tmel, omítka pro potrubí kovové DN 50 | ks | 6 |  | 0 |  |  | základní |  | 0 | 0 | 0 | 0 | 0 | 16 | K | 3 |  |  |  | ROZPOCET |  |  |  |  | 0 | 0 | 0 | 0 | 0 | 1 | 0 | 16 | 372
| PP |  | Utěsnění svislého a vodorovného prostupu (strop, stěna) - protipožární tmel, omítka pro potrubí kovové DN 50 | [14 empty] | PP | 3
| VV |  | "2PP" 1 |  | 1 | [12 empty] | VV | 3 | 2 | True | 0 | ROZPOCET
| VV |  | "1PP" 1+2+2 |  | 5 | [12 empty] | VV | 3 | 2 | True | 0 | ROZPOCET
| VV |  | Součet |  | 6 | [12 empty] | VV | 3 | 4 | True | 1 | ROZPOCET
187 | K | 720020304 | Utěsnění svislého a vodorovného prostupu (strop, stěna) - protipožární tmel, omítka pro potrubí kovové DN 60 | ks | 1 |  | 0 |  |  | základní |  | 0 | 0 | 0 | 0 | 0 | 16 | K | 3 |  |  |  | ROZPOCET |  |  |  |  | 0 | 0 | 0 | 0 | 0 | 1 | 0 | 16 | 374
| PP |  | Utěsnění svislého a vodorovného prostupu (strop, stěna) - protipožární tmel, omítka pro potrubí kovové DN 60 | [14 empty] | PP | 3
| VV |  | "2PP" 1 |  | 1 | [12 empty] | VV | 3 | 2 | True | 0 | ROZPOCET
| VV |  | Součet |  | 1 | [12 empty] | VV | 3 | 4 | True | 1 | ROZPOCET
| D | 7200204 | Ostatní - vodovod |  |  |  | 0 |  |  |  |  | 0 |  | 0 |  | 0 | 1 | D | 2 |  |  |  | ROZPOCET | [10 empty] | 0
188 | K | 720020401 | Zkoušky tlakové do DN 100 | m | 4446 |  | 0 |  |  | základní |  | 0 | 0 | 0 | 0 | 0 | 16 | K | 3 |  |  |  | ROZPOCET |  |  |  |  | 0 | 0 | 0 | 0 | 0 | 1 | 0 | 16 | 376
| PP |  | Zkoušky tlakové do DN 100 | [14 empty] | PP | 3
189 | K | 720020402 | Proplach, desinfekce do DN 100 | m | 4446 |  | 0 |  |  | základní |  | 0 | 0 | 0 | 0 | 0 | 16 | K | 3 |  |  |  | ROZPOCET |  |  |  |  | 0 | 0 | 0 | 0 | 0 | 1 | 0 | 16 | 378
| PP |  | Proplach, desinfekce do DN 100 | [14 empty] | PP | 3
192 | K | 720020405 | Přesun hmot - vodovod | % |  |  | 0 |  |  | základní |  | 0 | 0 | 0 | 0 | 0 | 16 | K | 3 |  |  |  | ROZPOCET |  |  |  |  | 0 | 0 | 0 | 0 | 0 | 1 | 0 | 16 | 384
| PP |  | Přesun hmot - vodovod | [14 empty] | PP | 3
| D | 72003 | STROJNÍ VYBAVENÍ |  |  |  | 0 |  |  |  |  | 0 |  | 0 |  | 0 | 1 | D | 1 |  |  |  | ROZPOCET | [10 empty] | 0
193 | K | 7200301 | Odlučovač ropných látek min.NS 1,5 tř.1 (NEL<5mg/l), větší kalová jímka, koalescenční filtr, integr. nebo přídavná jímka pro odběr vzorků, plastový, plynotěsný, instalace na podlahu, odtok/přítok DN100 - vč.montáže, připoj.přísluš.a pomoc.materiálu | kpl | 1 |  | 0 |  |  | základní |  | 0 | 0 | 0 | 0 | 0 | 16 | K | 2 |  |  |  | ROZPOCET |  |  |  |  | 0 | 0 | 0 | 0 | 0 | 1 | 0 | 16 | 386
| PP |  | Odlučovač ropných látek min.NS 1,5 tř.1 (NEL<5mg/l), větší kalová jímka, koalescenční filtr, integr. nebo přídavná jímka pro odběr vzorků, plastový, plynotěsný, instalace na podlahu, odtok/přítok DN100 - vč.montáže, připoj.přísluš.a pomoc.materiálu | [14 empty] | PP | 2
| VV |  | "2PP" 1 |  | 1 | [12 empty] | VV | 2 | 2 | True | 0 | ROZPOCET
| VV |  | Součet |  | 1 | [12 empty] | VV | 2 | 4 | True | 1 | ROZPOCET
194 | K | 7200302 | Ponorné kalové čerpadlo pro vodu bez fekálií do 50°C, s plovákovým spínačem, nerez, výtlak DN32 s KK+ZV+VK, automatický provoz (Hmax=min 10m; Qmax=min 3,3 l/s; 0,8kW/230V/9,5A-zásuvka) - vč.montáže, připoj.přísluš.a pomoc.materiálu | kpl | 5 |  | 0 |  |  | základní |  | 0 | 0 | 0 | 0 | 0 | 16 | K | 2 |  |  |  | ROZPOCET |  |  |  |  | 0 | 0 | 0 | 0 | 0 | 1 | 0 | 16 | 388
| PP |  | Ponorné kalové čerpadlo pro vodu bez fekálií do 50°C, s plovákovým spínačem, nerez, výtlak DN32 s KK+ZV+VK, automatický provoz (Hmax=min 10m; Qmax=min 3,3 l/s; 0,8kW/230V/9,5A-zásuvka) - vč.montáže, připoj.přísluš.a pomoc.materiálu | [14 empty] | PP | 2
| VV |  | "2PP" 1 |  | 1 | [12 empty] | VV | 2 | 2 | True | 0 | ROZPOCET
| VV |  | "1PP" 4 |  | 4 | [12 empty] | VV | 2 | 2 | True | 0 | ROZPOCET
| VV |  | Součet |  | 5 | [12 empty] | VV | 2 | 4 | True | 1 | ROZPOCET
195 | K | 7200303 | Cirkulační čerpadlo inteligentní s plynulou elektronickou regulací otáček, pro rozvod teplé vody, nerez (H=min.5,0m; Q=min.0,5 l/s; 50W/230V/0,4A) - vč. montáže, připojovacího příslušenství a pomoc.materiálu | kpl | 1 |  | 0 |  |  | základní |  | 0 | 0 | 0 | 0 | 0 | 16 | K | 2 |  |  |  | ROZPOCET |  |  |  |  | 0 | 0 | 0 | 0 | 0 | 1 | 0 | 16 | 390
| PP |  | Cirkulační čerpadlo inteligentní s plynulou elektronickou regulací otáček, pro rozvod teplé vody, nerez (H=min.5,0m; Q=min.0,5 l/s; 50W/230V/0,4A) - vč. montáže, připojovacího příslušenství a pomoc.materiálu | [14 empty] | PP | 2
| VV |  | "1PP" 1 |  | 1 | [12 empty] | VV | 2 | 2 | True | 0 | ROZPOCET
| VV |  | Součet |  | 1 | [12 empty] | VV | 2 | 4 | True | 1 | ROZPOCET
287 | K | 7200305 | Automatická tlaková stanice přímonapojená (posilovací) s membr.exp.nádobou min.8L a 1 nerezovým mokroběžným čerpadlem (H=min.20m při Q=min.4,0m3/h, celkové H=min.55m, cca 1,1kW/400V/2,4A), kompakt včetně spínací skříňky na rámu | kpl | 1 |  | 0 |  |  | základní |  | 0 | 0 | 0 | 0 | 0 | 16 | K | 2 |  |  |  | ROZPOCET |  |  |  |  | 0 | 0 | 0 | 0 | 0 | 1 | 0 | 16 | 939222894
| PP |  | Automatická tlaková stanice přímonapojená (posilovací) s membr.exp.nádobou min.8L a 1 nerezovým mokroběžným čerpadlem (H=min.20m při Q=min.4,0m3/h, celkové H=min.55m, cca 1,1kW/400V/2,4A), kompakt včetně spínací skříňky na rámu | [14 empty] | PP | 2
196 | K | 7200304 | Přesun hmot - strojní vybavení | % |  |  | 0 |  |  | základní |  | 0 | 0 | 0 | 0 | 0 | 16 | K | 2 |  |  |  | ROZPOCET |  |  |  |  | 0 | 0 | 0 | 0 | 0 | 1 | 0 | 16 | 392
| PP |  | Přesun hmot - strojní vybavení | [14 empty] | PP | 2
| D | 72004 | ZAŘIZOVACÍ PŘEDMĚTY - vč. instal. materiálu a montáže |  |  |  | 0 |  |  |  |  | 0 |  | 0 |  | 0 | 1 | D | 1 |  |  |  | ROZPOCET | [10 empty] | 0
| D | 7200401 | U - Umyvadlo |  |  |  | 0 |  |  |  |  | 0 |  | 0 |  | 0 | 1 | D | 2 |  |  |  | ROZPOCET | [10 empty] | 0
197 | K | 720040101 | Umyvadlo keramické 60x45cm, otvor pro baterii, přepad, barva bílá | ks | 83 |  | 0 |  |  | základní |  | 0 | 0 | 0 | 0 | 0 | 16 | K | 3 |  |  |  | ROZPOCET |  |  |  |  | 0 | 0 | 0 | 0 | 0 | 1 | 0 | 16 | 394
| PP |  | Umyvadlo keramické 60x45cm, otvor pro baterii, přepad, barva bílá | [14 empty] | PP | 3
198 | K | 720040102 | Sifon umyvadlový 5/4", odtokový ventil, chrom | ks | 83 |  | 0 |  |  | základní |  | 0 | 0 | 0 | 0 | 0 | 16 | K | 3 |  |  |  | ROZPOCET |  |  |  |  | 0 | 0 | 0 | 0 | 0 | 1 | 0 | 16 | 396
| PP |  | Sifon umyvadlový 5/4", odtokový ventil, chrom | [14 empty] | PP | 3
199 | K | 720040103 | Baterie umyvadlová stojánková páková, s keram. kartuší prům.37mm, vysoké provedení, bez výpusti, chrom | ks | 83 |  | 0 |  |  | základní |  | 0 | 0 | 0 | 0 | 0 | 16 | K | 3 |  |  |  | ROZPOCET |  |  |  |  | 0 | 0 | 0 | 0 | 0 | 1 | 0 | 16 | 398
| PP |  | Baterie umyvadlová stojánková páková, s keram. kartuší prům.37mm, vysoké provedení, bez výpusti, chrom | [14 empty] | PP | 3
200 | K | 720040104 | Rohový ventil 1/2"/3/8" s filtrem, chrom | ks | 166 |  | 0 |  |  | základní |  | 0 | 0 | 0 | 0 | 0 | 16 | K | 3 |  |  |  | ROZPOCET |  |  |  |  | 0 | 0 | 0 | 0 | 0 | 1 | 0 | 16 | 400
| PP |  | Rohový ventil 1/2"/3/8" s filtrem, chrom | [14 empty] | PP | 3
| D | 7200402 | UB - Umyvadlo s bezdotykovou baterií |  |  |  | 0 |  |  |  |  | 0 |  | 0 |  | 0 | 1 | D | 2 |  |  |  | ROZPOCET | [10 empty] | 0
201 | K | 720040201 | Umyvadlo keramické 60x45cm, otvor pro baterii, přepad, barva bílá | ks | 55 |  | 0 |  |  | základní |  | 0 | 0 | 0 | 0 | 0 | 16 | K | 3 |  |  |  | ROZPOCET |  |  |  |  | 0 | 0 | 0 | 0 | 0 | 1 | 0 | 16 | 402
| PP |  | Umyvadlo keramické 60x45cm, otvor pro baterii, přepad, barva bílá | [14 empty] | PP | 3
202 | K | 720040202 | Sifon umyvadlový 5/4", odtokový ventil, chrom | ks | 55 |  | 0 |  |  | základní |  | 0 | 0 | 0 | 0 | 0 | 16 | K | 3 |  |  |  | ROZPOCET |  |  |  |  | 0 | 0 | 0 | 0 | 0 | 1 | 0 | 16 | 404
| PP |  | Sifon umyvadlový 5/4", odtokový ventil, chrom | [14 empty] | PP | 3
203 | K | 720040203 | Baterie umyvadlová stojánková automatická - bezdotyková, směšovací, bez výpusti, chrom | ks | 55 |  | 0 |  |  | základní |  | 0 | 0 | 0 | 0 | 0 | 16 | K | 3 |  |  |  | ROZPOCET |  |  |  |  | 0 | 0 | 0 | 0 | 0 | 1 | 0 | 16 | 406
| PP |  | Baterie umyvadlová stojánková automatická - bezdotyková, směšovací, bez výpusti, chrom | [14 empty] | PP | 3
204 | K | 720040204 | Rohový ventil 1/2"/3/8" s filtrem, chrom | ks | 110 |  | 0 |  |  | základní |  | 0 | 0 | 0 | 0 | 0 | 16 | K | 3 |  |  |  | ROZPOCET |  |  |  |  | 0 | 0 | 0 | 0 | 0 | 1 | 0 | 16 | 408
| PP |  | Rohový ventil 1/2"/3/8" s filtrem, chrom | [14 empty] | PP | 3
| D | 7200403 | Ui - Umyvadlo invalidní |  |  |  | 0 |  |  |  |  | 0 |  | 0 |  | 0 | 1 | D | 2 |  |  |  | ROZPOCET | [10 empty] | 0
205 | K | 720040301 | Umyvadlo keramické 60x45cm, otvor pro baterii, přepad, barva bílá | ks | 9 |  | 0 |  |  | základní |  | 0 | 0 | 0 | 0 | 0 | 16 | K | 3 |  |  |  | ROZPOCET |  |  |  |  | 0 | 0 | 0 | 0 | 0 | 1 | 0 | 16 | 410
| PP |  | Umyvadlo keramické 60x45cm, otvor pro baterii, přepad, barva bílá | [14 empty] | PP | 3
206 | K | 720040302 | Sifon umyvadlový 5/4" podomítkový (prostor šetřící), odtoková trubka, odtokový ventil, chrom | ks | 9 |  | 0 |  |  | základní |  | 0 | 0 | 0 | 0 | 0 | 16 | K | 3 |  |  |  | ROZPOCET |  |  |  |  | 0 | 0 | 0 | 0 | 0 | 1 | 0 | 16 | 412
| PP |  | Sifon umyvadlový 5/4" podomítkový (prostor šetřící), odtoková trubka, odtokový ventil, chrom | [14 empty] | PP | 3
207 | K | 720040303 | Baterie umyvadlová stojánková páková, s keram. kartuší prům.37mm, vysoké provedení, bez výpusti, chrom | ks | 9 |  | 0 |  |  | základní |  | 0 | 0 | 0 | 0 | 0 | 16 | K | 3 |  |  |  | ROZPOCET |  |  |  |  | 0 | 0 | 0 | 0 | 0 | 1 | 0 | 16 | 414
| PP |  | Baterie umyvadlová stojánková páková, s keram. kartuší prům.37mm, vysoké provedení, bez výpusti, chrom | [14 empty] | PP | 3
208 | K | 720040304 | Rohový ventil 1/2"/3/8" s filtrem, chrom | ks | 18 |  | 0 |  |  | základní |  | 0 | 0 | 0 | 0 | 0 | 16 | K | 3 |  |  |  | ROZPOCET |  |  |  |  | 0 | 0 | 0 | 0 | 0 | 1 | 0 | 16 | 416
| PP |  | Rohový ventil 1/2"/3/8" s filtrem, chrom | [14 empty] | PP | 3
| D | 7200404 | UL - Umyvadlo lékařské |  |  |  | 0 |  |  |  |  | 0 |  | 0 |  | 0 | 1 | D | 2 |  |  |  | ROZPOCET | [10 empty] | 0
209 | K | 720040401 | Umyvadlo keramické zdravotní 64x55cm, bez otvoru pro baterii, bez přepadu, barva bílá | ks | 3 |  | 0 |  |  | základní |  | 0 | 0 | 0 | 0 | 0 | 16 | K | 3 |  |  |  | ROZPOCET |  |  |  |  | 0 | 0 | 0 | 0 | 0 | 1 | 0 | 16 | 418
| PP |  | Umyvadlo keramické zdravotní 64x55cm, bez otvoru pro baterii, bez přepadu, barva bílá | [14 empty] | PP | 3
210 | K | 720040402 | Sifon umyvadlový 5/4", odtokový ventil, chrom | ks | 3 |  | 0 |  |  | základní |  | 0 | 0 | 0 | 0 | 0 | 16 | K | 3 |  |  |  | ROZPOCET |  |  |  |  | 0 | 0 | 0 | 0 | 0 | 1 | 0 | 16 | 420
| PP |  | Sifon umyvadlový 5/4", odtokový ventil, chrom | [14 empty] | PP | 3
211 | K | 720040403 | Baterie umyvadlová nástěnná páková, s lékařskou pákou, s keram. kartuší prům.35mm, výtokové ramínko min.210mm, chrom | ks | 3 |  | 0 |  |  | základní |  | 0 | 0 | 0 | 0 | 0 | 16 | K | 3 |  |  |  | ROZPOCET |  |  |  |  | 0 | 0 | 0 | 0 | 0 | 1 | 0 | 16 | 422
| PP |  | Baterie umyvadlová nástěnná páková, s lékařskou pákou, s keram. kartuší prům.35mm, výtokové ramínko min.210mm, chrom | [14 empty] | PP | 3
| VV |  | "3NP" 3 |  | 3 | [12 empty] | VV | 3 | 2 | True | 0 | ROZPOCET
| VV |  | Součet |  | 3 | [12 empty] | VV | 3 | 4 | True | 1 | ROZPOCET
| D | 7200405 | U-KL - Umyvadlo v kuch.lince (pouze příslušenství) |  |  |  | 0 |  |  |  |  | 0 |  | 0 |  | 0 | 1 | D | 2 |  |  |  | ROZPOCET | [10 empty] | 0
212 | K | 720040501 | Sifon umyvadlový 5/4, odtokový ventil, chrom | ks | 5 |  | 0 |  |  | základní |  | 0 | 0 | 0 | 0 | 0 | 16 | K | 3 |  |  |  | ROZPOCET |  |  |  |  | 0 | 0 | 0 | 0 | 0 | 1 | 0 | 16 | 424
| PP |  | Sifon umyvadlový 5/4, odtokový ventil, chrom | [14 empty] | PP | 3
213 | K | 720040502 | Baterie umyvadlová stojánková páková, s keram. kartuší prům.37mm, vysoké provedení, bez výpusti, chrom | ks | 5 |  | 0 |  |  | základní |  | 0 | 0 | 0 | 0 | 0 | 16 | K | 3 |  |  |  | ROZPOCET |  |  |  |  | 0 | 0 | 0 | 0 | 0 | 1 | 0 | 16 | 426
| PP |  | Baterie umyvadlová stojánková páková, s keram. kartuší prům.37mm, vysoké provedení, bez výpusti, chrom | [14 empty] | PP | 3
214 | K | 720040503 | Rohový ventil 1/2"/3/8" s filtrem, chrom | ks | 10 |  | 0 |  |  | základní |  | 0 | 0 | 0 | 0 | 0 | 16 | K | 3 |  |  |  | ROZPOCET |  |  |  |  | 0 | 0 | 0 | 0 | 0 | 1 | 0 | 16 | 428
| PP |  | Rohový ventil 1/2"/3/8" s filtrem, chrom | [14 empty] | PP | 3
| D | 7200406 | LS - laboratorní stůl (pouze příslušenství) |  |  |  | 0 |  |  |  |  | 0 |  | 0 |  | 0 | 1 | D | 2 |  |  |  | ROZPOCET | [10 empty] | 0
215 | K | 720040601 | Sifon - dodávka technologa, kanaliz. DN50 - vyvedeno ze zdi, zazátkováno | ks | 25 |  | 0 |  |  | základní |  | 0 | 0 | 0 | 0 | 0 | 16 | K | 3 |  |  |  | ROZPOCET |  |  |  |  | 0 | 0 | 0 | 0 | 0 | 1 | 0 | 16 | 430
| PP |  | Sifon - dodávka technologa, kanaliz. DN50 - vyvedeno ze zdi, zazátkováno | [14 empty] | PP | 3
216 | K | 720040602 | Rohový ventil 1/2"/3/8" s filtrem, chrom | ks | 50 |  | 0 |  |  | základní |  | 0 | 0 | 0 | 0 | 0 | 16 | K | 3 |  |  |  | ROZPOCET |  |  |  |  | 0 | 0 | 0 | 0 | 0 | 1 | 0 | 16 | 432
| PP |  | Rohový ventil 1/2"/3/8" s filtrem, chrom | [14 empty] | PP | 3
| D | 7200407 | D-KL - Dřez v kuch.lince (pouze příslušenství) |  |  |  | 0 |  |  |  |  | 0 |  | 0 |  | 0 | 1 | D | 2 |  |  |  | ROZPOCET | [10 empty] | 0
217 | K | 720040701 | Sifon dřezový DN50 plast, odtokový ventil chrom | ks | 13 |  | 0 |  |  | základní |  | 0 | 0 | 0 | 0 | 0 | 16 | K | 3 |  |  |  | ROZPOCET |  |  |  |  | 0 | 0 | 0 | 0 | 0 | 1 | 0 | 16 | 434
| PP |  | Sifon dřezový DN50 plast, odtokový ventil chrom | [14 empty] | PP | 3
218 | K | 720040702 | Baterie dřezová s vysokým ramínkem páková stojánková směšovací, keramická kartuše prům.40mm, chrom | ks | 13 |  | 0 |  |  | základní |  | 0 | 0 | 0 | 0 | 0 | 16 | K | 3 |  |  |  | ROZPOCET |  |  |  |  | 0 | 0 | 0 | 0 | 0 | 1 | 0 | 16 | 436
| PP |  | Baterie dřezová s vysokým ramínkem páková stojánková směšovací, keramická kartuše prům.40mm, chrom | [14 empty] | PP | 3
219 | K | 720040703 | Rohový ventil 1/2"/3/8" s filtrem, chrom | ks | 26 |  | 0 |  |  | základní |  | 0 | 0 | 0 | 0 | 0 | 16 | K | 3 |  |  |  | ROZPOCET |  |  |  |  | 0 | 0 | 0 | 0 | 0 | 1 | 0 | 16 | 438
| PP |  | Rohový ventil 1/2"/3/8" s filtrem, chrom | [14 empty] | PP | 3
| D | 7200408 | WC - Klozet |  |  |  | 0 |  |  |  |  | 0 |  | 0 |  | 0 | 1 | D | 2 |  |  |  | ROZPOCET | [10 empty] | 0
220 | K | 720040801 | Klozet závěsný 36x51cm, bez oplachového kruhu, hluboké splachování, barva bílá | ks | 75 |  | 0 |  |  | základní |  | 0 | 0 | 0 | 0 | 0 | 16 | K | 3 |  |  |  | ROZPOCET |  |  |  |  | 0 | 0 | 0 | 0 | 0 | 1 | 0 | 16 | 440
| PP |  | Klozet závěsný 36x51cm, bez oplachového kruhu, hluboké splachování, barva bílá | [14 empty] | PP | 3
221 | K | 720040802 | Sedátko s poklopem, duroplast, "softclose", barva bílá | ks | 75 |  | 0 |  |  | základní |  | 0 | 0 | 0 | 0 | 0 | 16 | K | 3 |  |  |  | ROZPOCET |  |  |  |  | 0 | 0 | 0 | 0 | 0 | 1 | 0 | 16 | 442
| PP |  | Sedátko s poklopem, duroplast, "softclose", barva bílá | [14 empty] | PP | 3
222 | K | 720040803 | Instalační modul do SDK, ovládání zpředu, vč. zvukoizolační vložky | ks | 75 |  | 0 |  |  | základní |  | 0 | 0 | 0 | 0 | 0 | 16 | K | 3 |  |  |  | ROZPOCET |  |  |  |  | 0 | 0 | 0 | 0 | 0 | 1 | 0 | 16 | 444
| PP |  | Instalační modul do SDK, ovládání zpředu, vč. zvukoizolační vložky | [14 empty] | PP | 3
223 | K | 720040804 | Ovládací tlačítko, 2 množství splachování, plast - bílá | ks | 75 |  | 0 |  |  | základní |  | 0 | 0 | 0 | 0 | 0 | 16 | K | 3 |  |  |  | ROZPOCET |  |  |  |  | 0 | 0 | 0 | 0 | 0 | 1 | 0 | 16 | 446
| PP |  | Ovládací tlačítko, 2 množství splachování, plast - bílá | [14 empty] | PP | 3
| VV |  | "1PP" 15 |  | 15 | [12 empty] | VV | 3 | 2 | True | 0 | ROZPOCET
| VV |  | "1NP" 21+1 |  | 22 | [12 empty] | VV | 3 | 2 | True | 0 | ROZPOCET
| VV |  | "2NP" 19 |  | 19 | [12 empty] | VV | 3 | 2 | True | 0 | ROZPOCET
| VV |  | "3NP" 19 |  | 19 | [12 empty] | VV | 3 | 2 | True | 0 | ROZPOCET
| VV |  | Součet |  | 75 | [12 empty] | VV | 3 | 4 | True | 1 | ROZPOCET
| D | 7200409 | WCi - Klozet invalidní |  |  |  | 0 |  |  |  |  | 0 |  | 0 |  | 0 | 1 | D | 2 |  |  |  | ROZPOCET | [10 empty] | 0
224 | K | 720040901 | Klozet závěsný 36x70cm, hluboké splachování, barva bílá | ks | 9 |  | 0 |  |  | základní |  | 0 | 0 | 0 | 0 | 0 | 16 | K | 3 |  |  |  | ROZPOCET |  |  |  |  | 0 | 0 | 0 | 0 | 0 | 1 | 0 | 16 | 448
| PP |  | Klozet závěsný 36x70cm, hluboké splachování, barva bílá | [14 empty] | PP | 3
225 | K | 720040902 | Sedátko bez poklopu, duroplast, barva bílá | ks | 9 |  | 0 |  |  | základní |  | 0 | 0 | 0 | 0 | 0 | 16 | K | 3 |  |  |  | ROZPOCET |  |  |  |  | 0 | 0 | 0 | 0 | 0 | 1 | 0 | 16 | 450
| PP |  | Sedátko bez poklopu, duroplast, barva bílá | [14 empty] | PP | 3
226 | K | 720040903 | Instalační modul do SDK pro invalidy, ovládání zpředu, vč. zvukoizolační vložky | ks | 9 |  | 0 |  |  | základní |  | 0 | 0 | 0 | 0 | 0 | 16 | K | 3 |  |  |  | ROZPOCET |  |  |  |  | 0 | 0 | 0 | 0 | 0 | 1 | 0 | 16 | 452
| PP |  | Instalační modul do SDK pro invalidy, ovládání zpředu, vč. zvukoizolační vložky | [14 empty] | PP | 3
227 | K | 720040904 | Oddálené pneumatické splachování, ruční, plast - bílá | ks | 9 |  | 0 |  |  | základní |  | 0 | 0 | 0 | 0 | 0 | 16 | K | 3 |  |  |  | ROZPOCET |  |  |  |  | 0 | 0 | 0 | 0 | 0 | 1 | 0 | 16 | 454
| PP |  | Oddálené pneumatické splachování, ruční, plast - bílá | [14 empty] | PP | 3
228 | K | 720040905 | Krycí deska (místo ovládacího tlačítka), alunox | ks | 9 |  | 0 |  |  | základní |  | 0 | 0 | 0 | 0 | 0 | 16 | K | 3 |  |  |  | ROZPOCET |  |  |  |  | 0 | 0 | 0 | 0 | 0 | 1 | 0 | 16 | 456
| PP |  | Krycí deska (místo ovládacího tlačítka), alunox | [14 empty] | PP | 3
| VV |  | "1PP" 1 |  | 1 | [12 empty] | VV | 3 | 2 | True | 0 | ROZPOCET
| VV |  | "1NP" 2 |  | 2 | [12 empty] | VV | 3 | 2 | True | 0 | ROZPOCET
| VV |  | "2NP" 2 |  | 2 | [12 empty] | VV | 3 | 2 | True | 0 | ROZPOCET
| VV |  | "3NP" 2 |  | 2 | [12 empty] | VV | 3 | 2 | True | 0 | ROZPOCET
| VV |  | "4NP" 2 |  | 2 | [12 empty] | VV | 3 | 2 | True | 0 | ROZPOCET
| VV |  | Součet |  | 9 | [12 empty] | VV | 3 | 4 | True | 1 | ROZPOCET
| D | 7200410 | B - Bidet |  |  |  | 0 |  |  |  |  | 0 |  | 0 |  | 0 | 1 | D | 2 |  |  |  | ROZPOCET | [10 empty] | 0
229 | K | 720041001 | Bidet závěsný 365x540, vč.instalační sady pro skryté uchycení a protihlukové sady, barva bílá | ks | 3 |  | 0 |  |  | základní |  | 0 | 0 | 0 | 0 | 0 | 16 | K | 3 |  |  |  | ROZPOCET |  |  |  |  | 0 | 0 | 0 | 0 | 0 | 1 | 0 | 16 | 458
| PP |  | Bidet závěsný 365x540, vč.instalační sady pro skryté uchycení a protihlukové sady, barva bílá | [14 empty] | PP | 3
230 | K | 720041002 | Sifon bidetový DN40 trubkový | ks | 3 |  | 0 |  |  | základní |  | 0 | 0 | 0 | 0 | 0 | 16 | K | 3 |  |  |  | ROZPOCET |  |  |  |  | 0 | 0 | 0 | 0 | 0 | 1 | 0 | 16 | 460
| PP |  | Sifon bidetový DN40 trubkový | [14 empty] | PP | 3
231 | K | 720041003 | Instal.blok B pro SDK | ks | 3 |  | 0 |  |  | základní |  | 0 | 0 | 0 | 0 | 0 | 16 | K | 3 |  |  |  | ROZPOCET |  |  |  |  | 0 | 0 | 0 | 0 | 0 | 1 | 0 | 16 | 462
| PP |  | Instal.blok B pro SDK | [14 empty] | PP | 3
232 | K | 720041004 | Baterie bidetová stojánková páková směšovací, keram.kartuše o37mm, úsporná, chrom | ks | 3 |  | 0 |  |  | základní |  | 0 | 0 | 0 | 0 | 0 | 16 | K | 3 |  |  |  | ROZPOCET |  |  |  |  | 0 | 0 | 0 | 0 | 0 | 1 | 0 | 16 | 464
| PP |  | Baterie bidetová stojánková páková směšovací, keram.kartuše o37mm, úsporná, chrom | [14 empty] | PP | 3
233 | K | 720041005 | Rohový ventil s filtrem 1/2" x3/8" | ks | 6 |  | 0 |  |  | základní |  | 0 | 0 | 0 | 0 | 0 | 16 | K | 3 |  |  |  | ROZPOCET |  |  |  |  | 0 | 0 | 0 | 0 | 0 | 1 | 0 | 16 | 466
| PP |  | Rohový ventil s filtrem 1/2" x3/8" | [14 empty] | PP | 3
| D | 7200411 | P-Pisoár |  |  |  | 0 |  |  |  |  | 0 |  | 0 |  | 0 | 1 | D | 2 |  |  |  | ROZPOCET | [10 empty] | 0
234 | K | 720041101 | Pisoár nástěnný keramický odsávací pro 1 l splachování, 305x340x535mm, skrytý přítok i odtok, bílý - vč.instalační sady | ks | 40 |  | 0 |  |  | základní |  | 0 | 0 | 0 | 0 | 0 | 16 | K | 3 |  |  |  | ROZPOCET |  |  |  |  | 0 | 0 | 0 | 0 | 0 | 1 | 0 | 16 | 468
| PP |  | Pisoár nástěnný keramický odsávací pro 1 l splachování, 305x340x535mm, skrytý přítok i odtok, bílý - vč.instalační sady | [14 empty] | PP | 3
235 | K | 720041102 | Sifon pisoárový odsávací DN50 pro 1 l splachování, ležatý odtok, plast | ks | 40 |  | 0 |  |  | základní |  | 0 | 0 | 0 | 0 | 0 | 16 | K | 3 |  |  |  | ROZPOCET |  |  |  |  | 0 | 0 | 0 | 0 | 0 | 1 | 0 | 16 | 470
| PP |  | Sifon pisoárový odsávací DN50 pro 1 l splachování, ležatý odtok, plast | [14 empty] | PP | 3
236 | K | 720041103 | Instal.blok P pro SDK, pro pisoár se skryt. ovládáním | ks | 40 |  | 0 |  |  | základní |  | 0 | 0 | 0 | 0 | 0 | 16 | K | 3 |  |  |  | ROZPOCET |  |  |  |  | 0 | 0 | 0 | 0 | 0 | 1 | 0 | 16 | 472
| PP |  | Instal.blok P pro SDK, pro pisoár se skryt. ovládáním | [14 empty] | PP | 3
237 | K | 720041104 | Radarový splachovač, s montážní krabicí, integrovaný napájecí zdroj 230V (nebo součást keramického pisoáru) | ks | 40 |  | 0 |  |  | základní |  | 0 | 0 | 0 | 0 | 0 | 16 | K | 3 |  |  |  | ROZPOCET |  |  |  |  | 0 | 0 | 0 | 0 | 0 | 1 | 0 | 16 | 474
| PP |  | Radarový splachovač, s montážní krabicí, integrovaný napájecí zdroj 230V (nebo součást keramického pisoáru) | [14 empty] | PP | 3
| VV |  | "1PP" 5 |  | 5 | [12 empty] | VV | 3 | 2 | True | 0 | ROZPOCET
| VV |  | "1NP" 12 |  | 12 | [12 empty] | VV | 3 | 2 | True | 0 | ROZPOCET
| VV |  | "2NP" 9 |  | 9 | [12 empty] | VV | 3 | 2 | True | 0 | ROZPOCET
| VV |  | "3NP" 10 |  | 10 | [12 empty] | VV | 3 | 2 | True | 0 | ROZPOCET
| VV |  | "4NP" 4 |  | 4 | [12 empty] | VV | 3 | 2 | True | 0 | ROZPOCET
| VV |  | Součet |  | 40 | [12 empty] | VV | 3 | 4 | True | 1 | ROZPOCET
| D | 7200412 | S - Sprcha čtvrtkruhová |  |  |  | 0 |  |  |  |  | 0 |  | 0 |  | 0 | 1 | D | 2 |  |  |  | ROZPOCET | [10 empty] | 0
238 | K | 720041201 | Sprchová vanička čtvrtkruhová 90x90cm, litý mramor, protiskluz, nožičky, čelní panel, barva bílá | ks | 13 |  | 0 |  |  | základní |  | 0 | 0 | 0 | 0 | 0 | 16 | K | 3 |  |  |  | ROZPOCET |  |  |  |  | 0 | 0 | 0 | 0 | 0 | 1 | 0 | 16 | 476
| PP |  | Sprchová vanička čtvrtkruhová 90x90cm, litý mramor, protiskluz, nožičky, čelní panel, barva bílá | [14 empty] | PP | 3
239 | K | 720041202 | Sifon pro sprchové vaničky, prům.90mm, min.0,8 l/s, krytka chrom | ks | 13 |  | 0 |  |  | základní |  | 0 | 0 | 0 | 0 | 0 | 16 | K | 3 |  |  |  | ROZPOCET |  |  |  |  | 0 | 0 | 0 | 0 | 0 | 1 | 0 | 16 | 478
| PP |  | Sifon pro sprchové vaničky, prům.90mm, min.0,8 l/s, krytka chrom | [14 empty] | PP | 3
240 | K | 720041203 | Baterie sprchová nátěnná páková, s keram. kartuší 37mm, rozteč 150mm, chrom | ks | 13 |  | 0 |  |  | základní |  | 0 | 0 | 0 | 0 | 0 | 16 | K | 3 |  |  |  | ROZPOCET |  |  |  |  | 0 | 0 | 0 | 0 | 0 | 1 | 0 | 16 | 480
| PP |  | Baterie sprchová nátěnná páková, s keram. kartuší 37mm, rozteč 150mm, chrom | [14 empty] | PP | 3
241 | K | 720041204 | Sprchový set - ruční sprcha 80mm, sprchová hadice odolná překroucení 1,7m, sprchová tyč 60cm s držákem sprchy, chrom | ks | 13 |  | 0 |  |  | základní |  | 0 | 0 | 0 | 0 | 0 | 16 | K | 3 |  |  |  | ROZPOCET |  |  |  |  | 0 | 0 | 0 | 0 | 0 | 1 | 0 | 16 | 482
| PP |  | Sprchový set - ruční sprcha 80mm, sprchová hadice odolná překroucení 1,7m, sprchová tyč 60cm s držákem sprchy, chrom | [14 empty] | PP | 3
242 | K | 720041205 | Sprchový kout čtvrtkruhový 90x90cm (R dle vaničky), posuvný systém rámový AL se systémem bezporuchového a tichého chodu, ustavovací profil, umělé sklo nečiré, profily bílé | ks | 13 |  | 0 |  |  | základní |  | 0 | 0 | 0 | 0 | 0 | 16 | K | 3 |  |  |  | ROZPOCET |  |  |  |  | 0 | 0 | 0 | 0 | 0 | 1 | 0 | 16 | 484
| PP |  | Sprchový kout čtvrtkruhový 90x90cm (R dle vaničky), posuvný systém rámový AL se systémem bezporuchového a tichého chodu, ustavovací profil, umělé sklo nečiré, profily bílé | [14 empty] | PP | 3
| VV |  | "1PP" 1 |  | 1 | [12 empty] | VV | 3 | 2 | True | 0 | ROZPOCET
| VV |  | "1NP" 3 |  | 3 | [12 empty] | VV | 3 | 2 | True | 0 | ROZPOCET
| VV |  | "2NP" 4 |  | 4 | [12 empty] | VV | 3 | 2 | True | 0 | ROZPOCET
| VV |  | "3NP" 4 |  | 4 | [12 empty] | VV | 3 | 2 | True | 0 | ROZPOCET
| VV |  | "4NP" 1 |  | 1 | [12 empty] | VV | 3 | 2 | True | 0 | ROZPOCET
| VV |  | Součet |  | 13 | [12 empty] | VV | 3 | 4 | True | 1 | ROZPOCET
| D | 7200413 | S1 - Sprcha čtvercová |  |  |  | 0 |  |  |  |  | 0 |  | 0 |  | 0 | 1 | D | 2 |  |  |  | ROZPOCET | [10 empty] | 0
243 | K | 720041301 | Sprchová vanička čtvercová 90x90cm, litý mramor, protiskluz, nožičky, čelní panel, barva bílá | ks | 2 |  | 0 |  |  | základní |  | 0 | 0 | 0 | 0 | 0 | 16 | K | 3 |  |  |  | ROZPOCET |  |  |  |  | 0 | 0 | 0 | 0 | 0 | 1 | 0 | 16 | 486
| PP |  | Sprchová vanička čtvercová 90x90cm, litý mramor, protiskluz, nožičky, čelní panel, barva bílá | [14 empty] | PP | 3
244 | K | 720041302 | Sifon pro sprchové vaničky, prům.90mm, min.0,8 l/s, krytka chrom | ks | 2 |  | 0 |  |  | základní |  | 0 | 0 | 0 | 0 | 0 | 16 | K | 3 |  |  |  | ROZPOCET |  |  |  |  | 0 | 0 | 0 | 0 | 0 | 1 | 0 | 16 | 488
| PP |  | Sifon pro sprchové vaničky, prům.90mm, min.0,8 l/s, krytka chrom | [14 empty] | PP | 3
245 | K | 720041303 | Baterie sprchová nátěnná páková, s keram. kartuší 37mm, rozteč 150mm, chrom | ks | 2 |  | 0 |  |  | základní |  | 0 | 0 | 0 | 0 | 0 | 16 | K | 3 |  |  |  | ROZPOCET |  |  |  |  | 0 | 0 | 0 | 0 | 0 | 1 | 0 | 16 | 490
| PP |  | Baterie sprchová nátěnná páková, s keram. kartuší 37mm, rozteč 150mm, chrom | [14 empty] | PP | 3
246 | K | 720041304 | Sprchový set - ruční sprcha 80mm, sprchová hadice odolná překroucení 1,7m, sprchová tyč 60cm s držákem sprchy, chrom | ks | 2 |  | 0 |  |  | základní |  | 0 | 0 | 0 | 0 | 0 | 16 | K | 3 |  |  |  | ROZPOCET |  |  |  |  | 0 | 0 | 0 | 0 | 0 | 1 | 0 | 16 | 492
| PP |  | Sprchový set - ruční sprcha 80mm, sprchová hadice odolná překroucení 1,7m, sprchová tyč 60cm s držákem sprchy, chrom | [14 empty] | PP | 3
247 | K | 720041305 | Sprchová čelní stěna 90cm, posuvný systém rámový AL se systémem bezporuchového a tichého chodu, ustavovací profil, umělé sklo nečiré, profily bílé | ks | 2 |  | 0 |  |  | základní |  | 0 | 0 | 0 | 0 | 0 | 16 | K | 3 |  |  |  | ROZPOCET |  |  |  |  | 0 | 0 | 0 | 0 | 0 | 1 | 0 | 16 | 494
| PP |  | Sprchová čelní stěna 90cm, posuvný systém rámový AL se systémem bezporuchového a tichého chodu, ustavovací profil, umělé sklo nečiré, profily bílé | [14 empty] | PP | 3
| VV |  | "1NP" 2 |  | 2 | [12 empty] | VV | 3 | 2 | True | 0 | ROZPOCET
| VV |  | Součet |  | 2 | [12 empty] | VV | 3 | 4 | True | 1 | ROZPOCET
| D | 7200414 | S2 - Sprcha - dlažba |  |  |  | 0 |  |  |  |  | 0 |  | 0 |  | 0 | 1 | D | 2 |  |  |  | ROZPOCET | [10 empty] | 0
248 | K | 720041401 | Baterie sprchová podomítková páková, s keram. kartuší 37mm, (+ box), chrom - vč.potrubního propojení se sprchovou hlavicí | ks | 8 |  | 0 |  |  | základní |  | 0 | 0 | 0 | 0 | 0 | 16 | K | 3 |  |  |  | ROZPOCET |  |  |  |  | 0 | 0 | 0 | 0 | 0 | 1 | 0 | 16 | 496
| PP |  | Baterie sprchová podomítková páková, s keram. kartuší 37mm, (+ box), chrom - vč.potrubního propojení se sprchovou hlavicí | [14 empty] | PP | 3
249 | K | 720041402 | Sprchová hlavice pevná o80-100mm (hlavová sprcha), nástěnné sprchové rameno cca 150mm, chrom | ks | 8 |  | 0 |  |  | základní |  | 0 | 0 | 0 | 0 | 0 | 16 | K | 3 |  |  |  | ROZPOCET |  |  |  |  | 0 | 0 | 0 | 0 | 0 | 1 | 0 | 16 | 498
| PP |  | Sprchová hlavice pevná o80-100mm (hlavová sprcha), nástěnné sprchové rameno cca 150mm, chrom | [14 empty] | PP | 3
| VV |  | "1PP" 8 |  | 8 | [12 empty] | VV | 3 | 2 | True | 0 | ROZPOCET
| VV |  | Součet |  | 8 | [12 empty] | VV | 3 | 4 | True | 1 | ROZPOCET
| D | 7200415 | Si - Sprcha - dlažba, invalidní |  |  |  | 0 |  |  |  |  | 0 |  | 0 |  | 0 | 1 | D | 2 |  |  |  | ROZPOCET | [10 empty] | 0
250 | K | 720041501 | Baterie sprchová s přepínáním (vanová) podomítková páková, s keram. kartuší 37mm, (+ box), chrom | ks | 2 |  | 0 |  |  | základní |  | 0 | 0 | 0 | 0 | 0 | 16 | K | 3 |  |  |  | ROZPOCET |  |  |  |  | 0 | 0 | 0 | 0 | 0 | 1 | 0 | 16 | 500
| PP |  | Baterie sprchová s přepínáním (vanová) podomítková páková, s keram. kartuší 37mm, (+ box), chrom | [14 empty] | PP | 3
251 | K | 720041502 | Sprchová hlavice hlavová pevná o80-100mm, nástěnné sprchové rameno cca 150mm, přípojka pro hadici, ruční sprcha 80mm, sprchová hadice odolná překroucení 1,7m, sprchová tyč 60cm s držákem sprchy, chrom | ks | 2 |  | 0 |  |  | základní |  | 0 | 0 | 0 | 0 | 0 | 16 | K | 3 |  |  |  | ROZPOCET |  |  |  |  | 0 | 0 | 0 | 0 | 0 | 1 | 0 | 16 | 502
| PP |  | Sprchová hlavice hlavová pevná o80-100mm, nástěnné sprchové rameno cca 150mm, přípojka pro hadici, ruční sprcha 80mm, sprchová hadice odolná překroucení 1,7m, sprchová tyč 60cm s držákem sprchy, chrom | [14 empty] | PP | 3
| VV |  | "1PP" 2 |  | 2 | [12 empty] | VV | 3 | 2 | True | 0 | ROZPOCET
| VV |  | Součet |  | 2 | [12 empty] | VV | 3 | 4 | True | 1 | ROZPOCET
| D | 7200416 | VL - Výlevka |  |  |  | 0 |  |  |  |  | 0 |  | 0 |  | 0 | 1 | D | 2 |  |  |  | ROZPOCET | [10 empty] | 0
252 | K | 720041601 | Výlevka keramická závěsná 435x51cm, sklopná plastová mřížka, odpad DN100, barva bílá | ks | 11 |  | 0 |  |  | základní |  | 0 | 0 | 0 | 0 | 0 | 16 | K | 3 |  |  |  | ROZPOCET |  |  |  |  | 0 | 0 | 0 | 0 | 0 | 1 | 0 | 16 | 504
| PP |  | Výlevka keramická závěsná 435x51cm, sklopná plastová mřížka, odpad DN100, barva bílá | [14 empty] | PP | 3
253 | K | 720041602 | Instalační modul do SDK pro výlevku a baterii, ovládání zpředu, vč. zvukoizolační vložky | ks | 11 |  | 0 |  |  | základní |  | 0 | 0 | 0 | 0 | 0 | 16 | K | 3 |  |  |  | ROZPOCET |  |  |  |  | 0 | 0 | 0 | 0 | 0 | 1 | 0 | 16 | 506
| PP |  | Instalační modul do SDK pro výlevku a baterii, ovládání zpředu, vč. zvukoizolační vložky | [14 empty] | PP | 3
254 | K | 720041603 | Ovládací tlačítko, 2 množství splachování, plast - bílá | ks | 11 |  | 0 |  |  | základní |  | 0 | 0 | 0 | 0 | 0 | 16 | K | 3 |  |  |  | ROZPOCET |  |  |  |  | 0 | 0 | 0 | 0 | 0 | 1 | 0 | 16 | 508
| PP |  | Ovládací tlačítko, 2 množství splachování, plast - bílá | [14 empty] | PP | 3
255 | K | 720041604 | Baterie nástěnná dřezová páková, otočné výtokové ramínko cca20cm, s keram. kartuší 35mm, rozteč 150mm, chrom | ks | 11 |  | 0 |  |  | základní |  | 0 | 0 | 0 | 0 | 0 | 16 | K | 3 |  |  |  | ROZPOCET |  |  |  |  | 0 | 0 | 0 | 0 | 0 | 1 | 0 | 16 | 510
| PP |  | Baterie nástěnná dřezová páková, otočné výtokové ramínko cca20cm, s keram. kartuší 35mm, rozteč 150mm, chrom | [14 empty] | PP | 3
| VV |  | "1PP" 3 |  | 3 | [12 empty] | VV | 3 | 2 | True | 0 | ROZPOCET
| VV |  | "1NP" 2+1 |  | 3 | [12 empty] | VV | 3 | 2 | True | 0 | ROZPOCET
| VV |  | "2NP" 2 |  | 2 | [12 empty] | VV | 3 | 2 | True | 0 | ROZPOCET
| VV |  | "3NP" 2 |  | 2 | [12 empty] | VV | 3 | 2 | True | 0 | ROZPOCET
| VV |  | "4NP" 1 |  | 1 | [12 empty] | VV | 3 | 2 | True | 0 | ROZPOCET
| VV |  | Součet |  | 11 | [12 empty] | VV | 3 | 4 | True | 1 | ROZPOCET
| D | 7200417 | M-KL - Myčka v kuch.lince (v dodávce interiéru-pouze příslušenství) |  |  |  | 0 |  |  |  |  | 0 |  | 0 |  | 0 | 1 | D | 2 |  |  |  | ROZPOCET | [10 empty] | 0
256 | K | 720041701 | Sifon pro připojení myčky, plast | ks | 9 |  | 0 |  |  | základní |  | 0 | 0 | 0 | 0 | 0 | 16 | K | 3 |  |  |  | ROZPOCET |  |  |  |  | 0 | 0 | 0 | 0 | 0 | 1 | 0 | 16 | 512
| PP |  | Sifon pro připojení myčky, plast | [14 empty] | PP | 3
257 | K | 720041702 | Výtokový ventil na hadici (VV) - interierové provedení, chrom, zabezpečení proti zpětnému sání (HD), min.PN10 pro pitnou vodu (pro AP) DN 15 | ks | 9 |  | 0 |  |  | základní |  | 0 | 0 | 0 | 0 | 0 | 16 | K | 3 |  |  |  | ROZPOCET |  |  |  |  | 0 | 0 | 0 | 0 | 0 | 1 | 0 | 16 | 514
| PP |  | Výtokový ventil na hadici (VV) - interierové provedení, chrom, zabezpečení proti zpětnému sání (HD), min.PN10 pro pitnou vodu (pro AP) DN 15 | [14 empty] | PP | 3
| VV |  | "1NP" 2 |  | 2 | [12 empty] | VV | 3 | 2 | True | 0 | ROZPOCET
| VV |  | "2NP" 3 |  | 3 | [12 empty] | VV | 3 | 2 | True | 0 | ROZPOCET
| VV |  | "3NP" 2 |  | 2 | [12 empty] | VV | 3 | 2 | True | 0 | ROZPOCET
| VV |  | "4NP" 2 |  | 2 | [12 empty] | VV | 3 | 2 | True | 0 | ROZPOCET
| VV |  | Součet |  | 9 | [12 empty] | VV | 3 | 4 | True | 1 | ROZPOCET
| D | 7200418 | Dřezová baterie - m.č. E.120h |  |  |  | 0 |  |  |  |  | 0 |  | 0 |  | 0 | 1 | D | 2 |  |  |  | ROZPOCET | [10 empty] | 0
258 | K | 720041801 | Baterie dřezová s dlouhým ramínkem (cca 210mm) páková, nástěnná, směšovací, keramická kartuše prům.35mm, rozteč 150mm, chrom | ks | 1 |  | 0 |  |  | základní |  | 0 | 0 | 0 | 0 | 0 | 16 | K | 3 |  |  |  | ROZPOCET |  |  |  |  | 0 | 0 | 0 | 0 | 0 | 1 | 0 | 16 | 516
| PP |  | Baterie dřezová s dlouhým ramínkem (cca 210mm) páková, nástěnná, směšovací, keramická kartuše prům.35mm, rozteč 150mm, chrom | [14 empty] | PP | 3
| VV |  | "1PP" 1 |  | 1 | [12 empty] | VV | 3 | 2 | True | 0 | ROZPOCET
| VV |  | Součet |  | 1 | [12 empty] | VV | 3 | 4 | True | 1 | ROZPOCET
| D | 7200419 | g-d1 - Dřez - gastro (pouze příslušenství) |  |  |  | 0 |  |  |  |  | 0 |  | 0 |  | 0 | 1 | D | 2 |  |  |  | ROZPOCET | [10 empty] | 0
259 | K | 720041901 | Baterie dřezová s dlouhým ramínkem (cca 210mm) páková, nástěnná, směšovací, keramická kartuše prům.35mm, rozteč 150mm, chrom | ks | 4 |  | 0 |  |  | základní |  | 0 | 0 | 0 | 0 | 0 | 16 | K | 3 |  |  |  | ROZPOCET |  |  |  |  | 0 | 0 | 0 | 0 | 0 | 1 | 0 | 16 | 518
| PP |  | Baterie dřezová s dlouhým ramínkem (cca 210mm) páková, nástěnná, směšovací, keramická kartuše prům.35mm, rozteč 150mm, chrom | [14 empty] | PP | 3
260 | K | 720041902 | Sifon dřezový DN50 plast, odtokový ventil chrom | ks | 4 |  | 0 |  |  | základní |  | 0 | 0 | 0 | 0 | 0 | 16 | K | 3 |  |  |  | ROZPOCET |  |  |  |  | 0 | 0 | 0 | 0 | 0 | 1 | 0 | 16 | 520
| PP |  | Sifon dřezový DN50 plast, odtokový ventil chrom | [14 empty] | PP | 3
| VV |  | "1PP" 4 |  | 4 | [12 empty] | VV | 3 | 2 | True | 0 | ROZPOCET
| VV |  | Součet |  | 4 | [12 empty] | VV | 3 | 4 | True | 1 | ROZPOCET
| D | 7200420 | BS - Bezpečnostní sprcha celotělová |  |  |  | 0 |  |  |  |  | 0 |  | 0 |  | 0 | 1 | D | 2 |  |  |  | ROZPOCET | [10 empty] | 0
261 | K | 720042001 | Bezpečnostní sprcha interiérová celotělová dle EN 15154 a ANSI Z 358.1, instalace do zdi s táhlem | ks | 2 |  | 0 |  |  | základní |  | 0 | 0 | 0 | 0 | 0 | 16 | K | 3 |  |  |  | ROZPOCET |  |  |  |  | 0 | 0 | 0 | 0 | 0 | 1 | 0 | 16 | 522
| PP |  | Bezpečnostní sprcha interiérová celotělová dle EN 15154 a ANSI Z 358.1, instalace do zdi s táhlem | [14 empty] | PP | 3
| VV |  | "2NP" 1 |  | 1 | [12 empty] | VV | 3 | 2 | True | 0 | ROZPOCET
| VV |  | "3NP" 1 |  | 1 | [12 empty] | VV | 3 | 2 | True | 0 | ROZPOCET
| VV |  | Součet |  | 2 | [12 empty] | VV | 3 | 4 | True | 1 | ROZPOCET
262 | K | 7200421 | Přesun hmot - zařizovací předměty | % |  |  | 0 |  |  | základní |  | 0 | 0 | 0 | 0 | 0 | 16 | K | 3 |  |  |  | ROZPOCET |  |  |  |  | 0 | 0 | 0 | 0 | 0 | 1 | 0 | 16 | 524
| PP |  | Přesun hmot - zařizovací předměty | [14 empty] | PP | 3
| D | 72005 | REVIZNÍ DVÍŘKA - vč. instal. materiálu a montáže |  |  |  | 0 |  |  |  |  | 0 |  | 0 |  | 0 | 1 | D | 1 |  |  |  | ROZPOCET | [10 empty] | 0
263 | K | 7200501 | DV 200/200 - Instalační dvířka - do zděné i SDK stěny bez obkladu, prachotěsná (hliníkový rámeček s SDK deskou, tlačný zámek) 200/200 | ks | 4 |  | 0 |  |  | základní |  | 0 | 0 | 0 | 0 | 0 | 16 | K | 2 |  |  |  | ROZPOCET |  |  |  |  | 0 | 0 | 0 | 0 | 0 | 1 | 0 | 16 | 526
| PP |  | DV 200/200 - Instalační dvířka - do zděné i SDK stěny bez obkladu, prachotěsná (hliníkový rámeček s SDK deskou, tlačný zámek) 200/200 | [14 empty] | PP | 2
| VV |  | "1PP" 4 |  | 4 | [12 empty] | VV | 2 | 2 | True | 0 | ROZPOCET
| VV |  | Součet |  | 4 | [12 empty] | VV | 2 | 4 | True | 1 | ROZPOCET
264 | K | 7200502 | DV 150/300 - Instalační dvířka - do zděné i SDK stěny bez obkladu, prachotěsná (hliníkový rámeček s SDK deskou, tlačný zámek) 150/300 | ks | 20 |  | 0 |  |  | základní |  | 0 | 0 | 0 | 0 | 0 | 16 | K | 2 |  |  |  | ROZPOCET |  |  |  |  | 0 | 0 | 0 | 0 | 0 | 1 | 0 | 16 | 528
| PP |  | DV 150/300 - Instalační dvířka - do zděné i SDK stěny bez obkladu, prachotěsná (hliníkový rámeček s SDK deskou, tlačný zámek) 150/300 | [14 empty] | PP | 2
| VV |  | "1PP" 4 |  | 4 | [12 empty] | VV | 2 | 2 | True | 0 | ROZPOCET
| VV |  | "1NP" 8 |  | 8 | [12 empty] | VV | 2 | 2 | True | 0 | ROZPOCET
| VV |  | "2NP" 4 |  | 4 | [12 empty] | VV | 2 | 2 | True | 0 | ROZPOCET
| VV |  | "3NP" 2 |  | 2 | [12 empty] | VV | 2 | 2 | True | 0 | ROZPOCET
| VV |  | "4NP" 2 |  | 2 | [12 empty] | VV | 2 | 2 | True | 0 | ROZPOCET
| VV |  | Součet |  | 20 | [12 empty] | VV | 2 | 4 | True | 1 | ROZPOCET
265 | K | 7200503 | DV 300/300 - Instalační dvířka - do zděné i SDK stěny bez obkladu, prachotěsná (hliníkový rámeček s SDK deskou, tlačný zámek) 300/300 | ks | 5 |  | 0 |  |  | základní |  | 0 | 0 | 0 | 0 | 0 | 16 | K | 2 |  |  |  | ROZPOCET |  |  |  |  | 0 | 0 | 0 | 0 | 0 | 1 | 0 | 16 | 530
| PP |  | DV 300/300 - Instalační dvířka - do zděné i SDK stěny bez obkladu, prachotěsná (hliníkový rámeček s SDK deskou, tlačný zámek) 300/300 | [14 empty] | PP | 2
| VV |  | "1PP" 1 |  | 1 | [12 empty] | VV | 2 | 2 | True | 0 | ROZPOCET
| VV |  | "1NP" 4 |  | 4 | [12 empty] | VV | 2 | 2 | True | 0 | ROZPOCET
| VV |  | Součet |  | 5 | [12 empty] | VV | 2 | 4 | True | 1 | ROZPOCET
266 | K | 7200504 | DV1 150/300 - Instalační dvířka - do zděné i SDK stěny s obkladem, prachotěsná (hliníkový rámeček s SDK deskou pro vlepení obkladu, tlačný zámek) 150/300 | ks | 67 |  | 0 |  |  | základní |  | 0 | 0 | 0 | 0 | 0 | 16 | K | 2 |  |  |  | ROZPOCET |  |  |  |  | 0 | 0 | 0 | 0 | 0 | 1 | 0 | 16 | 532
| PP |  | DV1 150/300 - Instalační dvířka - do zděné i SDK stěny s obkladem, prachotěsná (hliníkový rámeček s SDK deskou pro vlepení obkladu, tlačný zámek) 150/300 | [14 empty] | PP | 2
| VV |  | "1PP" 12 |  | 12 | [12 empty] | VV | 2 | 2 | True | 0 | ROZPOCET
| VV |  | "1NP" 16 |  | 16 | [12 empty] | VV | 2 | 2 | True | 0 | ROZPOCET
| VV |  | "2NP" 13 |  | 13 | [12 empty] | VV | 2 | 2 | True | 0 | ROZPOCET
| VV |  | "3NP" 18 |  | 18 | [12 empty] | VV | 2 | 2 | True | 0 | ROZPOCET
| VV |  | "4NP" 8 |  | 8 | [12 empty] | VV | 2 | 2 | True | 0 | ROZPOCET
| VV |  | Součet |  | 67 | [12 empty] | VV | 2 | 4 | True | 1 | ROZPOCET
267 | K | 7200505 | DV1 300/300 - Instalační dvířka - do zděné i SDK stěny s obkladem, prachotěsná (hliníkový rámeček s SDK deskou pro vlepení obkladu, tlačný zámek) 300/300 | ks | 11 |  | 0 |  |  | základní |  | 0 | 0 | 0 | 0 | 0 | 16 | K | 2 |  |  |  | ROZPOCET |  |  |  |  | 0 | 0 | 0 | 0 | 0 | 1 | 0 | 16 | 534
| PP |  | DV1 300/300 - Instalační dvířka - do zděné i SDK stěny s obkladem, prachotěsná (hliníkový rámeček s SDK deskou pro vlepení obkladu, tlačný zámek) 300/300 | [14 empty] | PP | 2
| VV |  | "1PP" 2 |  | 2 | [12 empty] | VV | 2 | 2 | True | 0 | ROZPOCET
| VV |  | "1NP" 8 |  | 8 | [12 empty] | VV | 2 | 2 | True | 0 | ROZPOCET
| VV |  | "3NP" 1 |  | 1 | [12 empty] | VV | 2 | 2 | True | 0 | ROZPOCET
| VV |  | Součet |  | 11 | [12 empty] | VV | 2 | 4 | True | 1 | ROZPOCET
268 | K | 7200506 | DV-P 200/200 - Instalační dvířka požárně odolná - do zděné i SDK stěny bez obkladu, (hliníkový rámeček s SDK deskou, tlačný zámek), s požární odolností EI15DPI 200/200 | ks | 3 |  | 0 |  |  | základní |  | 0 | 0 | 0 | 0 | 0 | 16 | K | 2 |  |  |  | ROZPOCET |  |  |  |  | 0 | 0 | 0 | 0 | 0 | 1 | 0 | 16 | 536
| PP |  | DV-P 200/200 - Instalační dvířka požárně odolná - do zděné i SDK stěny bez obkladu, (hliníkový rámeček s SDK deskou, tlačný zámek), s požární odolností EI15DPI 200/200 | [14 empty] | PP | 2
| VV |  | "1PP" 1 |  | 1 | [12 empty] | VV | 2 | 2 | True | 0 | ROZPOCET
| VV |  | "1NP" 1 |  | 1 | [12 empty] | VV | 2 | 2 | True | 0 | ROZPOCET
| VV |  | "3NP" 1 |  | 1 | [12 empty] | VV | 2 | 2 | True | 0 | ROZPOCET
| VV |  | Součet |  | 3 | [12 empty] | VV | 2 | 4 | True | 1 | ROZPOCET
269 | K | 7200507 | DV-P 150/300 - Instalační dvířka požárně odolná - do zděné i SDK stěny bez obkladu, (hliníkový rámeček s SDK deskou, tlačný zámek), s požární odolností EI15DPI 150/300 | ks | 1 |  | 0 |  |  | základní |  | 0 | 0 | 0 | 0 | 0 | 16 | K | 2 |  |  |  | ROZPOCET |  |  |  |  | 0 | 0 | 0 | 0 | 0 | 1 | 0 | 16 | 538
| PP |  | DV-P 150/300 - Instalační dvířka požárně odolná - do zděné i SDK stěny bez obkladu, (hliníkový rámeček s SDK deskou, tlačný zámek), s požární odolností EI15DPI 150/300 | [14 empty] | PP | 2
| VV |  | "1PP" 1 |  | 1 | [12 empty] | VV | 2 | 2 | True | 0 | ROZPOCET
| VV |  | Součet |  | 1 | [12 empty] | VV | 2 | 4 | True | 1 | ROZPOCET
270 | K | 7200508 | DV-P 300/300 - Instalační dvířka požárně odolná - do zděné i SDK stěny bez obkladu, (hliníkový rámeček s SDK deskou, tlačný zámek), s požární odolností EI15DPI 300/300 | ks | 7 |  | 0 |  |  | základní |  | 0 | 0 | 0 | 0 | 0 | 16 | K | 2 |  |  |  | ROZPOCET |  |  |  |  | 0 | 0 | 0 | 0 | 0 | 1 | 0 | 16 | 540
| PP |  | DV-P 300/300 - Instalační dvířka požárně odolná - do zděné i SDK stěny bez obkladu, (hliníkový rámeček s SDK deskou, tlačný zámek), s požární odolností EI15DPI 300/300 | [14 empty] | PP | 2
| VV |  | "1NP" 7 |  | 7 | [12 empty] | VV | 2 | 2 | True | 0 | ROZPOCET
| VV |  | Součet |  | 7 | [12 empty] | VV | 2 | 4 | True | 1 | ROZPOCET
271 | K | 7200509 | Přesun hmot - revizní dvířka | % |  |  | 0 |  |  | základní |  | 0 | 0 | 0 | 0 | 0 | 16 | K | 2 |  |  |  | ROZPOCET |  |  |  |  | 0 | 0 | 0 | 0 | 0 | 1 | 0 | 16 | 542
| PP |  | Přesun hmot - revizní dvířka | [14 empty] | PP | 2
| D | HSV | Práce a dodávky HSV |  |  |  | 0 |  |  |  |  | 0 |  | 26.88 |  | 0 | 1 | D | 0 |  |  |  | ROZPOCET | [10 empty] | 0
| D | 1 | Zemní práce |  |  |  | 0 |  |  |  |  | 0 |  | 26.88 |  | 0 | 1 | D | 1 |  |  |  | ROZPOCET | [10 empty] | 0
277 | K | 139711111 | Vykopávky v uzavřených prostorech v hornině třídy těžitelnosti I skupiny 1 až 3 ručně | m3 | 17.92 |  | 0 | CS ÚRS 2022 02 |  | základní |  | 0 | 0 | 0 | 0 | 0 | 4 | K | 2 |  |  |  | ROZPOCET |  |  |  |  | 0 | 0 | 0 | 0 | 0 | 1 | 0 | 4 | -851428455
| PP |  | Vykopávka v uzavřených prostorech ručně v hornině třídy těžitelnosti I skupiny 1 až 3 | [14 empty] | PP | 2
| Online PSC |  | https://podminky.urs.cz/item/CS_URS_2022_02/139711111 | [14 empty] | Online PSC | 2
| VV |  | "Celková délka rýh 112m, šířka 0,4m, průměrná hloubka 0,4m" 112*0,4*0,4 |  | 17.92 | [12 empty] | VV | 2 | 2 | True | 0 | ROZPOCET
| VV | výkopek | Součet |  | 17.92 | [12 empty] | VV | 2 | 4 | True | 1 | ROZPOCET
279 | K | 162211311 | Vodorovné přemístění výkopku z horniny třídy těžitelnosti I skupiny 1 až 3 stavebním kolečkem do 10 m | m3 | 17.92 |  | 0 | CS ÚRS 2022 02 |  | základní |  | 0 | 0 | 0 | 0 | 0 | 4 | K | 2 |  |  |  | ROZPOCET |  |  |  |  | 0 | 0 | 0 | 0 | 0 | 1 | 0 | 4 | -2125053464
| PP |  | Vodorovné přemístění výkopku nebo sypaniny stavebním kolečkem s vyprázdněním kolečka na hromady nebo do dopravního prostředku na vzdálenost do 10 m z horniny třídy těžitelnosti I, skupiny 1 až 3 | [14 empty] | PP | 2
| Online PSC |  | https://podminky.urs.cz/item/CS_URS_2022_02/162211311 | [14 empty] | Online PSC | 2
| VV |  | výkopek |  | 17.92 | [12 empty] | VV | 2 | 2 | True | 1 | ROZPOCET
280 | K | 162211319 | Příplatek k vodorovnému přemístění výkopku z horniny třídy těžitelnosti I skupiny 1 až 3 stavebním kolečkem za každých dalších 10 m | m3 | 107.52 |  | 0 | CS ÚRS 2022 02 |  | základní |  | 0 | 0 | 0 | 0 | 0 | 4 | K | 2 |  |  |  | ROZPOCET |  |  |  |  | 0 | 0 | 0 | 0 | 0 | 1 | 0 | 4 | 929987343
| PP |  | Vodorovné přemístění výkopku nebo sypaniny stavebním kolečkem s vyprázdněním kolečka na hromady nebo do dopravního prostředku na vzdálenost do 10 m Příplatek za každých dalších 10 m k ceně -1311 | [14 empty] | PP | 2
| Online PSC |  | https://podminky.urs.cz/item/CS_URS_2022_02/162211319 | [14 empty] | Online PSC | 2
| VV |  | výkopek*6 |  | 107.52 | [12 empty] | VV | 2 | 2 | True | 1 | ROZPOCET
281 | K | 162751117 | Vodorovné přemístění přes 9 000 do 10000 m výkopku/sypaniny z horniny třídy těžitelnosti I skupiny 1 až 3 | m3 | 17.92 |  | 0 | CS ÚRS 2022 02 |  | základní |  | 0 | 0 | 0 | 0 | 0 | 4 | K | 2 |  |  |  | ROZPOCET |  |  |  |  | 0 | 0 | 0 | 0 | 0 | 1 | 0 | 4 | 1189719927
| PP |  | Vodorovné přemístění výkopku nebo sypaniny po suchu na obvyklém dopravním prostředku, bez naložení výkopku, avšak se složením bez rozhrnutí z horniny třídy těžitelnosti I skupiny 1 až 3 na vzdálenost přes 9 000 do 10 000 m | [14 empty] | PP | 2
| Online PSC |  | https://podminky.urs.cz/item/CS_URS_2022_02/162751117 | [14 empty] | Online PSC | 2
| VV |  | výkopek |  | 17.92 | [12 empty] | VV | 2 | 2 | True | 1 | ROZPOCET
282 | K | 162751119 | Příplatek k vodorovnému přemístění výkopku/sypaniny z horniny třídy těžitelnosti I skupiny 1 až 3 ZKD 1000 m přes 10000 m | m3 | 179.2 |  | 0 | CS ÚRS 2022 02 |  | základní |  | 0 | 0 | 0 | 0 | 0 | 4 | K | 2 |  |  |  | ROZPOCET |  |  |  |  | 0 | 0 | 0 | 0 | 0 | 1 | 0 | 4 | 1982027124
| PP |  | Vodorovné přemístění výkopku nebo sypaniny po suchu na obvyklém dopravním prostředku, bez naložení výkopku, avšak se složením bez rozhrnutí z horniny třídy těžitelnosti I skupiny 1 až 3 na vzdálenost Příplatek k ceně za každých dalších i započatých 1 000 m | [14 empty] | PP | 2
| Online PSC |  | https://podminky.urs.cz/item/CS_URS_2022_02/162751119 | [14 empty] | Online PSC | 2
| VV |  | výkopek*10 |  | 179.2 | [12 empty] | VV | 2 | 2 | True | 1 | ROZPOCET
278 | K | 167111101 | Nakládání výkopku z hornin třídy těžitelnosti I skupiny 1 až 3 ručně | m3 | 35.84 |  | 0 | CS ÚRS 2022 02 |  | základní |  | 0 | 0 | 0 | 0 | 0 | 4 | K | 2 |  |  |  | ROZPOCET |  |  |  |  | 0 | 0 | 0 | 0 | 0 | 1 | 0 | 4 | 1737027371
| PP |  | Nakládání, skládání a překládání neulehlého výkopku nebo sypaniny ručně nakládání, z hornin třídy těžitelnosti I, skupiny 1 až 3 | [14 empty] | PP | 2
| Online PSC |  | https://podminky.urs.cz/item/CS_URS_2022_02/167111101 | [14 empty] | Online PSC | 2
| VV |  | výkopek*2 |  | 35.84 | [12 empty] | VV | 2 | 2 | True | 1 | ROZPOCET
283 | K | 171201231 | Poplatek za uložení zeminy a kamení na recyklační skládce (skládkovné) kód odpadu 17 05 04 | t | 33.152 |  | 0 | CS ÚRS 2022 02 |  | základní |  | 0 | 0 | 0 | 0 | 0 | 4 | K | 2 |  |  |  | ROZPOCET |  |  |  |  | 0 | 0 | 0 | 0 | 0 | 1 | 0 | 4 | -575754545
| PP |  | Poplatek za uložení stavebního odpadu na recyklační skládce (skládkovné) zeminy a kamení zatříděného do Katalogu odpadů pod kódem 17 05 04 | [14 empty] | PP | 2
| Online PSC |  | https://podminky.urs.cz/item/CS_URS_2022_02/171201231 | [14 empty] | Online PSC | 2
| VV |  | výkopek*1,85 |  | 33.152 | [12 empty] | VV | 2 | 2 | True | 1 | ROZPOCET
285 | K | 175111101 | Obsypání potrubí ručně sypaninou bez prohození, uloženou do 3 m | m3 | 13.44 |  | 0 | CS ÚRS 2022 02 |  | základní |  | 0 | 0 | 0 | 0 | 0 | 4 | K | 2 |  |  |  | ROZPOCET |  |  |  |  | 0 | 0 | 0 | 0 | 0 | 1 | 0 | 4 | -453356239
| PP |  | Obsypání potrubí ručně sypaninou z vhodných hornin třídy těžitelnosti I a II, skupiny 1 až 4 nebo materiálem připraveným podél výkopu ve vzdálenosti do 3 m od jeho kraje pro jakoukoliv hloubku výkopu a míru zhutnění bez prohození sypaniny | [14 empty] | PP | 2
| Online PSC |  | https://podminky.urs.cz/item/CS_URS_2022_02/175111101 | [14 empty] | Online PSC | 2
| VV |  | 112*0,4*0,3 |  | 13.44 | [12 empty] | VV | 2 | 2 | True | 1 | ROZPOCET
286 | M | 58331351 | kamenivo těžené drobné frakce 0/4 | t | 26.88 |  | 0 | CS ÚRS 2022 02 |  | základní |  | 0 | 1 | 26.88 | 0 | 0 | 8 | M | 2 |  |  |  | ROZPOCET |  |  |  |  | 0 | 0 | 0 | 0 | 0 | 1 | 0 | 4 | 1410312866
| PP |  | kamenivo těžené drobné frakce 0/4 | [14 empty] | PP | 2
| VV |  | 13,44*2 'Přepočtené koeficientem množství |  | 26.88 | [12 empty] | VV | 2 | 2 | False | 1 | ROZPOCET
| D | 4 | Vodorovné konstrukce |  |  |  | 0 |  |  |  |  | 0 |  | 0 |  | 0 | 1 | D | 1 |  |  |  | ROZPOCET | [10 empty] | 0
284 | K | 451573111 | Lože pod potrubí otevřený výkop ze štěrkopísku | m3 | 4.48 |  | 0 | CS ÚRS 2022 02 |  | základní |  | 0 | 0 | 0 | 0 | 0 | 4 | K | 2 |  |  |  | ROZPOCET |  |  |  |  | 0 | 0 | 0 | 0 | 0 | 1 | 0 | 4 | 1382718472
| PP |  | Lože pod potrubí, stoky a drobné objekty v otevřeném výkopu z písku a štěrkopísku do 63 mm | [14 empty] | PP | 2
| Online PSC |  | https://podminky.urs.cz/item/CS_URS_2022_02/451573111 | [14 empty] | Online PSC | 2
| VV |  | 112*0,4*0,1 |  | 4.48 | [12 empty] | VV | 2 | 2 | True | 1 | ROZPOCET
| D | 997 | Přesun sutě |  |  |  | 0 |  |  |  |  | 0 |  | 0 |  | 0 | 1 | D | 1 |  |  |  | ROZPOCET | [10 empty] | 0
276 | K | 997013116 | Vnitrostaveništní doprava suti a vybouraných hmot pro budovy v přes 18 do 21 m s použitím mechanizace | t | 21.5 |  | 0 | CS ÚRS 2022 02 |  | základní |  | 0 | 0 | 0 | 0 | 0 | 4 | K | 2 |  |  |  | ROZPOCET |  |  |  |  | 0 | 0 | 0 | 0 | 0 | 1 | 0 | 4 | -827590
| PP |  | Vnitrostaveništní doprava suti a vybouraných hmot vodorovně do 50 m svisle s použitím mechanizace pro budovy a haly výšky přes 18 do 21 m | [14 empty] | PP | 2
| Online PSC |  | https://podminky.urs.cz/item/CS_URS_2022_02/997013116 | [14 empty] | Online PSC | 2
273 | K | 997013501 | Odvoz suti a vybouraných hmot na skládku nebo meziskládku do 1 km se složením | t | 21.5 |  | 0 | CS ÚRS 2022 02 |  | základní |  | 0 | 0 | 0 | 0 | 0 | 4 | K | 2 |  |  |  | ROZPOCET |  |  |  |  | 0 | 0 | 0 | 0 | 0 | 1 | 0 | 4 | -1849898948
| PP |  | Odvoz suti a vybouraných hmot na skládku nebo meziskládku se složením, na vzdálenost do 1 km | [14 empty] | PP | 2
| Online PSC |  | https://podminky.urs.cz/item/CS_URS_2022_02/997013501 | [14 empty] | Online PSC | 2
274 | K | 997013509 | Příplatek k odvozu suti a vybouraných hmot na skládku ZKD 1 km přes 1 km | t | 408.5 |  | 0 | CS ÚRS 2022 02 |  | základní |  | 0 | 0 | 0 | 0 | 0 | 4 | K | 2 |  |  |  | ROZPOCET |  |  |  |  | 0 | 0 | 0 | 0 | 0 | 1 | 0 | 4 | -2014613623
| PP |  | Odvoz suti a vybouraných hmot na skládku nebo meziskládku se složením, na vzdálenost Příplatek k ceně za každý další i započatý 1 km přes 1 km | [14 empty] | PP | 2
| Online PSC |  | https://podminky.urs.cz/item/CS_URS_2022_02/997013509 | [14 empty] | Online PSC | 2
| VV |  | 21,5 |  | 21.5 | [12 empty] | VV | 2 | 2 | True | 1 | ROZPOCET
| VV |  | 21,5*19 'Přepočtené koeficientem množství |  | 408.5 | [12 empty] | VV | 2 | 2 | False | 1 | ROZPOCET
275 | K | 997013631 | Poplatek za uložení na skládce (skládkovné) stavebního odpadu směsného kód odpadu 17 09 04 | t | 21.5 |  | 0 | CS ÚRS 2022 02 |  | základní |  | 0 | 0 | 0 | 0 | 0 | 4 | K | 2 |  |  |  | ROZPOCET |  |  |  |  | 0 | 0 | 0 | 0 | 0 | 1 | 0 | 4 | 1645484066
| PP |  | Poplatek za uložení stavebního odpadu na skládce (skládkovné) směsného stavebního a demoličního zatříděného do Katalogu odpadů pod kódem 17 09 04 | [14 empty] | PP | 2
| Online PSC |  | https://podminky.urs.cz/item/CS_URS_2022_02/997013631 | [14 empty] | Online PSC | 2
| D | HZS | Hodinové zúčtovací sazby |  |  |  | 0 |  |  |  |  | 0 |  | 0 |  | 0 | 4 | D | 0 |  |  |  | ROZPOCET | [10 empty] | 0
272 | K | HZS1301 | Hodinová zúčtovací sazba zedník | hod | 926 |  | 0 | CS ÚRS 2022 02 |  | základní |  | 0 | 0 | 0 | 0 | 0 | 512 | K | 1 |  |  |  | ROZPOCET |  |  |  |  | 0 | 0 | 0 | 0 | 0 | 1 | 0 | 512 | 1845134274
| PP |  | Hodinové zúčtovací sazby profesí HSV provádění konstrukcí zedník | [14 empty] | PP | 1
| Online PSC |  | https://podminky.urs.cz/item/CS_URS_2022_02/HZS1301 | [14 empty] | Online PSC | 1
| VV |  | "stavební přípomoce" 926 |  | 926 | [12 empty] | VV | 1 | 2 | True | 1 | ROZPOCET

## VYT - Vytápění
{a90d2cf8-9e6f-4288-89dd-2106f10a393b}
2
| KRYCÍ LIST SOUPISU PRACÍ | [7 empty] | v --- níže se nacházejí doplnkové a pomocné údaje k sestavám --- v | [8 empty] | False
Stavba:
Multifunkční budova 2.LF UK, Praha 5 - Motol
Objekt:
SO.01 - Multifunkční budova
Soupis:
VYT - Vytápění
| KSO: |  |  |  |  | CC-CZ:
| Místo: |  | v areálu Fakultní nemocnice v Motole |  |  | Datum: | 29. 2. 2024
| Zadavatel: |  |  |  |  | IČ: | 00216208
|  | Univerzita Karlova |  |  |  | DIČ: | CZ00216208
| Uchazeč: |  |  |  |  | IČ: | Vyplň údaj
|  | Vyplň údaj |  |  |  | DIČ: | Vyplň údaj
| Projektant: |  |  |  |  | IČ: | 60193280
|  | VPÚ DECO PRAHA a.s |  |  |  | DIČ: | CZ60193280
| Zpracovatel: |  |  |  |  | IČ: | 24853950
|  | QSB, s.r.o. |  |  |  | DIČ: | CZ24853950
Poznámka:
Soupis prací je sestaven s využitím Cenové soustavy ÚRS. Položky, které pochází z této cenové soustavy, jsou ve sloupci 'Cenová soustava' označeny popisem 'CS ÚRS' a úrovní příslušného kalendářního pololetí. Veškeré další informace vymezující popis a podmínky použití těchto položek z Cenové soustavy, které nejsou uvedeny přímo v soupisu prací, jsou neomezeně dálkově k dispozici na webu podminky.urs.cz. Položky, pokud není uvedeno jinak, obsahují veškeré náklady na provedení, tzn. dodávku, montáž a montážní prostředky, kotevní a spojovací prvky, přesuny a dopravu, skládkovné, systémové detaily a řešení, pomocné lešení a přípravné práce. Podrobná specifikace položek je obsažena v projektové dokumentaci, která je nedílnou součástí zadávací dokumentace. Pokud není uveden výkaz výměr, byly hodnoty převzaty přímo z tabulek v projektu a CAD systémů. Pokud se v položkách objeví obchodní název, je uveden pouze orientačně, jako příklad a uchazeč může nabídnout rovnocenné řešení se stejnými nebo lepšími parametry.
| Cena bez DPH | [5 empty] | 0
|  |  | Základ daně |  |  | Sazba daně | Výše daně
| DPH | základní | 0 |  |  | 21% | 0
|  | snížená | 0 |  |  | 15% | 0
|  | zákl. přenesená | 0 |  |  | 21% | 0
|  | sníž. přenesená | 0 |  |  | 15% | 0
|  | nulová | 0 |  |  | 0% | 0
| Cena s DPH |  |  | v | CZK |  | 0
REKAPITULACE ČLENĚNÍ SOUPISU PRACÍ
Stavba:
Multifunkční budova 2.LF UK, Praha 5 - Motol
Objekt:
SO.01 - Multifunkční budova
Soupis:
VYT - Vytápění
Místo: |  |  | v areálu Fakultní nemocnice v Motole |  |  | Datum: | 29. 2. 2024
Zadavatel: |  |  | Univerzita Karlova |  |  | Projektant: | VPÚ DECO PRAHA a.s
Uchazeč: |  |  | Vyplň údaj |  |  | Zpracovatel: | QSB, s.r.o.
Kód dílu - Popis | [6 empty] | Cena celkem [CZK]
Náklady stavby celkem | [6 empty] | 0 | [11 empty] | -1
| VYT - Vytápění | [5 empty] | 0
| 1 - Zařízení kotelny | [5 empty] | 0
| 2 - Strojovny | [5 empty] | 0
| 3 - Potrubí | [5 empty] | 0
| 4 - Armatury | [5 empty] | 0
| 5 - Podlahové vytápění | [5 empty] | 0
| 6 - Otopná tělesa | [5 empty] | 0
| 7 - Tepelné izolace | [5 empty] | 0
| 8 - Nátěry | [5 empty] | 0
| 9 - Zkoušky zařízení a revize | [5 empty] | 0
| 10 - Stavební přípomoce, konstrukce | [5 empty] | 0
| 11 - Požární prostupy | [5 empty] | 0
| 12 - Ostatní | [5 empty] | 0
SOUPIS PRACÍ
Stavba:
Multifunkční budova 2.LF UK, Praha 5 - Motol
Objekt:
SO.01 - Multifunkční budova
Soupis:
VYT - Vytápění
Místo: |  |  | v areálu Fakultní nemocnice v Motole |  |  | Datum: | 29. 2. 2024
Zadavatel: |  |  | Univerzita Karlova |  |  | Projektant: | VPÚ DECO PRAHA a.s
Uchazeč: |  |  | Vyplň údaj |  |  | Zpracovatel: | QSB, s.r.o.
PČ | Typ | Kód | Popis | MJ | Množství | J.cena [CZK] | Cena celkem [CZK] | Cenová soustava |  | DPH | J. Nh [h] | Nh celkem [h] | J. hmotnost [t] | Hmotnost celkem [t] | J. suť [t] | Suť Celkem [t]
Náklady soupisu celkem | [6 empty] | 0 |  |  |  |  | 0 |  | 0 |  | 0 |  | D | -1 | [7 empty] | 0
| D | VYT | Vytápění |  |  |  | 0 |  |  |  |  | 0 |  | 0 |  | 0 | 1 | D | 0 | ROZPOCET | [6 empty] | 0
| D | 1 | Zařízení kotelny |  |  |  | 0 |  |  |  |  | 0 |  | 0 |  | 0 | 1 | D | 1 | ROZPOCET | [6 empty] | 0
1 | M | 1.01 | Kondenzační plynový kotel pro spalování zemního plynu, topný výkon při teplotním spádu 80/60°C 586,8 kW, při spádu 50/30°C 588,9 kW | kpl | 2 |  | 0 |  |  | základní |  | 0 | 0 | 0 | 0 | 0 | 32 | M | 2 | ROZPOCET | 0 | 0 | 0 | 0 | 0 | 1 | 0 | 16 | 2
| PP |  | Kotel je sestavený ze tří jednotek na sobě, včetně společného odkouření, přívod spalovacího vzduchu z místnosti, komplexní sestava zařízení včetně příslušenství, komplení dodávka mimo jiné včetně: ovládací panel, komunikační klip, sestava regulátorů, sada svorek pro regulátor, příslušné kabely, krytky, čidla, web server apod. Pod posledním modulem je předpokládána sestava včetně regulátorů komínového tahu. blíže viz PD | [14 empty] | PP | 2
2 | K | 1.03 | Montáž a uvedení kotlů do provozu odborně způsobilou osobou | kpl | 2 |  | 0 |  |  | základní |  | 0 | 0 | 0 | 0 | 0 | 16 | K | 2 | ROZPOCET | 0 | 0 | 0 | 0 | 0 | 1 | 0 | 16 | 4
| PP |  | Montáž a uvedení kotlů do provozu odborně způsobilou osobou | [14 empty] | PP | 2
3 | M | 1.04 | Typové potrubí pro odvod spalin od trojice kotlů | kpl | 2 |  | 0 |  |  | základní |  | 0 | 0 | 0 | 0 | 0 | 32 | M | 2 | ROZPOCET | 0 | 0 | 0 | 0 | 0 | 1 | 0 | 16 | 6
| PP |  | Dodávka včetně revizních otvorů, napojení na kotle, potřebných kolen a připojení na společný kouřovod ( DN 300 ), vedený prostorem kotelny, připojení na komínové těleso DN 350. Kotvicí prvky a dna s možností odvodu vzniklého kondenzátu. Tepelná izolace kouřovodů podle požadavků výrobce kotlů. Kompletní funkční dodávka, napojení na komíové těleso blíže viz PD | [14 empty] | PP | 2
4 | M | 1.06 | Společný komín pro trojici plynových kotlů ( DN 315 ) | kpl | 2 |  | 0 |  |  | základní |  | 0 | 0 | 0 | 0 | 0 | 32 | M | 2 | ROZPOCET | 0 | 0 | 0 | 0 | 0 | 1 | 0 | 16 | 8
| PP |  | Komín vedený v šachtě na fasádě objektu, vybavený kotvícími prvky, upevněním, odvodem kondenzátu, revizními dvířky a ukončením poklopem nad střechou budovy. Tepelná izolace. Konečný návrh odvodu spalin provede odborná kominická firma blíže viz PD | [14 empty] | PP | 2
5 | K | 1.08 | Montáž kouřovodu a komína | kpl | 2 |  | 0 |  |  | základní |  | 0 | 0 | 0 | 0 | 0 | 16 | K | 2 | ROZPOCET | 0 | 0 | 0 | 0 | 0 | 1 | 0 | 16 | 10
| PP |  | Montáž kouřovodu a komína | [14 empty] | PP | 2
6 | M | 1.09 | Neutralizační zařízení kondenzátu pro trojici kotlů o výkonu do 600 kW blíže viz PD | ks | 2 |  | 0 |  |  | základní |  | 0 | 0 | 0 | 0 | 0 | 32 | M | 2 | ROZPOCET | 0 | 0 | 0 | 0 | 0 | 1 | 0 | 16 | 12
| PP |  | Neutralizační zařízení kondenzátu pro trojici kotlů o výkonu do 600 kW blíže viz PD | [14 empty] | PP | 2
7 | K | 1.10 | Montáž neutralizace, napojení na kotle a kanalizaci | kpl | 2 |  | 0 |  |  | základní |  | 0 | 0 | 0 | 0 | 0 | 16 | K | 2 | ROZPOCET | 0 | 0 | 0 | 0 | 0 | 1 | 0 | 16 | 14
| PP |  | Montáž neutralizace, napojení na kotle a kanalizaci | [14 empty] | PP | 2
8 | K | 1.11 | podružný a pomocný materiál | % |  |  | 0 |  |  | základní |  | 0 | 0 | 0 | 0 | 0 | 262144 | K | 2 | ROZPOCET | 0 | 0 | 0 | 0 | 0 | 1 | 0 | 262144 | 16
| PP |  | podružný a pomocný materiál | [14 empty] | PP | 2
9 | K | 1.12 | přesun hmot | % |  |  | 0 |  |  | základní |  | 0 | 0 | 0 | 0 | 0 | 262144 | K | 2 | ROZPOCET | 0 | 0 | 0 | 0 | 0 | 1 | 0 | 262144 | 18
| PP |  | přesun hmot | [14 empty] | PP | 2
| D | 2 | Strojovny |  |  |  | 0 |  |  |  |  | 0 |  | 0 |  | 0 | 1 | D | 1 | ROZPOCET | [6 empty] | 0
10 | M | 2.01 | Hydraulický vyrovnávač dynamických tlaků (HVDT VI), vnitřní průměr 324mm, atyp, přípojky DN 150, včetně nožiček a tepelné izolace blíže viz PD | ks | 1 |  | 0 |  |  | základní |  | 0 | 0 | 0 | 0 | 0 | 32 | M | 2 | ROZPOCET | 0 | 0 | 0 | 0 | 0 | 1 | 0 | 16 | 20
| PP |  | Hydraulický vyrovnávač dynamických tlaků (HVDT VI), vnitřní průměr 324mm, atyp, přípojky DN 150, včetně nožiček a tepelné izolace blíže viz PD | [14 empty] | PP | 2
11 | K | 2.02 | Montáž HVDT | ks | 1 |  | 0 |  |  | základní |  | 0 | 0 | 0 | 0 | 0 | 16 | K | 2 | ROZPOCET | 0 | 0 | 0 | 0 | 0 | 1 | 0 | 16 | 22
| PP |  | Montáž HVDT | [14 empty] | PP | 2
12 | M | 2.03 | Membránová tlaková expanzní nádoba ke kotlům, jmenovitý objem 50l, přípustný provozní tlak 10 bar, přípustná provozní teplota na membránu 90°C, např. typ N50/10 včetně armatury MK3/4" blíže viz PD | ks | 6 |  | 0 |  |  | základní |  | 0 | 0 | 0 | 0 | 0 | 32 | M | 2 | ROZPOCET | 0 | 0 | 0 | 0 | 0 | 1 | 0 | 16 | 24
| PP |  | Membránová tlaková expanzní nádoba ke kotlům, jmenovitý objem 50l, přípustný provozní tlak 10 bar, přípustná provozní teplota na membránu 90°C, např. typ N50/10 včetně armatury MK3/4" blíže viz PD | [14 empty] | PP | 2
13 | K | 2.04 | Montáž expanzní nádoby | ks | 6 |  | 0 |  |  | základní |  | 0 | 0 | 0 | 0 | 0 | 16 | K | 2 | ROZPOCET | 0 | 0 | 0 | 0 | 0 | 1 | 0 | 16 | 26
| PP |  | Montáž expanzní nádoby | [14 empty] | PP | 2
14 | M | 2.05 | Trubkový rozdělovač vytápění DN250 vč. tepelné izolace a stojanu, 10 hrdel, délka cca 3800 mm, včetně podpěr blíže viz PD | ks | 1 |  | 0 |  |  | základní |  | 0 | 0 | 0 | 0 | 0 | 32 | M | 2 | ROZPOCET | 0 | 0 | 0 | 0 | 0 | 1 | 0 | 16 | 28
| PP |  | Trubkový rozdělovač vytápění DN250 vč. tepelné izolace a stojanu, 10 hrdel, délka cca 3800 mm, včetně podpěr blíže viz PD | [14 empty] | PP | 2
15 | K | 2.06 | Montáž rozdělovače | ks | 1 |  | 0 |  |  | základní |  | 0 | 0 | 0 | 0 | 0 | 16 | K | 2 | ROZPOCET | 0 | 0 | 0 | 0 | 0 | 1 | 0 | 16 | 30
| PP |  | Montáž rozdělovače | [14 empty] | PP | 2
16 | M | 2.07 | Trubkový sběrač vytápění DN250 vč. tepelné izolace a stojanu, 10 hrdel, délka cca 3800 mm, včetně podpěr blíže viz PD | ks | 1 |  | 0 |  |  | základní |  | 0 | 0 | 0 | 0 | 0 | 32 | M | 2 | ROZPOCET | 0 | 0 | 0 | 0 | 0 | 1 | 0 | 16 | 32
| PP |  | Trubkový sběrač vytápění DN250 vč. tepelné izolace a stojanu, 10 hrdel, délka cca 3800 mm, včetně podpěr blíže viz PD | [14 empty] | PP | 2
17 | K | 2.08 | Montáž sběrače | ks | 1 |  | 0 |  |  | základní |  | 0 | 0 | 0 | 0 | 0 | 16 | K | 2 | ROZPOCET | 0 | 0 | 0 | 0 | 0 | 1 | 0 | 16 | 34
| PP |  | Montáž sběrače | [14 empty] | PP | 2
18 | M | 2.09 | Sestava zařízení pro expanzi topné vody | ks | 1 |  | 0 |  |  | základní |  | 0 | 0 | 0 | 0 | 0 | 32 | M | 2 | ROZPOCET | 0 | 0 | 0 | 0 | 0 | 1 | 0 | 16 | 36
| PP |  | Dvoučerpadlové zařízení s ohledem na ev. zálohu, VS 2-2/60. Kompletní dodávka včetně příslušenství, dotykového ovládání, připojovací soupravy propojení čerpadlové jednotky se základní nádobou 1000 litrů, expanzní nádoba S 80/10, armatura MK. Vč. tepelné izolace blíže viz PD | [14 empty] | PP | 2
19 | K | 2.10 | Montáž expanzního automatu | ks | 1 |  | 0 |  |  | základní |  | 0 | 0 | 0 | 0 | 0 | 16 | K | 2 | ROZPOCET | 0 | 0 | 0 | 0 | 0 | 1 | 0 | 16 | 38
| PP |  | Montáž expanzního automatu | [14 empty] | PP | 2
20 | M | 2.11 | Sestava zařízení pro úpravu vody, včetně dávkování chemie, komplexní dodávka včetně příslušenství. Specifikace úpravny vody bude před dodávkou aktualizována podle požadavků výrobce kotlů blíže viz PD | kpl | 1 |  | 0 |  |  | základní |  | 0 | 0 | 0 | 0 | 0 | 32 | M | 2 | ROZPOCET | 0 | 0 | 0 | 0 | 0 | 1 | 0 | 16 | 40
| PP |  | Sestava zařízení pro úpravu vody, včetně dávkování chemie, komplexní dodávka včetně příslušenství. Specifikace úpravny vody bude před dodávkou aktualizována podle požadavků výrobce kotlů blíže viz PD | [14 empty] | PP | 2
21 | K | 2.12 | Montáž úpravny vody | kpl | 1 |  | 0 |  |  | základní |  | 0 | 0 | 0 | 0 | 0 | 16 | K | 2 | ROZPOCET | 0 | 0 | 0 | 0 | 0 | 1 | 0 | 16 | 42
| PP |  | Montáž úpravny vody | [14 empty] | PP | 2
22 | M | 2.13 | Oběhové čerpadlo kotlového okruhu s elektronickou regulací, vč. protipřírub, izolace, atd. DN50, velikost 65-60F, 230 V (všechna čerpadla dodána s kompletním příslušenstvím a modulem pro napojení M+R, např. Modbus ) blíže viz PD | ks | 6 |  | 0 |  |  | základní |  | 0 | 0 | 0 | 0 | 0 | 32 | M | 2 | ROZPOCET | 0 | 0 | 0 | 0 | 0 | 1 | 0 | 16 | 44
| PP |  | Oběhové čerpadlo kotlového okruhu s elektronickou regulací, vč. protipřírub, izolace, atd. DN50, velikost 65-60F, 230 V (všechna čerpadla dodána s kompletním příslušenstvím a modulem pro napojení M+R, např. Modbus ) blíže viz PD | [14 empty] | PP | 2
23 | M | 2.14 | Oběhové čerpadlo s elektronickou regulací, vč. protipřírub, izolace, atd. DN40, velikost 40-80F, 230 V (všechna čerpadla dodána s kompletním příslušenstvím a modulem pro napojení M+R, např. Modbus ), okruhy "t-věd" a "t-ost" blíže viz PD | ks | 2 |  | 0 |  |  | základní |  | 0 | 0 | 0 | 0 | 0 | 32 | M | 2 | ROZPOCET | 0 | 0 | 0 | 0 | 0 | 1 | 0 | 16 | 46
| PP |  | Oběhové čerpadlo s elektronickou regulací, vč. protipřírub, izolace, atd. DN40, velikost 40-80F, 230 V (všechna čerpadla dodána s kompletním příslušenstvím a modulem pro napojení M+R, např. Modbus ), okruhy "t-věd" a "t-ost" blíže viz PD | [14 empty] | PP | 2
24 | M | 2.15 | Oběhové čerpadlo okruhu "p" s elektronickou regulací, včetně protipřírub, izolace, atd. DN40, velikost 40-80F, 230 V (všechna čerpadla dodána s kompletním příslušenstvím a modulem pro napojení M+R, např. Modbus ) blíže viz PD | ks | 1 |  | 0 |  |  | základní |  | 0 | 0 | 0 | 0 | 0 | 32 | M | 2 | ROZPOCET | 0 | 0 | 0 | 0 | 0 | 1 | 0 | 16 | 48
| PP |  | Oběhové čerpadlo okruhu "p" s elektronickou regulací, včetně protipřírub, izolace, atd. DN40, velikost 40-80F, 230 V (všechna čerpadla dodána s kompletním příslušenstvím a modulem pro napojení M+R, např. Modbus ) blíže viz PD | [14 empty] | PP | 2
25 | M | 2.16 | Oběhové čerpadlo okruhu "t-výuk" a "t-adm" s elektronickou regulací, včetně protipřírub, izolace, atd. DN50, velikost 50-80F, 230 V (všechna čerpadla dodána s kompletním příslušenstvím a modulem pro napojení M+R, např. Modbus ) blíže viz PD | ks | 2 |  | 0 |  |  | základní |  | 0 | 0 | 0 | 0 | 0 | 32 | M | 2 | ROZPOCET | 0 | 0 | 0 | 0 | 0 | 1 | 0 | 16 | 50
| PP |  | Oběhové čerpadlo okruhu "t-výuk" a "t-adm" s elektronickou regulací, včetně protipřírub, izolace, atd. DN50, velikost 50-80F, 230 V (všechna čerpadla dodána s kompletním příslušenstvím a modulem pro napojení M+R, např. Modbus ) blíže viz PD | [14 empty] | PP | 2
26 | M | 2.17 | Oběhové čerpadlo okruhu "v1" a "v2" s elektronickou regulací, včetně protipřírub, izolace, atd. DN50, velikost 50-100F, 230 V (všechna čerpadla dodána s kompletním příslušenstvím a modulem pro napojení M+R, např. Modbus ) blíže viz PD | ks | 2 |  | 0 |  |  | základní |  | 0 | 0 | 0 | 0 | 0 | 32 | M | 2 | ROZPOCET | 0 | 0 | 0 | 0 | 0 | 1 | 0 | 16 | 52
| PP |  | Oběhové čerpadlo okruhu "v1" a "v2" s elektronickou regulací, včetně protipřírub, izolace, atd. DN50, velikost 50-100F, 230 V (všechna čerpadla dodána s kompletním příslušenstvím a modulem pro napojení M+R, např. Modbus ) blíže viz PD | [14 empty] | PP | 2
27 | M | 2.18 | Oběhové čerpadlo okruhu "v3" a "v4" s elektronickou regulací, včetně protipřírub, izolace, atd. DN65, velikost 65-100F, 230 V (všechna čerpadla dodána s kompletním příslušenstvím a modulem pro napojení M+R, např. Modbus ) blíže viz PD | ks | 2 |  | 0 |  |  | základní |  | 0 | 0 | 0 | 0 | 0 | 32 | M | 2 | ROZPOCET | 0 | 0 | 0 | 0 | 0 | 1 | 0 | 16 | 54
| PP |  | Oběhové čerpadlo okruhu "v3" a "v4" s elektronickou regulací, včetně protipřírub, izolace, atd. DN65, velikost 65-100F, 230 V (všechna čerpadla dodána s kompletním příslušenstvím a modulem pro napojení M+R, např. Modbus ) blíže viz PD | [14 empty] | PP | 2
28 | M | 2.19 | Oběhové čerpadlo okruhu vzduchotechnických ohřívačů s elektronickou regulací, včetně protipřírub, izolace, atd. DN25, velikost 25-100, 230 V (všechna čerpadla dodána s kompletním příslušenstvím a modulem pro napojení M+R, např. Modbus) blíže viz PD | ks | 18 |  | 0 |  |  | základní |  | 0 | 0 | 0 | 0 | 0 | 32 | M | 2 | ROZPOCET | 0 | 0 | 0 | 0 | 0 | 1 | 0 | 16 | 56
| PP |  | Oběhové čerpadlo okruhu vzduchotechnických ohřívačů s elektronickou regulací, včetně protipřírub, izolace, atd. DN25, velikost 25-100, 230 V (všechna čerpadla dodána s kompletním příslušenstvím a modulem pro napojení M+R, např. Modbus) blíže viz PD | [14 empty] | PP | 2
29 | M | 2.20 | Oběhové čerpadlo okruhu vzduchotechnických ohřívačů s elektronickou regulací, včetně protipřírub, izolace, atd. DN32, velikost 32-100, 230 V (všechna čerpadla dodána s kompletním příslušenstvím a modulem pro napojení M+R, např. Modbus) blíže viz PD | ks | 3 |  | 0 |  |  | základní |  | 0 | 0 | 0 | 0 | 0 | 32 | M | 2 | ROZPOCET | 0 | 0 | 0 | 0 | 0 | 1 | 0 | 16 | 58
| PP |  | Oběhové čerpadlo okruhu vzduchotechnických ohřívačů s elektronickou regulací, včetně protipřírub, izolace, atd. DN32, velikost 32-100, 230 V (všechna čerpadla dodána s kompletním příslušenstvím a modulem pro napojení M+R, např. Modbus) blíže viz PD | [14 empty] | PP | 2
30 | M | 2.21 | Oběhové čerpadlo okruhu vzduchotechnických ohřívačů s elektronickou regulací, včetně protipřírub, izolace, atd. DN40, velikost 40-100, 230 V (všechna čerpadla dodána s kompletním příslušenstvím a modulem pro napojení M+R, např. Modbus) blíže viz PD | ks | 1 |  | 0 |  |  | základní |  | 0 | 0 | 0 | 0 | 0 | 32 | M | 2 | ROZPOCET | 0 | 0 | 0 | 0 | 0 | 1 | 0 | 16 | 60
| PP |  | Oběhové čerpadlo okruhu vzduchotechnických ohřívačů s elektronickou regulací, včetně protipřírub, izolace, atd. DN40, velikost 40-100, 230 V (všechna čerpadla dodána s kompletním příslušenstvím a modulem pro napojení M+R, např. Modbus) blíže viz PD | [14 empty] | PP | 2
31 | K | 2.22 | Montáž čerpadel | ks | 37 |  | 0 |  |  | základní |  | 0 | 0 | 0 | 0 | 0 | 16 | K | 2 | ROZPOCET | 0 | 0 | 0 | 0 | 0 | 1 | 0 | 16 | 62
| PP |  | Montáž čerpadel | [14 empty] | PP | 2
32 | K | 2.23 | podružný a pomocný materiál | % |  |  | 0 |  |  | základní |  | 0 | 0 | 0 | 0 | 0 | 262144 | K | 2 | ROZPOCET | 0 | 0 | 0 | 0 | 0 | 1 | 0 | 262144 | 64
| PP |  | podružný a pomocný materiál | [14 empty] | PP | 2
33 | K | 2.24 | přesun hmot | % |  |  | 0 |  |  | základní |  | 0 | 0 | 0 | 0 | 0 | 262144 | K | 2 | ROZPOCET | 0 | 0 | 0 | 0 | 0 | 1 | 0 | 262144 | 66
| PP |  | přesun hmot | [14 empty] | PP | 2
| D | 3 | Potrubí |  |  |  | 0 |  |  |  |  | 0 |  | 0 |  | 0 | 1 | D | 1 | ROZPOCET | [6 empty] | 0
34 | M | 3.01 | Potrubí z trubek plastových, včetně uložení a uchycení 17x2,0. Tepelná izolace potrubí dle vyhl. 193/2007Sb. blíže viz PD | m | 2366 |  | 0 |  |  | základní |  | 0 | 0 | 0 | 0 | 0 | 32 | M | 2 | ROZPOCET | 0 | 0 | 0 | 0 | 0 | 1 | 0 | 16 | 68
| PP |  | Potrubí z trubek plastových, včetně uložení a uchycení 17x2,0. Tepelná izolace potrubí dle vyhl. 193/2007Sb. blíže viz PD | [14 empty] | PP | 2
35 | K | 3.02 | Montáž potrubí 17x2,0 | m | 2366 |  | 0 |  |  | základní |  | 0 | 0 | 0 | 0 | 0 | 16 | K | 2 | ROZPOCET | 0 | 0 | 0 | 0 | 0 | 1 | 0 | 16 | 70
| PP |  | Montáž potrubí 17x2,0 | [14 empty] | PP | 2
36 | M | 3.03 | Potrubí z trubek plastových, včetně uložení a uchycení 20x2,0. Tepelná izolace potrubí dle vyhl. 193/2007Sb. blíže viz PD | m | 910 |  | 0 |  |  | základní |  | 0 | 0 | 0 | 0 | 0 | 32 | M | 2 | ROZPOCET | 0 | 0 | 0 | 0 | 0 | 1 | 0 | 16 | 72
| PP |  | Potrubí z trubek plastových, včetně uložení a uchycení 20x2,0. Tepelná izolace potrubí dle vyhl. 193/2007Sb. blíže viz PD | [14 empty] | PP | 2
37 | K | 3.04 | Montáž potrubí 20x2,0 | m | 910 |  | 0 |  |  | základní |  | 0 | 0 | 0 | 0 | 0 | 16 | K | 2 | ROZPOCET | 0 | 0 | 0 | 0 | 0 | 1 | 0 | 16 | 74
| PP |  | Montáž potrubí 20x2,0 | [14 empty] | PP | 2
38 | M | 3.05 | Potrubí z trubek plastových, včetně uložení a uchycení 25x2,3. Tepelná izolace potrubí dle vyhl. 193/2007Sb. blíže viz PD | m | 1116 |  | 0 |  |  | základní |  | 0 | 0 | 0 | 0 | 0 | 32 | M | 2 | ROZPOCET | 0 | 0 | 0 | 0 | 0 | 1 | 0 | 16 | 76
| PP |  | Potrubí z trubek plastových, včetně uložení a uchycení 25x2,3. Tepelná izolace potrubí dle vyhl. 193/2007Sb. blíže viz PD | [14 empty] | PP | 2
39 | K | 3.06 | Montáž potrubí 25x2,3 | m | 1116 |  | 0 |  |  | základní |  | 0 | 0 | 0 | 0 | 0 | 16 | K | 2 | ROZPOCET | 0 | 0 | 0 | 0 | 0 | 1 | 0 | 16 | 78
| PP |  | Montáž potrubí 25x2,3 | [14 empty] | PP | 2
40 | M | 3.07 | Potrubí z trubek plastových, včetně uložení a uchycení 32x2,9. Tepelná izolace potrubí dle vyhl. 193/2007Sb. blíže viz PD | m | 838 |  | 0 |  |  | základní |  | 0 | 0 | 0 | 0 | 0 | 32 | M | 2 | ROZPOCET | 0 | 0 | 0 | 0 | 0 | 1 | 0 | 16 | 80
| PP |  | Potrubí z trubek plastových, včetně uložení a uchycení 32x2,9. Tepelná izolace potrubí dle vyhl. 193/2007Sb. blíže viz PD | [14 empty] | PP | 2
41 | K | 3.08 | Montáž potrubí 32x2,9 | m | 838 |  | 0 |  |  | základní |  | 0 | 0 | 0 | 0 | 0 | 16 | K | 2 | ROZPOCET | 0 | 0 | 0 | 0 | 0 | 1 | 0 | 16 | 82
| PP |  | Montáž potrubí 32x2,9 | [14 empty] | PP | 2
42 | M | 3.09 | Potrubí z trubek plastových, včetně uložení a uchycení 40x3,7. Tepelná izolace potrubí dle vyhl. 193/2007Sb. blíže viz PD | m | 139 |  | 0 |  |  | základní |  | 0 | 0 | 0 | 0 | 0 | 32 | M | 2 | ROZPOCET | 0 | 0 | 0 | 0 | 0 | 1 | 0 | 16 | 84
| PP |  | Potrubí z trubek plastových, včetně uložení a uchycení 40x3,7. Tepelná izolace potrubí dle vyhl. 193/2007Sb. blíže viz PD | [14 empty] | PP | 2
43 | K | 3.10 | Montáž potrubí 40x3,7 | m | 139 |  | 0 |  |  | základní |  | 0 | 0 | 0 | 0 | 0 | 16 | K | 2 | ROZPOCET | 0 | 0 | 0 | 0 | 0 | 1 | 0 | 16 | 86
| PP |  | Montáž potrubí 40x3,7 | [14 empty] | PP | 2
44 | M | 3.11 | Potrubí z trubek plastových, včetně uložení a uchycení 50x4,6. Tepelná izolace potrubí dle vyhl. 193/2007Sb. blíže viz PD | m | 4 |  | 0 |  |  | základní |  | 0 | 0 | 0 | 0 | 0 | 32 | M | 2 | ROZPOCET | 0 | 0 | 0 | 0 | 0 | 1 | 0 | 16 | 88
| PP |  | Potrubí z trubek plastových, včetně uložení a uchycení 50x4,6. Tepelná izolace potrubí dle vyhl. 193/2007Sb. blíže viz PD | [14 empty] | PP | 2
45 | K | 3.12 | Montáž potrubí 50x4,6 | m | 4 |  | 0 |  |  | základní |  | 0 | 0 | 0 | 0 | 0 | 16 | K | 2 | ROZPOCET | 0 | 0 | 0 | 0 | 0 | 1 | 0 | 16 | 90
| PP |  | Montáž potrubí 50x4,6 | [14 empty] | PP | 2
46 | M | 3.13 | Potrubí z trubek ocelových závitových a hladkých DN 15( 1/2" ), včetně uložení a uchycení, tepelná izolace potrubí dle vyhl. 193/2007Sb. blíže viz PD | m | 91 |  | 0 |  |  | základní |  | 0 | 0 | 0 | 0 | 0 | 32 | M | 2 | ROZPOCET | 0 | 0 | 0 | 0 | 0 | 1 | 0 | 16 | 92
| PP |  | Potrubí z trubek ocelových závitových a hladkých DN 15( 1/2" ), včetně uložení a uchycení, tepelná izolace potrubí dle vyhl. 193/2007Sb. blíže viz PD | [14 empty] | PP | 2
47 | K | 3.14 | montáž potrubí DN 15 | m | 91 |  | 0 |  |  | základní |  | 0 | 0 | 0 | 0 | 0 | 16 | K | 2 | ROZPOCET | 0 | 0 | 0 | 0 | 0 | 1 | 0 | 16 | 94
| PP |  | montáž potrubí DN 15 | [14 empty] | PP | 2
48 | M | 3.15 | Potrubí z trubek ocelových závitových a hladkých DN 20 ( 3/4" ), včetně uložení a uchycení, tepelná izolace potrubí dle vyhl. 193/2007Sb. blíže viz PD | m | 112 |  | 0 |  |  | základní |  | 0 | 0 | 0 | 0 | 0 | 32 | M | 2 | ROZPOCET | 0 | 0 | 0 | 0 | 0 | 1 | 0 | 16 | 96
| PP |  | Potrubí z trubek ocelových závitových a hladkých DN 20 ( 3/4" ), včetně uložení a uchycení, tepelná izolace potrubí dle vyhl. 193/2007Sb. blíže viz PD | [14 empty] | PP | 2
49 | K | 3.16 | montáž potrubí DN 20 | m | 112 |  | 0 |  |  | základní |  | 0 | 0 | 0 | 0 | 0 | 16 | K | 2 | ROZPOCET | 0 | 0 | 0 | 0 | 0 | 1 | 0 | 16 | 98
| PP |  | montáž potrubí DN 20 | [14 empty] | PP | 2
50 | M | 3.17 | Potrubí z trubek ocelových závitových a hladkých DN 25 ( 1" ), včetně uložení a uchycení, tepelná izolace potrubí dle vyhl. 193/2007Sb. blíže viz PD | m | 455 |  | 0 |  |  | základní |  | 0 | 0 | 0 | 0 | 0 | 32 | M | 2 | ROZPOCET | 0 | 0 | 0 | 0 | 0 | 1 | 0 | 16 | 100
| PP |  | Potrubí z trubek ocelových závitových a hladkých DN 25 ( 1" ), včetně uložení a uchycení, tepelná izolace potrubí dle vyhl. 193/2007Sb. blíže viz PD | [14 empty] | PP | 2
51 | K | 3.18 | montáž potrubí DN 25 | m | 455 |  | 0 |  |  | základní |  | 0 | 0 | 0 | 0 | 0 | 16 | K | 2 | ROZPOCET | 0 | 0 | 0 | 0 | 0 | 1 | 0 | 16 | 102
| PP |  | montáž potrubí DN 25 | [14 empty] | PP | 2
52 | M | 3.19 | Potrubí z trubek ocelových závitových a hladkých DN 32 ( 5/4" ), včetně uložení a uchycení, tepelná izolace potrubí dle vyhl. 193/2007Sb. blíže viz PD | m | 257 |  | 0 |  |  | základní |  | 0 | 0 | 0 | 0 | 0 | 32 | M | 2 | ROZPOCET | 0 | 0 | 0 | 0 | 0 | 1 | 0 | 16 | 104
| PP |  | Potrubí z trubek ocelových závitových a hladkých DN 32 ( 5/4" ), včetně uložení a uchycení, tepelná izolace potrubí dle vyhl. 193/2007Sb. blíže viz PD | [14 empty] | PP | 2
53 | K | 3.20 | montáž potrubí DN 32 | m | 257 |  | 0 |  |  | základní |  | 0 | 0 | 0 | 0 | 0 | 16 | K | 2 | ROZPOCET | 0 | 0 | 0 | 0 | 0 | 1 | 0 | 16 | 106
| PP |  | montáž potrubí DN 32 | [14 empty] | PP | 2
54 | M | 3.21 | Potrubí z trubek ocelových závitových a hladkých DN 40 ( 6/4" ), včetně uložení a uchycení, tepelná izolace potrubí dle vyhl. 193/2007Sb. blíže viz PD | m | 465 |  | 0 |  |  | základní |  | 0 | 0 | 0 | 0 | 0 | 32 | M | 2 | ROZPOCET | 0 | 0 | 0 | 0 | 0 | 1 | 0 | 16 | 108
| PP |  | Potrubí z trubek ocelových závitových a hladkých DN 40 ( 6/4" ), včetně uložení a uchycení, tepelná izolace potrubí dle vyhl. 193/2007Sb. blíže viz PD | [14 empty] | PP | 2
55 | K | 3.22 | montáž potrubí DN 40 | m | 465 |  | 0 |  |  | základní |  | 0 | 0 | 0 | 0 | 0 | 16 | K | 2 | ROZPOCET | 0 | 0 | 0 | 0 | 0 | 1 | 0 | 16 | 110
| PP |  | montáž potrubí DN 40 | [14 empty] | PP | 2
56 | M | 3.23 | Potrubí z trubek ocelových závitových a hladkých DN 50 ( 2" ), včetně uložení a uchycení, tepelná izolace potrubí dle vyhl. 193/2007Sb. blíže viz PD | m | 703 |  | 0 |  |  | základní |  | 0 | 0 | 0 | 0 | 0 | 32 | M | 2 | ROZPOCET | 0 | 0 | 0 | 0 | 0 | 1 | 0 | 16 | 112
| PP |  | Potrubí z trubek ocelových závitových a hladkých DN 50 ( 2" ), včetně uložení a uchycení, tepelná izolace potrubí dle vyhl. 193/2007Sb. blíže viz PD | [14 empty] | PP | 2
57 | K | 3.24 | montáž potrubí DN 50 | m | 703 |  | 0 |  |  | základní |  | 0 | 0 | 0 | 0 | 0 | 16 | K | 2 | ROZPOCET | 0 | 0 | 0 | 0 | 0 | 1 | 0 | 16 | 114
| PP |  | montáž potrubí DN 50 | [14 empty] | PP | 2
58 | M | 3.25 | Potrubí z trubek ocelových závitových a hladkých DN 65, včetně uložení a uchycení, tepelná izolace potrubí dle vyhl. 193/2007Sb. blíže viz PD | m | 486 |  | 0 |  |  | základní |  | 0 | 0 | 0 | 0 | 0 | 32 | M | 2 | ROZPOCET | 0 | 0 | 0 | 0 | 0 | 1 | 0 | 16 | 116
| PP |  | Potrubí z trubek ocelových závitových a hladkých DN 65, včetně uložení a uchycení, tepelná izolace potrubí dle vyhl. 193/2007Sb. blíže viz PD | [14 empty] | PP | 2
59 | K | 3.26 | montáž potrubí DN 65 | m | 486 |  | 0 |  |  | základní |  | 0 | 0 | 0 | 0 | 0 | 16 | K | 2 | ROZPOCET | 0 | 0 | 0 | 0 | 0 | 1 | 0 | 16 | 118
| PP |  | montáž potrubí DN 65 | [14 empty] | PP | 2
60 | M | 3.27 | Potrubí z trubek ocelových závitových a hladkých DN 80, včetně uložení a uchycení, tepelná izolace potrubí dle vyhl. 193/2007Sb. blíže viz PD | m | 186 |  | 0 |  |  | základní |  | 0 | 0 | 0 | 0 | 0 | 32 | M | 2 | ROZPOCET | 0 | 0 | 0 | 0 | 0 | 1 | 0 | 16 | 120
| PP |  | Potrubí z trubek ocelových závitových a hladkých DN 80, včetně uložení a uchycení, tepelná izolace potrubí dle vyhl. 193/2007Sb. blíže viz PD | [14 empty] | PP | 2
61 | K | 3.28 | montáž potrubí DN 80 | m | 186 |  | 0 |  |  | základní |  | 0 | 0 | 0 | 0 | 0 | 16 | K | 2 | ROZPOCET | 0 | 0 | 0 | 0 | 0 | 1 | 0 | 16 | 122
| PP |  | montáž potrubí DN 80 | [14 empty] | PP | 2
62 | M | 3.29 | Potrubí z trubek ocelových závitových a hladkých DN 150, včetně uložení a uchycení, tepelná izolace potrubí dle vyhl. 193/2007Sb. blíže viz PD | m | 31 |  | 0 |  |  | základní |  | 0 | 0 | 0 | 0 | 0 | 32 | M | 2 | ROZPOCET | 0 | 0 | 0 | 0 | 0 | 1 | 0 | 16 | 124
| PP |  | Potrubí z trubek ocelových závitových a hladkých DN 150, včetně uložení a uchycení, tepelná izolace potrubí dle vyhl. 193/2007Sb. blíže viz PD | [14 empty] | PP | 2
63 | K | 3.30 | montáž potrubí DN 150 | m | 31 |  | 0 |  |  | základní |  | 0 | 0 | 0 | 0 | 0 | 16 | K | 2 | ROZPOCET | 0 | 0 | 0 | 0 | 0 | 1 | 0 | 16 | 126
| PP |  | montáž potrubí DN 150 | [14 empty] | PP | 2
64 | M | 3.31 | Pružná připojovací hadice DN 20 ( 3/4" ) včetně šroubení a tepelné izolace blíže viz PD | ks | 6 |  | 0 |  |  | základní |  | 0 | 0 | 0 | 0 | 0 | 32 | M | 2 | ROZPOCET | 0 | 0 | 0 | 0 | 0 | 1 | 0 | 16 | 128
| PP |  | Pružná připojovací hadice DN 20 ( 3/4" ) včetně šroubení a tepelné izolace blíže viz PD | [14 empty] | PP | 2
65 | K | 3.32 | montáž hadice DN 20 | ks | 6 |  | 0 |  |  | základní |  | 0 | 0 | 0 | 0 | 0 | 16 | K | 2 | ROZPOCET | 0 | 0 | 0 | 0 | 0 | 1 | 0 | 16 | 130
| PP |  | montáž hadice DN 20 | [14 empty] | PP | 2
66 | M | 3.33 | Pružná připojovací hadice DN 25 ( 1" ) včetně šroubení a tepelné izolace blíže viz PD | ks | 4 |  | 0 |  |  | základní |  | 0 | 0 | 0 | 0 | 0 | 32 | M | 2 | ROZPOCET | 0 | 0 | 0 | 0 | 0 | 1 | 0 | 16 | 132
| PP |  | Pružná připojovací hadice DN 25 ( 1" ) včetně šroubení a tepelné izolace blíže viz PD | [14 empty] | PP | 2
67 | K | 3.34 | montáž hadice DN 25 | ks | 4 |  | 0 |  |  | základní |  | 0 | 0 | 0 | 0 | 0 | 16 | K | 2 | ROZPOCET | 0 | 0 | 0 | 0 | 0 | 1 | 0 | 16 | 134
| PP |  | montáž hadice DN 25 | [14 empty] | PP | 2
68 | M | 3.35 | Pružná připojovací hadice DN 32 ( 5/4" ) včetně šroubení a tepelné izolace blíže viz PD | ks | 26 |  | 0 |  |  | základní |  | 0 | 0 | 0 | 0 | 0 | 32 | M | 2 | ROZPOCET | 0 | 0 | 0 | 0 | 0 | 1 | 0 | 16 | 136
| PP |  | Pružná připojovací hadice DN 32 ( 5/4" ) včetně šroubení a tepelné izolace blíže viz PD | [14 empty] | PP | 2
69 | K | 3.36 | montáž hadice DN 32 | ks | 26 |  | 0 |  |  | základní |  | 0 | 0 | 0 | 0 | 0 | 16 | K | 2 | ROZPOCET | 0 | 0 | 0 | 0 | 0 | 1 | 0 | 16 | 138
| PP |  | montáž hadice DN 32 | [14 empty] | PP | 2
70 | M | 3.37 | Pružná připojovací hadice DN 40 ( 6/4" ) včetně šroubení a tepelné izolace blíže viz PD | ks | 6 |  | 0 |  |  | základní |  | 0 | 0 | 0 | 0 | 0 | 32 | M | 2 | ROZPOCET | 0 | 0 | 0 | 0 | 0 | 1 | 0 | 16 | 140
| PP |  | Pružná připojovací hadice DN 40 ( 6/4" ) včetně šroubení a tepelné izolace blíže viz PD | [14 empty] | PP | 2
71 | K | 3.38 | montáž hadice DN 40 | ks | 6 |  | 0 |  |  | základní |  | 0 | 0 | 0 | 0 | 0 | 16 | K | 2 | ROZPOCET | 0 | 0 | 0 | 0 | 0 | 1 | 0 | 16 | 142
| PP |  | montáž hadice DN 40 | [14 empty] | PP | 2
72 | M | 3.39 | Pružná připojovací hadice DN 50 ( 2" ) včetně šroubení a tepelné izolace blíže viz PD | ks | 2 |  | 0 |  |  | základní |  | 0 | 0 | 0 | 0 | 0 | 32 | M | 2 | ROZPOCET | 0 | 0 | 0 | 0 | 0 | 1 | 0 | 16 | 144
| PP |  | Pružná připojovací hadice DN 50 ( 2" ) včetně šroubení a tepelné izolace blíže viz PD | [14 empty] | PP | 2
73 | K | 3.40 | montáž hadice DN 50 | ks | 2 |  | 0 |  |  | základní |  | 0 | 0 | 0 | 0 | 0 | 16 | K | 2 | ROZPOCET | 0 | 0 | 0 | 0 | 0 | 1 | 0 | 16 | 146
| PP |  | montáž hadice DN 50 | [14 empty] | PP | 2
74 | K | 3.41 | podružný a pomocný materiál | % |  |  | 0 |  |  | základní |  | 0 | 0 | 0 | 0 | 0 | 262144 | K | 2 | ROZPOCET | 0 | 0 | 0 | 0 | 0 | 1 | 0 | 262144 | 148
| PP |  | podružný a pomocný materiál | [14 empty] | PP | 2
75 | K | 3.42 | přesun hmot | % |  |  | 0 |  |  | základní |  | 0 | 0 | 0 | 0 | 0 | 262144 | K | 2 | ROZPOCET | 0 | 0 | 0 | 0 | 0 | 1 | 0 | 262144 | 150
| PP |  | přesun hmot | [14 empty] | PP | 2
| D | 4 | Armatury |  |  |  | 0 |  |  |  |  | 0 |  | 0 |  | 0 | 1 | D | 1 | ROZPOCET | [6 empty] | 0
76 | M | 4.001 | Kulový kohout včetně připojovacích šroubení DN 15 blíže viz PD | ks | 2 |  | 0 |  |  | základní |  | 0 | 0 | 0 | 0 | 0 | 32 | M | 2 | ROZPOCET | 0 | 0 | 0 | 0 | 0 | 1 | 0 | 16 | 152
| PP |  | Kulový kohout včetně připojovacích šroubení DN 15 blíže viz PD | [14 empty] | PP | 2
77 | K | 4.002 | Montáž kulového kohoutu | ks | 2 |  | 0 |  |  | základní |  | 0 | 0 | 0 | 0 | 0 | 16 | K | 2 | ROZPOCET | 0 | 0 | 0 | 0 | 0 | 1 | 0 | 16 | 154
| PP |  | Montáž kulového kohoutu | [14 empty] | PP | 2
78 | M | 4.003 | Kulový kohout včetně připojovacích šroubení DN 20 blíže viz PD | ks | 18 |  | 0 |  |  | základní |  | 0 | 0 | 0 | 0 | 0 | 32 | M | 2 | ROZPOCET | 0 | 0 | 0 | 0 | 0 | 1 | 0 | 16 | 156
| PP |  | Kulový kohout včetně připojovacích šroubení DN 20 blíže viz PD | [14 empty] | PP | 2
79 | K | 4.004 | Montáž kulového kohoutu | ks | 18 |  | 0 |  |  | základní |  | 0 | 0 | 0 | 0 | 0 | 16 | K | 2 | ROZPOCET | 0 | 0 | 0 | 0 | 0 | 1 | 0 | 16 | 158
| PP |  | Montáž kulového kohoutu | [14 empty] | PP | 2
80 | M | 4.005 | Kulový kohout včetně připojovacích šroubení DN 25 blíže viz PD | ks | 10 |  | 0 |  |  | základní |  | 0 | 0 | 0 | 0 | 0 | 32 | M | 2 | ROZPOCET | 0 | 0 | 0 | 0 | 0 | 1 | 0 | 16 | 160
| PP |  | Kulový kohout včetně připojovacích šroubení DN 25 blíže viz PD | [14 empty] | PP | 2
81 | K | 4.006 | Montáž kulového kohoutu | ks | 10 |  | 0 |  |  | základní |  | 0 | 0 | 0 | 0 | 0 | 16 | K | 2 | ROZPOCET | 0 | 0 | 0 | 0 | 0 | 1 | 0 | 16 | 162
| PP |  | Montáž kulového kohoutu | [14 empty] | PP | 2
82 | M | 4.007 | Kulový kohout včetně připojovacích šroubení DN 32 blíže viz PD | ks | 52 |  | 0 |  |  | základní |  | 0 | 0 | 0 | 0 | 0 | 32 | M | 2 | ROZPOCET | 0 | 0 | 0 | 0 | 0 | 1 | 0 | 16 | 164
| PP |  | Kulový kohout včetně připojovacích šroubení DN 32 blíže viz PD | [14 empty] | PP | 2
83 | K | 4.008 | Montáž kulového kohoutu | ks | 52 |  | 0 |  |  | základní |  | 0 | 0 | 0 | 0 | 0 | 16 | K | 2 | ROZPOCET | 0 | 0 | 0 | 0 | 0 | 1 | 0 | 16 | 166
| PP |  | Montáž kulového kohoutu | [14 empty] | PP | 2
84 | M | 4.009 | Kulový kohout včetně připojovacích šroubení DN 40 blíže viz PD | ks | 12 |  | 0 |  |  | základní |  | 0 | 0 | 0 | 0 | 0 | 32 | M | 2 | ROZPOCET | 0 | 0 | 0 | 0 | 0 | 1 | 0 | 16 | 168
| PP |  | Kulový kohout včetně připojovacích šroubení DN 40 blíže viz PD | [14 empty] | PP | 2
85 | K | 4.010 | Montáž kulového kohoutu | ks | 12 |  | 0 |  |  | základní |  | 0 | 0 | 0 | 0 | 0 | 16 | K | 2 | ROZPOCET | 0 | 0 | 0 | 0 | 0 | 1 | 0 | 16 | 170
| PP |  | Montáž kulového kohoutu | [14 empty] | PP | 2
86 | M | 4.011 | Kulový kohout včetně připojovacích šroubení DN 50 blíže viz PD | ks | 15 |  | 0 |  |  | základní |  | 0 | 0 | 0 | 0 | 0 | 32 | M | 2 | ROZPOCET | 0 | 0 | 0 | 0 | 0 | 1 | 0 | 16 | 172
| PP |  | Kulový kohout včetně připojovacích šroubení DN 50 blíže viz PD | [14 empty] | PP | 2
87 | K | 4.012 | Montáž kulového kohoutu | ks | 15 |  | 0 |  |  | základní |  | 0 | 0 | 0 | 0 | 0 | 16 | K | 2 | ROZPOCET | 0 | 0 | 0 | 0 | 0 | 1 | 0 | 16 | 174
| PP |  | Montáž kulového kohoutu | [14 empty] | PP | 2
88 | M | 4.013 | Mezipřírubová klapka včetně protipřírub DN 65 blíže viz PD | ks | 23 |  | 0 |  |  | základní |  | 0 | 0 | 0 | 0 | 0 | 32 | M | 2 | ROZPOCET | 0 | 0 | 0 | 0 | 0 | 1 | 0 | 16 | 176
| PP |  | Mezipřírubová klapka včetně protipřírub DN 65 blíže viz PD | [14 empty] | PP | 2
89 | K | 4.014 | Montáž klapky | ks | 23 |  | 0 |  |  | základní |  | 0 | 0 | 0 | 0 | 0 | 16 | K | 2 | ROZPOCET | 0 | 0 | 0 | 0 | 0 | 1 | 0 | 16 | 178
| PP |  | Montáž klapky | [14 empty] | PP | 2
90 | M | 4.015 | Mezipřírubová klapka včetně protipřírub DN 80 blíže viz PD | ks | 6 |  | 0 |  |  | základní |  | 0 | 0 | 0 | 0 | 0 | 32 | M | 2 | ROZPOCET | 0 | 0 | 0 | 0 | 0 | 1 | 0 | 16 | 180
| PP |  | Mezipřírubová klapka včetně protipřírub DN 80 blíže viz PD | [14 empty] | PP | 2
91 | K | 4.016 | Montáž klapky | ks | 6 |  | 0 |  |  | základní |  | 0 | 0 | 0 | 0 | 0 | 16 | K | 2 | ROZPOCET | 0 | 0 | 0 | 0 | 0 | 1 | 0 | 16 | 182
| PP |  | Montáž klapky | [14 empty] | PP | 2
92 | M | 4.017 | Mezipřírubová klapka včetně protipřírub DN 150 blíže viz PD | ks | 6 |  | 0 |  |  | základní |  | 0 | 0 | 0 | 0 | 0 | 32 | M | 2 | ROZPOCET | 0 | 0 | 0 | 0 | 0 | 1 | 0 | 16 | 184
| PP |  | Mezipřírubová klapka včetně protipřírub DN 150 blíže viz PD | [14 empty] | PP | 2
93 | K | 4.018 | Montáž klapky | ks | 6 |  | 0 |  |  | základní |  | 0 | 0 | 0 | 0 | 0 | 16 | K | 2 | ROZPOCET | 0 | 0 | 0 | 0 | 0 | 1 | 0 | 16 | 186
| PP |  | Montáž klapky | [14 empty] | PP | 2
94 | M | 4.019 | Zpětný ventil včetně připojovacích šroubení DN 20 blíže viz PD | ks | 5 |  | 0 |  |  | základní |  | 0 | 0 | 0 | 0 | 0 | 32 | M | 2 | ROZPOCET | 0 | 0 | 0 | 0 | 0 | 1 | 0 | 16 | 188
| PP |  | Zpětný ventil včetně připojovacích šroubení DN 20 blíže viz PD | [14 empty] | PP | 2
95 | K | 4.020 | Montáž zpětného ventilu | ks | 5 |  | 0 |  |  | základní |  | 0 | 0 | 0 | 0 | 0 | 16 | K | 2 | ROZPOCET | 0 | 0 | 0 | 0 | 0 | 1 | 0 | 16 | 190
| PP |  | Montáž zpětného ventilu | [14 empty] | PP | 2
96 | M | 4.021 | Zpětný ventil včetně připojovacích šroubení DN 25 blíže viz PD | ks | 2 |  | 0 |  |  | základní |  | 0 | 0 | 0 | 0 | 0 | 32 | M | 2 | ROZPOCET | 0 | 0 | 0 | 0 | 0 | 1 | 0 | 16 | 192
| PP |  | Zpětný ventil včetně připojovacích šroubení DN 25 blíže viz PD | [14 empty] | PP | 2
97 | K | 4.022 | Montáž zpětného ventilu | ks | 2 |  | 0 |  |  | základní |  | 0 | 0 | 0 | 0 | 0 | 16 | K | 2 | ROZPOCET | 0 | 0 | 0 | 0 | 0 | 1 | 0 | 16 | 194
| PP |  | Montáž zpětného ventilu | [14 empty] | PP | 2
98 | M | 4.023 | Zpětný ventil včetně připojovacích šroubení DN 32 blíže viz PD | ks | 13 |  | 0 |  |  | základní |  | 0 | 0 | 0 | 0 | 0 | 32 | M | 2 | ROZPOCET | 0 | 0 | 0 | 0 | 0 | 1 | 0 | 16 | 196
| PP |  | Zpětný ventil včetně připojovacích šroubení DN 32 blíže viz PD | [14 empty] | PP | 2
99 | K | 4.024 | Montáž zpětného ventilu | ks | 13 |  | 0 |  |  | základní |  | 0 | 0 | 0 | 0 | 0 | 16 | K | 2 | ROZPOCET | 0 | 0 | 0 | 0 | 0 | 1 | 0 | 16 | 198
| PP |  | Montáž zpětného ventilu | [14 empty] | PP | 2
100 | M | 4.025 | Zpětná klapka včetně připojovacích šroubení DN 40 blíže viz PD | ks | 3 |  | 0 |  |  | základní |  | 0 | 0 | 0 | 0 | 0 | 32 | M | 2 | ROZPOCET | 0 | 0 | 0 | 0 | 0 | 1 | 0 | 16 | 200
| PP |  | Zpětná klapka včetně připojovacích šroubení DN 40 blíže viz PD | [14 empty] | PP | 2
101 | K | 4.026 | Montáž zpětné klapky | ks | 3 |  | 0 |  |  | základní |  | 0 | 0 | 0 | 0 | 0 | 16 | K | 2 | ROZPOCET | 0 | 0 | 0 | 0 | 0 | 1 | 0 | 16 | 202
| PP |  | Montáž zpětné klapky | [14 empty] | PP | 2
102 | M | 4.027 | Zpětná klapka včetně připojovacích šroubení DN 50 blíže viz PD | ks | 4 |  | 0 |  |  | základní |  | 0 | 0 | 0 | 0 | 0 | 32 | M | 2 | ROZPOCET | 0 | 0 | 0 | 0 | 0 | 1 | 0 | 16 | 204
| PP |  | Zpětná klapka včetně připojovacích šroubení DN 50 blíže viz PD | [14 empty] | PP | 2
103 | K | 4.028 | Montáž zpětné klapky | ks | 4 |  | 0 |  |  | základní |  | 0 | 0 | 0 | 0 | 0 | 16 | K | 2 | ROZPOCET | 0 | 0 | 0 | 0 | 0 | 1 | 0 | 16 | 206
| PP |  | Montáž zpětné klapky | [14 empty] | PP | 2
104 | M | 4.029 | Zpětná klapka včetně protipřírub DN 65 blíže viz PD | ks | 11 |  | 0 |  |  | základní |  | 0 | 0 | 0 | 0 | 0 | 32 | M | 2 | ROZPOCET | 0 | 0 | 0 | 0 | 0 | 1 | 0 | 16 | 208
| PP |  | Zpětná klapka včetně protipřírub DN 65 blíže viz PD | [14 empty] | PP | 2
105 | K | 4.030 | Montáž zpětné klapky | ks | 11 |  | 0 |  |  | základní |  | 0 | 0 | 0 | 0 | 0 | 16 | K | 2 | ROZPOCET | 0 | 0 | 0 | 0 | 0 | 1 | 0 | 16 | 210
| PP |  | Montáž zpětné klapky | [14 empty] | PP | 2
106 | M | 4.031 | Zpětná klapka včetně protipřírub DN 80 blíže viz PD | ks | 2 |  | 0 |  |  | základní |  | 0 | 0 | 0 | 0 | 0 | 32 | M | 2 | ROZPOCET | 0 | 0 | 0 | 0 | 0 | 1 | 0 | 16 | 212
| PP |  | Zpětná klapka včetně protipřírub DN 80 blíže viz PD | [14 empty] | PP | 2
107 | K | 4.032 | Montáž zpětné klapky | ks | 2 |  | 0 |  |  | základní |  | 0 | 0 | 0 | 0 | 0 | 16 | K | 2 | ROZPOCET | 0 | 0 | 0 | 0 | 0 | 1 | 0 | 16 | 214
| PP |  | Montáž zpětné klapky | [14 empty] | PP | 2
108 | M | 4.033 | Zpětný ventil včetně připojovacích šroubení PN 16, DN 20 blíže viz PD | ks | 3 |  | 0 |  |  | základní |  | 0 | 0 | 0 | 0 | 0 | 32 | M | 2 | ROZPOCET | 0 | 0 | 0 | 0 | 0 | 1 | 0 | 16 | 216
| PP |  | Zpětný ventil včetně připojovacích šroubení PN 16, DN 20 blíže viz PD | [14 empty] | PP | 2
109 | K | 4.034 | Montáž zpětného ventilu | ks | 3 |  | 0 |  |  | základní |  | 0 | 0 | 0 | 0 | 0 | 16 | K | 2 | ROZPOCET | 0 | 0 | 0 | 0 | 0 | 1 | 0 | 16 | 218
| PP |  | Montáž zpětného ventilu | [14 empty] | PP | 2
110 | M | 4.035 | Filtr přírubový včetně protipřírub DN 50 blíže viz PD | ks | 3 |  | 0 |  |  | základní |  | 0 | 0 | 0 | 0 | 0 | 32 | M | 2 | ROZPOCET | 0 | 0 | 0 | 0 | 0 | 1 | 0 | 16 | 220
| PP |  | Filtr přírubový včetně protipřírub DN 50 blíže viz PD | [14 empty] | PP | 2
111 | K | 4.036 | Montáž filtru | ks | 3 |  | 0 |  |  | základní |  | 0 | 0 | 0 | 0 | 0 | 16 | K | 2 | ROZPOCET | 0 | 0 | 0 | 0 | 0 | 1 | 0 | 16 | 222
| PP |  | Montáž filtru | [14 empty] | PP | 2
112 | M | 4.037 | Filtr přírubový včetně protipřírub DN 65 | ks | 5 |  | 0 |  |  | základní |  | 0 | 0 | 0 | 0 | 0 | 32 | M | 2 | ROZPOCET | 0 | 0 | 0 | 0 | 0 | 1 | 0 | 16 | 224
| PP |  | Filtr přírubový včetně protipřírub DN 65 | [14 empty] | PP | 2
113 | K | 4.038 | Montáž filtru | ks | 5 |  | 0 |  |  | základní |  | 0 | 0 | 0 | 0 | 0 | 16 | K | 2 | ROZPOCET | 0 | 0 | 0 | 0 | 0 | 1 | 0 | 16 | 226
| PP |  | Montáž filtru | [14 empty] | PP | 2
114 | M | 4.039 | Filtr přírubový včetně protipřírub DN 80 | ks | 2 |  | 0 |  |  | základní |  | 0 | 0 | 0 | 0 | 0 | 32 | M | 2 | ROZPOCET | 0 | 0 | 0 | 0 | 0 | 1 | 0 | 16 | 228
| PP |  | Filtr přírubový včetně protipřírub DN 80 | [14 empty] | PP | 2
115 | K | 4.040 | Montáž filtru | ks | 2 |  | 0 |  |  | základní |  | 0 | 0 | 0 | 0 | 0 | 16 | K | 2 | ROZPOCET | 0 | 0 | 0 | 0 | 0 | 1 | 0 | 16 | 230
| PP |  | Montáž filtru | [14 empty] | PP | 2
116 | M | 4.041 | Potrubní kompenzátor vibrací včetně tepelné izolace DN 50 blíže viz PD | ks | 6 |  | 0 |  |  | základní |  | 0 | 0 | 0 | 0 | 0 | 32 | M | 2 | ROZPOCET | 0 | 0 | 0 | 0 | 0 | 1 | 0 | 16 | 232
| PP |  | Potrubní kompenzátor vibrací včetně tepelné izolace DN 50 blíže viz PD | [14 empty] | PP | 2
117 | K | 4.042 | Montáž kompenzátoru vibrací | ks | 6 |  | 0 |  |  | základní |  | 0 | 0 | 0 | 0 | 0 | 16 | K | 2 | ROZPOCET | 0 | 0 | 0 | 0 | 0 | 1 | 0 | 16 | 234
| PP |  | Montáž kompenzátoru vibrací | [14 empty] | PP | 2
118 | M | 4.043 | Potrubní kompenzátor vibrací včetně tepelné izolace DN 65 blíže viz PD | ks | 8 |  | 0 |  |  | základní |  | 0 | 0 | 0 | 0 | 0 | 32 | M | 2 | ROZPOCET | 0 | 0 | 0 | 0 | 0 | 1 | 0 | 16 | 236
| PP |  | Potrubní kompenzátor vibrací včetně tepelné izolace DN 65 blíže viz PD | [14 empty] | PP | 2
119 | K | 4.044 | Montáž kompenzátoru vibrací | ks | 8 |  | 0 |  |  | základní |  | 0 | 0 | 0 | 0 | 0 | 16 | K | 2 | ROZPOCET | 0 | 0 | 0 | 0 | 0 | 1 | 0 | 16 | 238
| PP |  | Montáž kompenzátoru vibrací | [14 empty] | PP | 2
120 | M | 4.045 | Potrubní kompenzátor vibrací včetně tepelné izolace DN 80 blíže viz PD | ks | 4 |  | 0 |  |  | základní |  | 0 | 0 | 0 | 0 | 0 | 32 | M | 2 | ROZPOCET | 0 | 0 | 0 | 0 | 0 | 1 | 0 | 16 | 240
| PP |  | Potrubní kompenzátor vibrací včetně tepelné izolace DN 80 blíže viz PD | [14 empty] | PP | 2
121 | K | 4.046 | Montáž kompenzátoru vibrací | ks | 4 |  | 0 |  |  | základní |  | 0 | 0 | 0 | 0 | 0 | 16 | K | 2 | ROZPOCET | 0 | 0 | 0 | 0 | 0 | 1 | 0 | 16 | 242
| PP |  | Montáž kompenzátoru vibrací | [14 empty] | PP | 2
122 | M | 4.047 | Pojistný ventil, 1"x1 1/2"KD, otevírací přetlak 550 kPa blíže viz PD | ks | 6 |  | 0 |  |  | základní |  | 0 | 0 | 0 | 0 | 0 | 32 | M | 2 | ROZPOCET | 0 | 0 | 0 | 0 | 0 | 1 | 0 | 16 | 244
| PP |  | Pojistný ventil, 1"x1 1/2"KD, otevírací přetlak 550 kPa blíže viz PD | [14 empty] | PP | 2
123 | K | 4.048 | Montáž pojistného ventilu | ks | 6 |  | 0 |  |  | základní |  | 0 | 0 | 0 | 0 | 0 | 16 | K | 2 | ROZPOCET | 0 | 0 | 0 | 0 | 0 | 1 | 0 | 16 | 246
| PP |  | Montáž pojistného ventilu | [14 empty] | PP | 2
124 | M | 4.049 | Pojistný ventil, 3/4"x1"KB, otevírací přetlak 800 kPa blíže viz PD | ks | 1 |  | 0 |  |  | základní |  | 0 | 0 | 0 | 0 | 0 | 32 | M | 2 | ROZPOCET | 0 | 0 | 0 | 0 | 0 | 1 | 0 | 16 | 248
| PP |  | Pojistný ventil, 3/4"x1"KB, otevírací přetlak 800 kPa blíže viz PD | [14 empty] | PP | 2
125 | K | 4.050 | Montáž pojistného ventilu | ks | 1 |  | 0 |  |  | základní |  | 0 | 0 | 0 | 0 | 0 | 16 | K | 2 | ROZPOCET | 0 | 0 | 0 | 0 | 0 | 1 | 0 | 16 | 250
| PP |  | Montáž pojistného ventilu | [14 empty] | PP | 2
126 | M | 4.051 | Vyvažovací ventil s vypouštěním, DN 15 blíže viz PD | ks | 1 |  | 0 |  |  | základní |  | 0 | 0 | 0 | 0 | 0 | 32 | M | 2 | ROZPOCET | 0 | 0 | 0 | 0 | 0 | 1 | 0 | 16 | 252
| PP |  | Vyvažovací ventil s vypouštěním, DN 15 blíže viz PD | [14 empty] | PP | 2
127 | K | 4.052 | Montáž vyvažovacího ventilu | ks | 1 |  | 0 |  |  | základní |  | 0 | 0 | 0 | 0 | 0 | 16 | K | 2 | ROZPOCET | 0 | 0 | 0 | 0 | 0 | 1 | 0 | 16 | 254
| PP |  | Montáž vyvažovacího ventilu | [14 empty] | PP | 2
128 | M | 4.053 | Vyvažovací ventil s vypouštěním, DN 20 blíže viz PD | ks | 9 |  | 0 |  |  | základní |  | 0 | 0 | 0 | 0 | 0 | 32 | M | 2 | ROZPOCET | 0 | 0 | 0 | 0 | 0 | 1 | 0 | 16 | 256
| PP |  | Vyvažovací ventil s vypouštěním, DN 20 blíže viz PD | [14 empty] | PP | 2
129 | K | 4.054 | Montáž vyvažovacího ventilu | ks | 9 |  | 0 |  |  | základní |  | 0 | 0 | 0 | 0 | 0 | 16 | K | 2 | ROZPOCET | 0 | 0 | 0 | 0 | 0 | 1 | 0 | 16 | 258
| PP |  | Montáž vyvažovacího ventilu | [14 empty] | PP | 2
130 | M | 4.055 | Vyvažovací ventil s vypouštěním, DN 25 blíže viz PD | ks | 8 |  | 0 |  |  | základní |  | 0 | 0 | 0 | 0 | 0 | 32 | M | 2 | ROZPOCET | 0 | 0 | 0 | 0 | 0 | 1 | 0 | 16 | 260
| PP |  | Vyvažovací ventil s vypouštěním, DN 25 blíže viz PD | [14 empty] | PP | 2
131 | K | 4.056 | Montáž vyvažovacího ventilu | ks | 8 |  | 0 |  |  | základní |  | 0 | 0 | 0 | 0 | 0 | 16 | K | 2 | ROZPOCET | 0 | 0 | 0 | 0 | 0 | 1 | 0 | 16 | 262
| PP |  | Montáž vyvažovacího ventilu | [14 empty] | PP | 2
132 | M | 4.057 | Vyvažovací ventil s vypouštěním, DN 32 blíže viz PD | ks | 22 |  | 0 |  |  | základní |  | 0 | 0 | 0 | 0 | 0 | 32 | M | 2 | ROZPOCET | 0 | 0 | 0 | 0 | 0 | 1 | 0 | 16 | 264
| PP |  | Vyvažovací ventil s vypouštěním, DN 32 blíže viz PD | [14 empty] | PP | 2
133 | K | 4.058 | Montáž vyvažovacího ventilu | ks | 22 |  | 0 |  |  | základní |  | 0 | 0 | 0 | 0 | 0 | 16 | K | 2 | ROZPOCET | 0 | 0 | 0 | 0 | 0 | 1 | 0 | 16 | 266
| PP |  | Montáž vyvažovacího ventilu | [14 empty] | PP | 2
134 | M | 4.059 | Vyvažovací ventil s vypouštěním, DN 40 blíže viz PD | ks | 6 |  | 0 |  |  | základní |  | 0 | 0 | 0 | 0 | 0 | 32 | M | 2 | ROZPOCET | 0 | 0 | 0 | 0 | 0 | 1 | 0 | 16 | 268
| PP |  | Vyvažovací ventil s vypouštěním, DN 40 blíže viz PD | [14 empty] | PP | 2
135 | K | 4.060 | Montáž vyvažovacího ventilu | ks | 6 |  | 0 |  |  | základní |  | 0 | 0 | 0 | 0 | 0 | 16 | K | 2 | ROZPOCET | 0 | 0 | 0 | 0 | 0 | 1 | 0 | 16 | 270
| PP |  | Montáž vyvažovacího ventilu | [14 empty] | PP | 2
136 | M | 4.061 | Vyvažovací ventil s vypouštěním, DN 50 blíže viz PD | ks | 4 |  | 0 |  |  | základní |  | 0 | 0 | 0 | 0 | 0 | 32 | M | 2 | ROZPOCET | 0 | 0 | 0 | 0 | 0 | 1 | 0 | 16 | 272
| PP |  | Vyvažovací ventil s vypouštěním, DN 50 blíže viz PD | [14 empty] | PP | 2
137 | K | 4.062 | Montáž vyvažovacího ventilu | ks | 4 |  | 0 |  |  | základní |  | 0 | 0 | 0 | 0 | 0 | 16 | K | 2 | ROZPOCET | 0 | 0 | 0 | 0 | 0 | 1 | 0 | 16 | 274
| PP |  | Montáž vyvažovacího ventilu | [14 empty] | PP | 2
138 | M | 4.063 | Vyvažovací ventil s vypouštěním, DN 65 blíže viz PD | ks | 11 |  | 0 |  |  | základní |  | 0 | 0 | 0 | 0 | 0 | 32 | M | 2 | ROZPOCET | 0 | 0 | 0 | 0 | 0 | 1 | 0 | 16 | 276
| PP |  | Vyvažovací ventil s vypouštěním, DN 65 blíže viz PD | [14 empty] | PP | 2
139 | K | 4.064 | Montáž vyvažovacího ventilu | ks | 11 |  | 0 |  |  | základní |  | 0 | 0 | 0 | 0 | 0 | 16 | K | 2 | ROZPOCET | 0 | 0 | 0 | 0 | 0 | 1 | 0 | 16 | 278
| PP |  | Montáž vyvažovacího ventilu | [14 empty] | PP | 2
140 | M | 4.065 | Vyvažovací ventil s vypouštěním, DN 80 blíže viz PD | ks | 2 |  | 0 |  |  | základní |  | 0 | 0 | 0 | 0 | 0 | 32 | M | 2 | ROZPOCET | 0 | 0 | 0 | 0 | 0 | 1 | 0 | 16 | 280
| PP |  | Vyvažovací ventil s vypouštěním, DN 80 blíže viz PD | [14 empty] | PP | 2
141 | K | 4.066 | Montáž vyvažovacího ventilu | ks | 2 |  | 0 |  |  | základní |  | 0 | 0 | 0 | 0 | 0 | 16 | K | 2 | ROZPOCET | 0 | 0 | 0 | 0 | 0 | 1 | 0 | 16 | 282
| PP |  | Montáž vyvažovacího ventilu | [14 empty] | PP | 2
142 | M | 4.067 | Regulátor tlakové diference včetně propojovací kapiláry DN 20 blíže viz PD | ks | 5 |  | 0 |  |  | základní |  | 0 | 0 | 0 | 0 | 0 | 32 | M | 2 | ROZPOCET | 0 | 0 | 0 | 0 | 0 | 1 | 0 | 16 | 284
| PP |  | Regulátor tlakové diference včetně propojovací kapiláry DN 20 blíže viz PD | [14 empty] | PP | 2
143 | K | 4.068 | montáž regulátoru | ks | 5 |  | 0 |  |  | základní |  | 0 | 0 | 0 | 0 | 0 | 16 | K | 2 | ROZPOCET | 0 | 0 | 0 | 0 | 0 | 1 | 0 | 16 | 286
| PP |  | montáž regulátoru | [14 empty] | PP | 2
144 | M | 4.069 | Regulátor tlakové diference včetně propojovací kapiláry DN 25 blíže viz PD | ks | 2 |  | 0 |  |  | základní |  | 0 | 0 | 0 | 0 | 0 | 32 | M | 2 | ROZPOCET | 0 | 0 | 0 | 0 | 0 | 1 | 0 | 16 | 288
| PP |  | Regulátor tlakové diference včetně propojovací kapiláry DN 25 blíže viz PD | [14 empty] | PP | 2
145 | K | 4.070 | montáž regulátoru | ks | 2 |  | 0 |  |  | základní |  | 0 | 0 | 0 | 0 | 0 | 16 | K | 2 | ROZPOCET | 0 | 0 | 0 | 0 | 0 | 1 | 0 | 16 | 290
| PP |  | montáž regulátoru | [14 empty] | PP | 2
146 | M | 4.071 | Tlakově nezávislý vyvažovací a regulační ventil ( PIBCV ), pohon v části M+R, DN 15 blíže viz PD | ks | 3 |  | 0 |  |  | základní |  | 0 | 0 | 0 | 0 | 0 | 32 | M | 2 | ROZPOCET | 0 | 0 | 0 | 0 | 0 | 1 | 0 | 16 | 292
| PP |  | Tlakově nezávislý vyvažovací a regulační ventil ( PIBCV ), pohon v části M+R, DN 15 blíže viz PD | [14 empty] | PP | 2
147 | K | 4.072 | Montáž PIBCV DN 15 | ks | 3 |  | 0 |  |  | základní |  | 0 | 0 | 0 | 0 | 0 | 16 | K | 2 | ROZPOCET | 0 | 0 | 0 | 0 | 0 | 1 | 0 | 16 | 294
| PP |  | Montáž PIBCV DN 15 | [14 empty] | PP | 2
148 | M | 4.073 | Tlakově nezávislý vyvažovací a regulační ventil ( PIBCV ), pohon v části M+R, DN 20 blíže viz PD | ks | 2 |  | 0 |  |  | základní |  | 0 | 0 | 0 | 0 | 0 | 32 | M | 2 | ROZPOCET | 0 | 0 | 0 | 0 | 0 | 1 | 0 | 16 | 296
| PP |  | Tlakově nezávislý vyvažovací a regulační ventil ( PIBCV ), pohon v části M+R, DN 20 blíže viz PD | [14 empty] | PP | 2
149 | K | 4.074 | Montáž PIBCV DN 20 | ks | 2 |  | 0 |  |  | základní |  | 0 | 0 | 0 | 0 | 0 | 16 | K | 2 | ROZPOCET | 0 | 0 | 0 | 0 | 0 | 1 | 0 | 16 | 298
| PP |  | Montáž PIBCV DN 20 | [14 empty] | PP | 2
150 | M | 4.075 | Tlakově nezávislý vyvažovací a regulační ventil ( PIBCV ), pohon v části M+R, DN 25 blíže viz PD | ks | 13 |  | 0 |  |  | základní |  | 0 | 0 | 0 | 0 | 0 | 32 | M | 2 | ROZPOCET | 0 | 0 | 0 | 0 | 0 | 1 | 0 | 16 | 300
| PP |  | Tlakově nezávislý vyvažovací a regulační ventil ( PIBCV ), pohon v části M+R, DN 25 blíže viz PD | [14 empty] | PP | 2
151 | K | 4.076 | Montáž PIBCV DN 25 | ks | 13 |  | 0 |  |  | základní |  | 0 | 0 | 0 | 0 | 0 | 16 | K | 2 | ROZPOCET | 0 | 0 | 0 | 0 | 0 | 1 | 0 | 16 | 302
| PP |  | Montáž PIBCV DN 25 | [14 empty] | PP | 2
152 | M | 4.077 | Tlakově nezávislý vyvažovací a regulační ventil ( PIBCV ), pohon v části M+R, DN 32 blíže viz PD | ks | 3 |  | 0 |  |  | základní |  | 0 | 0 | 0 | 0 | 0 | 32 | M | 2 | ROZPOCET | 0 | 0 | 0 | 0 | 0 | 1 | 0 | 16 | 304
| PP |  | Tlakově nezávislý vyvažovací a regulační ventil ( PIBCV ), pohon v části M+R, DN 32 blíže viz PD | [14 empty] | PP | 2
153 | K | 4.078 | Montáž PIBCV DN 32 | ks | 3 |  | 0 |  |  | základní |  | 0 | 0 | 0 | 0 | 0 | 16 | K | 2 | ROZPOCET | 0 | 0 | 0 | 0 | 0 | 1 | 0 | 16 | 306
| PP |  | Montáž PIBCV DN 32 | [14 empty] | PP | 2
154 | M | 4.079 | Tlakově nezávislý vyvažovací a regulační ventil ( PIBCV ), pohon v části M+R, DN 40 blíže viz PD | ks | 1 |  | 0 |  |  | základní |  | 0 | 0 | 0 | 0 | 0 | 32 | M | 2 | ROZPOCET | 0 | 0 | 0 | 0 | 0 | 1 | 0 | 16 | 308
| PP |  | Tlakově nezávislý vyvažovací a regulační ventil ( PIBCV ), pohon v části M+R, DN 40 blíže viz PD | [14 empty] | PP | 2
155 | K | 4.080 | Montáž PIBCV DN 40 | ks | 1 |  | 0 |  |  | základní |  | 0 | 0 | 0 | 0 | 0 | 16 | K | 2 | ROZPOCET | 0 | 0 | 0 | 0 | 0 | 1 | 0 | 16 | 310
| PP |  | Montáž PIBCV DN 40 | [14 empty] | PP | 2
156 | M | 4.081 | Omezovač teploty ( 10-80°C ), DN 15 blíže viz PD | ks | 22 |  | 0 |  |  | základní |  | 0 | 0 | 0 | 0 | 0 | 32 | M | 2 | ROZPOCET | 0 | 0 | 0 | 0 | 0 | 1 | 0 | 16 | 312
| PP |  | Omezovač teploty ( 10-80°C ), DN 15 blíže viz PD | [14 empty] | PP | 2
157 | K | 4.082 | Montáž omezovače teploty DN 15 | ks | 22 |  | 0 |  |  | základní |  | 0 | 0 | 0 | 0 | 0 | 16 | K | 2 | ROZPOCET | 0 | 0 | 0 | 0 | 0 | 1 | 0 | 16 | 314
| PP |  | Montáž omezovače teploty DN 15 | [14 empty] | PP | 2
158 | M | 4.083 | Připojovací rohové šroubení pro tělesa v provedení VKM8 s možností přednastavení, DN15, PN6 blíže viz PD | ks | 367 |  | 0 |  |  | základní |  | 0 | 0 | 0 | 0 | 0 | 32 | M | 2 | ROZPOCET | 0 | 0 | 0 | 0 | 0 | 1 | 0 | 16 | 316
| PP |  | Připojovací rohové šroubení pro tělesa v provedení VKM8 s možností přednastavení, DN15, PN6 blíže viz PD | [14 empty] | PP | 2
159 | K | 4.084 | Montáž připojovacího šroubení DN15. | ks | 367 |  | 0 |  |  | základní |  | 0 | 0 | 0 | 0 | 0 | 16 | K | 2 | ROZPOCET | 0 | 0 | 0 | 0 | 0 | 1 | 0 | 16 | 318
| PP |  | Montáž připojovacího šroubení DN15. | [14 empty] | PP | 2
160 | M | 4.085 | Připojovací rohové šroubení pro trubková tělesa s termostatickým ventilem s možností přednastavení a termostatickou hlavicí, DN15, PN6. blíže viz PD | ks | 19 |  | 0 |  |  | základní |  | 0 | 0 | 0 | 0 | 0 | 32 | M | 2 | ROZPOCET | 0 | 0 | 0 | 0 | 0 | 1 | 0 | 16 | 320
| PP |  | Připojovací rohové šroubení pro trubková tělesa s termostatickým ventilem s možností přednastavení a termostatickou hlavicí, DN15, PN6. blíže viz PD | [14 empty] | PP | 2
161 | K | 4.086 | Montáž připojovacího šroubení s termostickou hlavicí, DN15. | ks | 19 |  | 0 |  |  | základní |  | 0 | 0 | 0 | 0 | 0 | 16 | K | 2 | ROZPOCET | 0 | 0 | 0 | 0 | 0 | 1 | 0 | 16 | 322
| PP |  | Montáž připojovacího šroubení s termostickou hlavicí, DN15. | [14 empty] | PP | 2
162 | M | 4.087 | Radiátorový ventil V-exactII DN 15 blíže viz PD | ks | 18 |  | 0 |  |  | základní |  | 0 | 0 | 0 | 0 | 0 | 32 | M | 2 | ROZPOCET | 0 | 0 | 0 | 0 | 0 | 1 | 0 | 16 | 324
| PP |  | Radiátorový ventil V-exactII DN 15 blíže viz PD | [14 empty] | PP | 2
163 | K | 4.088 | Montáž ventilu DN 15 | ks | 18 |  | 0 |  |  | základní |  | 0 | 0 | 0 | 0 | 0 | 16 | K | 2 | ROZPOCET | 0 | 0 | 0 | 0 | 0 | 1 | 0 | 16 | 326
| PP |  | Montáž ventilu DN 15 | [14 empty] | PP | 2
164 | M | 4.089 | Radiátorové šroubení Regulux DN 15 blíže viz PD | ks | 18 |  | 0 |  |  | základní |  | 0 | 0 | 0 | 0 | 0 | 32 | M | 2 | ROZPOCET | 0 | 0 | 0 | 0 | 0 | 1 | 0 | 16 | 328
| PP |  | Radiátorové šroubení Regulux DN 15 blíže viz PD | [14 empty] | PP | 2
165 | K | 4.090 | Montáž šroubení DN 15 | ks | 18 |  | 0 |  |  | základní |  | 0 | 0 | 0 | 0 | 0 | 16 | K | 2 | ROZPOCET | 0 | 0 | 0 | 0 | 0 | 1 | 0 | 16 | 330
| PP |  | Montáž šroubení DN 15 | [14 empty] | PP | 2
166 | M | 4.091 | Vypouštěcí a napouštěcí kohout DN 15 blíže viz PD | ks | 147 |  | 0 |  |  | základní |  | 0 | 0 | 0 | 0 | 0 | 32 | M | 2 | ROZPOCET | 0 | 0 | 0 | 0 | 0 | 1 | 0 | 16 | 332
| PP |  | Vypouštěcí a napouštěcí kohout DN 15 blíže viz PD | [14 empty] | PP | 2
167 | K | 4.092 | Montáž kohoutu DN 15 | ks | 147 |  | 0 |  |  | základní |  | 0 | 0 | 0 | 0 | 0 | 16 | K | 2 | ROZPOCET | 0 | 0 | 0 | 0 | 0 | 1 | 0 | 16 | 334
| PP |  | Montáž kohoutu DN 15 | [14 empty] | PP | 2
168 | M | 4.093 | Odvzdušňovací nádoba s odvzdušňovacím ventilem blíže viz PD | ks | 45 |  | 0 |  |  | základní |  | 0 | 0 | 0 | 0 | 0 | 32 | M | 2 | ROZPOCET | 0 | 0 | 0 | 0 | 0 | 1 | 0 | 16 | 336
| PP |  | Odvzdušňovací nádoba s odvzdušňovacím ventilem blíže viz PD | [14 empty] | PP | 2
169 | K | 4.094 | Montáž odvzdušnění | ks | 45 |  | 0 |  |  | základní |  | 0 | 0 | 0 | 0 | 0 | 16 | K | 2 | ROZPOCET | 0 | 0 | 0 | 0 | 0 | 1 | 0 | 16 | 338
| PP |  | Montáž odvzdušnění | [14 empty] | PP | 2
170 | M | 4.095 | Teploměr, rozsah 0 - 120°0C blíže viz PD | ks | 122 |  | 0 |  |  | základní |  | 0 | 0 | 0 | 0 | 0 | 32 | M | 2 | ROZPOCET | 0 | 0 | 0 | 0 | 0 | 1 | 0 | 16 | 340
| PP |  | Teploměr, rozsah 0 - 120°0C blíže viz PD | [14 empty] | PP | 2
171 | K | 4.096 | Montáž teploměru | ks | 122 |  | 0 |  |  | základní |  | 0 | 0 | 0 | 0 | 0 | 16 | K | 2 | ROZPOCET | 0 | 0 | 0 | 0 | 0 | 1 | 0 | 16 | 342
| PP |  | Montáž teploměru | [14 empty] | PP | 2
172 | M | 4.097 | Manometr, rozsah 0-600 kPa blíže viz PD | ks | 8 |  | 0 |  |  | základní |  | 0 | 0 | 0 | 0 | 0 | 32 | M | 2 | ROZPOCET | 0 | 0 | 0 | 0 | 0 | 1 | 0 | 16 | 344
| PP |  | Manometr, rozsah 0-600 kPa blíže viz PD | [14 empty] | PP | 2
173 | K | 4.098 | Montáž manometru | ks | 8 |  | 0 |  |  | základní |  | 0 | 0 | 0 | 0 | 0 | 16 | K | 2 | ROZPOCET | 0 | 0 | 0 | 0 | 0 | 1 | 0 | 16 | 346
| PP |  | Montáž manometru | [14 empty] | PP | 2
174 | M | 4.099 | Manometr, rozsah 0-1,6 MPa blíže viz PD | ks | 2 |  | 0 |  |  | základní |  | 0 | 0 | 0 | 0 | 0 | 32 | M | 2 | ROZPOCET | 0 | 0 | 0 | 0 | 0 | 1 | 0 | 16 | 348
| PP |  | Manometr, rozsah 0-1,6 MPa blíže viz PD | [14 empty] | PP | 2
175 | K | 4.100 | Montáž manometru | ks | 2 |  | 0 |  |  | základní |  | 0 | 0 | 0 | 0 | 0 | 16 | K | 2 | ROZPOCET | 0 | 0 | 0 | 0 | 0 | 1 | 0 | 16 | 350
| PP |  | Montáž manometru | [14 empty] | PP | 2
176 | M | 4.101 | Vodoměr, včetně montážní sady a šroubení, průtok 4 m3/hod. blíže viz PD | ks | 2 |  | 0 |  |  | základní |  | 0 | 0 | 0 | 0 | 0 | 32 | M | 2 | ROZPOCET | 0 | 0 | 0 | 0 | 0 | 1 | 0 | 16 | 352
| PP |  | Vodoměr, včetně montážní sady a šroubení, průtok 4 m3/hod. blíže viz PD | [14 empty] | PP | 2
177 | K | 4.102 | Montáž vodoměru | ks | 2 |  | 0 |  |  | základní |  | 0 | 0 | 0 | 0 | 0 | 16 | K | 2 | ROZPOCET | 0 | 0 | 0 | 0 | 0 | 1 | 0 | 16 | 354
| PP |  | Montáž vodoměru | [14 empty] | PP | 2
178 | K | 4.103 | podružný a pomocný materiál | % |  |  | 0 |  |  | základní |  | 0 | 0 | 0 | 0 | 0 | 262144 | K | 2 | ROZPOCET | 0 | 0 | 0 | 0 | 0 | 1 | 0 | 262144 | 356
| PP |  | podružný a pomocný materiál | [14 empty] | PP | 2
179 | K | 4.104 | přesun hmot | % |  |  | 0 |  |  | základní |  | 0 | 0 | 0 | 0 | 0 | 262144 | K | 2 | ROZPOCET | 0 | 0 | 0 | 0 | 0 | 1 | 0 | 262144 | 358
| PP |  | přesun hmot | [14 empty] | PP | 2
| D | 5 | Podlahové vytápění |  |  |  | 0 |  |  |  |  | 0 |  | 0 |  | 0 | 1 | D | 1 | ROZPOCET | [6 empty] | 0
180 | M | 5.01 | Rozdělovač a sběrač podlahového vytápění, dodaný včetně odvzdušnění, připojovacích armatur, uzavíracích ventilů na výstupu do jednotlivých okruhů, skříň pod omítku, typ HKVD-6 blíže viz PD | kpl | 3 |  | 0 |  |  | základní |  | 0 | 0 | 0 | 0 | 0 | 32 | M | 2 | ROZPOCET | 0 | 0 | 0 | 0 | 0 | 1 | 0 | 16 | 360
| PP |  | Rozdělovač a sběrač podlahového vytápění, dodaný včetně odvzdušnění, připojovacích armatur, uzavíracích ventilů na výstupu do jednotlivých okruhů, skříň pod omítku, typ HKVD-6 blíže viz PD | [14 empty] | PP | 2
181 | M | 5.02 | Rozdělovač a sběrač podlahového vytápění, dodaný včetně odvzdušnění, připojovacích armatur, uzavíracích ventilů na výstupu do jednotlivých okruhů, skříň pod omítku, typ HKVD-7 blíže viz PD | kpl | 1 |  | 0 |  |  | základní |  | 0 | 0 | 0 | 0 | 0 | 32 | M | 2 | ROZPOCET | 0 | 0 | 0 | 0 | 0 | 1 | 0 | 16 | 362
| PP |  | Rozdělovač a sběrač podlahového vytápění, dodaný včetně odvzdušnění, připojovacích armatur, uzavíracích ventilů na výstupu do jednotlivých okruhů, skříň pod omítku, typ HKVD-7 blíže viz PD | [14 empty] | PP | 2
182 | M | 5.03 | Rozdělovač a sběrač podlahového vytápění, dodaný včetně odvzdušnění, připojovacích armatur, uzavíracích ventilů na výstupu do jednotlivých okruhů, skříň pod omítku, typ HKVD-8 blíže viz PD | kpl | 2 |  | 0 |  |  | základní |  | 0 | 0 | 0 | 0 | 0 | 32 | M | 2 | ROZPOCET | 0 | 0 | 0 | 0 | 0 | 1 | 0 | 16 | 364
| PP |  | Rozdělovač a sběrač podlahového vytápění, dodaný včetně odvzdušnění, připojovacích armatur, uzavíracích ventilů na výstupu do jednotlivých okruhů, skříň pod omítku, typ HKVD-8 blíže viz PD | [14 empty] | PP | 2
183 | M | 5.04 | Rozdělovač a sběrač podlahového vytápění, dodaný včetně odvzdušnění, připojovacích armatur, uzavíracích ventilů na výstupu do jednotlivých okruhů, skříň pod omítku, typ HKVD-9 blíže viz PD | kpl | 1 |  | 0 |  |  | základní |  | 0 | 0 | 0 | 0 | 0 | 32 | M | 2 | ROZPOCET | 0 | 0 | 0 | 0 | 0 | 1 | 0 | 16 | 366
| PP |  | Rozdělovač a sběrač podlahového vytápění, dodaný včetně odvzdušnění, připojovacích armatur, uzavíracích ventilů na výstupu do jednotlivých okruhů, skříň pod omítku, typ HKVD-9 blíže viz PD | [14 empty] | PP | 2
184 | K | 5.05 | Montáž rozdělovačů a sběračů podlahového vytápění | ks | 7 |  | 0 |  |  | základní |  | 0 | 0 | 0 | 0 | 0 | 16 | K | 2 | ROZPOCET | 0 | 0 | 0 | 0 | 0 | 1 | 0 | 16 | 368
| PP |  | Montáž rozdělovačů a sběračů podlahového vytápění | [14 empty] | PP | 2
185 | M | 5.06 | Systémová instalační deska pro podlahové vytápění s výstupky a fólií, síla 50 mm blíže viz PD | m2 | 638 |  | 0 |  |  | základní |  | 0 | 0 | 0 | 0 | 0 | 32 | M | 2 | ROZPOCET | 0 | 0 | 0 | 0 | 0 | 1 | 0 | 16 | 370
| PP |  | Systémová instalační deska pro podlahové vytápění s výstupky a fólií, síla 50 mm blíže viz PD | [14 empty] | PP | 2
186 | M | 5.07 | Trubky podlahového vytápění plastové, 17 x 2,0 blíže viz PD | m | 4251 |  | 0 |  |  | základní |  | 0 | 0 | 0 | 0 | 0 | 32 | M | 2 | ROZPOCET | 0 | 0 | 0 | 0 | 0 | 1 | 0 | 16 | 372
| PP |  | Trubky podlahového vytápění plastové, 17 x 2,0 blíže viz PD | [14 empty] | PP | 2
187 | M | 5.08 | Dilatační páska blíže viz PD | m | 705 |  | 0 |  |  | základní |  | 0 | 0 | 0 | 0 | 0 | 32 | M | 2 | ROZPOCET | 0 | 0 | 0 | 0 | 0 | 1 | 0 | 16 | 374
| PP |  | Dilatační páska blíže viz PD | [14 empty] | PP | 2
188 | K | 5.09 | Montáž podlahového vytápění | m2 | 638 |  | 0 |  |  | základní |  | 0 | 0 | 0 | 0 | 0 | 16 | K | 2 | ROZPOCET | 0 | 0 | 0 | 0 | 0 | 1 | 0 | 16 | 376
| PP |  | Montáž podlahového vytápění | [14 empty] | PP | 2
189 | K | 5.10 | podružný a pomocný materiál | % |  |  | 0 |  |  | základní |  | 0 | 0 | 0 | 0 | 0 | 262144 | K | 2 | ROZPOCET | 0 | 0 | 0 | 0 | 0 | 1 | 0 | 262144 | 378
| PP |  | podružný a pomocný materiál | [14 empty] | PP | 2
190 | K | 5.11 | přesun hmot | % |  |  | 0 |  |  | základní |  | 0 | 0 | 0 | 0 | 0 | 262144 | K | 2 | ROZPOCET | 0 | 0 | 0 | 0 | 0 | 1 | 0 | 262144 | 380
| PP |  | přesun hmot | [14 empty] | PP | 2
| D | 6 | Otopná tělesa |  |  |  | 0 |  |  |  |  | 0 |  | 0 |  | 0 | 1 | D | 1 | ROZPOCET | [6 empty] | 0
191 | M | 6.001 | otopné deskové těleso s hladkou čelní plochou, typ VKM8 se spodním středovým připojením, vestavěnou ventilovou vložkou, připojovacím rohovým šroubením, včetně upevňovacího systému, odvzdušňovacího ventili atd, typ 11-500/600 blíže viz PD | ks | 1 |  | 0 |  |  | základní |  | 0 | 0 | 0 | 0 | 0 | 32 | M | 2 | ROZPOCET | 0 | 0 | 0 | 0 | 0 | 1 | 0 | 16 | 382
| PP |  | otopné deskové těleso s hladkou čelní plochou, typ VKM8 se spodním středovým připojením, vestavěnou ventilovou vložkou, připojovacím rohovým šroubením, včetně upevňovacího systému, odvzdušňovacího ventili atd, typ 11-500/600 blíže viz PD | [14 empty] | PP | 2
192 | K | 6.002 | montáž výše uvedené položky | ks | 1 |  | 0 |  |  | základní |  | 0 | 0 | 0 | 0 | 0 | 16 | K | 2 | ROZPOCET | 0 | 0 | 0 | 0 | 0 | 1 | 0 | 16 | 384
| PP |  | montáž výše uvedené položky | [14 empty] | PP | 2
193 | M | 6.003 | otopné deskové těleso s hladkou čelní plochou, typ VKM8 se spodním středovým připojením, vestavěnou ventilovou vložkou, připojovacím rohovým šroubením, včetně upevňovacího systému, odvzdušňovacího ventili atd, typ 11-600/600 blíže viz PD | ks | 5 |  | 0 |  |  | základní |  | 0 | 0 | 0 | 0 | 0 | 32 | M | 2 | ROZPOCET | 0 | 0 | 0 | 0 | 0 | 1 | 0 | 16 | 386
| PP |  | otopné deskové těleso s hladkou čelní plochou, typ VKM8 se spodním středovým připojením, vestavěnou ventilovou vložkou, připojovacím rohovým šroubením, včetně upevňovacího systému, odvzdušňovacího ventili atd, typ 11-600/600 blíže viz PD | [14 empty] | PP | 2
194 | K | 6.004 | montáž výše uvedené položky | ks | 5 |  | 0 |  |  | základní |  | 0 | 0 | 0 | 0 | 0 | 16 | K | 2 | ROZPOCET | 0 | 0 | 0 | 0 | 0 | 1 | 0 | 16 | 388
| PP |  | montáž výše uvedené položky | [14 empty] | PP | 2
195 | M | 6.005 | otopné deskové těleso s hladkou čelní plochou, typ VKM8 se spodním středovým připojením, vestavěnou ventilovou vložkou, připojovacím rohovým šroubením, včetně upevňovacího systému, odvzdušňovacího ventili atd, typ 11-600/2000 blíže viz PD | ks | 2 |  | 0 |  |  | základní |  | 0 | 0 | 0 | 0 | 0 | 32 | M | 2 | ROZPOCET | 0 | 0 | 0 | 0 | 0 | 1 | 0 | 16 | 390
| PP |  | otopné deskové těleso s hladkou čelní plochou, typ VKM8 se spodním středovým připojením, vestavěnou ventilovou vložkou, připojovacím rohovým šroubením, včetně upevňovacího systému, odvzdušňovacího ventili atd, typ 11-600/2000 blíže viz PD | [14 empty] | PP | 2
196 | K | 6.006 | montáž výše uvedené položky | ks | 2 |  | 0 |  |  | základní |  | 0 | 0 | 0 | 0 | 0 | 16 | K | 2 | ROZPOCET | 0 | 0 | 0 | 0 | 0 | 1 | 0 | 16 | 392
| PP |  | montáž výše uvedené položky | [14 empty] | PP | 2
197 | M | 6.007 | otopné deskové těleso s hladkou čelní plochou, typ VKM8 se spodním středovým připojením, vestavěnou ventilovou vložkou, připojovacím rohovým šroubením, včetně upevňovacího systému, odvzdušňovacího ventili atd, typ 21-300/1000 blíže viz PD | ks | 5 |  | 0 |  |  | základní |  | 0 | 0 | 0 | 0 | 0 | 32 | M | 2 | ROZPOCET | 0 | 0 | 0 | 0 | 0 | 1 | 0 | 16 | 394
| PP |  | otopné deskové těleso s hladkou čelní plochou, typ VKM8 se spodním středovým připojením, vestavěnou ventilovou vložkou, připojovacím rohovým šroubením, včetně upevňovacího systému, odvzdušňovacího ventili atd, typ 21-300/1000 blíže viz PD | [14 empty] | PP | 2
198 | K | 6.008 | montáž výše uvedené položky | ks | 5 |  | 0 |  |  | základní |  | 0 | 0 | 0 | 0 | 0 | 16 | K | 2 | ROZPOCET | 0 | 0 | 0 | 0 | 0 | 1 | 0 | 16 | 396
| PP |  | montáž výše uvedené položky | [14 empty] | PP | 2
199 | M | 6.009 | otopné deskové těleso s hladkou čelní plochou, typ VKM8 se spodním středovým připojením, vestavěnou ventilovou vložkou, připojovacím rohovým šroubením, včetně upevňovacího systému, odvzdušňovacího ventili atd, typ 21-300/2000 blíže viz PD | ks | 4 |  | 0 |  |  | základní |  | 0 | 0 | 0 | 0 | 0 | 32 | M | 2 | ROZPOCET | 0 | 0 | 0 | 0 | 0 | 1 | 0 | 16 | 398
| PP |  | otopné deskové těleso s hladkou čelní plochou, typ VKM8 se spodním středovým připojením, vestavěnou ventilovou vložkou, připojovacím rohovým šroubením, včetně upevňovacího systému, odvzdušňovacího ventili atd, typ 21-300/2000 blíže viz PD | [14 empty] | PP | 2
200 | K | 6.010 | montáž výše uvedené položky | ks | 4 |  | 0 |  |  | základní |  | 0 | 0 | 0 | 0 | 0 | 16 | K | 2 | ROZPOCET | 0 | 0 | 0 | 0 | 0 | 1 | 0 | 16 | 400
| PP |  | montáž výše uvedené položky | [14 empty] | PP | 2
201 | M | 6.011 | otopné deskové těleso s hladkou čelní plochou, typ VKM8 se spodním středovým připojením, vestavěnou ventilovou vložkou, připojovacím rohovým šroubením, včetně upevňovacího systému, odvzdušňovacího ventili atd, typ 21-600/600 blíže viz PD | ks | 3 |  | 0 |  |  | základní |  | 0 | 0 | 0 | 0 | 0 | 32 | M | 2 | ROZPOCET | 0 | 0 | 0 | 0 | 0 | 1 | 0 | 16 | 402
| PP |  | otopné deskové těleso s hladkou čelní plochou, typ VKM8 se spodním středovým připojením, vestavěnou ventilovou vložkou, připojovacím rohovým šroubením, včetně upevňovacího systému, odvzdušňovacího ventili atd, typ 21-600/600 blíže viz PD | [14 empty] | PP | 2
202 | K | 6.012 | montáž výše uvedené položky | ks | 3 |  | 0 |  |  | základní |  | 0 | 0 | 0 | 0 | 0 | 16 | K | 2 | ROZPOCET | 0 | 0 | 0 | 0 | 0 | 1 | 0 | 16 | 404
| PP |  | montáž výše uvedené položky | [14 empty] | PP | 2
203 | M | 6.013 | otopné deskové těleso s hladkou čelní plochou, typ VKM8 se spodním středovým připojením, vestavěnou ventilovou vložkou, připojovacím rohovým šroubením, včetně upevňovacího systému, odvzdušňovacího ventili atd, typ 21-600/800 blíže viz PD | ks | 1 |  | 0 |  |  | základní |  | 0 | 0 | 0 | 0 | 0 | 32 | M | 2 | ROZPOCET | 0 | 0 | 0 | 0 | 0 | 1 | 0 | 16 | 406
| PP |  | otopné deskové těleso s hladkou čelní plochou, typ VKM8 se spodním středovým připojením, vestavěnou ventilovou vložkou, připojovacím rohovým šroubením, včetně upevňovacího systému, odvzdušňovacího ventili atd, typ 21-600/800 blíže viz PD | [14 empty] | PP | 2
204 | K | 6.014 | montáž výše uvedené položky | ks | 1 |  | 0 |  |  | základní |  | 0 | 0 | 0 | 0 | 0 | 16 | K | 2 | ROZPOCET | 0 | 0 | 0 | 0 | 0 | 1 | 0 | 16 | 408
| PP |  | montáž výše uvedené položky | [14 empty] | PP | 2
205 | M | 6.015 | otopné deskové těleso s hladkou čelní plochou, typ VKM8 se spodním středovým připojením, vestavěnou ventilovou vložkou, připojovacím rohovým šroubením, včetně upevňovacího systému, odvzdušňovacího ventili atd, typ 21-600/1000 blíže viz PD | ks | 4 |  | 0 |  |  | základní |  | 0 | 0 | 0 | 0 | 0 | 32 | M | 2 | ROZPOCET | 0 | 0 | 0 | 0 | 0 | 1 | 0 | 16 | 410
| PP |  | otopné deskové těleso s hladkou čelní plochou, typ VKM8 se spodním středovým připojením, vestavěnou ventilovou vložkou, připojovacím rohovým šroubením, včetně upevňovacího systému, odvzdušňovacího ventili atd, typ 21-600/1000 blíže viz PD | [14 empty] | PP | 2
206 | K | 6.016 | montáž výše uvedené položky | ks | 4 |  | 0 |  |  | základní |  | 0 | 0 | 0 | 0 | 0 | 16 | K | 2 | ROZPOCET | 0 | 0 | 0 | 0 | 0 | 1 | 0 | 16 | 412
| PP |  | montáž výše uvedené položky | [14 empty] | PP | 2
207 | M | 6.017 | otopné deskové těleso s hladkou čelní plochou, typ VKM8 se spodním středovým připojením, vestavěnou ventilovou vložkou, připojovacím rohovým šroubením, včetně upevňovacího systému, odvzdušňovacího ventili atd, typ 22-300/800 blíže viz PD | ks | 1 |  | 0 |  |  | základní |  | 0 | 0 | 0 | 0 | 0 | 32 | M | 2 | ROZPOCET | 0 | 0 | 0 | 0 | 0 | 1 | 0 | 16 | 414
| PP |  | otopné deskové těleso s hladkou čelní plochou, typ VKM8 se spodním středovým připojením, vestavěnou ventilovou vložkou, připojovacím rohovým šroubením, včetně upevňovacího systému, odvzdušňovacího ventili atd, typ 22-300/800 blíže viz PD | [14 empty] | PP | 2
208 | K | 6.018 | montáž výše uvedené položky | ks | 1 |  | 0 |  |  | základní |  | 0 | 0 | 0 | 0 | 0 | 16 | K | 2 | ROZPOCET | 0 | 0 | 0 | 0 | 0 | 1 | 0 | 16 | 416
| PP |  | montáž výše uvedené položky | [14 empty] | PP | 2
209 | M | 6.019 | otopné deskové těleso s hladkou čelní plochou, typ VKM8 se spodním středovým připojením, vestavěnou ventilovou vložkou, připojovacím rohovým šroubením, včetně upevňovacího systému, odvzdušňovacího ventili atd, typ 22-300/1000 blíže viz PD | ks | 30 |  | 0 |  |  | základní |  | 0 | 0 | 0 | 0 | 0 | 32 | M | 2 | ROZPOCET | 0 | 0 | 0 | 0 | 0 | 1 | 0 | 16 | 418
| PP |  | otopné deskové těleso s hladkou čelní plochou, typ VKM8 se spodním středovým připojením, vestavěnou ventilovou vložkou, připojovacím rohovým šroubením, včetně upevňovacího systému, odvzdušňovacího ventili atd, typ 22-300/1000 blíže viz PD | [14 empty] | PP | 2
210 | K | 6.020 | montáž výše uvedené položky | ks | 30 |  | 0 |  |  | základní |  | 0 | 0 | 0 | 0 | 0 | 16 | K | 2 | ROZPOCET | 0 | 0 | 0 | 0 | 0 | 1 | 0 | 16 | 420
| PP |  | montáž výše uvedené položky | [14 empty] | PP | 2
211 | M | 6.021 | otopné deskové těleso s hladkou čelní plochou, typ VKM8 se spodním středovým připojením, vestavěnou ventilovou vložkou, připojovacím rohovým šroubením, včetně upevňovacího systému, odvzdušňovacího ventili atd, typ 22-300/1200 blíže viz PD | ks | 6 |  | 0 |  |  | základní |  | 0 | 0 | 0 | 0 | 0 | 32 | M | 2 | ROZPOCET | 0 | 0 | 0 | 0 | 0 | 1 | 0 | 16 | 422
| PP |  | otopné deskové těleso s hladkou čelní plochou, typ VKM8 se spodním středovým připojením, vestavěnou ventilovou vložkou, připojovacím rohovým šroubením, včetně upevňovacího systému, odvzdušňovacího ventili atd, typ 22-300/1200 blíže viz PD | [14 empty] | PP | 2
212 | K | 6.022 | montáž výše uvedené položky | ks | 6 |  | 0 |  |  | základní |  | 0 | 0 | 0 | 0 | 0 | 16 | K | 2 | ROZPOCET | 0 | 0 | 0 | 0 | 0 | 1 | 0 | 16 | 424
| PP |  | montáž výše uvedené položky | [14 empty] | PP | 2
213 | M | 6.023 | otopné deskové těleso s hladkou čelní plochou, typ VKM8 se spodním středovým připojením, vestavěnou ventilovou vložkou, připojovacím rohovým šroubením, včetně upevňovacího systému, odvzdušňovacího ventili atd, typ 22-300/1400 blíže viz PD | ks | 34 |  | 0 |  |  | základní |  | 0 | 0 | 0 | 0 | 0 | 32 | M | 2 | ROZPOCET | 0 | 0 | 0 | 0 | 0 | 1 | 0 | 16 | 426
| PP |  | otopné deskové těleso s hladkou čelní plochou, typ VKM8 se spodním středovým připojením, vestavěnou ventilovou vložkou, připojovacím rohovým šroubením, včetně upevňovacího systému, odvzdušňovacího ventili atd, typ 22-300/1400 blíže viz PD | [14 empty] | PP | 2
214 | K | 6.024 | montáž výše uvedené položky | ks | 34 |  | 0 |  |  | základní |  | 0 | 0 | 0 | 0 | 0 | 16 | K | 2 | ROZPOCET | 0 | 0 | 0 | 0 | 0 | 1 | 0 | 16 | 428
| PP |  | montáž výše uvedené položky | [14 empty] | PP | 2
215 | M | 6.025 | otopné deskové těleso s hladkou čelní plochou, typ VKM8 se spodním středovým připojením, vestavěnou ventilovou vložkou, připojovacím rohovým šroubením, včetně upevňovacího systému, odvzdušňovacího ventili atd, typ 22-300/1600 blíže viz PD | ks | 14 |  | 0 |  |  | základní |  | 0 | 0 | 0 | 0 | 0 | 32 | M | 2 | ROZPOCET | 0 | 0 | 0 | 0 | 0 | 1 | 0 | 16 | 430
| PP |  | otopné deskové těleso s hladkou čelní plochou, typ VKM8 se spodním středovým připojením, vestavěnou ventilovou vložkou, připojovacím rohovým šroubením, včetně upevňovacího systému, odvzdušňovacího ventili atd, typ 22-300/1600 blíže viz PD | [14 empty] | PP | 2
216 | K | 6.026 | montáž výše uvedené položky | ks | 14 |  | 0 |  |  | základní |  | 0 | 0 | 0 | 0 | 0 | 16 | K | 2 | ROZPOCET | 0 | 0 | 0 | 0 | 0 | 1 | 0 | 16 | 432
| PP |  | montáž výše uvedené položky | [14 empty] | PP | 2
217 | M | 6.027 | otopné deskové těleso s hladkou čelní plochou, typ VKM8 se spodním středovým připojením, vestavěnou ventilovou vložkou, připojovacím rohovým šroubením, včetně upevňovacího systému, odvzdušňovacího ventili atd, typ 22-300/1800 blíže viz PD | ks | 21 |  | 0 |  |  | základní |  | 0 | 0 | 0 | 0 | 0 | 32 | M | 2 | ROZPOCET | 0 | 0 | 0 | 0 | 0 | 1 | 0 | 16 | 434
| PP |  | otopné deskové těleso s hladkou čelní plochou, typ VKM8 se spodním středovým připojením, vestavěnou ventilovou vložkou, připojovacím rohovým šroubením, včetně upevňovacího systému, odvzdušňovacího ventili atd, typ 22-300/1800 blíže viz PD | [14 empty] | PP | 2
218 | K | 6.028 | montáž výše uvedené položky | ks | 21 |  | 0 |  |  | základní |  | 0 | 0 | 0 | 0 | 0 | 16 | K | 2 | ROZPOCET | 0 | 0 | 0 | 0 | 0 | 1 | 0 | 16 | 436
| PP |  | montáž výše uvedené položky | [14 empty] | PP | 2
219 | M | 6.029 | otopné deskové těleso s hladkou čelní plochou, typ VKM8 se spodním středovým připojením, vestavěnou ventilovou vložkou, připojovacím rohovým šroubením, včetně upevňovacího systému, odvzdušňovacího ventili atd, typ 22-300/2000 blíže viz PD | ks | 54 |  | 0 |  |  | základní |  | 0 | 0 | 0 | 0 | 0 | 32 | M | 2 | ROZPOCET | 0 | 0 | 0 | 0 | 0 | 1 | 0 | 16 | 438
| PP |  | otopné deskové těleso s hladkou čelní plochou, typ VKM8 se spodním středovým připojením, vestavěnou ventilovou vložkou, připojovacím rohovým šroubením, včetně upevňovacího systému, odvzdušňovacího ventili atd, typ 22-300/2000 blíže viz PD | [14 empty] | PP | 2
220 | K | 6.030 | montáž výše uvedené položky | ks | 54 |  | 0 |  |  | základní |  | 0 | 0 | 0 | 0 | 0 | 16 | K | 2 | ROZPOCET | 0 | 0 | 0 | 0 | 0 | 1 | 0 | 16 | 440
| PP |  | montáž výše uvedené položky | [14 empty] | PP | 2
221 | M | 6.031 | otopné deskové těleso s hladkou čelní plochou, typ VKM8 se spodním středovým připojením, vestavěnou ventilovou vložkou, připojovacím rohovým šroubením, včetně upevňovacího systému, odvzdušňovacího ventili atd, typ 22-400/1400 blíže viz PD | ks | 8 |  | 0 |  |  | základní |  | 0 | 0 | 0 | 0 | 0 | 32 | M | 2 | ROZPOCET | 0 | 0 | 0 | 0 | 0 | 1 | 0 | 16 | 442
| PP |  | otopné deskové těleso s hladkou čelní plochou, typ VKM8 se spodním středovým připojením, vestavěnou ventilovou vložkou, připojovacím rohovým šroubením, včetně upevňovacího systému, odvzdušňovacího ventili atd, typ 22-400/1400 blíže viz PD | [14 empty] | PP | 2
222 | K | 6.032 | montáž výše uvedené položky | ks | 8 |  | 0 |  |  | základní |  | 0 | 0 | 0 | 0 | 0 | 16 | K | 2 | ROZPOCET | 0 | 0 | 0 | 0 | 0 | 1 | 0 | 16 | 444
| PP |  | montáž výše uvedené položky | [14 empty] | PP | 2
223 | M | 6.033 | otopné deskové těleso s hladkou čelní plochou, typ VKM8 se spodním středovým připojením, vestavěnou ventilovou vložkou, připojovacím rohovým šroubením, včetně upevňovacího systému, odvzdušňovacího ventili atd, typ 22-500/600 blíže viz PD | ks | 1 |  | 0 |  |  | základní |  | 0 | 0 | 0 | 0 | 0 | 32 | M | 2 | ROZPOCET | 0 | 0 | 0 | 0 | 0 | 1 | 0 | 16 | 446
| PP |  | otopné deskové těleso s hladkou čelní plochou, typ VKM8 se spodním středovým připojením, vestavěnou ventilovou vložkou, připojovacím rohovým šroubením, včetně upevňovacího systému, odvzdušňovacího ventili atd, typ 22-500/600 blíže viz PD | [14 empty] | PP | 2
224 | K | 6.034 | montáž výše uvedené položky | ks | 1 |  | 0 |  |  | základní |  | 0 | 0 | 0 | 0 | 0 | 16 | K | 2 | ROZPOCET | 0 | 0 | 0 | 0 | 0 | 1 | 0 | 16 | 448
| PP |  | montáž výše uvedené položky | [14 empty] | PP | 2
225 | M | 6.035 | otopné deskové těleso s hladkou čelní plochou, typ VKM8 se spodním středovým připojením, vestavěnou ventilovou vložkou, připojovacím rohovým šroubením, včetně upevňovacího systému, odvzdušňovacího ventili atd, typ 22-600/500 blíže viz PD | ks | 10 |  | 0 |  |  | základní |  | 0 | 0 | 0 | 0 | 0 | 32 | M | 2 | ROZPOCET | 0 | 0 | 0 | 0 | 0 | 1 | 0 | 16 | 450
| PP |  | otopné deskové těleso s hladkou čelní plochou, typ VKM8 se spodním středovým připojením, vestavěnou ventilovou vložkou, připojovacím rohovým šroubením, včetně upevňovacího systému, odvzdušňovacího ventili atd, typ 22-600/500 blíže viz PD | [14 empty] | PP | 2
226 | K | 6.036 | montáž výše uvedené položky | ks | 10 |  | 0 |  |  | základní |  | 0 | 0 | 0 | 0 | 0 | 16 | K | 2 | ROZPOCET | 0 | 0 | 0 | 0 | 0 | 1 | 0 | 16 | 452
| PP |  | montáž výše uvedené položky | [14 empty] | PP | 2
227 | M | 6.037 | otopné deskové těleso s hladkou čelní plochou, typ VKM8 se spodním středovým připojením, vestavěnou ventilovou vložkou, připojovacím rohovým šroubením, včetně upevňovacího systému, odvzdušňovacího ventili atd, typ 22-600/600 blíže viz PD | ks | 4 |  | 0 |  |  | základní |  | 0 | 0 | 0 | 0 | 0 | 32 | M | 2 | ROZPOCET | 0 | 0 | 0 | 0 | 0 | 1 | 0 | 16 | 454
| PP |  | otopné deskové těleso s hladkou čelní plochou, typ VKM8 se spodním středovým připojením, vestavěnou ventilovou vložkou, připojovacím rohovým šroubením, včetně upevňovacího systému, odvzdušňovacího ventili atd, typ 22-600/600 blíže viz PD | [14 empty] | PP | 2
228 | K | 6.038 | montáž výše uvedené položky | ks | 4 |  | 0 |  |  | základní |  | 0 | 0 | 0 | 0 | 0 | 16 | K | 2 | ROZPOCET | 0 | 0 | 0 | 0 | 0 | 1 | 0 | 16 | 456
| PP |  | montáž výše uvedené položky | [14 empty] | PP | 2
229 | M | 6.039 | otopné deskové těleso s hladkou čelní plochou, typ VKM8 se spodním středovým připojením, vestavěnou ventilovou vložkou, připojovacím rohovým šroubením, včetně upevňovacího systému, odvzdušňovacího ventili atd, typ 22-600/800 blíže viz PD | ks | 19 |  | 0 |  |  | základní |  | 0 | 0 | 0 | 0 | 0 | 32 | M | 2 | ROZPOCET | 0 | 0 | 0 | 0 | 0 | 1 | 0 | 16 | 458
| PP |  | otopné deskové těleso s hladkou čelní plochou, typ VKM8 se spodním středovým připojením, vestavěnou ventilovou vložkou, připojovacím rohovým šroubením, včetně upevňovacího systému, odvzdušňovacího ventili atd, typ 22-600/800 blíže viz PD | [14 empty] | PP | 2
230 | K | 6.040 | montáž výše uvedené položky | ks | 19 |  | 0 |  |  | základní |  | 0 | 0 | 0 | 0 | 0 | 16 | K | 2 | ROZPOCET | 0 | 0 | 0 | 0 | 0 | 1 | 0 | 16 | 460
| PP |  | montáž výše uvedené položky | [14 empty] | PP | 2
231 | M | 6.041 | otopné deskové těleso s hladkou čelní plochou, typ VKM8 se spodním středovým připojením, vestavěnou ventilovou vložkou, připojovacím rohovým šroubením, včetně upevňovacího systému, odvzdušňovacího ventili atd, typ 22-600/1000 blíže viz PD | ks | 19 |  | 0 |  |  | základní |  | 0 | 0 | 0 | 0 | 0 | 32 | M | 2 | ROZPOCET | 0 | 0 | 0 | 0 | 0 | 1 | 0 | 16 | 462
| PP |  | otopné deskové těleso s hladkou čelní plochou, typ VKM8 se spodním středovým připojením, vestavěnou ventilovou vložkou, připojovacím rohovým šroubením, včetně upevňovacího systému, odvzdušňovacího ventili atd, typ 22-600/1000 blíže viz PD | [14 empty] | PP | 2
232 | K | 6.042 | montáž výše uvedené položky | ks | 19 |  | 0 |  |  | základní |  | 0 | 0 | 0 | 0 | 0 | 16 | K | 2 | ROZPOCET | 0 | 0 | 0 | 0 | 0 | 1 | 0 | 16 | 464
| PP |  | montáž výše uvedené položky | [14 empty] | PP | 2
233 | M | 6.043 | otopné deskové těleso s hladkou čelní plochou, typ VKM8 se spodním středovým připojením, vestavěnou ventilovou vložkou, připojovacím rohovým šroubením, včetně upevňovacího systému, odvzdušňovacího ventili atd, typ 22-600/1400 blíže viz PD | ks | 2 |  | 0 |  |  | základní |  | 0 | 0 | 0 | 0 | 0 | 32 | M | 2 | ROZPOCET | 0 | 0 | 0 | 0 | 0 | 1 | 0 | 16 | 466
| PP |  | otopné deskové těleso s hladkou čelní plochou, typ VKM8 se spodním středovým připojením, vestavěnou ventilovou vložkou, připojovacím rohovým šroubením, včetně upevňovacího systému, odvzdušňovacího ventili atd, typ 22-600/1400 blíže viz PD | [14 empty] | PP | 2
234 | K | 6.044 | montáž výše uvedené položky | ks | 2 |  | 0 |  |  | základní |  | 0 | 0 | 0 | 0 | 0 | 16 | K | 2 | ROZPOCET | 0 | 0 | 0 | 0 | 0 | 1 | 0 | 16 | 468
| PP |  | montáž výše uvedené položky | [14 empty] | PP | 2
235 | M | 6.045 | otopné deskové těleso s hladkou čelní plochou, typ VKM8 se spodním středovým připojením, vestavěnou ventilovou vložkou, připojovacím rohovým šroubením, včetně upevňovacího systému, odvzdušňovacího ventili atd, typ 22-600/1600 blíže viz PD | ks | 1 |  | 0 |  |  | základní |  | 0 | 0 | 0 | 0 | 0 | 32 | M | 2 | ROZPOCET | 0 | 0 | 0 | 0 | 0 | 1 | 0 | 16 | 470
| PP |  | otopné deskové těleso s hladkou čelní plochou, typ VKM8 se spodním středovým připojením, vestavěnou ventilovou vložkou, připojovacím rohovým šroubením, včetně upevňovacího systému, odvzdušňovacího ventili atd, typ 22-600/1600 blíže viz PD | [14 empty] | PP | 2
236 | K | 6.046 | montáž výše uvedené položky | ks | 1 |  | 0 |  |  | základní |  | 0 | 0 | 0 | 0 | 0 | 16 | K | 2 | ROZPOCET | 0 | 0 | 0 | 0 | 0 | 1 | 0 | 16 | 472
| PP |  | montáž výše uvedené položky | [14 empty] | PP | 2
237 | M | 6.047 | otopné deskové těleso s hladkou čelní plochou, typ VKM8 se spodním středovým připojením, vestavěnou ventilovou vložkou, připojovacím rohovým šroubením, včetně upevňovacího systému, odvzdušňovacího ventili atd, typ 22-600/2000 blíže viz PD | ks | 6 |  | 0 |  |  | základní |  | 0 | 0 | 0 | 0 | 0 | 32 | M | 2 | ROZPOCET | 0 | 0 | 0 | 0 | 0 | 1 | 0 | 16 | 474
| PP |  | otopné deskové těleso s hladkou čelní plochou, typ VKM8 se spodním středovým připojením, vestavěnou ventilovou vložkou, připojovacím rohovým šroubením, včetně upevňovacího systému, odvzdušňovacího ventili atd, typ 22-600/2000 blíže viz PD | [14 empty] | PP | 2
238 | K | 6.048 | montáž výše uvedené položky | ks | 6 |  | 0 |  |  | základní |  | 0 | 0 | 0 | 0 | 0 | 16 | K | 2 | ROZPOCET | 0 | 0 | 0 | 0 | 0 | 1 | 0 | 16 | 476
| PP |  | montáž výše uvedené položky | [14 empty] | PP | 2
239 | M | 6.049 | otopné deskové těleso s hladkou čelní plochou, typ VKM8 se spodním středovým připojením, vestavěnou ventilovou vložkou, připojovacím rohovým šroubením, včetně upevňovacího systému, odvzdušňovacího ventili atd, typ 22-900/600 blíže viz PD | ks | 3 |  | 0 |  |  | základní |  | 0 | 0 | 0 | 0 | 0 | 32 | M | 2 | ROZPOCET | 0 | 0 | 0 | 0 | 0 | 1 | 0 | 16 | 478
| PP |  | otopné deskové těleso s hladkou čelní plochou, typ VKM8 se spodním středovým připojením, vestavěnou ventilovou vložkou, připojovacím rohovým šroubením, včetně upevňovacího systému, odvzdušňovacího ventili atd, typ 22-900/600 blíže viz PD | [14 empty] | PP | 2
240 | K | 6.050 | montáž výše uvedené položky | ks | 3 |  | 0 |  |  | základní |  | 0 | 0 | 0 | 0 | 0 | 16 | K | 2 | ROZPOCET | 0 | 0 | 0 | 0 | 0 | 1 | 0 | 16 | 480
| PP |  | montáž výše uvedené položky | [14 empty] | PP | 2
241 | M | 6.051 | otopné deskové těleso s hladkou čelní plochou, typ VKM8 se spodním středovým připojením, vestavěnou ventilovou vložkou, připojovacím rohovým šroubením, včetně upevňovacího systému, odvzdušňovacího ventili atd, typ 22-900/1200 blíže viz PD | ks | 14 |  | 0 |  |  | základní |  | 0 | 0 | 0 | 0 | 0 | 32 | M | 2 | ROZPOCET | 0 | 0 | 0 | 0 | 0 | 1 | 0 | 16 | 482
| PP |  | otopné deskové těleso s hladkou čelní plochou, typ VKM8 se spodním středovým připojením, vestavěnou ventilovou vložkou, připojovacím rohovým šroubením, včetně upevňovacího systému, odvzdušňovacího ventili atd, typ 22-900/1200 blíže viz PD | [14 empty] | PP | 2
242 | K | 6.052 | montáž výše uvedené položky | ks | 14 |  | 0 |  |  | základní |  | 0 | 0 | 0 | 0 | 0 | 16 | K | 2 | ROZPOCET | 0 | 0 | 0 | 0 | 0 | 1 | 0 | 16 | 484
| PP |  | montáž výše uvedené položky | [14 empty] | PP | 2
243 | M | 6.053 | otopné deskové těleso s hladkou čelní plochou, typ VKM8 se spodním středovým připojením, vestavěnou ventilovou vložkou, připojovacím rohovým šroubením, včetně upevňovacího systému, odvzdušňovacího ventili atd, typ 33-300/1000 blíže viz PD | ks | 2 |  | 0 |  |  | základní |  | 0 | 0 | 0 | 0 | 0 | 32 | M | 2 | ROZPOCET | 0 | 0 | 0 | 0 | 0 | 1 | 0 | 16 | 486
| PP |  | otopné deskové těleso s hladkou čelní plochou, typ VKM8 se spodním středovým připojením, vestavěnou ventilovou vložkou, připojovacím rohovým šroubením, včetně upevňovacího systému, odvzdušňovacího ventili atd, typ 33-300/1000 blíže viz PD | [14 empty] | PP | 2
244 | K | 6.054 | montáž výše uvedené položky | ks | 2 |  | 0 |  |  | základní |  | 0 | 0 | 0 | 0 | 0 | 16 | K | 2 | ROZPOCET | 0 | 0 | 0 | 0 | 0 | 1 | 0 | 16 | 488
| PP |  | montáž výše uvedené položky | [14 empty] | PP | 2
245 | M | 6.055 | otopné deskové těleso s hladkou čelní plochou, typ VKM8 se spodním středovým připojením, vestavěnou ventilovou vložkou, připojovacím rohovým šroubením, včetně upevňovacího systému, odvzdušňovacího ventili atd, typ 33-300/1200 blíže viz PD | ks | 4 |  | 0 |  |  | základní |  | 0 | 0 | 0 | 0 | 0 | 32 | M | 2 | ROZPOCET | 0 | 0 | 0 | 0 | 0 | 1 | 0 | 16 | 490
| PP |  | otopné deskové těleso s hladkou čelní plochou, typ VKM8 se spodním středovým připojením, vestavěnou ventilovou vložkou, připojovacím rohovým šroubením, včetně upevňovacího systému, odvzdušňovacího ventili atd, typ 33-300/1200 blíže viz PD | [14 empty] | PP | 2
246 | K | 6.056 | montáž výše uvedené položky | ks | 4 |  | 0 |  |  | základní |  | 0 | 0 | 0 | 0 | 0 | 16 | K | 2 | ROZPOCET | 0 | 0 | 0 | 0 | 0 | 1 | 0 | 16 | 492
| PP |  | montáž výše uvedené položky | [14 empty] | PP | 2
247 | M | 6.057 | otopné deskové těleso s hladkou čelní plochou, typ VKM8 se spodním středovým připojením, vestavěnou ventilovou vložkou, připojovacím rohovým šroubením, včetně upevňovacího systému, odvzdušňovacího ventili atd, typ 33-300/1400 blíže viz PD | ks | 9 |  | 0 |  |  | základní |  | 0 | 0 | 0 | 0 | 0 | 32 | M | 2 | ROZPOCET | 0 | 0 | 0 | 0 | 0 | 1 | 0 | 16 | 494
| PP |  | otopné deskové těleso s hladkou čelní plochou, typ VKM8 se spodním středovým připojením, vestavěnou ventilovou vložkou, připojovacím rohovým šroubením, včetně upevňovacího systému, odvzdušňovacího ventili atd, typ 33-300/1400 blíže viz PD | [14 empty] | PP | 2
248 | K | 6.058 | montáž výše uvedené položky | ks | 9 |  | 0 |  |  | základní |  | 0 | 0 | 0 | 0 | 0 | 16 | K | 2 | ROZPOCET | 0 | 0 | 0 | 0 | 0 | 1 | 0 | 16 | 496
| PP |  | montáž výše uvedené položky | [14 empty] | PP | 2
249 | M | 6.059 | otopné deskové těleso s hladkou čelní plochou, typ VKM8 se spodním středovým připojením, vestavěnou ventilovou vložkou, připojovacím rohovým šroubením, včetně upevňovacího systému, odvzdušňovacího ventili atd, typ 33-300/1800 blíže viz PD | ks | 6 |  | 0 |  |  | základní |  | 0 | 0 | 0 | 0 | 0 | 32 | M | 2 | ROZPOCET | 0 | 0 | 0 | 0 | 0 | 1 | 0 | 16 | 498
| PP |  | otopné deskové těleso s hladkou čelní plochou, typ VKM8 se spodním středovým připojením, vestavěnou ventilovou vložkou, připojovacím rohovým šroubením, včetně upevňovacího systému, odvzdušňovacího ventili atd, typ 33-300/1800 blíže viz PD | [14 empty] | PP | 2
250 | K | 6.060 | montáž výše uvedené položky | ks | 6 |  | 0 |  |  | základní |  | 0 | 0 | 0 | 0 | 0 | 16 | K | 2 | ROZPOCET | 0 | 0 | 0 | 0 | 0 | 1 | 0 | 16 | 500
| PP |  | montáž výše uvedené položky | [14 empty] | PP | 2
251 | M | 6.061 | otopné deskové těleso s hladkou čelní plochou, typ VKM8 se spodním středovým připojením, vestavěnou ventilovou vložkou, připojovacím rohovým šroubením, včetně upevňovacího systému, odvzdušňovacího ventili atd, typ 33-300/2000 blíže viz PD | ks | 25 |  | 0 |  |  | základní |  | 0 | 0 | 0 | 0 | 0 | 32 | M | 2 | ROZPOCET | 0 | 0 | 0 | 0 | 0 | 1 | 0 | 16 | 502
| PP |  | otopné deskové těleso s hladkou čelní plochou, typ VKM8 se spodním středovým připojením, vestavěnou ventilovou vložkou, připojovacím rohovým šroubením, včetně upevňovacího systému, odvzdušňovacího ventili atd, typ 33-300/2000 blíže viz PD | [14 empty] | PP | 2
252 | K | 6.062 | montáž výše uvedené položky | ks | 25 |  | 0 |  |  | základní |  | 0 | 0 | 0 | 0 | 0 | 16 | K | 2 | ROZPOCET | 0 | 0 | 0 | 0 | 0 | 1 | 0 | 16 | 504
| PP |  | montáž výše uvedené položky | [14 empty] | PP | 2
253 | M | 6.063 | otopné deskové těleso s hladkou čelní plochou, typ VKM8 se spodním středovým připojením, vestavěnou ventilovou vložkou, připojovacím rohovým šroubením, včetně upevňovacího systému, odvzdušňovacího ventili atd, typ 33-600/900 blíže viz PD | ks | 1 |  | 0 |  |  | základní |  | 0 | 0 | 0 | 0 | 0 | 32 | M | 2 | ROZPOCET | 0 | 0 | 0 | 0 | 0 | 1 | 0 | 16 | 506
| PP |  | otopné deskové těleso s hladkou čelní plochou, typ VKM8 se spodním středovým připojením, vestavěnou ventilovou vložkou, připojovacím rohovým šroubením, včetně upevňovacího systému, odvzdušňovacího ventili atd, typ 33-600/900 blíže viz PD | [14 empty] | PP | 2
254 | K | 6.064 | montáž výše uvedené položky | ks | 1 |  | 0 |  |  | základní |  | 0 | 0 | 0 | 0 | 0 | 16 | K | 2 | ROZPOCET | 0 | 0 | 0 | 0 | 0 | 1 | 0 | 16 | 508
| PP |  | montáž výše uvedené položky | [14 empty] | PP | 2
255 | M | 6.065 | otopné deskové těleso s hladkou čelní plochou, typ VKM8 se spodním středovým připojením, vestavěnou ventilovou vložkou, připojovacím rohovým šroubením, včetně upevňovacího systému, odvzdušňovacího ventili atd, typ 33-600/1000 blíže viz PD | ks | 10 |  | 0 |  |  | základní |  | 0 | 0 | 0 | 0 | 0 | 32 | M | 2 | ROZPOCET | 0 | 0 | 0 | 0 | 0 | 1 | 0 | 16 | 510
| PP |  | otopné deskové těleso s hladkou čelní plochou, typ VKM8 se spodním středovým připojením, vestavěnou ventilovou vložkou, připojovacím rohovým šroubením, včetně upevňovacího systému, odvzdušňovacího ventili atd, typ 33-600/1000 blíže viz PD | [14 empty] | PP | 2
256 | K | 6.066 | montáž výše uvedené položky | ks | 10 |  | 0 |  |  | základní |  | 0 | 0 | 0 | 0 | 0 | 16 | K | 2 | ROZPOCET | 0 | 0 | 0 | 0 | 0 | 1 | 0 | 16 | 512
| PP |  | montáž výše uvedené položky | [14 empty] | PP | 2
257 | M | 6.067 | otopné deskové těleso s hladkou čelní plochou, typ VKM8 se spodním středovým připojením, vestavěnou ventilovou vložkou, připojovacím rohovým šroubením, včetně upevňovacího systému, odvzdušňovacího ventili atd, typ 33-600/1400 blíže viz PD | ks | 1 |  | 0 |  |  | základní |  | 0 | 0 | 0 | 0 | 0 | 32 | M | 2 | ROZPOCET | 0 | 0 | 0 | 0 | 0 | 1 | 0 | 16 | 514
| PP |  | otopné deskové těleso s hladkou čelní plochou, typ VKM8 se spodním středovým připojením, vestavěnou ventilovou vložkou, připojovacím rohovým šroubením, včetně upevňovacího systému, odvzdušňovacího ventili atd, typ 33-600/1400 blíže viz PD | [14 empty] | PP | 2
258 | K | 6.068 | montáž výše uvedené položky | ks | 1 |  | 0 |  |  | základní |  | 0 | 0 | 0 | 0 | 0 | 16 | K | 2 | ROZPOCET | 0 | 0 | 0 | 0 | 0 | 1 | 0 | 16 | 516
| PP |  | montáž výše uvedené položky | [14 empty] | PP | 2
259 | M | 6.069 | otopné deskové těleso s hladkou čelní plochou, typ VKM8 se spodním středovým připojením, vestavěnou ventilovou vložkou, připojovacím rohovým šroubením, včetně upevňovacího systému, odvzdušňovacího ventili atd, typ 33-900/400 blíže viz PD | ks | 2 |  | 0 |  |  | základní |  | 0 | 0 | 0 | 0 | 0 | 32 | M | 2 | ROZPOCET | 0 | 0 | 0 | 0 | 0 | 1 | 0 | 16 | 518
| PP |  | otopné deskové těleso s hladkou čelní plochou, typ VKM8 se spodním středovým připojením, vestavěnou ventilovou vložkou, připojovacím rohovým šroubením, včetně upevňovacího systému, odvzdušňovacího ventili atd, typ 33-900/400 blíže viz PD | [14 empty] | PP | 2
260 | K | 6.070 | montáž výše uvedené položky | ks | 2 |  | 0 |  |  | základní |  | 0 | 0 | 0 | 0 | 0 | 16 | K | 2 | ROZPOCET | 0 | 0 | 0 | 0 | 0 | 1 | 0 | 16 | 520
| PP |  | montáž výše uvedené položky | [14 empty] | PP | 2
261 | M | 6.071 | otopné deskové těleso s hladkou čelní plochou, typ VKM8 se spodním středovým připojením, vestavěnou ventilovou vložkou, připojovacím rohovým šroubením, včetně upevňovacího systému, odvzdušňovacího ventili atd, typ 33-900/600 blíže viz PD | ks | 1 |  | 0 |  |  | základní |  | 0 | 0 | 0 | 0 | 0 | 32 | M | 2 | ROZPOCET | 0 | 0 | 0 | 0 | 0 | 1 | 0 | 16 | 522
| PP |  | otopné deskové těleso s hladkou čelní plochou, typ VKM8 se spodním středovým připojením, vestavěnou ventilovou vložkou, připojovacím rohovým šroubením, včetně upevňovacího systému, odvzdušňovacího ventili atd, typ 33-900/600 blíže viz PD | [14 empty] | PP | 2
262 | K | 6.072 | montáž výše uvedené položky | ks | 1 |  | 0 |  |  | základní |  | 0 | 0 | 0 | 0 | 0 | 16 | K | 2 | ROZPOCET | 0 | 0 | 0 | 0 | 0 | 1 | 0 | 16 | 524
| PP |  | montáž výše uvedené položky | [14 empty] | PP | 2
263 | M | 6.073 | otopné deskové těleso s hladkou čelní plochou, typ VKM8 se spodním středovým připojením, vestavěnou ventilovou vložkou, připojovacím rohovým šroubením, včetně upevňovacího systému, odvzdušňovacího ventili atd, typ 33-900/900 blíže viz PD | ks | 2 |  | 0 |  |  | základní |  | 0 | 0 | 0 | 0 | 0 | 32 | M | 2 | ROZPOCET | 0 | 0 | 0 | 0 | 0 | 1 | 0 | 16 | 526
| PP |  | otopné deskové těleso s hladkou čelní plochou, typ VKM8 se spodním středovým připojením, vestavěnou ventilovou vložkou, připojovacím rohovým šroubením, včetně upevňovacího systému, odvzdušňovacího ventili atd, typ 33-900/900 blíže viz PD | [14 empty] | PP | 2
264 | K | 6.074 | montáž výše uvedené položky | ks | 2 |  | 0 |  |  | základní |  | 0 | 0 | 0 | 0 | 0 | 16 | K | 2 | ROZPOCET | 0 | 0 | 0 | 0 | 0 | 1 | 0 | 16 | 528
| PP |  | montáž výše uvedené položky | [14 empty] | PP | 2
265 | M | 6.075 | otopné deskové těleso s hladkou čelní plochou, typ VKM8 se spodním středovým připojením, vestavěnou ventilovou vložkou, připojovacím rohovým šroubením, včetně upevňovacího systému, odvzdušňovacího ventili atd, typ 33-900/1000 blíže viz PD | ks | 2 |  | 0 |  |  | základní |  | 0 | 0 | 0 | 0 | 0 | 32 | M | 2 | ROZPOCET | 0 | 0 | 0 | 0 | 0 | 1 | 0 | 16 | 530
| PP |  | otopné deskové těleso s hladkou čelní plochou, typ VKM8 se spodním středovým připojením, vestavěnou ventilovou vložkou, připojovacím rohovým šroubením, včetně upevňovacího systému, odvzdušňovacího ventili atd, typ 33-900/1000 blíže viz PD | [14 empty] | PP | 2
266 | K | 6.076 | montáž výše uvedené položky | ks | 2 |  | 0 |  |  | základní |  | 0 | 0 | 0 | 0 | 0 | 16 | K | 2 | ROZPOCET | 0 | 0 | 0 | 0 | 0 | 1 | 0 | 16 | 532
| PP |  | montáž výše uvedené položky | [14 empty] | PP | 2
267 | M | 6.077 | otopné deskové těleso s hladkou čelní plochou, typ VKM8 se spodním středovým připojením, vestavěnou ventilovou vložkou, připojovacím rohovým šroubením, včetně upevňovacího systému, odvzdušňovacího ventili atd, typ 33-900/1200 blíže viz PD | ks | 3 |  | 0 |  |  | základní |  | 0 | 0 | 0 | 0 | 0 | 32 | M | 2 | ROZPOCET | 0 | 0 | 0 | 0 | 0 | 1 | 0 | 16 | 534
| PP |  | otopné deskové těleso s hladkou čelní plochou, typ VKM8 se spodním středovým připojením, vestavěnou ventilovou vložkou, připojovacím rohovým šroubením, včetně upevňovacího systému, odvzdušňovacího ventili atd, typ 33-900/1200 blíže viz PD | [14 empty] | PP | 2
268 | K | 6.078 | montáž výše uvedené položky | ks | 3 |  | 0 |  |  | základní |  | 0 | 0 | 0 | 0 | 0 | 16 | K | 2 | ROZPOCET | 0 | 0 | 0 | 0 | 0 | 1 | 0 | 16 | 536
| PP |  | montáž výše uvedené položky | [14 empty] | PP | 2
269 | M | 6.079 | otopné deskové těleso pro hygienické prostory typ Clean VKM8 se spodním středovým připojením, vestavěnou ventilovou vložkou, připojovacím rohovým šroubením, včetně upevňovacího systému, odvzdušňovacího ventili atd, typ 20-300/1800 blíže viz PD | ks | 4 |  | 0 |  |  | základní |  | 0 | 0 | 0 | 0 | 0 | 32 | M | 2 | ROZPOCET | 0 | 0 | 0 | 0 | 0 | 1 | 0 | 16 | 538
| PP |  | otopné deskové těleso pro hygienické prostory typ Clean VKM8 se spodním středovým připojením, vestavěnou ventilovou vložkou, připojovacím rohovým šroubením, včetně upevňovacího systému, odvzdušňovacího ventili atd, typ 20-300/1800 blíže viz PD | [14 empty] | PP | 2
270 | K | 6.080 | montáž výše uvedené položky |  | 4 |  | 0 |  |  | základní |  | 0 | 0 | 0 | 0 | 0 | 16 | K | 2 | ROZPOCET | 0 | 0 | 0 | 0 | 0 | 1 | 0 | 16 | 540
| PP |  | montáž výše uvedené položky | [14 empty] | PP | 2
271 | M | 6.081 | otopné deskové těleso pro hygienické prostory typ Clean VKM8 se spodním středovým připojením, vestavěnou ventilovou vložkou, připojovacím rohovým šroubením, včetně upevňovacího systému, odvzdušňovacího ventili atd, typ 20-600/1000 blíže viz PD | ks | 1 |  | 0 |  |  | základní |  | 0 | 0 | 0 | 0 | 0 | 32 | M | 2 | ROZPOCET | 0 | 0 | 0 | 0 | 0 | 1 | 0 | 16 | 542
| PP |  | otopné deskové těleso pro hygienické prostory typ Clean VKM8 se spodním středovým připojením, vestavěnou ventilovou vložkou, připojovacím rohovým šroubením, včetně upevňovacího systému, odvzdušňovacího ventili atd, typ 20-600/1000 blíže viz PD | [14 empty] | PP | 2
272 | K | 6.082 | montáž výše uvedené položky |  | 1 |  | 0 |  |  | základní |  | 0 | 0 | 0 | 0 | 0 | 16 | K | 2 | ROZPOCET | 0 | 0 | 0 | 0 | 0 | 1 | 0 | 16 | 544
| PP |  | montáž výše uvedené položky | [14 empty] | PP | 2
273 | M | 6.083 | otopné deskové těleso pro hygienické prostory typ Clean VKM8 se spodním středovým připojením, vestavěnou ventilovou vložkou, připojovacím rohovým šroubením, včetně upevňovacího systému, odvzdušňovacího ventili atd, typ 30-300/1200 blíže viz PD | ks | 4 |  | 0 |  |  | základní |  | 0 | 0 | 0 | 0 | 0 | 32 | M | 2 | ROZPOCET | 0 | 0 | 0 | 0 | 0 | 1 | 0 | 16 | 546
| PP |  | otopné deskové těleso pro hygienické prostory typ Clean VKM8 se spodním středovým připojením, vestavěnou ventilovou vložkou, připojovacím rohovým šroubením, včetně upevňovacího systému, odvzdušňovacího ventili atd, typ 30-300/1200 blíže viz PD | [14 empty] | PP | 2
274 | K | 6.084 | montáž výše uvedené položky |  | 4 |  | 0 |  |  | základní |  | 0 | 0 | 0 | 0 | 0 | 16 | K | 2 | ROZPOCET | 0 | 0 | 0 | 0 | 0 | 1 | 0 | 16 | 548
| PP |  | montáž výše uvedené položky | [14 empty] | PP | 2
275 | M | 6.085 | otopné deskové těleso pro hygienické prostory typ Clean VKM8 se spodním středovým připojením, vestavěnou ventilovou vložkou, připojovacím rohovým šroubením, včetně upevňovacího systému, odvzdušňovacího ventili atd, typ 30-300/1600 blíže viz PD | ks | 1 |  | 0 |  |  | základní |  | 0 | 0 | 0 | 0 | 0 | 32 | M | 2 | ROZPOCET | 0 | 0 | 0 | 0 | 0 | 1 | 0 | 16 | 550
| PP |  | otopné deskové těleso pro hygienické prostory typ Clean VKM8 se spodním středovým připojením, vestavěnou ventilovou vložkou, připojovacím rohovým šroubením, včetně upevňovacího systému, odvzdušňovacího ventili atd, typ 30-300/1600 blíže viz PD | [14 empty] | PP | 2
276 | K | 6.086 | montáž výše uvedené položky |  | 1 |  | 0 |  |  | základní |  | 0 | 0 | 0 | 0 | 0 | 16 | K | 2 | ROZPOCET | 0 | 0 | 0 | 0 | 0 | 1 | 0 | 16 | 552
| PP |  | montáž výše uvedené položky | [14 empty] | PP | 2
277 | M | 6.087 | otopné deskové těleso pro hygienické prostory typ Clean VKM8 se spodním středovým připojením, vestavěnou ventilovou vložkou, připojovacím rohovým šroubením, včetně upevňovacího systému, odvzdušňovacího ventili atd, typ 30-300/1800 blíže viz PD | ks | 3 |  | 0 |  |  | základní |  | 0 | 0 | 0 | 0 | 0 | 32 | M | 2 | ROZPOCET | 0 | 0 | 0 | 0 | 0 | 1 | 0 | 16 | 554
| PP |  | otopné deskové těleso pro hygienické prostory typ Clean VKM8 se spodním středovým připojením, vestavěnou ventilovou vložkou, připojovacím rohovým šroubením, včetně upevňovacího systému, odvzdušňovacího ventili atd, typ 30-300/1800 blíže viz PD | [14 empty] | PP | 2
278 | K | 6.088 | montáž výše uvedené položky |  | 3 |  | 0 |  |  | základní |  | 0 | 0 | 0 | 0 | 0 | 16 | K | 2 | ROZPOCET | 0 | 0 | 0 | 0 | 0 | 1 | 0 | 16 | 556
| PP |  | montáž výše uvedené položky | [14 empty] | PP | 2
279 | M | 6.089 | otopné deskové těleso pro hygienické prostory typ Clean VKM8 se spodním středovým připojením, vestavěnou ventilovou vložkou, připojovacím rohovým šroubením, včetně upevňovacího systému, odvzdušňovacího ventili atd, typ 30-300/2000 blíže viz PD | ks | 11 |  | 0 |  |  | základní |  | 0 | 0 | 0 | 0 | 0 | 32 | M | 2 | ROZPOCET | 0 | 0 | 0 | 0 | 0 | 1 | 0 | 16 | 558
| PP |  | otopné deskové těleso pro hygienické prostory typ Clean VKM8 se spodním středovým připojením, vestavěnou ventilovou vložkou, připojovacím rohovým šroubením, včetně upevňovacího systému, odvzdušňovacího ventili atd, typ 30-300/2000 blíže viz PD | [14 empty] | PP | 2
280 | K | 6.090 | montáž výše uvedené položky |  | 11 |  | 0 |  |  | základní |  | 0 | 0 | 0 | 0 | 0 | 16 | K | 2 | ROZPOCET | 0 | 0 | 0 | 0 | 0 | 1 | 0 | 16 | 560
| PP |  | montáž výše uvedené položky | [14 empty] | PP | 2
281 | M | 6.091 | otopné deskové těleso pro hygienické prostory typ Clean VKM8 se spodním středovým připojením, vestavěnou ventilovou vložkou, připojovacím rohovým šroubením, včetně upevňovacího systému, odvzdušňovacího ventili atd, typ 30-300/2300 blíže viz PD | ks | 3 |  | 0 |  |  | základní |  | 0 | 0 | 0 | 0 | 0 | 32 | M | 2 | ROZPOCET | 0 | 0 | 0 | 0 | 0 | 1 | 0 | 16 | 562
| PP |  | otopné deskové těleso pro hygienické prostory typ Clean VKM8 se spodním středovým připojením, vestavěnou ventilovou vložkou, připojovacím rohovým šroubením, včetně upevňovacího systému, odvzdušňovacího ventili atd, typ 30-300/2300 blíže viz PD | [14 empty] | PP | 2
282 | K | 6.092 | montáž výše uvedené položky |  | 3 |  | 0 |  |  | základní |  | 0 | 0 | 0 | 0 | 0 | 16 | K | 2 | ROZPOCET | 0 | 0 | 0 | 0 | 0 | 1 | 0 | 16 | 564
| PP |  | montáž výše uvedené položky | [14 empty] | PP | 2
283 | M | 6.093 | otopné deskové těleso pro hygienické prostory typ Clean VKM8 se spodním středovým připojením, vestavěnou ventilovou vložkou, připojovacím rohovým šroubením, včetně upevňovacího systému, odvzdušňovacího ventili atd, typ 30-300/2600 blíže viz PD | ks | 1 |  | 0 |  |  | základní |  | 0 | 0 | 0 | 0 | 0 | 32 | M | 2 | ROZPOCET | 0 | 0 | 0 | 0 | 0 | 1 | 0 | 16 | 566
| PP |  | otopné deskové těleso pro hygienické prostory typ Clean VKM8 se spodním středovým připojením, vestavěnou ventilovou vložkou, připojovacím rohovým šroubením, včetně upevňovacího systému, odvzdušňovacího ventili atd, typ 30-300/2600 blíže viz PD | [14 empty] | PP | 2
284 | K | 6.094 | montáž výše uvedené položky |  | 1 |  | 0 |  |  | základní |  | 0 | 0 | 0 | 0 | 0 | 16 | K | 2 | ROZPOCET | 0 | 0 | 0 | 0 | 0 | 1 | 0 | 16 | 568
| PP |  | montáž výše uvedené položky | [14 empty] | PP | 2
285 | M | 6.095 | Podlahové otopné těleso s tangenciálním ventilátore,, hloubka 125 mm, šířka 234 mm, délka 1500 mm, krycí mřížka dle požadavků architekta. Řízení provozu ventilátoru v náplni profese M+R blíže viz PD | ks | 3 |  | 0 |  |  | základní |  | 0 | 0 | 0 | 0 | 0 | 32 | M | 2 | ROZPOCET | 0 | 0 | 0 | 0 | 0 | 1 | 0 | 16 | 570
| PP |  | Podlahové otopné těleso s tangenciálním ventilátore,, hloubka 125 mm, šířka 234 mm, délka 1500 mm, krycí mřížka dle požadavků architekta. Řízení provozu ventilátoru v náplni profese M+R blíže viz PD | [14 empty] | PP | 2
286 | K | 6.096 | montáž výše uvedené položky | ks | 3 |  | 0 |  |  | základní |  | 0 | 0 | 0 | 0 | 0 | 16 | K | 2 | ROZPOCET | 0 | 0 | 0 | 0 | 0 | 1 | 0 | 16 | 572
| PP |  | montáž výše uvedené položky | [14 empty] | PP | 2
287 | M | 6.097 | Podlahové otopné těleso s tangenciálním ventilátorem,, hloubka 125 mm, šířka 234 mm, délka 2000 mm, krycí mřížka dle požadavků architekta. Řízení provozu ventilátoru v náplni profese M+R blíže viz PD | ks | 15 |  | 0 |  |  | základní |  | 0 | 0 | 0 | 0 | 0 | 32 | M | 2 | ROZPOCET | 0 | 0 | 0 | 0 | 0 | 1 | 0 | 16 | 574
| PP |  | Podlahové otopné těleso s tangenciálním ventilátorem,, hloubka 125 mm, šířka 234 mm, délka 2000 mm, krycí mřížka dle požadavků architekta. Řízení provozu ventilátoru v náplni profese M+R blíže viz PD | [14 empty] | PP | 2
288 | K | 6.098 | montáž výše uvedené položky | ks | 15 |  | 0 |  |  | základní |  | 0 | 0 | 0 | 0 | 0 | 16 | K | 2 | ROZPOCET | 0 | 0 | 0 | 0 | 0 | 1 | 0 | 16 | 576
| PP |  | montáž výše uvedené položky | [14 empty] | PP | 2
289 | M | 6.099 | Elektrický přímotopný radiátor, včetně typového uchycení na stěnu, připojený na zásuvku, s vestavěným prostorovým termostetm, příkon 750W blíže viz PD | ks | 1 |  | 0 |  |  | základní |  | 0 | 0 | 0 | 0 | 0 | 32 | M | 2 | ROZPOCET | 0 | 0 | 0 | 0 | 0 | 1 | 0 | 16 | 578
| PP |  | Elektrický přímotopný radiátor, včetně typového uchycení na stěnu, připojený na zásuvku, s vestavěným prostorovým termostetm, příkon 750W blíže viz PD | [14 empty] | PP | 2
290 | K | 6.100 | Elektrický přímotopný radiátor, včetně typového uchycení na stěnu, připojený na zásuvku, s vestavěným prostorovým termostetm, příkon 1000W blíže viz PD | ks | 2 |  | 0 |  |  | základní |  | 0 | 0 | 0 | 0 | 0 | 16 | K | 2 | ROZPOCET | 0 | 0 | 0 | 0 | 0 | 1 | 0 | 16 | 580
| PP |  | Elektrický přímotopný radiátor, včetně typového uchycení na stěnu, připojený na zásuvku, s vestavěným prostorovým termostetm, příkon 1000W blíže viz PD | [14 empty] | PP | 2
291 | M | 6.101 | Elektrický přímotopný radiátor, včetně typového uchycení na stěnu, připojený na zásuvku, s vestavěným prostorovým termostetm, příkon 2000W blíže viz PD | ks | 1 |  | 0 |  |  | základní |  | 0 | 0 | 0 | 0 | 0 | 32 | M | 2 | ROZPOCET | 0 | 0 | 0 | 0 | 0 | 1 | 0 | 16 | 582
| PP |  | Elektrický přímotopný radiátor, včetně typového uchycení na stěnu, připojený na zásuvku, s vestavěným prostorovým termostetm, příkon 2000W blíže viz PD | [14 empty] | PP | 2
292 | K | 6.102 | montáž přímotopných těles | ks | 4 |  | 0 |  |  | základní |  | 0 | 0 | 0 | 0 | 0 | 16 | K | 2 | ROZPOCET | 0 | 0 | 0 | 0 | 0 | 1 | 0 | 16 | 584
| PP |  | montáž přímotopných těles | [14 empty] | PP | 2
293 | M | 6.103 | Trubkové deskové těleso se spodním středovým připojením, KLMM, včetně armatury pro spodní středové rohové připojení MLx a termostatické hlavice, rpzměr 1220.600 blíže viz PD | ks | 2 |  | 0 |  |  | základní |  | 0 | 0 | 0 | 0 | 0 | 32 | M | 2 | ROZPOCET | 0 | 0 | 0 | 0 | 0 | 1 | 0 | 16 | 586
| PP |  | Trubkové deskové těleso se spodním středovým připojením, KLMM, včetně armatury pro spodní středové rohové připojení MLx a termostatické hlavice, rpzměr 1220.600 blíže viz PD | [14 empty] | PP | 2
294 | K | 6.104 | montáž výše uvedeného otopného tělesa | ks | 2 |  | 0 |  |  | základní |  | 0 | 0 | 0 | 0 | 0 | 16 | K | 2 | ROZPOCET | 0 | 0 | 0 | 0 | 0 | 1 | 0 | 16 | 588
| PP |  | montáž výše uvedeného otopného tělesa | [14 empty] | PP | 2
295 | M | 6.105 | Trubkové deskové těleso se spodním středovým připojením, KLMM, včetně armatury pro spodní středové rohové připojení MLx a termostatické hlavice, rozměr 1820.600 blíže viz PD | ks | 14 |  | 0 |  |  | základní |  | 0 | 0 | 0 | 0 | 0 | 32 | M | 2 | ROZPOCET | 0 | 0 | 0 | 0 | 0 | 1 | 0 | 16 | 590
| PP |  | Trubkové deskové těleso se spodním středovým připojením, KLMM, včetně armatury pro spodní středové rohové připojení MLx a termostatické hlavice, rozměr 1820.600 blíže viz PD | [14 empty] | PP | 2
296 | K | 6.106 | montáž výše uvedeného otopného tělesa | ks | 14 |  | 0 |  |  | základní |  | 0 | 0 | 0 | 0 | 0 | 16 | K | 2 | ROZPOCET | 0 | 0 | 0 | 0 | 0 | 1 | 0 | 16 | 592
| PP |  | montáž výše uvedeného otopného tělesa | [14 empty] | PP | 2
297 | M | 6.107 | Trubkové deskové těleso se spodním středovým připojením, KLMM, včetně armatury pro spodní středové rohové připojení MLx a termostatické hlavice, rozměr 1820.750 blíže viz PD | ks | 3 |  | 0 |  |  | základní |  | 0 | 0 | 0 | 0 | 0 | 32 | M | 2 | ROZPOCET | 0 | 0 | 0 | 0 | 0 | 1 | 0 | 16 | 594
| PP |  | Trubkové deskové těleso se spodním středovým připojením, KLMM, včetně armatury pro spodní středové rohové připojení MLx a termostatické hlavice, rozměr 1820.750 blíže viz PD | [14 empty] | PP | 2
298 | K | 6.108 | montáž výše uvedeného otopného tělesa | ks | 3 |  | 0 |  |  | základní |  | 0 | 0 | 0 | 0 | 0 | 16 | K | 2 | ROZPOCET | 0 | 0 | 0 | 0 | 0 | 1 | 0 | 16 | 596
| PP |  | montáž výše uvedeného otopného tělesa | [14 empty] | PP | 2
299 | K | 6.109 | podružný a pomocný materiál | % |  |  | 0 |  |  | základní |  | 0 | 0 | 0 | 0 | 0 | 262144 | K | 2 | ROZPOCET | 0 | 0 | 0 | 0 | 0 | 1 | 0 | 262144 | 598
| PP |  | podružný a pomocný materiál | [14 empty] | PP | 2
300 | K | 6.110 | přesun hmot | % |  |  | 0 |  |  | základní |  | 0 | 0 | 0 | 0 | 0 | 262144 | K | 2 | ROZPOCET | 0 | 0 | 0 | 0 | 0 | 1 | 0 | 262144 | 600
| PP |  | přesun hmot | [14 empty] | PP | 2
| D | 7 | Tepelné izolace |  |  |  | 0 |  |  |  |  | 0 |  | 0 |  | 0 | 1 | D | 1 | ROZPOCET | [6 empty] | 0
301 | M | 7.01 | Tepelná izolace potrubí 17x2,0, lambda min. 0,04W/mK, tloušťka dle zákona 193/2007 Sb . Tl. 15mm. blíže viz PD | m | 2366 |  | 0 |  |  | základní |  | 0 | 0 | 0 | 0 | 0 | 32 | M | 2 | ROZPOCET | 0 | 0 | 0 | 0 | 0 | 1 | 0 | 16 | 602
| PP |  | Tepelná izolace potrubí 17x2,0, lambda min. 0,04W/mK, tloušťka dle zákona 193/2007 Sb . Tl. 15mm. blíže viz PD | [14 empty] | PP | 2
302 | K | 7.02 | montáž izolace | m | 2366 |  | 0 |  |  | základní |  | 0 | 0 | 0 | 0 | 0 | 16 | K | 2 | ROZPOCET | 0 | 0 | 0 | 0 | 0 | 1 | 0 | 16 | 604
| PP |  | montáž izolace | [14 empty] | PP | 2
303 | M | 7.03 | Tepelná izolace potrubí 20x2,0, lambda min. 0,04W/mK, tloušťka dle zákona 193/2007 Sb . Tl. 15mm. blíže viz PD | m | 910 |  | 0 |  |  | základní |  | 0 | 0 | 0 | 0 | 0 | 32 | M | 2 | ROZPOCET | 0 | 0 | 0 | 0 | 0 | 1 | 0 | 16 | 606
| PP |  | Tepelná izolace potrubí 20x2,0, lambda min. 0,04W/mK, tloušťka dle zákona 193/2007 Sb . Tl. 15mm. blíže viz PD | [14 empty] | PP | 2
304 | K | 7.04 | montáž izolace | m | 910 |  | 0 |  |  | základní |  | 0 | 0 | 0 | 0 | 0 | 16 | K | 2 | ROZPOCET | 0 | 0 | 0 | 0 | 0 | 1 | 0 | 16 | 608
| PP |  | montáž izolace | [14 empty] | PP | 2
305 | M | 7.05 | Tepelná izolace potrubí 25x2,3, lambda min. 0,04W/mK, tloušťka dle zákona 193/2007 Sb . Tl. 20mm. blíže viz PD | m | 1116 |  | 0 |  |  | základní |  | 0 | 0 | 0 | 0 | 0 | 32 | M | 2 | ROZPOCET | 0 | 0 | 0 | 0 | 0 | 1 | 0 | 16 | 610
| PP |  | Tepelná izolace potrubí 25x2,3, lambda min. 0,04W/mK, tloušťka dle zákona 193/2007 Sb . Tl. 20mm. blíže viz PD | [14 empty] | PP | 2
306 | K | 7.06 | montáž izolace | m | 1116 |  | 0 |  |  | základní |  | 0 | 0 | 0 | 0 | 0 | 16 | K | 2 | ROZPOCET | 0 | 0 | 0 | 0 | 0 | 1 | 0 | 16 | 612
| PP |  | montáž izolace | [14 empty] | PP | 2
307 | M | 7.07 | Tepelná izolace potrubí 32x2,9, lambda min. 0,04W/mK, tloušťka dle zákona 193/2007 Sb . Tl.20mm. blíže viz PD | m | 838 |  | 0 |  |  | základní |  | 0 | 0 | 0 | 0 | 0 | 32 | M | 2 | ROZPOCET | 0 | 0 | 0 | 0 | 0 | 1 | 0 | 16 | 614
| PP |  | Tepelná izolace potrubí 32x2,9, lambda min. 0,04W/mK, tloušťka dle zákona 193/2007 Sb . Tl.20mm. blíže viz PD | [14 empty] | PP | 2
308 | K | 7.08 | montáž izolace | m | 838 |  | 0 |  |  | základní |  | 0 | 0 | 0 | 0 | 0 | 16 | K | 2 | ROZPOCET | 0 | 0 | 0 | 0 | 0 | 1 | 0 | 16 | 616
| PP |  | montáž izolace | [14 empty] | PP | 2
309 | M | 7.09 | Tepelná izolace potrubí 40x3,7, lambda min. 0,04W/mK, tloušťka dle zákona 193/2007 Sb . Tl. 20mm. blíže viz PD | m | 139 |  | 0 |  |  | základní |  | 0 | 0 | 0 | 0 | 0 | 32 | M | 2 | ROZPOCET | 0 | 0 | 0 | 0 | 0 | 1 | 0 | 16 | 618
| PP |  | Tepelná izolace potrubí 40x3,7, lambda min. 0,04W/mK, tloušťka dle zákona 193/2007 Sb . Tl. 20mm. blíže viz PD | [14 empty] | PP | 2
310 | K | 7.10 | montáž izolace | m | 139 |  | 0 |  |  | základní |  | 0 | 0 | 0 | 0 | 0 | 16 | K | 2 | ROZPOCET | 0 | 0 | 0 | 0 | 0 | 1 | 0 | 16 | 620
| PP |  | montáž izolace | [14 empty] | PP | 2
311 | M | 7.11 | Tepelná izolace potrubí 50x4,3, lambda min. 0,04W/mK, tloušťka dle zákona 193/2007 Sb . Tl. 20mm. blíže viz PD | m | 4 |  | 0 |  |  | základní |  | 0 | 0 | 0 | 0 | 0 | 32 | M | 2 | ROZPOCET | 0 | 0 | 0 | 0 | 0 | 1 | 0 | 16 | 622
| PP |  | Tepelná izolace potrubí 50x4,3, lambda min. 0,04W/mK, tloušťka dle zákona 193/2007 Sb . Tl. 20mm. blíže viz PD | [14 empty] | PP | 2
312 | K | 7.12 | montáž izolace | m | 4 |  | 0 |  |  | základní |  | 0 | 0 | 0 | 0 | 0 | 16 | K | 2 | ROZPOCET | 0 | 0 | 0 | 0 | 0 | 1 | 0 | 16 | 624
| PP |  | montáž izolace | [14 empty] | PP | 2
313 | M | 7.13 | Tepelná izolace pro potrubí DN15, lambda min. 0,04W/mK, tloušťka dle zákona 193/2007 Sb . Tl. 25mm. blíže viz PD | m | 91 |  | 0 |  |  | základní |  | 0 | 0 | 0 | 0 | 0 | 32 | M | 2 | ROZPOCET | 0 | 0 | 0 | 0 | 0 | 1 | 0 | 16 | 626
| PP |  | Tepelná izolace pro potrubí DN15, lambda min. 0,04W/mK, tloušťka dle zákona 193/2007 Sb . Tl. 25mm. blíže viz PD | [14 empty] | PP | 2
314 | K | 7.14 | Montáž izolace pro potrubí DN15. | m | 91 |  | 0 |  |  | základní |  | 0 | 0 | 0 | 0 | 0 | 16 | K | 2 | ROZPOCET | 0 | 0 | 0 | 0 | 0 | 1 | 0 | 16 | 628
| PP |  | Montáž izolace pro potrubí DN15. | [14 empty] | PP | 2
315 | M | 7.15 | Tepelná izolace pro potrubí DN20, lambda min. 0,04W/mK, tloušťka dle zákona 193/2007 Sb . Tl. 25mm. blíže viz PD | m | 112 |  | 0 |  |  | základní |  | 0 | 0 | 0 | 0 | 0 | 32 | M | 2 | ROZPOCET | 0 | 0 | 0 | 0 | 0 | 1 | 0 | 16 | 630
| PP |  | Tepelná izolace pro potrubí DN20, lambda min. 0,04W/mK, tloušťka dle zákona 193/2007 Sb . Tl. 25mm. blíže viz PD | [14 empty] | PP | 2
316 | K | 7.16 | Montáž izolace pro potrubí DN20. | m | 112 |  | 0 |  |  | základní |  | 0 | 0 | 0 | 0 | 0 | 16 | K | 2 | ROZPOCET | 0 | 0 | 0 | 0 | 0 | 1 | 0 | 16 | 632
| PP |  | Montáž izolace pro potrubí DN20. | [14 empty] | PP | 2
317 | M | 7.17 | Tepelná izolace pro potrubí DN25, lambda min. 0,04W/mK, tloušťka dle zákona 193/2007 Sb . Tl. 30mm. blíže viz PD | m | 455 |  | 0 |  |  | základní |  | 0 | 0 | 0 | 0 | 0 | 32 | M | 2 | ROZPOCET | 0 | 0 | 0 | 0 | 0 | 1 | 0 | 16 | 634
| PP |  | Tepelná izolace pro potrubí DN25, lambda min. 0,04W/mK, tloušťka dle zákona 193/2007 Sb . Tl. 30mm. blíže viz PD | [14 empty] | PP | 2
318 | K | 7.18 | Montáž izolace pro potrubí DN25. | m | 455 |  | 0 |  |  | základní |  | 0 | 0 | 0 | 0 | 0 | 16 | K | 2 | ROZPOCET | 0 | 0 | 0 | 0 | 0 | 1 | 0 | 16 | 636
| PP |  | Montáž izolace pro potrubí DN25. | [14 empty] | PP | 2
319 | M | 7.19 | Tepelná izolace pro potrubí DN32, lambda min. 0,04W/mK, tloušťka dle zákona 193/2007 Sb . Tl. 30mm. blíže viz PD | m | 257 |  | 0 |  |  | základní |  | 0 | 0 | 0 | 0 | 0 | 32 | M | 2 | ROZPOCET | 0 | 0 | 0 | 0 | 0 | 1 | 0 | 16 | 638
| PP |  | Tepelná izolace pro potrubí DN32, lambda min. 0,04W/mK, tloušťka dle zákona 193/2007 Sb . Tl. 30mm. blíže viz PD | [14 empty] | PP | 2
320 | K | 7.20 | Montáž izolace pro potrubí DN32. | m | 257 |  | 0 |  |  | základní |  | 0 | 0 | 0 | 0 | 0 | 16 | K | 2 | ROZPOCET | 0 | 0 | 0 | 0 | 0 | 1 | 0 | 16 | 640
| PP |  | Montáž izolace pro potrubí DN32. | [14 empty] | PP | 2
321 | M | 7.21 | Tepelná izolace pro potrubí DN40, lambda min. 0,04W/mK, tloušťka dle zákona 193/2007 Sb . Tl. 35mm. blíže viz PD | m | 465 |  | 0 |  |  | základní |  | 0 | 0 | 0 | 0 | 0 | 32 | M | 2 | ROZPOCET | 0 | 0 | 0 | 0 | 0 | 1 | 0 | 16 | 642
| PP |  | Tepelná izolace pro potrubí DN40, lambda min. 0,04W/mK, tloušťka dle zákona 193/2007 Sb . Tl. 35mm. blíže viz PD | [14 empty] | PP | 2
322 | K | 7.22 | Montáž izolace pro potrubí DN40. | m | 465 |  | 0 |  |  | základní |  | 0 | 0 | 0 | 0 | 0 | 16 | K | 2 | ROZPOCET | 0 | 0 | 0 | 0 | 0 | 1 | 0 | 16 | 644
| PP |  | Montáž izolace pro potrubí DN40. | [14 empty] | PP | 2
323 | M | 7.23 | Tepelná izolace pro potrubí DN50, lambda min. 0,04W/mK, tloušťka dle zákona 193/2007 Sb . Tl. 50mm. blíže viz PD | m | 703 |  | 0 |  |  | základní |  | 0 | 0 | 0 | 0 | 0 | 32 | M | 2 | ROZPOCET | 0 | 0 | 0 | 0 | 0 | 1 | 0 | 16 | 646
| PP |  | Tepelná izolace pro potrubí DN50, lambda min. 0,04W/mK, tloušťka dle zákona 193/2007 Sb . Tl. 50mm. blíže viz PD | [14 empty] | PP | 2
324 | K | 7.24 | Montáž izolace pro potrubí DN50. | m | 703 |  | 0 |  |  | základní |  | 0 | 0 | 0 | 0 | 0 | 16 | K | 2 | ROZPOCET | 0 | 0 | 0 | 0 | 0 | 1 | 0 | 16 | 648
| PP |  | Montáž izolace pro potrubí DN50. | [14 empty] | PP | 2
325 | M | 7.25 | Tepelná izolace pro potrubí DN65, lambda min. 0,04W/mK, tloušťka dle zákona 193/2007 Sb . Tl. 50mm. blíže viz PD | m | 486 |  | 0 |  |  | základní |  | 0 | 0 | 0 | 0 | 0 | 32 | M | 2 | ROZPOCET | 0 | 0 | 0 | 0 | 0 | 1 | 0 | 16 | 650
| PP |  | Tepelná izolace pro potrubí DN65, lambda min. 0,04W/mK, tloušťka dle zákona 193/2007 Sb . Tl. 50mm. blíže viz PD | [14 empty] | PP | 2
326 | K | 7.26 | Montáž izolace pro potrubí DN65. | m | 486 |  | 0 |  |  | základní |  | 0 | 0 | 0 | 0 | 0 | 16 | K | 2 | ROZPOCET | 0 | 0 | 0 | 0 | 0 | 1 | 0 | 16 | 652
| PP |  | Montáž izolace pro potrubí DN65. | [14 empty] | PP | 2
327 | M | 7.27 | Tepelná izolace pro potrubí DN80, lambda min. 0,04W/mK, tloušťka dle zákona 193/2007 Sb . Tl. 60mm. blíže viz PD | m | 186 |  | 0 |  |  | základní |  | 0 | 0 | 0 | 0 | 0 | 32 | M | 2 | ROZPOCET | 0 | 0 | 0 | 0 | 0 | 1 | 0 | 16 | 654
| PP |  | Tepelná izolace pro potrubí DN80, lambda min. 0,04W/mK, tloušťka dle zákona 193/2007 Sb . Tl. 60mm. blíže viz PD | [14 empty] | PP | 2
328 | K | 7.28 | Montáž izolace pro potrubí DN80. | m | 186 |  | 0 |  |  | základní |  | 0 | 0 | 0 | 0 | 0 | 16 | K | 2 | ROZPOCET | 0 | 0 | 0 | 0 | 0 | 1 | 0 | 16 | 656
| PP |  | Montáž izolace pro potrubí DN80. | [14 empty] | PP | 2
329 | M | 7.29 | Tepelná izolace pro potrubí DN 150, lambda min. 0,04W/mK, tloušťka dle zákona 193/2007 Sb . Tl. 100mm. blíže viz PD | m | 31 |  | 0 |  |  | základní |  | 0 | 0 | 0 | 0 | 0 | 32 | M | 2 | ROZPOCET | 0 | 0 | 0 | 0 | 0 | 1 | 0 | 16 | 658
| PP |  | Tepelná izolace pro potrubí DN 150, lambda min. 0,04W/mK, tloušťka dle zákona 193/2007 Sb . Tl. 100mm. blíže viz PD | [14 empty] | PP | 2
330 | K | 7.30 | Montáž izolace pro potrubí DN 150. | m | 31 |  | 0 |  |  | základní |  | 0 | 0 | 0 | 0 | 0 | 16 | K | 2 | ROZPOCET | 0 | 0 | 0 | 0 | 0 | 1 | 0 | 16 | 660
| PP |  | Montáž izolace pro potrubí DN 150. | [14 empty] | PP | 2
331 | K | 7.31 | podružný a pomocný materiál | % |  |  | 0 |  |  | základní |  | 0 | 0 | 0 | 0 | 0 | 262144 | K | 2 | ROZPOCET | 0 | 0 | 0 | 0 | 0 | 1 | 0 | 262144 | 662
| PP |  | podružný a pomocný materiál | [14 empty] | PP | 2
332 | K | 7.32 | přesun hmot | % |  |  | 0 |  |  | základní |  | 0 | 0 | 0 | 0 | 0 | 262144 | K | 2 | ROZPOCET | 0 | 0 | 0 | 0 | 0 | 1 | 0 | 262144 | 664
| PP |  | přesun hmot | [14 empty] | PP | 2
| D | 8 | Nátěry |  |  |  | 0 |  |  |  |  | 0 |  | 0 |  | 0 | 1 | D | 1 | ROZPOCET | [6 empty] | 0
333 | K | 8.01 | Nátěry ocelových potrubí, nádob, rozdělovače a sběrače, pod tepelnou izolaci dvojnásobné základní, včetně potřebných ředidel a nářadí blíže viz PD | m2 | 605 |  | 0 |  |  | základní |  | 0 | 0 | 0 | 0 | 0 | 16 | K | 2 | ROZPOCET | 0 | 0 | 0 | 0 | 0 | 1 | 0 | 16 | 666
| PP |  | Nátěry ocelových potrubí, nádob, rozdělovače a sběrače, pod tepelnou izolaci dvojnásobné základní, včetně potřebných ředidel a nářadí blíže viz PD | [14 empty] | PP | 2
334 | K | 8.02 | Nátěry ocelových potrubí a konstrukcí, dvojnásobné s 1x emailováním, včetně potřebných ředidel a nářadí blíže viz PD | m2 | 167 |  | 0 |  |  | základní |  | 0 | 0 | 0 | 0 | 0 | 16 | K | 2 | ROZPOCET | 0 | 0 | 0 | 0 | 0 | 1 | 0 | 16 | 668
| PP |  | Nátěry ocelových potrubí a konstrukcí, dvojnásobné s 1x emailováním, včetně potřebných ředidel a nářadí blíže viz PD | [14 empty] | PP | 2
335 | K | 8.03 | podružný a pomocný materiál | % |  |  | 0 |  |  | základní |  | 0 | 0 | 0 | 0 | 0 | 262144 | K | 2 | ROZPOCET | 0 | 0 | 0 | 0 | 0 | 1 | 0 | 262144 | 670
| PP |  | podružný a pomocný materiál | [14 empty] | PP | 2
336 | K | 8.04 | přesun hmot | % |  |  | 0 |  |  | základní |  | 0 | 0 | 0 | 0 | 0 | 262144 | K | 2 | ROZPOCET | 0 | 0 | 0 | 0 | 0 | 1 | 0 | 262144 | 672
| PP |  | přesun hmot | [14 empty] | PP | 2
| D | 9 | Zkoušky zařízení a revize |  |  |  | 0 |  |  |  |  | 0 |  | 0 |  | 0 | 1 | D | 1 | ROZPOCET | [6 empty] | 0
337 | K | 9.01 | Napouštění systému vytápění vodou po montáži a propláchnutí systému | m | 8200 |  | 0 |  |  | základní |  | 0 | 0 | 0 | 0 | 0 | 16 | K | 2 | ROZPOCET | 0 | 0 | 0 | 0 | 0 | 1 | 0 | 16 | 674
| PP |  | Napouštění systému vytápění vodou po montáži a propláchnutí systému | [14 empty] | PP | 2
338 | K | 9.02 | Tlaková zkouška dle ČSN 06 0610 (DN15 - DN150) | hod | 24 |  | 0 |  |  | základní |  | 0 | 0 | 0 | 0 | 0 | 16 | K | 2 | ROZPOCET | 0 | 0 | 0 | 0 | 0 | 1 | 0 | 16 | 676
| PP |  | Tlaková zkouška dle ČSN 06 0610 (DN15 - DN150) | [14 empty] | PP | 2
339 | K | 9.03 | Zkouška zařízení provozní (topná a dilatační zkouška), včetně zaregulování systému | hod | 72 |  | 0 |  |  | základní |  | 0 | 0 | 0 | 0 | 0 | 16 | K | 2 | ROZPOCET | 0 | 0 | 0 | 0 | 0 | 1 | 0 | 16 | 678
| PP |  | Zkouška zařízení provozní (topná a dilatační zkouška), včetně zaregulování systému | [14 empty] | PP | 2
340 | K | 9.04 | Provozní zkouška kompletního systému, zaškolení obsluhy apod. (dle platných zákonů, vyhlášek a norem) | hod | 80 |  | 0 |  |  | základní |  | 0 | 0 | 0 | 0 | 0 | 16 | K | 2 | ROZPOCET | 0 | 0 | 0 | 0 | 0 | 1 | 0 | 16 | 680
| PP |  | Provozní zkouška kompletního systému, zaškolení obsluhy apod. (dle platných zákonů, vyhlášek a norem) | [14 empty] | PP | 2
341 | K | 9.05 | Po tlakové zkoušce se systém vypustí, propláchne se, odkalí včetně vyčištění filtrů. Naplní se podle určení upravenou vodou a celý systém se odvzdušní | hod | 72 |  | 0 |  |  | základní |  | 0 | 0 | 0 | 0 | 0 | 16 | K | 2 | ROZPOCET | 0 | 0 | 0 | 0 | 0 | 1 | 0 | 16 | 682
| PP |  | Po tlakové zkoušce se systém vypustí, propláchne se, odkalí včetně vyčištění filtrů. Naplní se podle určení upravenou vodou a celý systém se odvzdušní | [14 empty] | PP | 2
342 | K | 9.06 | Seřízení a měření průtoku jednotlivých větví se sepsáním protokolu o nastavení regulačních armatur | hod | 72 |  | 0 |  |  | základní |  | 0 | 0 | 0 | 0 | 0 | 16 | K | 2 | ROZPOCET | 0 | 0 | 0 | 0 | 0 | 1 | 0 | 16 | 684
| PP |  | Seřízení a měření průtoku jednotlivých větví se sepsáním protokolu o nastavení regulačních armatur | [14 empty] | PP | 2
343 | K | 9.07 | Provozní řád systému vytápění, vč. schématu zapojení v úpravě pro vyvěšení na stěnu | ks | 1 |  | 0 |  |  | základní |  | 0 | 0 | 0 | 0 | 0 | 16 | K | 2 | ROZPOCET | 0 | 0 | 0 | 0 | 0 | 1 | 0 | 16 | 686
| PP |  | Provozní řád systému vytápění, vč. schématu zapojení v úpravě pro vyvěšení na stěnu | [14 empty] | PP | 2
| D | 10 | Stavební přípomoce, konstrukce |  |  |  | 0 |  |  |  |  | 0 |  | 0 |  | 0 | 1 | D | 1 | ROZPOCET | [6 empty] | 0
344 | K | 10.01 | Stavební přípomoce - prostupy pro rozvody vytápění, včetně jádrových vrtů betonovými konstrukcemi, revizní otvory, začištění po montáži | ks | 365 |  | 0 |  |  | základní |  | 0 | 0 | 0 | 0 | 0 | 16 | K | 2 | ROZPOCET | 0 | 0 | 0 | 0 | 0 | 1 | 0 | 16 | 688
| PP |  | Stavební přípomoce - prostupy pro rozvody vytápění, včetně jádrových vrtů betonovými konstrukcemi, revizní otvory, začištění po montáži | [14 empty] | PP | 2
| D | 11 | Požární prostupy |  |  |  | 0 |  |  |  |  | 0 |  | 0 |  | 0 | 1 | D | 1 | ROZPOCET | [6 empty] | 0
345 | K | 11.01 | Těsnění prostupů potrubí SDK příčkou s požární odolností bude provedeno ucpávkou ze strany vstupu potrubí do SDK příčky například zpěnujícím akrylovým tmelem KNAUF FPA nebo jinou certifikovanou ucpávkou pro sendvičovou SDK konstrukci blíže viz PD | ks | 512 |  | 0 |  |  | základní |  | 0 | 0 | 0 | 0 | 0 | 16 | K | 2 | ROZPOCET | 0 | 0 | 0 | 0 | 0 | 1 | 0 | 16 | 690
| PP |  | Těsnění prostupů potrubí SDK příčkou s požární odolností bude provedeno ucpávkou ze strany vstupu potrubí do SDK příčky například zpěnujícím akrylovým tmelem KNAUF FPA nebo jinou certifikovanou ucpávkou pro sendvičovou SDK konstrukci blíže viz PD | [14 empty] | PP | 2
346 | K | 11.02 | Montáž těsnění prostupů | ks | 512 |  | 0 |  |  | základní |  | 0 | 0 | 0 | 0 | 0 | 16 | K | 2 | ROZPOCET | 0 | 0 | 0 | 0 | 0 | 1 | 0 | 16 | 692
| PP |  | Montáž těsnění prostupů | [14 empty] | PP | 2
347 | K | 11.03 | podružný a pomocný materiál | % |  |  | 0 |  |  | základní |  | 0 | 0 | 0 | 0 | 0 | 262144 | K | 2 | ROZPOCET | 0 | 0 | 0 | 0 | 0 | 1 | 0 | 262144 | 694
| PP |  | podružný a pomocný materiál | [14 empty] | PP | 2
348 | K | 11.04 | přesun hmot | % |  |  | 0 |  |  | základní |  | 0 | 0 | 0 | 0 | 0 | 262144 | K | 2 | ROZPOCET | 0 | 0 | 0 | 0 | 0 | 1 | 0 | 262144 | 696
| PP |  | přesun hmot | [14 empty] | PP | 2
| D | 12 | Ostatní |  |  |  | 0 |  |  |  |  | 0 |  | 0 |  | 0 | 1 | D | 1 | ROZPOCET | [6 empty] | 0
349 | K | 12.01 | Předpokládané prvotní napuštění systému dovezeným médiem upraveným na příslušné parametry. (včetně příslušných chemikálií) Topná voda blíže viz PD | kpl | 1 |  | 0 |  |  | základní |  | 0 | 0 | 0 | 0 | 0 | 16 | K | 2 | ROZPOCET | 0 | 0 | 0 | 0 | 0 | 1 | 0 | 16 | 698
| PP |  | Předpokládané prvotní napuštění systému dovezeným médiem upraveným na příslušné parametry. (včetně příslušných chemikálií) Topná voda blíže viz PD | [14 empty] | PP | 2
350 | K | 12.02 | Montáž výše uvedené položky | kpl | 1 |  | 0 |  |  | základní |  | 0 | 0 | 0 | 0 | 0 | 16 | K | 2 | ROZPOCET | 0 | 0 | 0 | 0 | 0 | 1 | 0 | 16 | 700
| PP |  | Montáž výše uvedené položky | [14 empty] | PP | 2

## VZT - Vzduchotechnika
{245cbf6d-6808-49e5-af66-b3ccf8ac53b8}
2
| KRYCÍ LIST SOUPISU PRACÍ | [7 empty] | v --- níže se nacházejí doplnkové a pomocné údaje k sestavám --- v | [8 empty] | False
Stavba:
Multifunkční budova 2.LF UK, Praha 5 - Motol
Objekt:
SO.01 - Multifunkční budova
Soupis:
VZT - Vzduchotechnika
| KSO: |  |  |  |  | CC-CZ:
| Místo: |  | v areálu Fakultní nemocnice v Motole |  |  | Datum: | 29. 2. 2024
| Zadavatel: |  |  |  |  | IČ: | 00216208
|  | Univerzita Karlova |  |  |  | DIČ: | CZ00216208
| Uchazeč: |  |  |  |  | IČ: | Vyplň údaj
|  | Vyplň údaj |  |  |  | DIČ: | Vyplň údaj
| Projektant: |  |  |  |  | IČ: | 60193280
|  | VPÚ DECO PRAHA a.s |  |  |  | DIČ: | CZ60193280
| Zpracovatel: |  |  |  |  | IČ: | 24853950
|  | QSB, s.r.o. |  |  |  | DIČ: | CZ24853950
Poznámka:
Soupis prací je sestaven s využitím Cenové soustavy ÚRS. Položky, které pochází z této cenové soustavy, jsou ve sloupci 'Cenová soustava' označeny popisem 'CS ÚRS' a úrovní příslušného kalendářního pololetí. Veškeré další informace vymezující popis a podmínky použití těchto položek z Cenové soustavy, které nejsou uvedeny přímo v soupisu prací, jsou neomezeně dálkově k dispozici na webu podminky.urs.cz. Položky, pokud není uvedeno jinak, obsahují veškeré náklady na provedení, tzn. dodávku, montáž a montážní prostředky, kotevní a spojovací prvky, přesuny a dopravu, skládkovné, systémové detaily a řešení, pomocné lešení a přípravné práce. Podrobná specifikace položek je obsažena v projektové dokumentaci, která je nedílnou součástí zadávací dokumentace. Pokud není uveden výkaz výměr, byly hodnoty převzaty přímo z tabulek v projektu a CAD systémů. Pokud se v položkách objeví obchodní název, je uveden pouze orientačně, jako příklad a uchazeč může nabídnout rovnocenné řešení se stejnými nebo lepšími parametry.
| Cena bez DPH | [5 empty] | 0
|  |  | Základ daně |  |  | Sazba daně | Výše daně
| DPH | základní | 0 |  |  | 21% | 0
|  | snížená | 0 |  |  | 15% | 0
|  | zákl. přenesená | 0 |  |  | 21% | 0
|  | sníž. přenesená | 0 |  |  | 15% | 0
|  | nulová | 0 |  |  | 0% | 0
| Cena s DPH |  |  | v | CZK |  | 0
REKAPITULACE ČLENĚNÍ SOUPISU PRACÍ
Stavba:
Multifunkční budova 2.LF UK, Praha 5 - Motol
Objekt:
SO.01 - Multifunkční budova
Soupis:
VZT - Vzduchotechnika
Místo: |  |  | v areálu Fakultní nemocnice v Motole |  |  | Datum: | 29. 2. 2024
Zadavatel: |  |  | Univerzita Karlova |  |  | Projektant: | VPÚ DECO PRAHA a.s
Uchazeč: |  |  | Vyplň údaj |  |  | Zpracovatel: | QSB, s.r.o.
Kód dílu - Popis | [6 empty] | Cena celkem [CZK]
Náklady stavby celkem | [6 empty] | 0 | [11 empty] | -1
| D.1.4 - Zařízení vzduchotechniky | [5 empty] | 0
| A1 - Kanceláře děkanát 1.NP - 4.NP | [5 empty] | 0
| A2 - Knihovna a studovny 1.NP - 2.NP | [5 empty] | 0
| A3 - Správa budovy a archiv 1.PP | [5 empty] | 0
| B1 - Multifunkční sál 1.NP | [5 empty] | 0
| B23 - Přednáškový sál a učebny 1.NP | [5 empty] | 0
| B4 - Speciální učebny 1.NP | [5 empty] | 0
| B5 - Kanceláře výuka 1.NP - 3.NP | [5 empty] | 0
| B6 - Šatny pro výuku 1.PP | [5 empty] | 0
| C1 - Laboratoře BSL2 ve 3.NP | [5 empty] | 0
| C2 - Laboratoře BSL2 ve 2.NP | [5 empty] | 0
| C3 - Odsávání skříní na chemikálie 3.NP | [5 empty] | 0
| C4 - Odsávání skříní na chemikálie 2.NP | [5 empty] | 0
| C5 - Kanceláře věda 1.NP - 3.NP | [5 empty] | 0
| D1 - Vstupní hala 1.NP | [5 empty] | 0
| D2 - Ofuk a chlazení atria 4.NP | [5 empty] | 0
| D3 - Dveřní clona jih 1.NP | [5 empty] | 0
| D4 - Dveřní clona sever 1.NP | [5 empty] | 0
| E1 - Restaurace a kuchyň 1.NP | [5 empty] | 0
| E2 - Technické zázemí západ 4.NP | [5 empty] | 0
| E3 - Technické zázemí východ 4.NP | [5 empty] | 0
| E4 - Odpadové hospodářství a ZTI kanál 1.PP a 2.PP | [5 empty] | 0
| E5 - Studijní spolek 1.NP | [5 empty] | 0
| E6 - Vzduch pro kompresory 4.NP | [5 empty] | 0
| E7 - Kryosklad - havarijní větrání 1.PP | [5 empty] | 0
| E8 - Kotelna - spalovací vzduch 1.PP | [5 empty] | 0
| E9 - Kotelna - odvod tepelné zátěže 1.PP | [5 empty] | 0
| E10 - Strojovna chlazení - odvod tepelné zátěže 1.PP | [5 empty] | 0
| E11 - Odvětrání výtahů ST1 | [5 empty] | 0
| E12 - Trafo - odlehčení výbuchu 1.PP | [5 empty] | 0
| N12 - Operační techniky 2.NP a 3.NP | [5 empty] | 0
| N3 - Odběrové techniky 2.NP a 3.NP | [5 empty] | 0
| F1 - Parking sever 1.PP | [5 empty] | 0
| F2 - Parking jih 1.PP | [5 empty] | 0
| G1 - Fan coily 1.PP - 4.NP (198ks) | [5 empty] | 0
| G2 - Fan coily 1.PP - 4.NP - celoročně (88ks) | [5 empty] | 0
| H1 - Splity 1.PP - 4.NP - celoročně | [5 empty] | 0
| H2 - Splity 1.PP - 4.NP - celoročně (NZ) | [5 empty] | 0
| P1 - Schodiště střed 1.PP - 4.NP (NZ) - požár | [5 empty] | 0
| P2 - Schodiště západ 1.PP - 4.NP (NZ) - požár | [5 empty] | 0
| P3 - Schodiště východ 1.PP - 4.NP (NZ) - požár | [5 empty] | 0
| Z1 - Požární ucpávky | [5 empty] | 0
| Z2 - Izolace a nátěry | [5 empty] | 0
| Z3 - Pomocný materiál | [5 empty] | 0
| Z4 - Práce nutné pro kompletaci díla vzduchotechniky | [5 empty] | 0
SOUPIS PRACÍ
Stavba:
Multifunkční budova 2.LF UK, Praha 5 - Motol
Objekt:
SO.01 - Multifunkční budova
Soupis:
VZT - Vzduchotechnika
Místo: |  |  | v areálu Fakultní nemocnice v Motole |  |  | Datum: | 29. 2. 2024
Zadavatel: |  |  | Univerzita Karlova |  |  | Projektant: | VPÚ DECO PRAHA a.s
Uchazeč: |  |  | Vyplň údaj |  |  | Zpracovatel: | QSB, s.r.o.
PČ | Typ | Kód | Popis | MJ | Množství | J.cena [CZK] | Cena celkem [CZK] | Cenová soustava |  | DPH | J. Nh [h] | Nh celkem [h] | J. hmotnost [t] | Hmotnost celkem [t] | J. suť [t] | Suť Celkem [t]
Náklady soupisu celkem | [6 empty] | 0 |  |  |  |  | 0 |  | 0 |  | 0 |  | D | -1 | [7 empty] | 0
| D | D.1.4 | Zařízení vzduchotechniky |  |  |  | 0 |  |  |  |  | 0 |  | 0 |  | 0 | 1 | D | 0 | ROZPOCET | [6 empty] | 0
| D | A1 | Kanceláře děkanát 1.NP - 4.NP |  |  |  | 0 |  |  |  |  | 0 |  | 0 |  | 0 | 1 | D | 1 | ROZPOCET | [6 empty] | 0
1 | M | A1.11.01 | Dodávka Obousměrná sestavná VZT jednotka ve vnitřním hygienickém provedení, vertikální uspořádání s deskovým rekuperačním výměníkem, v souladu s požadavky pro posuzování shody od r. 2018 dle Nařízení komise EU č. 1253-2014 Ecodesign | ks | 1 |  | 0 |  |  | základní |  | 0 | 0 | 0 | 0 | 0 | 256 | M | 2 | ROZPOCET | 0 | 0 | 0 | 0 | 0 | 1 | 0 | 64 | 2
| PP |  | Dodávka Obousměrná sestavná VZT jednotka ve vnitřním hygienickém provedení, vertikální uspořádání s deskovým rekuperačním výměníkem, v souladu s požadavky pro posuzování shody od r. 2018 dle Nařízení komise EU č. 1253-2014 Ecodesign viz Tabulka vzduchotechnických jednotek Přívod: Vp = 14.700 m3/h; dpext = 500 Pa Odvod: Vo = 14.700 m3/h; dpext = 500 Pa | [14 empty] | PP | 2
2 | K | A1.11.01m | Montáž poz. A1.11.01 | ks | 1 |  | 0 |  |  | základní |  | 0 | 0 | 0 | 0 | 0 | 64 | K | 2 | ROZPOCET | 0 | 0 | 0 | 0 | 0 | 1 | 0 | 64 | 4
| PP |  | Montáž poz. A1.11.01 | [14 empty] | PP | 2
3 | M | A1.31.01 | Dodávka Přímý tlumič hluku třídy těsnosti C a tlakové třídy 2 dle EN 1507:2006 velikost 1250×1000×2000 mm dle specifikace materiálu v projektové dokumentaci | ks | 4 |  | 0 |  |  | základní |  | 0 | 0 | 0 | 0 | 0 | 256 | M | 2 | ROZPOCET | 0 | 0 | 0 | 0 | 0 | 1 | 0 | 64 | 6
| PP |  | Dodávka Přímý tlumič hluku třídy těsnosti C a tlakové třídy 2 dle EN 1507:2006 velikost 1250×1000×2000 mm dle specifikace materiálu v projektové dokumentaci | [14 empty] | PP | 2
4 | K | A1.31.01m | Montáž poz. A1.31.01 | ks | 4 |  | 0 |  |  | základní |  | 0 | 0 | 0 | 0 | 0 | 64 | K | 2 | ROZPOCET | 0 | 0 | 0 | 0 | 0 | 1 | 0 | 64 | 8
| PP |  | Montáž poz. A1.31.01 | [14 empty] | PP | 2
5 | M | A1.31.02 | Dodávka Čtyřhranný tlumič hluku třídy těsnosti C a tlakové třídy 2 dle EN 1507:2006 s nízkou instalační výškou, velikost 200×150×950 mm, dle specifikace materiálu v projektové dokumentaci | ks | 19 |  | 0 |  |  | základní |  | 0 | 0 | 0 | 0 | 0 | 256 | M | 2 | ROZPOCET | 0 | 0 | 0 | 0 | 0 | 1 | 0 | 64 | 10
| PP |  | Dodávka Čtyřhranný tlumič hluku třídy těsnosti C a tlakové třídy 2 dle EN 1507:2006 s nízkou instalační výškou, velikost 200×150×950 mm, dle specifikace materiálu v projektové dokumentaci | [14 empty] | PP | 2
6 | K | A1.31.02m | Montáž poz. A1.31.02 | ks | 19 |  | 0 |  |  | základní |  | 0 | 0 | 0 | 0 | 0 | 64 | K | 2 | ROZPOCET | 0 | 0 | 0 | 0 | 0 | 1 | 0 | 64 | 12
| PP |  | Montáž poz. A1.31.02 | [14 empty] | PP | 2
7 | M | A1.31.03 | Dodávka Čtyřhranný tlumič hluku třídy těsnosti C a tlakové třídy 2 dle EN 1507:2006 s nízkou instalační výškou, velikost 250×150×950 mm, dle specifikace materiálu v projektové dokumentaci | ks | 22 |  | 0 |  |  | základní |  | 0 | 0 | 0 | 0 | 0 | 256 | M | 2 | ROZPOCET | 0 | 0 | 0 | 0 | 0 | 1 | 0 | 64 | 14
| PP |  | Dodávka Čtyřhranný tlumič hluku třídy těsnosti C a tlakové třídy 2 dle EN 1507:2006 s nízkou instalační výškou, velikost 250×150×950 mm, dle specifikace materiálu v projektové dokumentaci | [14 empty] | PP | 2
8 | K | A1.31.03m | Montáž poz. A1.31.03 | ks | 22 |  | 0 |  |  | základní |  | 0 | 0 | 0 | 0 | 0 | 64 | K | 2 | ROZPOCET | 0 | 0 | 0 | 0 | 0 | 1 | 0 | 64 | 16
| PP |  | Montáž poz. A1.31.03 | [14 empty] | PP | 2
9 | M | A1.31.04 | Dodávka Čtyřhranný tlumič hluku třídy těsnosti C a tlakové třídy 2 dle EN 1507:2006 s nízkou instalační výškou, velikost 300×150×950 mm, dle specifikace materiálu v projektové dokumentaci | ks | 2 |  | 0 |  |  | základní |  | 0 | 0 | 0 | 0 | 0 | 256 | M | 2 | ROZPOCET | 0 | 0 | 0 | 0 | 0 | 1 | 0 | 64 | 18
| PP |  | Dodávka Čtyřhranný tlumič hluku třídy těsnosti C a tlakové třídy 2 dle EN 1507:2006 s nízkou instalační výškou, velikost 300×150×950 mm, dle specifikace materiálu v projektové dokumentaci | [14 empty] | PP | 2
10 | K | A1.31.04m | Montáž poz. A1.31.04 | ks | 2 |  | 0 |  |  | základní |  | 0 | 0 | 0 | 0 | 0 | 64 | K | 2 | ROZPOCET | 0 | 0 | 0 | 0 | 0 | 1 | 0 | 64 | 20
| PP |  | Montáž poz. A1.31.04 | [14 empty] | PP | 2
11 | M | A1.31.05 | Dodávka Čtyřhranný tlumič hluku třídy těsnosti C a tlakové třídy 2 dle EN 1507:2006 s nízkou instalační výškou, velikost 300×150×950 mm, dle specifikace materiálu v projektové dokumentaci | ks | 1 |  | 0 |  |  | základní |  | 0 | 0 | 0 | 0 | 0 | 256 | M | 2 | ROZPOCET | 0 | 0 | 0 | 0 | 0 | 1 | 0 | 64 | 22
| PP |  | Dodávka Čtyřhranný tlumič hluku třídy těsnosti C a tlakové třídy 2 dle EN 1507:2006 s nízkou instalační výškou, velikost 300×150×950 mm, dle specifikace materiálu v projektové dokumentaci | [14 empty] | PP | 2
12 | K | A1.31.05m | Montáž poz. A1.31.05 | ks | 1 |  | 0 |  |  | základní |  | 0 | 0 | 0 | 0 | 0 | 64 | K | 2 | ROZPOCET | 0 | 0 | 0 | 0 | 0 | 1 | 0 | 64 | 24
| PP |  | Montáž poz. A1.31.05 | [14 empty] | PP | 2
13 | M | A1.31.06 | Dodávka Kruhový tlumič hluku z pozinkovaného plechu, s hlukovou izolací tloušťky 50 mm, z minerální vlny s nakašírovanou tkaninou, a s perforovaným plechem uvnitř, průměr 200 mm, délka 1000 mm, dle specifikace materiálu v projektové dokumentaci | ks | 6 |  | 0 |  |  | základní |  | 0 | 0 | 0 | 0 | 0 | 256 | M | 2 | ROZPOCET | 0 | 0 | 0 | 0 | 0 | 1 | 0 | 64 | 26
| PP |  | Dodávka Kruhový tlumič hluku z pozinkovaného plechu, s hlukovou izolací tloušťky 50 mm, z minerální vlny s nakašírovanou tkaninou, a s perforovaným plechem uvnitř, průměr 200 mm, délka 1000 mm, dle specifikace materiálu v projektové dokumentaci | [14 empty] | PP | 2
14 | K | A1.31.06m | Montáž poz. A1.31.06 | ks | 6 |  | 0 |  |  | základní |  | 0 | 0 | 0 | 0 | 0 | 64 | K | 2 | ROZPOCET | 0 | 0 | 0 | 0 | 0 | 1 | 0 | 64 | 28
| PP |  | Montáž poz. A1.31.06 | [14 empty] | PP | 2
15 | M | A1.31.07 | Dodávka Kruhový tlumič hluku z pozinkovaného plechu, s hlukovou izolací tloušťky 50 mm, z minerální vlny s nakašírovanou tkaninou, a s perforovaným plechem uvnitř, průměr 250 mm, délka 1000 mm, dle specifikace materiálu v projektové dokumentaci | ks | 2 |  | 0 |  |  | základní |  | 0 | 0 | 0 | 0 | 0 | 256 | M | 2 | ROZPOCET | 0 | 0 | 0 | 0 | 0 | 1 | 0 | 64 | 30
| PP |  | Dodávka Kruhový tlumič hluku z pozinkovaného plechu, s hlukovou izolací tloušťky 50 mm, z minerální vlny s nakašírovanou tkaninou, a s perforovaným plechem uvnitř, průměr 250 mm, délka 1000 mm, dle specifikace materiálu v projektové dokumentaci | [14 empty] | PP | 2
16 | K | A1.31.07m | Montáž poz. A1.31.07 | ks | 2 |  | 0 |  |  | základní |  | 0 | 0 | 0 | 0 | 0 | 64 | K | 2 | ROZPOCET | 0 | 0 | 0 | 0 | 0 | 1 | 0 | 64 | 32
| PP |  | Montáž poz. A1.31.07 | [14 empty] | PP | 2
17 | M | A1.31.08 | Dodávka Čtyřhranný tlumič hluku z pozinkovaného plechu, z minerální vlny s nakašírovanou tkaninou, vhodný pro regulátory varabilního průtoku vzduchu velikost 500×200×1500 mm, dle specifikace materiálu v projektové dokumentaci | ks | 2 |  | 0 |  |  | základní |  | 0 | 0 | 0 | 0 | 0 | 256 | M | 2 | ROZPOCET | 0 | 0 | 0 | 0 | 0 | 1 | 0 | 64 | 34
| PP |  | Dodávka Čtyřhranný tlumič hluku z pozinkovaného plechu, z minerální vlny s nakašírovanou tkaninou, vhodný pro regulátory varabilního průtoku vzduchu velikost 500×200×1500 mm, dle specifikace materiálu v projektové dokumentaci | [14 empty] | PP | 2
18 | K | A1.31.08m | Montáž poz. A1.31.08 | ks | 2 |  | 0 |  |  | základní |  | 0 | 0 | 0 | 0 | 0 | 64 | K | 2 | ROZPOCET | 0 | 0 | 0 | 0 | 0 | 1 | 0 | 64 | 36
| PP |  | Montáž poz. A1.31.08 | [14 empty] | PP | 2
19 | M | A1.32.01 | Dodávka Požární klapka s pož. odolností EIS 90, rozměr 1250x560 mm, s aktivací při překročení teploty +72°C, se servopohonem s termoelekt. spouštěním a zpětnou pružinou s napájením AC 24V dle specifikace materiálu v projektové dokumentaci | ks | 2 |  | 0 |  |  | základní |  | 0 | 0 | 0 | 0 | 0 | 256 | M | 2 | ROZPOCET | 0 | 0 | 0 | 0 | 0 | 1 | 0 | 64 | 38
| PP |  | Dodávka Požární klapka s pož. odolností EIS 90, rozměr 1250x560 mm, s aktivací při překročení teploty +72°C, se servopohonem s termoelekt. spouštěním a zpětnou pružinou s napájením AC 24V dle specifikace materiálu v projektové dokumentaci | [14 empty] | PP | 2
20 | K | A1.32.01m | Montáž poz. A1.32.01 | ks | 2 |  | 0 |  |  | základní |  | 0 | 0 | 0 | 0 | 0 | 64 | K | 2 | ROZPOCET | 0 | 0 | 0 | 0 | 0 | 1 | 0 | 64 | 40
| PP |  | Montáž poz. A1.32.01 | [14 empty] | PP | 2
21 | M | A1.32.02 | Dodávka Požární klapka s pož. odolností EIS 90, rozměr 500x280 mm, s aktivací při překročení teploty +72°C, se servopohonem s termoelekt. spouštěním a zpětnou pružinou s napájením AC 24V dle specifikace materiálu v projektové dokumentaci | ks | 2 |  | 0 |  |  | základní |  | 0 | 0 | 0 | 0 | 0 | 256 | M | 2 | ROZPOCET | 0 | 0 | 0 | 0 | 0 | 1 | 0 | 64 | 42
| PP |  | Dodávka Požární klapka s pož. odolností EIS 90, rozměr 500x280 mm, s aktivací při překročení teploty +72°C, se servopohonem s termoelekt. spouštěním a zpětnou pružinou s napájením AC 24V dle specifikace materiálu v projektové dokumentaci | [14 empty] | PP | 2
22 | K | A1.32.02m | Montáž poz. A1.32.02 | ks | 2 |  | 0 |  |  | základní |  | 0 | 0 | 0 | 0 | 0 | 64 | K | 2 | ROZPOCET | 0 | 0 | 0 | 0 | 0 | 1 | 0 | 64 | 44
| PP |  | Montáž poz. A1.32.02 | [14 empty] | PP | 2
23 | M | A1.32.03 | Dodávka Požární klapka s požární odolností EIS 90, velikost 200x300 mm, s aktivací při překročení teploty 72°C, se servopohonem s termoelektrickým spouštěním a zpětnou pružinou s napájením AC 24V dle specifikace materiálu v projektové dokumentaci | ks | 3 |  | 0 |  |  | základní |  | 0 | 0 | 0 | 0 | 0 | 256 | M | 2 | ROZPOCET | 0 | 0 | 0 | 0 | 0 | 1 | 0 | 64 | 46
| PP |  | Dodávka Požární klapka s požární odolností EIS 90, velikost 200x300 mm, s aktivací při překročení teploty 72°C, se servopohonem s termoelektrickým spouštěním a zpětnou pružinou s napájením AC 24V dle specifikace materiálu v projektové dokumentaci | [14 empty] | PP | 2
24 | K | A1.32.03m | Montáž poz. A1.32.03 | ks | 3 |  | 0 |  |  | základní |  | 0 | 0 | 0 | 0 | 0 | 64 | K | 2 | ROZPOCET | 0 | 0 | 0 | 0 | 0 | 1 | 0 | 64 | 48
| PP |  | Montáž poz. A1.32.03 | [14 empty] | PP | 2
25 | M | A1.32.04 | Dodávka Požární klapka s pož. odolností EIS 90, rozměr 800x250 mm, s aktivací při překročení teploty +72°C, se servopohonem s termoelekt. spouštěním a zpětnou pružinou s napájením AC 24V dle specifikace materiálu v projektové dokumentaci | ks | 2 |  | 0 |  |  | základní |  | 0 | 0 | 0 | 0 | 0 | 256 | M | 2 | ROZPOCET | 0 | 0 | 0 | 0 | 0 | 1 | 0 | 64 | 50
| PP |  | Dodávka Požární klapka s pož. odolností EIS 90, rozměr 800x250 mm, s aktivací při překročení teploty +72°C, se servopohonem s termoelekt. spouštěním a zpětnou pružinou s napájením AC 24V dle specifikace materiálu v projektové dokumentaci | [14 empty] | PP | 2
26 | K | A1.32.04m | Montáž poz. A1.32.04 | ks | 2 |  | 0 |  |  | základní |  | 0 | 0 | 0 | 0 | 0 | 64 | K | 2 | ROZPOCET | 0 | 0 | 0 | 0 | 0 | 1 | 0 | 64 | 52
| PP |  | Montáž poz. A1.32.04 | [14 empty] | PP | 2
27 | M | A1.32.05 | Dodávka Požární klapka s pož. odolností EIS 90, rozměr 1000x250 mm, s aktivací při překročení teploty +72°C, se servopohonem s termoelekt. spouštěním a zpětnou pružinou s napájením AC 24V dle specifikace materiálu v projektové dokumentaci | ks | 2 |  | 0 |  |  | základní |  | 0 | 0 | 0 | 0 | 0 | 256 | M | 2 | ROZPOCET | 0 | 0 | 0 | 0 | 0 | 1 | 0 | 64 | 54
| PP |  | Dodávka Požární klapka s pož. odolností EIS 90, rozměr 1000x250 mm, s aktivací při překročení teploty +72°C, se servopohonem s termoelekt. spouštěním a zpětnou pružinou s napájením AC 24V dle specifikace materiálu v projektové dokumentaci | [14 empty] | PP | 2
28 | K | A1.32.05m | Montáž poz. A1.32.05 | ks | 2 |  | 0 |  |  | základní |  | 0 | 0 | 0 | 0 | 0 | 64 | K | 2 | ROZPOCET | 0 | 0 | 0 | 0 | 0 | 1 | 0 | 64 | 56
| PP |  | Montáž poz. A1.32.05 | [14 empty] | PP | 2
29 | M | A1.32.06 | Dodávka Požární klapka s pož. odolností EIS 90, rozměr 450x200 mm, s aktivací při překročení teploty +72°C, se servopohonem s termoelekt. spouštěním a zpětnou pružinou s napájením AC 24V dle specifikace materiálu v projektové dokumentaci | ks | 2 |  | 0 |  |  | základní |  | 0 | 0 | 0 | 0 | 0 | 256 | M | 2 | ROZPOCET | 0 | 0 | 0 | 0 | 0 | 1 | 0 | 64 | 58
| PP |  | Dodávka Požární klapka s pož. odolností EIS 90, rozměr 450x200 mm, s aktivací při překročení teploty +72°C, se servopohonem s termoelekt. spouštěním a zpětnou pružinou s napájením AC 24V dle specifikace materiálu v projektové dokumentaci | [14 empty] | PP | 2
30 | K | A1.32.06m | Montáž poz. A1.32.06 | ks | 2 |  | 0 |  |  | základní |  | 0 | 0 | 0 | 0 | 0 | 64 | K | 2 | ROZPOCET | 0 | 0 | 0 | 0 | 0 | 1 | 0 | 64 | 60
| PP |  | Montáž poz. A1.32.06 | [14 empty] | PP | 2
31 | M | A1.32.07 | Dodávka Požární klapka s pož. odolností EIS 90, rozměr DN 200 mm, s aktivací při překročení teploty +72°C, se servopohonem s termoelekt. spouštěním a zpětnou pružinou s napájením AC 24V dle specifikace materiálu v projektové dokumentaci | ks | 2 |  | 0 |  |  | základní |  | 0 | 0 | 0 | 0 | 0 | 256 | M | 2 | ROZPOCET | 0 | 0 | 0 | 0 | 0 | 1 | 0 | 64 | 62
| PP |  | Dodávka Požární klapka s pož. odolností EIS 90, rozměr DN 200 mm, s aktivací při překročení teploty +72°C, se servopohonem s termoelekt. spouštěním a zpětnou pružinou s napájením AC 24V dle specifikace materiálu v projektové dokumentaci | [14 empty] | PP | 2
32 | K | A1.32.07m | Montáž poz. A1.32.07 | ks | 2 |  | 0 |  |  | základní |  | 0 | 0 | 0 | 0 | 0 | 64 | K | 2 | ROZPOCET | 0 | 0 | 0 | 0 | 0 | 1 | 0 | 64 | 64
| PP |  | Montáž poz. A1.32.07 | [14 empty] | PP | 2
33 | M | A1.34.01 | Dodávka Regulátor variabilního průtoku vzduchu, průměr 200/400 mm, Množství vzduchu dle Tabulky regulátorů průtoku vzduchu, regulátor s analogovým rozhraním, Modbus RTU a displej, dle specifikace materiálu v projektové dokumentaci | ks | 2 |  | 0 |  |  | základní |  | 0 | 0 | 0 | 0 | 0 | 256 | M | 2 | ROZPOCET | 0 | 0 | 0 | 0 | 0 | 1 | 0 | 64 | 66
| PP |  | Dodávka Regulátor variabilního průtoku vzduchu, průměr 200/400 mm, Množství vzduchu dle Tabulky regulátorů průtoku vzduchu, regulátor s analogovým rozhraním, Modbus RTU a displej, dle specifikace materiálu v projektové dokumentaci | [14 empty] | PP | 2
34 | K | A1.34.01m | Montáž poz. A1.34.01 | ks | 2 |  | 0 |  |  | základní |  | 0 | 0 | 0 | 0 | 0 | 64 | K | 2 | ROZPOCET | 0 | 0 | 0 | 0 | 0 | 1 | 0 | 64 | 68
| PP |  | Montáž poz. A1.34.01 | [14 empty] | PP | 2
35 | M | A1.34.02 | Dodávka Regulátor variabilního průtoku vzduchu, průměr 200/400 mm, Množství vzduchu dle Tabulky regulátorů průtoku vzduchu, regulátor s analogovým rozhraním, Modbus RTU a displej, dle specifikace materiálu v projektové dokumentaci | ks | 2 |  | 0 |  |  | základní |  | 0 | 0 | 0 | 0 | 0 | 256 | M | 2 | ROZPOCET | 0 | 0 | 0 | 0 | 0 | 1 | 0 | 64 | 70
| PP |  | Dodávka Regulátor variabilního průtoku vzduchu, průměr 200/400 mm, Množství vzduchu dle Tabulky regulátorů průtoku vzduchu, regulátor s analogovým rozhraním, Modbus RTU a displej, dle specifikace materiálu v projektové dokumentaci | [14 empty] | PP | 2
36 | K | A1.34.02m | Montáž poz. A1.34.02 | ks | 2 |  | 0 |  |  | základní |  | 0 | 0 | 0 | 0 | 0 | 64 | K | 2 | ROZPOCET | 0 | 0 | 0 | 0 | 0 | 1 | 0 | 64 | 72
| PP |  | Montáž poz. A1.34.02 | [14 empty] | PP | 2
37 | M | A1.34.03 | Dodávka Regulátor variabilního průtoku vzduchu, průměr 250/400 mm, Množství vzduchu dle Tabulky regulátorů průtoku vzduchu, regulátor s analogovým rozhraním, Modbus RTU a displej, dle specifikace materiálu v projektové dokumentaci | ks | 1 |  | 0 |  |  | základní |  | 0 | 0 | 0 | 0 | 0 | 256 | M | 2 | ROZPOCET | 0 | 0 | 0 | 0 | 0 | 1 | 0 | 64 | 74
| PP |  | Dodávka Regulátor variabilního průtoku vzduchu, průměr 250/400 mm, Množství vzduchu dle Tabulky regulátorů průtoku vzduchu, regulátor s analogovým rozhraním, Modbus RTU a displej, dle specifikace materiálu v projektové dokumentaci | [14 empty] | PP | 2
38 | K | A1.34.03m | Montáž poz. A1.34.03 | ks | 1 |  | 0 |  |  | základní |  | 0 | 0 | 0 | 0 | 0 | 64 | K | 2 | ROZPOCET | 0 | 0 | 0 | 0 | 0 | 1 | 0 | 64 | 76
| PP |  | Montáž poz. A1.34.03 | [14 empty] | PP | 2
39 | M | A1.34.04 | Dodávka Regulátor variabilního průtoku vzduchu, průměr 250/400 mm, Množství vzduchu dle Tabulky regulátorů průtoku vzduchu, regulátor s analogovým rozhraním, Modbus RTU a displej, dle specifikace materiálu v projektové dokumentaci | ks | 1 |  | 0 |  |  | základní |  | 0 | 0 | 0 | 0 | 0 | 256 | M | 2 | ROZPOCET | 0 | 0 | 0 | 0 | 0 | 1 | 0 | 64 | 78
| PP |  | Dodávka Regulátor variabilního průtoku vzduchu, průměr 250/400 mm, Množství vzduchu dle Tabulky regulátorů průtoku vzduchu, regulátor s analogovým rozhraním, Modbus RTU a displej, dle specifikace materiálu v projektové dokumentaci | [14 empty] | PP | 2
40 | K | A1.34.04m | Montáž poz. A1.34.04 | ks | 1 |  | 0 |  |  | základní |  | 0 | 0 | 0 | 0 | 0 | 64 | K | 2 | ROZPOCET | 0 | 0 | 0 | 0 | 0 | 1 | 0 | 64 | 80
| PP |  | Montáž poz. A1.34.04 | [14 empty] | PP | 2
41 | M | A1.34.05 | Dodávka Regulátor variabilního průtoku vzduchu, rozměr 500x200/400 mm, Množství vzduchu dle Tabulky regulátorů průtoku vzduchu, regulátor s analogovým rozhraním, Modbus RTU, dle specifikace materiálu v projektové dokumentaci | ks | 1 |  | 0 |  |  | základní |  | 0 | 0 | 0 | 0 | 0 | 256 | M | 2 | ROZPOCET | 0 | 0 | 0 | 0 | 0 | 1 | 0 | 64 | 82
| PP |  | Dodávka Regulátor variabilního průtoku vzduchu, rozměr 500x200/400 mm, Množství vzduchu dle Tabulky regulátorů průtoku vzduchu, regulátor s analogovým rozhraním, Modbus RTU, dle specifikace materiálu v projektové dokumentaci | [14 empty] | PP | 2
42 | K | A1.34.05m | Montáž poz. A1.34.05 | ks | 1 |  | 0 |  |  | základní |  | 0 | 0 | 0 | 0 | 0 | 64 | K | 2 | ROZPOCET | 0 | 0 | 0 | 0 | 0 | 1 | 0 | 64 | 84
| PP |  | Montáž poz. A1.34.05 | [14 empty] | PP | 2
43 | M | A1.34.06 | Dodávka Regulátor variabilního průtoku vzduchu, rozměr 500x200/400 mm, Množství vzduchu dle Tabulky regulátorů průtoku vzduchu, regulátor s analogovým rozhraním, Modbus RTU, dle specifikace materiálu v projektové dokumentaci | ks | 1 |  | 0 |  |  | základní |  | 0 | 0 | 0 | 0 | 0 | 256 | M | 2 | ROZPOCET | 0 | 0 | 0 | 0 | 0 | 1 | 0 | 64 | 86
| PP |  | Dodávka Regulátor variabilního průtoku vzduchu, rozměr 500x200/400 mm, Množství vzduchu dle Tabulky regulátorů průtoku vzduchu, regulátor s analogovým rozhraním, Modbus RTU, dle specifikace materiálu v projektové dokumentaci | [14 empty] | PP | 2
44 | K | A1.34.06m | Montáž poz. A1.34.06 | ks | 1 |  | 0 |  |  | základní |  | 0 | 0 | 0 | 0 | 0 | 64 | K | 2 | ROZPOCET | 0 | 0 | 0 | 0 | 0 | 1 | 0 | 64 | 88
| PP |  | Montáž poz. A1.34.06 | [14 empty] | PP | 2
45 | M | A1.34.07 | Dodávka Regulátor variabilního průtoku vzduchu, průměr 200/400 mm, Množství vzduchu dle Tabulky regulátorů průtoku vzduchu, regulátor s analogovým rozhraním, Modbus RTU a displej, dle specifikace materiálu v projektové dokumentaci | ks | 1 |  | 0 |  |  | základní |  | 0 | 0 | 0 | 0 | 0 | 256 | M | 2 | ROZPOCET | 0 | 0 | 0 | 0 | 0 | 1 | 0 | 64 | 90
| PP |  | Dodávka Regulátor variabilního průtoku vzduchu, průměr 200/400 mm, Množství vzduchu dle Tabulky regulátorů průtoku vzduchu, regulátor s analogovým rozhraním, Modbus RTU a displej, dle specifikace materiálu v projektové dokumentaci | [14 empty] | PP | 2
46 | K | A1.34.07m | Montáž poz. A1.34.07 | ks | 1 |  | 0 |  |  | základní |  | 0 | 0 | 0 | 0 | 0 | 64 | K | 2 | ROZPOCET | 0 | 0 | 0 | 0 | 0 | 1 | 0 | 64 | 92
| PP |  | Montáž poz. A1.34.07 | [14 empty] | PP | 2
47 | M | A1.34.08 | Dodávka Regulátor variabilního průtoku vzduchu, průměr 200/400 mm, Množství vzduchu dle Tabulky regulátorů průtoku vzduchu, regulátor s analogovým rozhraním, Modbus RTU a displej, dle specifikace materiálu v projektové dokumentaci | ks | 1 |  | 0 |  |  | základní |  | 0 | 0 | 0 | 0 | 0 | 256 | M | 2 | ROZPOCET | 0 | 0 | 0 | 0 | 0 | 1 | 0 | 64 | 94
| PP |  | Dodávka Regulátor variabilního průtoku vzduchu, průměr 200/400 mm, Množství vzduchu dle Tabulky regulátorů průtoku vzduchu, regulátor s analogovým rozhraním, Modbus RTU a displej, dle specifikace materiálu v projektové dokumentaci | [14 empty] | PP | 2
48 | K | A1.34.08m | Montáž poz. A1.34.08 | ks | 1 |  | 0 |  |  | základní |  | 0 | 0 | 0 | 0 | 0 | 64 | K | 2 | ROZPOCET | 0 | 0 | 0 | 0 | 0 | 1 | 0 | 64 | 96
| PP |  | Montáž poz. A1.34.08 | [14 empty] | PP | 2
47 | M | A1.35.01 | Dodávka Regulátor konstantního průtoku vzduchu pro malé rychlosti průměr 80 mm dle specifikace materiálu v projektové dokumentaci | ks | 1 |  | 0 |  |  | základní |  | 0 | 0 | 0 | 0 | 0 | 256 | M | 2 | ROZPOCET | 0 | 0 | 0 | 0 | 0 | 1 | 0 | 64 | 98
| PP |  | Dodávka Regulátor konstantního průtoku vzduchu pro malé rychlosti průměr 80 mm dle specifikace materiálu v projektové dokumentaci | [14 empty] | PP | 2
48 | K | A1.35.01m | Montáž poz. A1.35.01 | ks | 1 |  | 0 |  |  | základní |  | 0 | 0 | 0 | 0 | 0 | 64 | K | 2 | ROZPOCET | 0 | 0 | 0 | 0 | 0 | 1 | 0 | 64 | 100
| PP |  | Montáž poz. A1.35.01 | [14 empty] | PP | 2
49 | M | A1.35.02 | Dodávka Regulátor konstantního průtoku vzduchu pro malé rychlosti průměr 100 mm dle specifikace materiálu v projektové dokumentaci | ks | 46 |  | 0 |  |  | základní |  | 0 | 0 | 0 | 0 | 0 | 256 | M | 2 | ROZPOCET | 0 | 0 | 0 | 0 | 0 | 1 | 0 | 64 | 102
| PP |  | Dodávka Regulátor konstantního průtoku vzduchu pro malé rychlosti průměr 100 mm dle specifikace materiálu v projektové dokumentaci | [14 empty] | PP | 2
50 | K | A1.35.02m | Montáž poz. A1.35.02 | ks | 46 |  | 0 |  |  | základní |  | 0 | 0 | 0 | 0 | 0 | 64 | K | 2 | ROZPOCET | 0 | 0 | 0 | 0 | 0 | 1 | 0 | 64 | 104
| PP |  | Montáž poz. A1.35.02 | [14 empty] | PP | 2
51 | M | A1.35.03 | Dodávka Regulátor konstantního průtoku vzduchu pro malé rychlosti průměr 125 mm dle specifikace materiálu v projektové dokumentaci | ks | 4 |  | 0 |  |  | základní |  | 0 | 0 | 0 | 0 | 0 | 256 | M | 2 | ROZPOCET | 0 | 0 | 0 | 0 | 0 | 1 | 0 | 64 | 106
| PP |  | Dodávka Regulátor konstantního průtoku vzduchu pro malé rychlosti průměr 125 mm dle specifikace materiálu v projektové dokumentaci | [14 empty] | PP | 2
52 | K | A1.35.03m | Montáž poz. A1.35.03 | ks | 4 |  | 0 |  |  | základní |  | 0 | 0 | 0 | 0 | 0 | 64 | K | 2 | ROZPOCET | 0 | 0 | 0 | 0 | 0 | 1 | 0 | 64 | 108
| PP |  | Montáž poz. A1.35.03 | [14 empty] | PP | 2
51 | M | A1.35.04 | Dodávka Regulátor konstantního průtoku vzduchu pro malé rychlosti průměr 160 mm dle specifikace materiálu v projektové dokumentaci | ks | 17 |  | 0 |  |  | základní |  | 0 | 0 | 0 | 0 | 0 | 256 | M | 2 | ROZPOCET | 0 | 0 | 0 | 0 | 0 | 1 | 0 | 64 | 110
| PP |  | Dodávka Regulátor konstantního průtoku vzduchu pro malé rychlosti průměr 160 mm dle specifikace materiálu v projektové dokumentaci | [14 empty] | PP | 2
52 | K | A1.35.04m | Montáž poz. A1.35.04 | ks | 17 |  | 0 |  |  | základní |  | 0 | 0 | 0 | 0 | 0 | 64 | K | 2 | ROZPOCET | 0 | 0 | 0 | 0 | 0 | 1 | 0 | 64 | 112
| PP |  | Montáž poz. A1.35.04 | [14 empty] | PP | 2
51 | M | A1.35.05 | Dodávka Regulátor konstantního průtoku vzduchu pro malé rychlosti průměr 200 mm dle specifikace materiálu v projektové dokumentaci | ks | 24 |  | 0 |  |  | základní |  | 0 | 0 | 0 | 0 | 0 | 256 | M | 2 | ROZPOCET | 0 | 0 | 0 | 0 | 0 | 1 | 0 | 64 | 114
| PP |  | Dodávka Regulátor konstantního průtoku vzduchu pro malé rychlosti průměr 200 mm dle specifikace materiálu v projektové dokumentaci | [14 empty] | PP | 2
52 | K | A1.35.05m | Montáž poz. A1.35.05 | ks | 24 |  | 0 |  |  | základní |  | 0 | 0 | 0 | 0 | 0 | 64 | K | 2 | ROZPOCET | 0 | 0 | 0 | 0 | 0 | 1 | 0 | 64 | 116
| PP |  | Montáž poz. A1.35.05 | [14 empty] | PP | 2
53 | M | A1.35.06 | Dodávka Regulátor konstantního průtoku vzduchu pro malé rychlosti průměr 250 mm dle specifikace materiálu v projektové dokumentaci | ks | 4 |  | 0 |  |  | základní |  | 0 | 0 | 0 | 0 | 0 | 256 | M | 2 | ROZPOCET | 0 | 0 | 0 | 0 | 0 | 1 | 0 | 64 | 118
| PP |  | Dodávka Regulátor konstantního průtoku vzduchu pro malé rychlosti průměr 250 mm dle specifikace materiálu v projektové dokumentaci | [14 empty] | PP | 2
54 | K | A1.35.06m | Montáž poz. A1.35.06 | ks | 4 |  | 0 |  |  | základní |  | 0 | 0 | 0 | 0 | 0 | 64 | K | 2 | ROZPOCET | 0 | 0 | 0 | 0 | 0 | 1 | 0 | 64 | 120
| PP |  | Montáž poz. A1.35.06 | [14 empty] | PP | 2
49 | M | A1.41.01 | Dodávka Vířivý anemostat přívodní s nastavitelnými lamelami, čtvercový 300x8 vč. plenum boxu s horizontálním připojením DN 160 mm a břitovým těsněním dle specifikace materiálu v projektové dokumentaci | ks | 50 |  | 0 |  |  | základní |  | 0 | 0 | 0 | 0 | 0 | 256 | M | 2 | ROZPOCET | 0 | 0 | 0 | 0 | 0 | 1 | 0 | 64 | 122
| PP |  | Dodávka Vířivý anemostat přívodní s nastavitelnými lamelami, čtvercový 300x8 vč. plenum boxu s horizontálním připojením DN 160 mm a břitovým těsněním dle specifikace materiálu v projektové dokumentaci | [14 empty] | PP | 2
50 | K | A1.41.01m | Montáž poz. A1.41.01 | ks | 50 |  | 0 |  |  | základní |  | 0 | 0 | 0 | 0 | 0 | 64 | K | 2 | ROZPOCET | 0 | 0 | 0 | 0 | 0 | 1 | 0 | 64 | 124
| PP |  | Montáž poz. A1.41.01 | [14 empty] | PP | 2
51 | M | A1.41.02 | Dodávka Vířivý anemostat přívodní s nastavitelnými lamelami, čtvercový 400x16 vč. plenum boxu s horizontálním připojením DN 200 mm a břitovým těsněním dle specifikace materiálu v projektové dokumentaci | ks | 1 |  | 0 |  |  | základní |  | 0 | 0 | 0 | 0 | 0 | 256 | M | 2 | ROZPOCET | 0 | 0 | 0 | 0 | 0 | 1 | 0 | 64 | 126
| PP |  | Dodávka Vířivý anemostat přívodní s nastavitelnými lamelami, čtvercový 400x16 vč. plenum boxu s horizontálním připojením DN 200 mm a břitovým těsněním dle specifikace materiálu v projektové dokumentaci | [14 empty] | PP | 2
52 | K | A1.41.02m | Montáž poz. A1.41.02 | ks | 1 |  | 0 |  |  | základní |  | 0 | 0 | 0 | 0 | 0 | 64 | K | 2 | ROZPOCET | 0 | 0 | 0 | 0 | 0 | 1 | 0 | 64 | 128
| PP |  | Montáž poz. A1.41.02 | [14 empty] | PP | 2
53 | M | A1.41.03 | Dodávka Vířivý anemostat přívodní s nastavitelnými lamelami, čtvercový 500x24 vč. plenum boxu s horizontálním připojením DN 200 mm a břitovým těsněním dle specifikace materiálu v projektové dokumentaci | ks | 5 |  | 0 |  |  | základní |  | 0 | 0 | 0 | 0 | 0 | 256 | M | 2 | ROZPOCET | 0 | 0 | 0 | 0 | 0 | 1 | 0 | 64 | 130
| PP |  | Dodávka Vířivý anemostat přívodní s nastavitelnými lamelami, čtvercový 500x24 vč. plenum boxu s horizontálním připojením DN 200 mm a břitovým těsněním dle specifikace materiálu v projektové dokumentaci | [14 empty] | PP | 2
54 | K | A1.41.03m | Montáž poz. A1.41.03 | ks | 5 |  | 0 |  |  | základní |  | 0 | 0 | 0 | 0 | 0 | 64 | K | 2 | ROZPOCET | 0 | 0 | 0 | 0 | 0 | 1 | 0 | 64 | 132
| PP |  | Montáž poz. A1.41.03 | [14 empty] | PP | 2
55 | M | A1.41.04 | Dodávka Vířivý anemostat přívodní s nastavitelnými lamelami, čtvercový 600x24 vč. plenum boxu s horizontálním připojením DN 250 mm a břitovým těsněním dle specifikace materiálu v projektové dokumentaci | ks | 8 |  | 0 |  |  | základní |  | 0 | 0 | 0 | 0 | 0 | 256 | M | 2 | ROZPOCET | 0 | 0 | 0 | 0 | 0 | 1 | 0 | 64 | 134
| PP |  | Dodávka Vířivý anemostat přívodní s nastavitelnými lamelami, čtvercový 600x24 vč. plenum boxu s horizontálním připojením DN 250 mm a břitovým těsněním dle specifikace materiálu v projektové dokumentaci | [14 empty] | PP | 2
56 | K | A1.41.04m | Montáž poz. A1.41.04 | ks | 8 |  | 0 |  |  | základní |  | 0 | 0 | 0 | 0 | 0 | 64 | K | 2 | ROZPOCET | 0 | 0 | 0 | 0 | 0 | 1 | 0 | 64 | 136
| PP |  | Montáž poz. A1.41.04 | [14 empty] | PP | 2
57 | M | A1.41.05 | Dodávka Vířivý anemostat přívodní s nastavitelnými lamelami, čtvercový 600x48 vč. plenum boxu s horizontálním připojením DN 250 mm a břitovým těsněním dle specifikace materiálu v projektové dokumentaci | ks | 16 |  | 0 |  |  | základní |  | 0 | 0 | 0 | 0 | 0 | 256 | M | 2 | ROZPOCET | 0 | 0 | 0 | 0 | 0 | 1 | 0 | 64 | 138
| PP |  | Dodávka Vířivý anemostat přívodní s nastavitelnými lamelami, čtvercový 600x48 vč. plenum boxu s horizontálním připojením DN 250 mm a břitovým těsněním dle specifikace materiálu v projektové dokumentaci | [14 empty] | PP | 2
58 | K | A1.41.05m | Montáž poz. A1.41.05 | ks | 16 |  | 0 |  |  | základní |  | 0 | 0 | 0 | 0 | 0 | 64 | K | 2 | ROZPOCET | 0 | 0 | 0 | 0 | 0 | 1 | 0 | 64 | 140
| PP |  | Montáž poz. A1.41.05 | [14 empty] | PP | 2
59 | M | A1.41.06 | Dodávka Vířivý anemostat odvodní, čtvercový 300x8 vč. plenum boxu s horizontálním připojením DN 160 mm a břitovým těsněním dle specifikace materiálu v projektové dokumentaci | ks | 3 |  | 0 |  |  | základní |  | 0 | 0 | 0 | 0 | 0 | 256 | M | 2 | ROZPOCET | 0 | 0 | 0 | 0 | 0 | 1 | 0 | 64 | 142
| PP |  | Dodávka Vířivý anemostat odvodní, čtvercový 300x8 vč. plenum boxu s horizontálním připojením DN 160 mm a břitovým těsněním dle specifikace materiálu v projektové dokumentaci | [14 empty] | PP | 2
60 | K | A1.41.06m | Montáž poz. A1.41.06 | ks | 3 |  | 0 |  |  | základní |  | 0 | 0 | 0 | 0 | 0 | 64 | K | 2 | ROZPOCET | 0 | 0 | 0 | 0 | 0 | 1 | 0 | 64 | 144
| PP |  | Montáž poz. A1.41.06 | [14 empty] | PP | 2
61 | M | A1.41.07 | Dodávka Vířivý anemostat odvodní, čtvercový 400x16 vč. plenum boxu s horizontálním připojením DN 200 mm a břitovým těsněním dle specifikace materiálu v projektové dokumentaci | ks | 4 |  | 0 |  |  | základní |  | 0 | 0 | 0 | 0 | 0 | 256 | M | 2 | ROZPOCET | 0 | 0 | 0 | 0 | 0 | 1 | 0 | 64 | 146
| PP |  | Dodávka Vířivý anemostat odvodní, čtvercový 400x16 vč. plenum boxu s horizontálním připojením DN 200 mm a břitovým těsněním dle specifikace materiálu v projektové dokumentaci | [14 empty] | PP | 2
62 | K | A1.41.07m | Montáž poz. A1.41.07 | ks | 4 |  | 0 |  |  | základní |  | 0 | 0 | 0 | 0 | 0 | 64 | K | 2 | ROZPOCET | 0 | 0 | 0 | 0 | 0 | 1 | 0 | 64 | 148
| PP |  | Montáž poz. A1.41.07 | [14 empty] | PP | 2
63 | M | A1.41.08 | Dodávka Vířivý anemostat odvodní, čtvercový 500x24 vč. plenum boxu s horizontálním připojením DN 200 mm a břitovým těsněním dle specifikace materiálu v projektové dokumentaci | ks | 21 |  | 0 |  |  | základní |  | 0 | 0 | 0 | 0 | 0 | 256 | M | 2 | ROZPOCET | 0 | 0 | 0 | 0 | 0 | 1 | 0 | 64 | 150
| PP |  | Dodávka Vířivý anemostat odvodní, čtvercový 500x24 vč. plenum boxu s horizontálním připojením DN 200 mm a břitovým těsněním dle specifikace materiálu v projektové dokumentaci | [14 empty] | PP | 2
64 | K | A1.41.08m | Montáž poz. A1.41.08 | ks | 21 |  | 0 |  |  | základní |  | 0 | 0 | 0 | 0 | 0 | 64 | K | 2 | ROZPOCET | 0 | 0 | 0 | 0 | 0 | 1 | 0 | 64 | 152
| PP |  | Montáž poz. A1.41.08 | [14 empty] | PP | 2
65 | M | A1.41.09 | Dodávka Vířivý anemostat odvodní, čtvercový 600x24 vč. plenum boxu s horizontálním připojením DN 250 mm a břitovým těsněním dle specifikace materiálu v projektové dokumentaci | ks | 6 |  | 0 |  |  | základní |  | 0 | 0 | 0 | 0 | 0 | 256 | M | 2 | ROZPOCET | 0 | 0 | 0 | 0 | 0 | 1 | 0 | 64 | 154
| PP |  | Dodávka Vířivý anemostat odvodní, čtvercový 600x24 vč. plenum boxu s horizontálním připojením DN 250 mm a břitovým těsněním dle specifikace materiálu v projektové dokumentaci | [14 empty] | PP | 2
66 | K | A1.41.09m | Montáž poz. A1.41.09 | ks | 6 |  | 0 |  |  | základní |  | 0 | 0 | 0 | 0 | 0 | 64 | K | 2 | ROZPOCET | 0 | 0 | 0 | 0 | 0 | 1 | 0 | 64 | 156
| PP |  | Montáž poz. A1.41.09 | [14 empty] | PP | 2
67 | M | A1.41.10 | Dodávka Talířový ventil odvodní průměr 100 mm, včetně montážního kroužku s jednobřitým těsněním pro připojení do SPIROpotrubí dle specifikace materiálu v projektové dokumentaci | ks | 8 |  | 0 |  |  | základní |  | 0 | 0 | 0 | 0 | 0 | 256 | M | 2 | ROZPOCET | 0 | 0 | 0 | 0 | 0 | 1 | 0 | 64 | 158
| PP |  | Dodávka Talířový ventil odvodní průměr 100 mm, včetně montážního kroužku s jednobřitým těsněním pro připojení do SPIROpotrubí dle specifikace materiálu v projektové dokumentaci | [14 empty] | PP | 2
68 | K | A1.41.10m | Montáž poz. A1.41.10 | ks | 8 |  | 0 |  |  | základní |  | 0 | 0 | 0 | 0 | 0 | 64 | K | 2 | ROZPOCET | 0 | 0 | 0 | 0 | 0 | 1 | 0 | 64 | 160
| PP |  | Montáž poz. A1.41.10 | [14 empty] | PP | 2
69 | M | A1.41.11 | Dodávka Talířový ventil odvodní průměr 125 mm, včetně montážního kroužku s jednobřitým těsněním pro připojení do SPIROpotrubí dle specifikace materiálu v projektové dokumentaci | ks | 11 |  | 0 |  |  | základní |  | 0 | 0 | 0 | 0 | 0 | 256 | M | 2 | ROZPOCET | 0 | 0 | 0 | 0 | 0 | 1 | 0 | 64 | 162
| PP |  | Dodávka Talířový ventil odvodní průměr 125 mm, včetně montážního kroužku s jednobřitým těsněním pro připojení do SPIROpotrubí dle specifikace materiálu v projektové dokumentaci | [14 empty] | PP | 2
70 | K | A1.41.11m | Montáž poz. A1.41.11 | ks | 11 |  | 0 |  |  | základní |  | 0 | 0 | 0 | 0 | 0 | 64 | K | 2 | ROZPOCET | 0 | 0 | 0 | 0 | 0 | 1 | 0 | 64 | 164
| PP |  | Montáž poz. A1.41.11 | [14 empty] | PP | 2
71 | M | A1.41.12 | Dodávka Talířový ventil odvodní průměr 160 mm, včetně montážního kroužku s jednobřitým těsněním pro připojení do SPIROpotrubí dle specifikace materiálu v projektové dokumentaci | ks | 16 |  | 0 |  |  | základní |  | 0 | 0 | 0 | 0 | 0 | 256 | M | 2 | ROZPOCET | 0 | 0 | 0 | 0 | 0 | 1 | 0 | 64 | 166
| PP |  | Dodávka Talířový ventil odvodní průměr 160 mm, včetně montážního kroužku s jednobřitým těsněním pro připojení do SPIROpotrubí dle specifikace materiálu v projektové dokumentaci | [14 empty] | PP | 2
72 | K | A1.41.12m | Montáž poz. A1.41.12 | ks | 16 |  | 0 |  |  | základní |  | 0 | 0 | 0 | 0 | 0 | 64 | K | 2 | ROZPOCET | 0 | 0 | 0 | 0 | 0 | 1 | 0 | 64 | 168
| PP |  | Montáž poz. A1.41.12 | [14 empty] | PP | 2
73 | M | A1.41.13 | Dodávka Talířový ventil odvodní průměr 200 mm, včetně montážního kroužku s jednobřitým těsněním pro připojení do SPIROpotrubí dle specifikace materiálu v projektové dokumentaci | ks | 13 |  | 0 |  |  | základní |  | 0 | 0 | 0 | 0 | 0 | 256 | M | 2 | ROZPOCET | 0 | 0 | 0 | 0 | 0 | 1 | 0 | 64 | 170
| PP |  | Dodávka Talířový ventil odvodní průměr 200 mm, včetně montážního kroužku s jednobřitým těsněním pro připojení do SPIROpotrubí dle specifikace materiálu v projektové dokumentaci | [14 empty] | PP | 2
74 | K | A1.41.13m | Montáž poz. A1.41.13 | ks | 13 |  | 0 |  |  | základní |  | 0 | 0 | 0 | 0 | 0 | 64 | K | 2 | ROZPOCET | 0 | 0 | 0 | 0 | 0 | 1 | 0 | 64 | 172
| PP |  | Montáž poz. A1.41.13 | [14 empty] | PP | 2
75 | M | A1.41.14 | Dodávka Talířový ventil přívodní průměr 125 mm, včetně montážního kroužku s jednobřitým těsněním pro připojení do SPIROpotrubí | ks | 2 |  | 0 |  |  | základní |  | 0 | 0 | 0 | 0 | 0 | 256 | M | 2 | ROZPOCET | 0 | 0 | 0 | 0 | 0 | 1 | 0 | 64 | 174
| PP |  | Dodávka Talířový ventil přívodní průměr 125 mm, včetně montážního kroužku s jednobřitým těsněním pro připojení do SPIROpotrubí | [14 empty] | PP | 2
76 | K | A1.41.14m | Montáž poz. A1.41.14 | ks | 2 |  | 0 |  |  | základní |  | 0 | 0 | 0 | 0 | 0 | 64 | K | 2 | ROZPOCET | 0 | 0 | 0 | 0 | 0 | 1 | 0 | 64 | 176
| PP |  | Montáž poz. A1.41.14 | [14 empty] | PP | 2
79 | M | A1.42.01 | Dodávka Čelní deska vířiváho anemostatu, čtvercová 600x24 dle specifikace materiálu v projektové dokumentaci | ks | 71 |  | 0 |  |  | základní |  | 0 | 0 | 0 | 0 | 0 | 256 | M | 2 | ROZPOCET | 0 | 0 | 0 | 0 | 0 | 1 | 0 | 64 | 182
| PP |  | Dodávka Čelní deska vířiváho anemostatu, čtvercová 600x24 dle specifikace materiálu v projektové dokumentaci | [14 empty] | PP | 2
80 | K | A1.42.01m | Montáž poz. A1.42.01 | ks | 71 |  | 0 |  |  | základní |  | 0 | 0 | 0 | 0 | 0 | 64 | K | 2 | ROZPOCET | 0 | 0 | 0 | 0 | 0 | 1 | 0 | 64 | 184
| PP |  | Montáž poz. A1.42.03 | [14 empty] | PP | 2
75 | M | A1.44.01 | Dodávka Protidešťová žaluzie komfortní, vč. sítě proti vniknutí ptáků, s upevňovacím rámem, bez otvorů na pohledové části, rozměr 2000×1000 mm, titanzinek natural | ks | 1 |  | 0 |  |  | základní |  | 0 | 0 | 0 | 0 | 0 | 256 | M | 2 | ROZPOCET | 0 | 0 | 0 | 0 | 0 | 1 | 0 | 64 | 186
| PP |  | Dodávka Protidešťová žaluzie komfortní, vč. sítě proti vniknutí ptáků, s upevňovacím rámem, bez otvorů na pohledové části, rozměr 2000×1000 mm, titanzinek natural | [14 empty] | PP | 2
76 | K | A1.44.01m | Montáž poz. A1.44.01 | ks | 1 |  | 0 |  |  | základní |  | 0 | 0 | 0 | 0 | 0 | 64 | K | 2 | ROZPOCET | 0 | 0 | 0 | 0 | 0 | 1 | 0 | 64 | 188
| PP |  | Montáž poz. A1.44.01 | [14 empty] | PP | 2
77 | M | A1.45.01 | Dodávka Výfukový nástavec z pozinkovaného plechu, se sýtem proti hmyzu, velikost 1250x500 mm dle rozměrů v projektové dokumentaci | m2 | 1.5 |  | 0 |  |  | základní |  | 0 | 0 | 0 | 0 | 0 | 256 | M | 2 | ROZPOCET | 0 | 0 | 0 | 0 | 0 | 1 | 0 | 64 | 190
| PP |  | Dodávka Výfukový nástavec z pozinkovaného plechu, se sýtem proti hmyzu, velikost 1250x500 mm dle rozměrů v projektové dokumentaci | [14 empty] | PP | 2
78 | K | A1.45.01m | Montáž poz. A1.45.01 | m2 | 1.5 |  | 0 |  |  | základní |  | 0 | 0 | 0 | 0 | 0 | 64 | K | 2 | ROZPOCET | 0 | 0 | 0 | 0 | 0 | 1 | 0 | 64 | 192
| PP |  | Montáž poz. A1.45.01 | [14 empty] | PP | 2
79 | M | A1.51.01 | Dodávka Potrubí skupiny I pozinkovaný plech – třída těsnosti "C" dle ČSN EN 1505 a ČSN EN 1507, 30%tvarovek (v případě požárně odolného vzduchotechnického potrubí v souladu s atestem výrobce systému požární izolace) | m2 | 1455 |  | 0 |  |  | základní |  | 0 | 0 | 0 | 0 | 0 | 256 | M | 2 | ROZPOCET | 0 | 0 | 0 | 0 | 0 | 1 | 0 | 64 | 194
| PP |  | Dodávka Potrubí skupiny I pozinkovaný plech – třída těsnosti "C" dle ČSN EN 1505 a ČSN EN 1507, 30%tvarovek (v případě požárně odolného vzduchotechnického potrubí v souladu s atestem výrobce systému požární izolace) | [14 empty] | PP | 2
80 | K | A1.51.01m | Montáž poz. A1.51.01 | m2 | 1455 |  | 0 |  |  | základní |  | 0 | 0 | 0 | 0 | 0 | 64 | K | 2 | ROZPOCET | 0 | 0 | 0 | 0 | 0 | 1 | 0 | 64 | 196
| PP |  | Montáž poz. A1.51.01 | [14 empty] | PP | 2
81 | M | A1.61.01 | Dodávka Kruhové potrubí - SPIRO pozink - těsnost D dle ČSN EN1507, tvarovky s těsněním z EPDM pryže do průměru 160mm včetně / 30% tvarovek (v případě požárně odolného vzduchotechnického potrubí v souladu s atestem výrobce systému požární izolace) | bm | 440 |  | 0 |  |  | základní |  | 0 | 0 | 0 | 0 | 0 | 256 | M | 2 | ROZPOCET | 0 | 0 | 0 | 0 | 0 | 1 | 0 | 64 | 198
| PP |  | Dodávka Kruhové potrubí - SPIRO pozink - těsnost D dle ČSN EN1507, tvarovky s těsněním z EPDM pryže do průměru 160mm včetně / 30% tvarovek (v případě požárně odolného vzduchotechnického potrubí v souladu s atestem výrobce systému požární izolace) | [14 empty] | PP | 2
82 | K | A1.61.01m | Montáž poz. A1.61.01 | bm | 440 |  | 0 |  |  | základní |  | 0 | 0 | 0 | 0 | 0 | 64 | K | 2 | ROZPOCET | 0 | 0 | 0 | 0 | 0 | 1 | 0 | 64 | 200
| PP |  | Montáž poz. A1.61.01 | [14 empty] | PP | 2
83 | M | A1.61.02 | Dodávka Kruhové potrubí - SPIRO pozink - těsnost D dle ČSN EN1507, tvarovky s těsněním z EPDM pryže do průměru 250mm včetně / 30% tvarovek (v případě požárně odolného vzduchotechnického potrubí v souladu s atestem výrobce systému požární izolace) | bm | 300 |  | 0 |  |  | základní |  | 0 | 0 | 0 | 0 | 0 | 256 | M | 2 | ROZPOCET | 0 | 0 | 0 | 0 | 0 | 1 | 0 | 64 | 202
| PP |  | Dodávka Kruhové potrubí - SPIRO pozink - těsnost D dle ČSN EN1507, tvarovky s těsněním z EPDM pryže do průměru 250mm včetně / 30% tvarovek (v případě požárně odolného vzduchotechnického potrubí v souladu s atestem výrobce systému požární izolace) | [14 empty] | PP | 2
84 | K | A1.61.02m | Montáž poz. A1.61.02 | bm | 300 |  | 0 |  |  | základní |  | 0 | 0 | 0 | 0 | 0 | 64 | K | 2 | ROZPOCET | 0 | 0 | 0 | 0 | 0 | 1 | 0 | 64 | 204
| PP |  | Montáž poz. A1.61.02 | [14 empty] | PP | 2
85 | M | A1.61.03 | Dodávka Kruhové potrubí - SPIRO pozink - těsnost D dle ČSN EN1507, tvarovky s těsněním z EPDM pryže do průměru 500mm včetně / 30% tvarovek (v případě požárně odolného vzduchotechnického potrubí v souladu s atestem výrobce systému požární izolace) | bm | 2 |  | 0 |  |  | základní |  | 0 | 0 | 0 | 0 | 0 | 256 | M | 2 | ROZPOCET | 0 | 0 | 0 | 0 | 0 | 1 | 0 | 64 | 206
| PP |  | Dodávka Kruhové potrubí - SPIRO pozink - těsnost D dle ČSN EN1507, tvarovky s těsněním z EPDM pryže do průměru 500mm včetně / 30% tvarovek (v případě požárně odolného vzduchotechnického potrubí v souladu s atestem výrobce systému požární izolace) | [14 empty] | PP | 2
86 | K | A1.61.03m | Montáž poz. A1.61.03 | bm | 2 |  | 0 |  |  | základní |  | 0 | 0 | 0 | 0 | 0 | 64 | K | 2 | ROZPOCET | 0 | 0 | 0 | 0 | 0 | 1 | 0 | 64 | 208
| PP |  | Montáž poz. A1.61.03 | [14 empty] | PP | 2
87 | M | A1.74.01 | Dodávka Ohebný tlumič hluku, do průměru 254 mm včetně, balení 10 m/karton, s hlukovou izolací z minerální vaty tl. 25 mm (16 kg/m3) a parozábranou Použitá jednotková cena je za 1 bm. | bm | 260 |  | 0 |  |  | základní |  | 0 | 0 | 0 | 0 | 0 | 256 | M | 2 | ROZPOCET | 0 | 0 | 0 | 0 | 0 | 1 | 0 | 64 | 210
| PP |  | Dodávka Ohebný tlumič hluku, do průměru 254 mm včetně, balení 10 m/karton, s hlukovou izolací z minerální vaty tl. 25 mm (16 kg/m3) a parozábranou Použitá jednotková cena je za 1 bm. | [14 empty] | PP | 2
88 | K | A1.74.01m | Montáž poz. A1.74.01 | bm | 260 |  | 0 |  |  | základní |  | 0 | 0 | 0 | 0 | 0 | 64 | K | 2 | ROZPOCET | 0 | 0 | 0 | 0 | 0 | 1 | 0 | 64 | 212
| PP |  | Montáž poz. A1.74.01 | [14 empty] | PP | 2
| D | A2 | Knihovna a studovny 1.NP - 2.NP |  |  |  | 0 |  |  |  |  | 0 |  | 0 |  | 0 | 1 | D | 1 | ROZPOCET | [6 empty] | 0
89 | M | A2.11.01 | Dodávka Obousměrná sestavná VZT jednotka ve venkovním hygienickém provedení, horizontální uspořádání s rotačním entalpickým výměníkem, v souladu s požadavky pro posuzování shody od r. 2018 dle Nařízení komise EU č. 1253-2014 Ecodesign | ks | 1 |  | 0 |  |  | základní |  | 0 | 0 | 0 | 0 | 0 | 256 | M | 2 | ROZPOCET | 0 | 0 | 0 | 0 | 0 | 1 | 0 | 64 | 214
| PP |  | Dodávka Obousměrná sestavná VZT jednotka ve venkovním hygienickém provedení, horizontální uspořádání s rotačním entalpickým výměníkem, v souladu s požadavky pro posuzování shody od r. 2018 dle Nařízení komise EU č. 1253-2014 Ecodesign viz Tabulka vzduchotechnických jednotek Přívod: Vp = 8.100 m3/h; dpext = 450 Pa Odvod: Vo = 8.100 m3/h; dpext = 450 Pa | [14 empty] | PP | 2
90 | K | A2.11.01m | Montáž poz. A2.11.01 | ks | 1 |  | 0 |  |  | základní |  | 0 | 0 | 0 | 0 | 0 | 64 | K | 2 | ROZPOCET | 0 | 0 | 0 | 0 | 0 | 1 | 0 | 64 | 216
| PP |  | Montáž poz. A2.11.01 | [14 empty] | PP | 2
91 | M | A2.31.01 | Dodávka Přímý tlumič hluku třídy těsnosti C a tlakové třídy 2 dle EN 1507:2006 velikost 800×1000×2000 mm dle specifikace materiálu v projektové dokumentaci | ks | 1 |  | 0 |  |  | základní |  | 0 | 0 | 0 | 0 | 0 | 256 | M | 2 | ROZPOCET | 0 | 0 | 0 | 0 | 0 | 1 | 0 | 64 | 218
| PP |  | Dodávka Přímý tlumič hluku třídy těsnosti C a tlakové třídy 2 dle EN 1507:2006 velikost 800×1000×2000 mm dle specifikace materiálu v projektové dokumentaci | [14 empty] | PP | 2
92 | K | A2.31.01m | Montáž poz. A2.31.01 | ks | 1 |  | 0 |  |  | základní |  | 0 | 0 | 0 | 0 | 0 | 64 | K | 2 | ROZPOCET | 0 | 0 | 0 | 0 | 0 | 1 | 0 | 64 | 220
| PP |  | Montáž poz. A2.31.01 | [14 empty] | PP | 2
93 | M | A2.31.02 | Dodávka Přímý tlumič hluku třídy těsnosti C a tlakové třídy 2 dle EN 1507:2006 velikost 800×1000×2000 mm dle specifikace materiálu v projektové dokumentaci | ks | 3 |  | 0 |  |  | základní |  | 0 | 0 | 0 | 0 | 0 | 256 | M | 2 | ROZPOCET | 0 | 0 | 0 | 0 | 0 | 1 | 0 | 64 | 222
| PP |  | Dodávka Přímý tlumič hluku třídy těsnosti C a tlakové třídy 2 dle EN 1507:2006 velikost 800×1000×2000 mm dle specifikace materiálu v projektové dokumentaci | [14 empty] | PP | 2
94 | K | A2.31.02m | Montáž poz. A2.31.02 | ks | 3 |  | 0 |  |  | základní |  | 0 | 0 | 0 | 0 | 0 | 64 | K | 2 | ROZPOCET | 0 | 0 | 0 | 0 | 0 | 1 | 0 | 64 | 224
| PP |  | Montáž poz. A2.31.02 | [14 empty] | PP | 2
95 | M | A2.31.03 | Dodávka Kruhový tlumič hluku z pozinkovaného plechu, s hlukovou izolací tloušťky 50 mm, z minerální vlny s nakašírovanou tkaninou, a s perforovaným plechem uvnitř, průměr 160 mm, délka 500 mm, dle specifikace materiálu v projektové dokumentaci | ks | 4 |  | 0 |  |  | základní |  | 0 | 0 | 0 | 0 | 0 | 256 | M | 2 | ROZPOCET | 0 | 0 | 0 | 0 | 0 | 1 | 0 | 64 | 226
| PP |  | Dodávka Kruhový tlumič hluku z pozinkovaného plechu, s hlukovou izolací tloušťky 50 mm, z minerální vlny s nakašírovanou tkaninou, a s perforovaným plechem uvnitř, průměr 160 mm, délka 500 mm, dle specifikace materiálu v projektové dokumentaci | [14 empty] | PP | 2
96 | K | A2.31.03m | Montáž poz. A2.31.03 | ks | 4 |  | 0 |  |  | základní |  | 0 | 0 | 0 | 0 | 0 | 64 | K | 2 | ROZPOCET | 0 | 0 | 0 | 0 | 0 | 1 | 0 | 64 | 228
| PP |  | Montáž poz. A2.31.03 | [14 empty] | PP | 2
97 | M | A2.31.04 | Dodávka Kruhový tlumič hluku z pozinkovaného plechu, s hlukovou izolací tloušťky 50 mm, z minerální vlny s nakašírovanou tkaninou, a s perforovaným plechem uvnitř, průměr 200 mm, délka 1000 mm, dle specifikace materiálu v projektové dokumentaci | ks | 2 |  | 0 |  |  | základní |  | 0 | 0 | 0 | 0 | 0 | 256 | M | 2 | ROZPOCET | 0 | 0 | 0 | 0 | 0 | 1 | 0 | 64 | 230
| PP |  | Dodávka Kruhový tlumič hluku z pozinkovaného plechu, s hlukovou izolací tloušťky 50 mm, z minerální vlny s nakašírovanou tkaninou, a s perforovaným plechem uvnitř, průměr 200 mm, délka 1000 mm, dle specifikace materiálu v projektové dokumentaci | [14 empty] | PP | 2
98 | K | A2.31.04m | Montáž poz. A2.31.04 | ks | 2 |  | 0 |  |  | základní |  | 0 | 0 | 0 | 0 | 0 | 64 | K | 2 | ROZPOCET | 0 | 0 | 0 | 0 | 0 | 1 | 0 | 64 | 232
| PP |  | Montáž poz. A2.31.04 | [14 empty] | PP | 2
99 | M | A2.31.05 | Dodávka Kruhový tlumič hluku z pozinkovaného plechu, s hlukovou izolací tloušťky 50 mm, z minerální vlny s nakašírovanou tkaninou, a s perforovaným plechem uvnitř, průměr 250 mm, délka 1000 mm, dle specifikace materiálu v projektové dokumentaci | ks | 4 |  | 0 |  |  | základní |  | 0 | 0 | 0 | 0 | 0 | 256 | M | 2 | ROZPOCET | 0 | 0 | 0 | 0 | 0 | 1 | 0 | 64 | 234
| PP |  | Dodávka Kruhový tlumič hluku z pozinkovaného plechu, s hlukovou izolací tloušťky 50 mm, z minerální vlny s nakašírovanou tkaninou, a s perforovaným plechem uvnitř, průměr 250 mm, délka 1000 mm, dle specifikace materiálu v projektové dokumentaci | [14 empty] | PP | 2
100 | K | A2.31.05m | Montáž poz. A2.31.05 | ks | 4 |  | 0 |  |  | základní |  | 0 | 0 | 0 | 0 | 0 | 64 | K | 2 | ROZPOCET | 0 | 0 | 0 | 0 | 0 | 1 | 0 | 64 | 236
| PP |  | Montáž poz. A2.31.05 | [14 empty] | PP | 2
101 | M | A2.31.06 | Dodávka Čtyřhranný tlumič hluku z pozinkovaného plechu, z minerální vlny s nakašírovanou tkaninou, vhodný pro regulátory varabilního průtoku vzduchu velikost 300×200×1500 mm, dle specifikace materiálu v projektové dokumentaci | ks | 2 |  | 0 |  |  | základní |  | 0 | 0 | 0 | 0 | 0 | 256 | M | 2 | ROZPOCET | 0 | 0 | 0 | 0 | 0 | 1 | 0 | 64 | 238
| PP |  | Dodávka Čtyřhranný tlumič hluku z pozinkovaného plechu, z minerální vlny s nakašírovanou tkaninou, vhodný pro regulátory varabilního průtoku vzduchu velikost 300×200×1500 mm, dle specifikace materiálu v projektové dokumentaci | [14 empty] | PP | 2
102 | K | A2.31.06m | Montáž poz. A2.31.06 | ks | 2 |  | 0 |  |  | základní |  | 0 | 0 | 0 | 0 | 0 | 64 | K | 2 | ROZPOCET | 0 | 0 | 0 | 0 | 0 | 1 | 0 | 64 | 240
| PP |  | Montáž poz. A2.31.06 | [14 empty] | PP | 2
103 | M | A2.31.07 | Dodávka Čtyřhranný tlumič hluku z pozinkovaného plechu, z minerální vlny s nakašírovanou tkaninou, vhodný pro regulátory varabilního průtoku vzduchu velikost 400×200×1500 mm, dle specifikace materiálu v projektové dokumentaci | ks | 6 |  | 0 |  |  | základní |  | 0 | 0 | 0 | 0 | 0 | 256 | M | 2 | ROZPOCET | 0 | 0 | 0 | 0 | 0 | 1 | 0 | 64 | 242
| PP |  | Dodávka Čtyřhranný tlumič hluku z pozinkovaného plechu, z minerální vlny s nakašírovanou tkaninou, vhodný pro regulátory varabilního průtoku vzduchu velikost 400×200×1500 mm, dle specifikace materiálu v projektové dokumentaci | [14 empty] | PP | 2
104 | K | A2.31.07m | Montáž poz. A2.31.07 | ks | 6 |  | 0 |  |  | základní |  | 0 | 0 | 0 | 0 | 0 | 64 | K | 2 | ROZPOCET | 0 | 0 | 0 | 0 | 0 | 1 | 0 | 64 | 244
| PP |  | Montáž poz. A2.31.07 | [14 empty] | PP | 2
105 | M | A2.31.08 | Dodávka Čtyřhranný tlumič hluku z pozinkovaného plechu, z minerální vlny s nakašírovanou tkaninou, vhodný pro regulátory varabilního průtoku vzduchu velikost 500×200×1500 mm, dle specifikace materiálu v projektové dokumentaci | ks | 2 |  | 0 |  |  | základní |  | 0 | 0 | 0 | 0 | 0 | 256 | M | 2 | ROZPOCET | 0 | 0 | 0 | 0 | 0 | 1 | 0 | 64 | 246
| PP |  | Dodávka Čtyřhranný tlumič hluku z pozinkovaného plechu, z minerální vlny s nakašírovanou tkaninou, vhodný pro regulátory varabilního průtoku vzduchu velikost 500×200×1500 mm, dle specifikace materiálu v projektové dokumentaci | [14 empty] | PP | 2
106 | K | A2.31.08m | Montáž poz. A2.31.08 | ks | 2 |  | 0 |  |  | základní |  | 0 | 0 | 0 | 0 | 0 | 64 | K | 2 | ROZPOCET | 0 | 0 | 0 | 0 | 0 | 1 | 0 | 64 | 248
| PP |  | Montáž poz. A2.31.08 | [14 empty] | PP | 2
107 | M | A2.32.01 | Dodávka Požární klapka s pož. odolností EIS 90, rozměr 900x400 mm, s aktivací při překročení teploty +72°C, se servopohonem s termoelekt. spouštěním a zpětnou pružinou s napájením AC 24V dle specifikace materiálu v projektové dokumentaci | ks | 2 |  | 0 |  |  | základní |  | 0 | 0 | 0 | 0 | 0 | 256 | M | 2 | ROZPOCET | 0 | 0 | 0 | 0 | 0 | 1 | 0 | 64 | 250
| PP |  | Dodávka Požární klapka s pož. odolností EIS 90, rozměr 900x400 mm, s aktivací při překročení teploty +72°C, se servopohonem s termoelekt. spouštěním a zpětnou pružinou s napájením AC 24V dle specifikace materiálu v projektové dokumentaci | [14 empty] | PP | 2
108 | K | A2.32.01m | Montáž poz. A2.32.01 | ks | 2 |  | 0 |  |  | základní |  | 0 | 0 | 0 | 0 | 0 | 64 | K | 2 | ROZPOCET | 0 | 0 | 0 | 0 | 0 | 1 | 0 | 64 | 252
| PP |  | Montáž poz. A2.32.01 | [14 empty] | PP | 2
109 | M | A2.32.02 | Dodávka Požární klapka s pož. odolností EIS 90, rozměr 400x315 mm, s aktivací při překročení teploty +72°C, se servopohonem s termoelekt. spouštěním a zpětnou pružinou s napájením AC 24V dle specifikace materiálu v projektové dokumentaci | ks | 2 |  | 0 |  |  | základní |  | 0 | 0 | 0 | 0 | 0 | 256 | M | 2 | ROZPOCET | 0 | 0 | 0 | 0 | 0 | 1 | 0 | 64 | 254
| PP |  | Dodávka Požární klapka s pož. odolností EIS 90, rozměr 400x315 mm, s aktivací při překročení teploty +72°C, se servopohonem s termoelekt. spouštěním a zpětnou pružinou s napájením AC 24V dle specifikace materiálu v projektové dokumentaci | [14 empty] | PP | 2
110 | K | A2.32.02m | Montáž poz. A2.32.02 | ks | 2 |  | 0 |  |  | základní |  | 0 | 0 | 0 | 0 | 0 | 64 | K | 2 | ROZPOCET | 0 | 0 | 0 | 0 | 0 | 1 | 0 | 64 | 256
| PP |  | Montáž poz. A2.32.02 | [14 empty] | PP | 2
111 | M | A2.32.03 | Dodávka Požární klapka s pož. odolností EIS 90, rozměr 630x400 mm, s aktivací při překročení teploty +72°C, se servopohonem dle specifikace materiálu v projektové dokumentaci s termoelekt. spouštěním a zpětnou pružinou s napájením AC 24V | ks | 2 |  | 0 |  |  | základní |  | 0 | 0 | 0 | 0 | 0 | 256 | M | 2 | ROZPOCET | 0 | 0 | 0 | 0 | 0 | 1 | 0 | 64 | 258
| PP |  | Dodávka Požární klapka s pož. odolností EIS 90, rozměr 630x400 mm, s aktivací při překročení teploty +72°C, se servopohonem dle specifikace materiálu v projektové dokumentaci s termoelekt. spouštěním a zpětnou pružinou s napájením AC 24V | [14 empty] | PP | 2
112 | K | A2.32.03m | Montáž poz. A2.32.03 | ks | 2 |  | 0 |  |  | základní |  | 0 | 0 | 0 | 0 | 0 | 64 | K | 2 | ROZPOCET | 0 | 0 | 0 | 0 | 0 | 1 | 0 | 64 | 260
| PP |  | Montáž poz. A2.32.03 | [14 empty] | PP | 2
113 | M | A2.34.01 | Dodávka Regulátor variabilního průtoku vzduchu, rozměr 500x200/400 mm, Množství vzduchu dle Tabulky regulátorů průtoku vzduchu, regulátor s analogovým rozhraním, Modbus RTU, dle specifikace materiálu v projektové dokumentaci | ks | 1 |  | 0 |  |  | základní |  | 0 | 0 | 0 | 0 | 0 | 256 | M | 2 | ROZPOCET | 0 | 0 | 0 | 0 | 0 | 1 | 0 | 64 | 262
| PP |  | Dodávka Regulátor variabilního průtoku vzduchu, rozměr 500x200/400 mm, Množství vzduchu dle Tabulky regulátorů průtoku vzduchu, regulátor s analogovým rozhraním, Modbus RTU, dle specifikace materiálu v projektové dokumentaci | [14 empty] | PP | 2
114 | K | A2.34.01m | Montáž poz. A2.34.01 | ks | 1 |  | 0 |  |  | základní |  | 0 | 0 | 0 | 0 | 0 | 64 | K | 2 | ROZPOCET | 0 | 0 | 0 | 0 | 0 | 1 | 0 | 64 | 264
| PP |  | Montáž poz. A2.34.01 | [14 empty] | PP | 2
115 | M | A2.34.02 | Dodávka Regulátor variabilního průtoku vzduchu, rozměr 500x200/400 mm, Množství vzduchu dle Tabulky regulátorů průtoku vzduchu, regulátor s analogovým rozhraním, Modbus RTU, dle specifikace materiálu v projektové dokumentaci | ks | 1 |  | 0 |  |  | základní |  | 0 | 0 | 0 | 0 | 0 | 256 | M | 2 | ROZPOCET | 0 | 0 | 0 | 0 | 0 | 1 | 0 | 64 | 266
| PP |  | Dodávka Regulátor variabilního průtoku vzduchu, rozměr 500x200/400 mm, Množství vzduchu dle Tabulky regulátorů průtoku vzduchu, regulátor s analogovým rozhraním, Modbus RTU, dle specifikace materiálu v projektové dokumentaci | [14 empty] | PP | 2
116 | K | A2.34.02m | Montáž poz. A2.34.02 | ks | 1 |  | 0 |  |  | základní |  | 0 | 0 | 0 | 0 | 0 | 64 | K | 2 | ROZPOCET | 0 | 0 | 0 | 0 | 0 | 1 | 0 | 64 | 268
| PP |  | Montáž poz. A2.34.02 | [14 empty] | PP | 2
117 | M | A2.34.03 | Dodávka Regulátor variabilního průtoku vzduchu, průměr 250/400 mm, Množství vzduchu dle Tabulky regulátorů průtoku vzduchu, regulátor s analogovým rozhraním, Modbus RTU a displej, dle specifikace materiálu v projektové dokumentaci | ks | 1 |  | 0 |  |  | základní |  | 0 | 0 | 0 | 0 | 0 | 256 | M | 2 | ROZPOCET | 0 | 0 | 0 | 0 | 0 | 1 | 0 | 64 | 270
| PP |  | Dodávka Regulátor variabilního průtoku vzduchu, průměr 250/400 mm, Množství vzduchu dle Tabulky regulátorů průtoku vzduchu, regulátor s analogovým rozhraním, Modbus RTU a displej, dle specifikace materiálu v projektové dokumentaci | [14 empty] | PP | 2
118 | K | A2.34.03m | Montáž poz. A2.34.03 | ks | 1 |  | 0 |  |  | základní |  | 0 | 0 | 0 | 0 | 0 | 64 | K | 2 | ROZPOCET | 0 | 0 | 0 | 0 | 0 | 1 | 0 | 64 | 272
| PP |  | Montáž poz. A2.34.03 | [14 empty] | PP | 2
119 | M | A2.34.04 | Dodávka Regulátor variabilního průtoku vzduchu, průměr 250/400 mm, Množství vzduchu dle Tabulky regulátorů průtoku vzduchu, regulátor s analogovým rozhraním, Modbus RTU a displej, dle specifikace materiálu v projektové dokumentaci | ks | 1 |  | 0 |  |  | základní |  | 0 | 0 | 0 | 0 | 0 | 256 | M | 2 | ROZPOCET | 0 | 0 | 0 | 0 | 0 | 1 | 0 | 64 | 274
| PP |  | Dodávka Regulátor variabilního průtoku vzduchu, průměr 250/400 mm, Množství vzduchu dle Tabulky regulátorů průtoku vzduchu, regulátor s analogovým rozhraním, Modbus RTU a displej, dle specifikace materiálu v projektové dokumentaci | [14 empty] | PP | 2
120 | K | A2.34.04m | Montáž poz. A2.34.04 | ks | 1 |  | 0 |  |  | základní |  | 0 | 0 | 0 | 0 | 0 | 64 | K | 2 | ROZPOCET | 0 | 0 | 0 | 0 | 0 | 1 | 0 | 64 | 276
| PP |  | Montáž poz. A2.34.04 | [14 empty] | PP | 2
121 | M | A2.34.05 | Dodávka Regulátor variabilního průtoku vzduchu, rozměr 400x200/400 mm, Množství vzduchu dle Tabulky regulátorů průtoku vzduchu, regulátor s analogovým rozhraním, Modbus RTU, dle specifikace materiálu v projektové dokumentaci | ks | 3 |  | 0 |  |  | základní |  | 0 | 0 | 0 | 0 | 0 | 256 | M | 2 | ROZPOCET | 0 | 0 | 0 | 0 | 0 | 1 | 0 | 64 | 278
| PP |  | Dodávka Regulátor variabilního průtoku vzduchu, rozměr 400x200/400 mm, Množství vzduchu dle Tabulky regulátorů průtoku vzduchu, regulátor s analogovým rozhraním, Modbus RTU, dle specifikace materiálu v projektové dokumentaci | [14 empty] | PP | 2
122 | K | A2.34.05m | Montáž poz. A2.34.05 | ks | 3 |  | 0 |  |  | základní |  | 0 | 0 | 0 | 0 | 0 | 64 | K | 2 | ROZPOCET | 0 | 0 | 0 | 0 | 0 | 1 | 0 | 64 | 280
| PP |  | Montáž poz. A2.34.05 | [14 empty] | PP | 2
123 | M | A2.34.06 | Dodávka Regulátor variabilního průtoku vzduchu, rozměr 400x200/400 mm, Množství vzduchu dle Tabulky regulátorů průtoku vzduchu, regulátor s analogovým rozhraním, Modbus RTU, dle specifikace materiálu v projektové dokumentaci | ks | 3 |  | 0 |  |  | základní |  | 0 | 0 | 0 | 0 | 0 | 256 | M | 2 | ROZPOCET | 0 | 0 | 0 | 0 | 0 | 1 | 0 | 64 | 282
| PP |  | Dodávka Regulátor variabilního průtoku vzduchu, rozměr 400x200/400 mm, Množství vzduchu dle Tabulky regulátorů průtoku vzduchu, regulátor s analogovým rozhraním, Modbus RTU, dle specifikace materiálu v projektové dokumentaci | [14 empty] | PP | 2
124 | K | A2.34.06m | Montáž poz. A2.34.06 | ks | 3 |  | 0 |  |  | základní |  | 0 | 0 | 0 | 0 | 0 | 64 | K | 2 | ROZPOCET | 0 | 0 | 0 | 0 | 0 | 1 | 0 | 64 | 284
| PP |  | Montáž poz. A2.34.06 | [14 empty] | PP | 2
125 | M | A2.34.07 | Dodávka Regulátor variabilního průtoku vzduchu, průměr 250/400 mm, Množství vzduchu dle Tabulky regulátorů průtoku vzduchu, regulátor s analogovým rozhraním, Modbus RTU a displej, dle specifikace materiálu v projektové dokumentaci | ks | 1 |  | 0 |  |  | základní |  | 0 | 0 | 0 | 0 | 0 | 256 | M | 2 | ROZPOCET | 0 | 0 | 0 | 0 | 0 | 1 | 0 | 64 | 286
| PP |  | Dodávka Regulátor variabilního průtoku vzduchu, průměr 250/400 mm, Množství vzduchu dle Tabulky regulátorů průtoku vzduchu, regulátor s analogovým rozhraním, Modbus RTU a displej, dle specifikace materiálu v projektové dokumentaci | [14 empty] | PP | 2
126 | K | A2.34.07m | Montáž poz. A2.34.07 | ks | 1 |  | 0 |  |  | základní |  | 0 | 0 | 0 | 0 | 0 | 64 | K | 2 | ROZPOCET | 0 | 0 | 0 | 0 | 0 | 1 | 0 | 64 | 288
| PP |  | Montáž poz. A2.34.07 | [14 empty] | PP | 2
127 | M | A2.34.08 | Dodávka Regulátor variabilního průtoku vzduchu, průměr 250/400 mm, Množství vzduchu dle Tabulky regulátorů průtoku vzduchu, regulátor s analogovým rozhraním, Modbus RTU a displej, dle specifikace materiálu v projektové dokumentaci | ks | 1 |  | 0 |  |  | základní |  | 0 | 0 | 0 | 0 | 0 | 256 | M | 2 | ROZPOCET | 0 | 0 | 0 | 0 | 0 | 1 | 0 | 64 | 290
| PP |  | Dodávka Regulátor variabilního průtoku vzduchu, průměr 250/400 mm, Množství vzduchu dle Tabulky regulátorů průtoku vzduchu, regulátor s analogovým rozhraním, Modbus RTU a displej, dle specifikace materiálu v projektové dokumentaci | [14 empty] | PP | 2
128 | K | A2.34.08m | Montáž poz. A2.34.08 | ks | 1 |  | 0 |  |  | základní |  | 0 | 0 | 0 | 0 | 0 | 64 | K | 2 | ROZPOCET | 0 | 0 | 0 | 0 | 0 | 1 | 0 | 64 | 292
| PP |  | Montáž poz. A2.34.08 | [14 empty] | PP | 2
129 | M | A2.34.09 | Dodávka Regulátor variabilního průtoku vzduchu, průměr 160/400 mm, Množství vzduchu dle Tabulky regulátorů průtoku vzduchu, regulátor s analogovým rozhraním, Modbus RTU a displej, dle specifikace materiálu v projektové dokumentaci | ks | 2 |  | 0 |  |  | základní |  | 0 | 0 | 0 | 0 | 0 | 256 | M | 2 | ROZPOCET | 0 | 0 | 0 | 0 | 0 | 1 | 0 | 64 | 294
| PP |  | Dodávka Regulátor variabilního průtoku vzduchu, průměr 160/400 mm, Množství vzduchu dle Tabulky regulátorů průtoku vzduchu, regulátor s analogovým rozhraním, Modbus RTU a displej, dle specifikace materiálu v projektové dokumentaci | [14 empty] | PP | 2
130 | K | A2.34.09m | Montáž poz. A2.34.09 | ks | 2 |  | 0 |  |  | základní |  | 0 | 0 | 0 | 0 | 0 | 64 | K | 2 | ROZPOCET | 0 | 0 | 0 | 0 | 0 | 1 | 0 | 64 | 296
| PP |  | Montáž poz. A2.34.09 | [14 empty] | PP | 2
131 | M | A2.34.10 | Dodávka Regulátor variabilního průtoku vzduchu, průměr 160/400 mm, Množství vzduchu dle Tabulky regulátorů průtoku vzduchu, regulátor s analogovým rozhraním, Modbus RTU a displej, dle specifikace materiálu v projektové dokumentaci | ks | 2 |  | 0 |  |  | základní |  | 0 | 0 | 0 | 0 | 0 | 256 | M | 2 | ROZPOCET | 0 | 0 | 0 | 0 | 0 | 1 | 0 | 64 | 298
| PP |  | Dodávka Regulátor variabilního průtoku vzduchu, průměr 160/400 mm, Množství vzduchu dle Tabulky regulátorů průtoku vzduchu, regulátor s analogovým rozhraním, Modbus RTU a displej, dle specifikace materiálu v projektové dokumentaci | [14 empty] | PP | 2
132 | K | A2.34.10m | Montáž poz. A2.34.10 | ks | 2 |  | 0 |  |  | základní |  | 0 | 0 | 0 | 0 | 0 | 64 | K | 2 | ROZPOCET | 0 | 0 | 0 | 0 | 0 | 1 | 0 | 64 | 300
| PP |  | Montáž poz. A2.34.10 | [14 empty] | PP | 2
133 | M | A2.34.11 | Dodávka Regulátor variabilního průtoku vzduchu, průměr 200/400 mm, Množství vzduchu dle Tabulky regulátorů průtoku vzduchu, regulátor s analogovým rozhraním, Modbus RTU a displej, dle specifikace materiálu v projektové dokumentaci | ks | 1 |  | 0 |  |  | základní |  | 0 | 0 | 0 | 0 | 0 | 256 | M | 2 | ROZPOCET | 0 | 0 | 0 | 0 | 0 | 1 | 0 | 64 | 302
| PP |  | Dodávka Regulátor variabilního průtoku vzduchu, průměr 200/400 mm, Množství vzduchu dle Tabulky regulátorů průtoku vzduchu, regulátor s analogovým rozhraním, Modbus RTU a displej, dle specifikace materiálu v projektové dokumentaci | [14 empty] | PP | 2
134 | K | A2.34.11m | Montáž poz. A2.34.11 | ks | 1 |  | 0 |  |  | základní |  | 0 | 0 | 0 | 0 | 0 | 64 | K | 2 | ROZPOCET | 0 | 0 | 0 | 0 | 0 | 1 | 0 | 64 | 304
| PP |  | Montáž poz. A2.34.11 | [14 empty] | PP | 2
135 | M | A2.34.12 | Dodávka Regulátor variabilního průtoku vzduchu, průměr 200/400 mm, Množství vzduchu dle Tabulky regulátorů průtoku vzduchu, regulátor s analogovým rozhraním, Modbus RTU a displej, dle specifikace materiálu v projektové dokumentaci | ks | 1 |  | 0 |  |  | základní |  | 0 | 0 | 0 | 0 | 0 | 256 | M | 2 | ROZPOCET | 0 | 0 | 0 | 0 | 0 | 1 | 0 | 64 | 306
| PP |  | Dodávka Regulátor variabilního průtoku vzduchu, průměr 200/400 mm, Množství vzduchu dle Tabulky regulátorů průtoku vzduchu, regulátor s analogovým rozhraním, Modbus RTU a displej, dle specifikace materiálu v projektové dokumentaci | [14 empty] | PP | 2
136 | K | A2.34.12m | Montáž poz. A2.34.12 | ks | 1 |  | 0 |  |  | základní |  | 0 | 0 | 0 | 0 | 0 | 64 | K | 2 | ROZPOCET | 0 | 0 | 0 | 0 | 0 | 1 | 0 | 64 | 308
| PP |  | Montáž poz. A2.34.12 | [14 empty] | PP | 2
137 | M | A2.34.13 | Dodávka Regulátor variabilního průtoku vzduchu, rozměr 300x200/400 mm, Množství vzduchu dle Tabulky regulátorů průtoku vzduchu, regulátor s analogovým rozhraním, Modbus RTU, dle specifikace materiálu v projektové dokumentaci | ks | 1 |  | 0 |  |  | základní |  | 0 | 0 | 0 | 0 | 0 | 256 | M | 2 | ROZPOCET | 0 | 0 | 0 | 0 | 0 | 1 | 0 | 64 | 310
| PP |  | Dodávka Regulátor variabilního průtoku vzduchu, rozměr 300x200/400 mm, Množství vzduchu dle Tabulky regulátorů průtoku vzduchu, regulátor s analogovým rozhraním, Modbus RTU, dle specifikace materiálu v projektové dokumentaci | [14 empty] | PP | 2
138 | K | A2.34.13m | Montáž poz. A2.34.13 | ks | 1 |  | 0 |  |  | základní |  | 0 | 0 | 0 | 0 | 0 | 64 | K | 2 | ROZPOCET | 0 | 0 | 0 | 0 | 0 | 1 | 0 | 64 | 312
| PP |  | Montáž poz. A2.34.13 | [14 empty] | PP | 2
139 | M | A2.34.14 | Dodávka Regulátor variabilního průtoku vzduchu, rozměr 300x200/400 mm, Množství vzduchu dle Tabulky regulátorů průtoku vzduchu, regulátor s analogovým rozhraním, Modbus RTU, dle specifikace materiálu v projektové dokumentaci | ks | 1 |  | 0 |  |  | základní |  | 0 | 0 | 0 | 0 | 0 | 256 | M | 2 | ROZPOCET | 0 | 0 | 0 | 0 | 0 | 1 | 0 | 64 | 314
| PP |  | Dodávka Regulátor variabilního průtoku vzduchu, rozměr 300x200/400 mm, Množství vzduchu dle Tabulky regulátorů průtoku vzduchu, regulátor s analogovým rozhraním, Modbus RTU, dle specifikace materiálu v projektové dokumentaci | [14 empty] | PP | 2
140 | K | A2.34.14m | Montáž poz. A2.34.14 | ks | 1 |  | 0 |  |  | základní |  | 0 | 0 | 0 | 0 | 0 | 64 | K | 2 | ROZPOCET | 0 | 0 | 0 | 0 | 0 | 1 | 0 | 64 | 316
| PP |  | Montáž poz. A2.34.14 | [14 empty] | PP | 2
141 | M | A2.35.01 | Dodávka Regulátor konstantního průtoku vzduchu pro malé rychlosti průměr 100 mm dle specifikace materiálu v projektové dokumentaci | ks | 2 |  | 0 |  |  | základní |  | 0 | 0 | 0 | 0 | 0 | 256 | M | 2 | ROZPOCET | 0 | 0 | 0 | 0 | 0 | 1 | 0 | 64 | 318
| PP |  | Dodávka Regulátor konstantního průtoku vzduchu pro malé rychlosti průměr 100 mm dle specifikace materiálu v projektové dokumentaci | [14 empty] | PP | 2
142 | K | A2.35.01m | Montáž poz. A2.35.01 | ks | 2 |  | 0 |  |  | základní |  | 0 | 0 | 0 | 0 | 0 | 64 | K | 2 | ROZPOCET | 0 | 0 | 0 | 0 | 0 | 1 | 0 | 64 | 320
| PP |  | Montáž poz. A2.35.01 | [14 empty] | PP | 2
143 | M | A2.41.01 | Dodávka Vířivý anemostat přívodní s nastavitelnými lamelami, čtvercový 300x8 vč. plenum boxu s horizontálním připojením DN 160 mm a břitovým těsněním dle specifikace materiálu v projektové dokumentaci | ks | 1 |  | 0 |  |  | základní |  | 0 | 0 | 0 | 0 | 0 | 256 | M | 2 | ROZPOCET | 0 | 0 | 0 | 0 | 0 | 1 | 0 | 64 | 322
| PP |  | Dodávka Vířivý anemostat přívodní s nastavitelnými lamelami, čtvercový 300x8 vč. plenum boxu s horizontálním připojením DN 160 mm a břitovým těsněním dle specifikace materiálu v projektové dokumentaci | [14 empty] | PP | 2
144 | K | A2.41.01m | Montáž poz. A2.41.01 | ks | 1 |  | 0 |  |  | základní |  | 0 | 0 | 0 | 0 | 0 | 64 | K | 2 | ROZPOCET | 0 | 0 | 0 | 0 | 0 | 1 | 0 | 64 | 324
| PP |  | Montáž poz. A2.41.01 | [14 empty] | PP | 2
145 | M | A2.41.02 | Dodávka Vířivý anemostat přívodní s nastavitelnými lamelami, čtvercový 600x24 vč. plenum boxu s horizontálním připojením DN 250 mm a břitovým těsněním dle specifikace materiálu v projektové dokumentaci | ks | 19 |  | 0 |  |  | základní |  | 0 | 0 | 0 | 0 | 0 | 256 | M | 2 | ROZPOCET | 0 | 0 | 0 | 0 | 0 | 1 | 0 | 64 | 326
| PP |  | Dodávka Vířivý anemostat přívodní s nastavitelnými lamelami, čtvercový 600x24 vč. plenum boxu s horizontálním připojením DN 250 mm a břitovým těsněním dle specifikace materiálu v projektové dokumentaci | [14 empty] | PP | 2
146 | K | A2.41.02m | Montáž poz. A2.41.02 | ks | 19 |  | 0 |  |  | základní |  | 0 | 0 | 0 | 0 | 0 | 64 | K | 2 | ROZPOCET | 0 | 0 | 0 | 0 | 0 | 1 | 0 | 64 | 328
| PP |  | Montáž poz. A2.41.02 | [14 empty] | PP | 2
147 | M | A2.41.03 | Dodávka Vířivý anemostat přívodní s nastavitelnými lamelami, čtvercový 600x48 vč. plenum boxu s horizontálním připojením DN 250 mm a břitovým těsněním dle specifikace materiálu v projektové dokumentaci | ks | 10 |  | 0 |  |  | základní |  | 0 | 0 | 0 | 0 | 0 | 256 | M | 2 | ROZPOCET | 0 | 0 | 0 | 0 | 0 | 1 | 0 | 64 | 330
| PP |  | Dodávka Vířivý anemostat přívodní s nastavitelnými lamelami, čtvercový 600x48 vč. plenum boxu s horizontálním připojením DN 250 mm a břitovým těsněním dle specifikace materiálu v projektové dokumentaci | [14 empty] | PP | 2
148 | K | A2.41.03m | Montáž poz. A2.41.03 | ks | 10 |  | 0 |  |  | základní |  | 0 | 0 | 0 | 0 | 0 | 64 | K | 2 | ROZPOCET | 0 | 0 | 0 | 0 | 0 | 1 | 0 | 64 | 332
| PP |  | Montáž poz. A2.41.03 | [14 empty] | PP | 2
149 | M | A2.41.04 | Dodávka Vířivý anemostat odvodní, čtvercový 300x8 vč. plenum boxu s horizontálním připojením DN 160 mm a břitovým těsněním dle specifikace materiálu v projektové dokumentaci | ks | 1 |  | 0 |  |  | základní |  | 0 | 0 | 0 | 0 | 0 | 256 | M | 2 | ROZPOCET | 0 | 0 | 0 | 0 | 0 | 1 | 0 | 64 | 334
| PP |  | Dodávka Vířivý anemostat odvodní, čtvercový 300x8 vč. plenum boxu s horizontálním připojením DN 160 mm a břitovým těsněním dle specifikace materiálu v projektové dokumentaci | [14 empty] | PP | 2
150 | K | A2.41.04m | Montáž poz. A2.41.04 | ks | 1 |  | 0 |  |  | základní |  | 0 | 0 | 0 | 0 | 0 | 64 | K | 2 | ROZPOCET | 0 | 0 | 0 | 0 | 0 | 1 | 0 | 64 | 336
| PP |  | Montáž poz. A2.41.04 | [14 empty] | PP | 2
151 | M | A2.41.05 | Dodávka Vířivý anemostat odvodní, čtvercový 500x24 vč. plenum boxu s horizontálním připojením DN 200 mm a břitovým těsněním dle specifikace materiálu v projektové dokumentaci | ks | 21 |  | 0 |  |  | základní |  | 0 | 0 | 0 | 0 | 0 | 256 | M | 2 | ROZPOCET | 0 | 0 | 0 | 0 | 0 | 1 | 0 | 64 | 338
| PP |  | Dodávka Vířivý anemostat odvodní, čtvercový 500x24 vč. plenum boxu s horizontálním připojením DN 200 mm a břitovým těsněním dle specifikace materiálu v projektové dokumentaci | [14 empty] | PP | 2
152 | K | A2.41.05m | Montáž poz. A2.41.05 | ks | 21 |  | 0 |  |  | základní |  | 0 | 0 | 0 | 0 | 0 | 64 | K | 2 | ROZPOCET | 0 | 0 | 0 | 0 | 0 | 1 | 0 | 64 | 340
| PP |  | Montáž poz. A2.41.05 | [14 empty] | PP | 2
153 | M | A2.41.06 | Dodávka Vířivý anemostat odvodní, čtvercový 600x24 vč. plenum boxu s horizontálním připojením DN 250 mm a břitovým těsněním dle specifikace materiálu v projektové dokumentaci | ks | 6 |  | 0 |  |  | základní |  | 0 | 0 | 0 | 0 | 0 | 256 | M | 2 | ROZPOCET | 0 | 0 | 0 | 0 | 0 | 1 | 0 | 64 | 342
| PP |  | Dodávka Vířivý anemostat odvodní, čtvercový 600x24 vč. plenum boxu s horizontálním připojením DN 250 mm a břitovým těsněním dle specifikace materiálu v projektové dokumentaci | [14 empty] | PP | 2
154 | K | A2.41.06m | Montáž poz. A2.41.06 | ks | 6 |  | 0 |  |  | základní |  | 0 | 0 | 0 | 0 | 0 | 64 | K | 2 | ROZPOCET | 0 | 0 | 0 | 0 | 0 | 1 | 0 | 64 | 344
| PP |  | Montáž poz. A2.41.06 | [14 empty] | PP | 2
155 | M | A2.45.01 | Dodávka sací nástavec z pozinkovaného plechu, se sýtem proti hmyzu, velikost 800x1000 mm dle rozměrů v projektové dokumentaci | m2 | 2.9 |  | 0 |  |  | základní |  | 0 | 0 | 0 | 0 | 0 | 256 | M | 2 | ROZPOCET | 0 | 0 | 0 | 0 | 0 | 1 | 0 | 64 | 346
| PP |  | Dodávka sací nástavec z pozinkovaného plechu, se sýtem proti hmyzu, velikost 800x1000 mm dle rozměrů v projektové dokumentaci | [14 empty] | PP | 2
156 | K | A2.45.01m | Montáž poz. A2.45.01 | m2 | 2.9 |  | 0 |  |  | základní |  | 0 | 0 | 0 | 0 | 0 | 64 | K | 2 | ROZPOCET | 0 | 0 | 0 | 0 | 0 | 1 | 0 | 64 | 348
| PP |  | Montáž poz. A2.45.01 | [14 empty] | PP | 2
157 | M | A2.45.02 | Dodávka Výfukový nástavec z pozinkovaného plechu, se sýtem proti hmyzu, velikost 1000x500 mm dle rozměrů v projektové dokumentaci | m2 | 1.3 |  | 0 |  |  | základní |  | 0 | 0 | 0 | 0 | 0 | 256 | M | 2 | ROZPOCET | 0 | 0 | 0 | 0 | 0 | 1 | 0 | 64 | 350
| PP |  | Dodávka Výfukový nástavec z pozinkovaného plechu, se sýtem proti hmyzu, velikost 1000x500 mm dle rozměrů v projektové dokumentaci | [14 empty] | PP | 2
158 | K | A2.45.02m | Montáž poz. A2.45.02 | m2 | 1.3 |  | 0 |  |  | základní |  | 0 | 0 | 0 | 0 | 0 | 64 | K | 2 | ROZPOCET | 0 | 0 | 0 | 0 | 0 | 1 | 0 | 64 | 352
| PP |  | Montáž poz. A2.45.02 | [14 empty] | PP | 2
159 | M | A2.51.01 | Dodávka Potrubí skupiny I pozinkovaný plech – třída těsnosti "C" dle ČSN EN 1505 a ČSN EN 1507, 30%tvarovek (v případě požárně odolného vzduchotechnického potrubí v souladu s atestem výrobce systému požární izolace) | m2 | 570 |  | 0 |  |  | základní |  | 0 | 0 | 0 | 0 | 0 | 256 | M | 2 | ROZPOCET | 0 | 0 | 0 | 0 | 0 | 1 | 0 | 64 | 354
| PP |  | Dodávka Potrubí skupiny I pozinkovaný plech – třída těsnosti "C" dle ČSN EN 1505 a ČSN EN 1507, 30%tvarovek (v případě požárně odolného vzduchotechnického potrubí v souladu s atestem výrobce systému požární izolace) | [14 empty] | PP | 2
160 | K | A2.51.01m | Montáž poz. A2.51.01 | m2 | 570 |  | 0 |  |  | základní |  | 0 | 0 | 0 | 0 | 0 | 64 | K | 2 | ROZPOCET | 0 | 0 | 0 | 0 | 0 | 1 | 0 | 64 | 356
| PP |  | Montáž poz. A2.51.01 | [14 empty] | PP | 2
161 | M | A2.61.01 | Dodávka Kruhové potrubí - SPIRO pozink - těsnost D dle ČSN EN1507, tvarovky s těsněním z EPDM pryže do průměru 160mm včetně / 30% tvarovek (v případě požárně odolného vzduchotechnického potrubí v souladu s atestem výrobce systému požární izolace) | bm | 15 |  | 0 |  |  | základní |  | 0 | 0 | 0 | 0 | 0 | 256 | M | 2 | ROZPOCET | 0 | 0 | 0 | 0 | 0 | 1 | 0 | 64 | 358
| PP |  | Dodávka Kruhové potrubí - SPIRO pozink - těsnost D dle ČSN EN1507, tvarovky s těsněním z EPDM pryže do průměru 160mm včetně / 30% tvarovek (v případě požárně odolného vzduchotechnického potrubí v souladu s atestem výrobce systému požární izolace) | [14 empty] | PP | 2
162 | K | A2.61.01m | Montáž poz. A2.61.01 | bm | 15 |  | 0 |  |  | základní |  | 0 | 0 | 0 | 0 | 0 | 64 | K | 2 | ROZPOCET | 0 | 0 | 0 | 0 | 0 | 1 | 0 | 64 | 360
| PP |  | Montáž poz. A2.61.01 | [14 empty] | PP | 2
163 | M | A2.61.02 | Dodávka Kruhové potrubí - SPIRO pozink - těsnost D dle ČSN EN1507, tvarovky s těsněním z EPDM pryže do průměru 250mm včetně / 30% tvarovek (v případě požárně odolného vzduchotechnického potrubí v souladu s atestem výrobce systému požární izolace) | bm | 220 |  | 0 |  |  | základní |  | 0 | 0 | 0 | 0 | 0 | 256 | M | 2 | ROZPOCET | 0 | 0 | 0 | 0 | 0 | 1 | 0 | 64 | 362
| PP |  | Dodávka Kruhové potrubí - SPIRO pozink - těsnost D dle ČSN EN1507, tvarovky s těsněním z EPDM pryže do průměru 250mm včetně / 30% tvarovek (v případě požárně odolného vzduchotechnického potrubí v souladu s atestem výrobce systému požární izolace) | [14 empty] | PP | 2
164 | K | A2.61.02m | Montáž poz. A2.61.02 | bm | 220 |  | 0 |  |  | základní |  | 0 | 0 | 0 | 0 | 0 | 64 | K | 2 | ROZPOCET | 0 | 0 | 0 | 0 | 0 | 1 | 0 | 64 | 364
| PP |  | Montáž poz. A2.61.02 | [14 empty] | PP | 2
165 | M | A2.74.01 | Dodávka Ohebný tlumič hluku, do průměru 254 mm včetně, balení 10 m/karton, s hlukovou izolací z minerální vaty tl. 25 mm (16 kg/m3) a parozábranou Použitá jednotková cena je za 1 bm. | bm | 100 |  | 0 |  |  | základní |  | 0 | 0 | 0 | 0 | 0 | 256 | M | 2 | ROZPOCET | 0 | 0 | 0 | 0 | 0 | 1 | 0 | 64 | 366
| PP |  | Dodávka Ohebný tlumič hluku, do průměru 254 mm včetně, balení 10 m/karton, s hlukovou izolací z minerální vaty tl. 25 mm (16 kg/m3) a parozábranou Použitá jednotková cena je za 1 bm. | [14 empty] | PP | 2
166 | K | A2.74.01m | Montáž poz. A2.74.01 | bm | 100 |  | 0 |  |  | základní |  | 0 | 0 | 0 | 0 | 0 | 64 | K | 2 | ROZPOCET | 0 | 0 | 0 | 0 | 0 | 1 | 0 | 64 | 368
| PP |  | Montáž poz. A2.74.01 | [14 empty] | PP | 2
| D | A3 | Správa budovy a archiv 1.PP |  |  |  | 0 |  |  |  |  | 0 |  | 0 |  | 0 | 1 | D | 1 | ROZPOCET | [6 empty] | 0
167 | M | A3.11.01 | Dodávka Obousměrná sestavná VZT jednotka ve vnitřním hygienickém provedení, vertikální uspořádání s deskovým rekuperačním výměníkem, v souladu s požadavky pro posuzování shody od r. 2018 dle Nařízení komise EU č. 1253-2014 Ecodesign | ks | 1 |  | 0 |  |  | základní |  | 0 | 0 | 0 | 0 | 0 | 256 | M | 2 | ROZPOCET | 0 | 0 | 0 | 0 | 0 | 1 | 0 | 64 | 370
| PP |  | Dodávka Obousměrná sestavná VZT jednotka ve vnitřním hygienickém provedení, vertikální uspořádání s deskovým rekuperačním výměníkem, v souladu s požadavky pro posuzování shody od r. 2018 dle Nařízení komise EU č. 1253-2014 Ecodesign viz Tabulka vzduchotechnických jednotek Přívod: Vp = 3.100 m3/h; dpext = 400 Pa Odvod: Vo = 3.100 m3/h; dpext = 400 Pa | [14 empty] | PP | 2
168 | K | A3.11.01m | Montáž poz. A3.11.01 | ks | 1 |  | 0 |  |  | základní |  | 0 | 0 | 0 | 0 | 0 | 64 | K | 2 | ROZPOCET | 0 | 0 | 0 | 0 | 0 | 1 | 0 | 64 | 372
| PP |  | Montáž poz. A3.11.01 | [14 empty] | PP | 2
169 | M | A3.31.01 | Dodávka Přímý tlumič hluku třídy těsnosti C a tlakové třídy 2 dle EN 1507:2006 velikost 630×500×1000 mm dle specifikace materiálu v projektové dokumentaci | ks | 1 |  | 0 |  |  | základní |  | 0 | 0 | 0 | 0 | 0 | 256 | M | 2 | ROZPOCET | 0 | 0 | 0 | 0 | 0 | 1 | 0 | 64 | 374
| PP |  | Dodávka Přímý tlumič hluku třídy těsnosti C a tlakové třídy 2 dle EN 1507:2006 velikost 630×500×1000 mm dle specifikace materiálu v projektové dokumentaci | [14 empty] | PP | 2
170 | K | A3.31.01m | Montáž poz. A3.31.01 | ks | 1 |  | 0 |  |  | základní |  | 0 | 0 | 0 | 0 | 0 | 64 | K | 2 | ROZPOCET | 0 | 0 | 0 | 0 | 0 | 1 | 0 | 64 | 376
| PP |  | Montáž poz. A3.31.01 | [14 empty] | PP | 2
171 | M | A3.31.02 | Dodávka Přímý tlumič hluku třídy těsnosti C a tlakové třídy 2 dle EN 1507:2006 velikost 630×500×1500 mm dle specifikace materiálu v projektové dokumentaci | ks | 1 |  | 0 |  |  | základní |  | 0 | 0 | 0 | 0 | 0 | 256 | M | 2 | ROZPOCET | 0 | 0 | 0 | 0 | 0 | 1 | 0 | 64 | 378
| PP |  | Dodávka Přímý tlumič hluku třídy těsnosti C a tlakové třídy 2 dle EN 1507:2006 velikost 630×500×1500 mm dle specifikace materiálu v projektové dokumentaci | [14 empty] | PP | 2
172 | K | A3.31.02m | Montáž poz. A3.31.02 | ks | 1 |  | 0 |  |  | základní |  | 0 | 0 | 0 | 0 | 0 | 64 | K | 2 | ROZPOCET | 0 | 0 | 0 | 0 | 0 | 1 | 0 | 64 | 380
| PP |  | Montáž poz. A3.31.02 | [14 empty] | PP | 2
173 | M | A3.31.03 | Dodávka Přímý tlumič hluku třídy těsnosti C a tlakové třídy 2 dle EN 1507:2006 velikost 630×500×1000 mm dle specifikace materiálu v projektové dokumentaci | ks | 1 |  | 0 |  |  | základní |  | 0 | 0 | 0 | 0 | 0 | 256 | M | 2 | ROZPOCET | 0 | 0 | 0 | 0 | 0 | 1 | 0 | 64 | 382
| PP |  | Dodávka Přímý tlumič hluku třídy těsnosti C a tlakové třídy 2 dle EN 1507:2006 velikost 630×500×1000 mm dle specifikace materiálu v projektové dokumentaci | [14 empty] | PP | 2
174 | K | A3.31.03m | Montáž poz. A3.31.03 | ks | 1 |  | 0 |  |  | základní |  | 0 | 0 | 0 | 0 | 0 | 64 | K | 2 | ROZPOCET | 0 | 0 | 0 | 0 | 0 | 1 | 0 | 64 | 384
| PP |  | Montáž poz. A3.31.03 | [14 empty] | PP | 2
175 | M | A3.31.04 | Dodávka Přímý tlumič hluku třídy těsnosti C a tlakové třídy 2 dle EN 1507:2006 velikost 630×500×1000 mm dle specifikace materiálu v projektové dokumentaci | ks | 1 |  | 0 |  |  | základní |  | 0 | 0 | 0 | 0 | 0 | 256 | M | 2 | ROZPOCET | 0 | 0 | 0 | 0 | 0 | 1 | 0 | 64 | 386
| PP |  | Dodávka Přímý tlumič hluku třídy těsnosti C a tlakové třídy 2 dle EN 1507:2006 velikost 630×500×1000 mm dle specifikace materiálu v projektové dokumentaci | [14 empty] | PP | 2
176 | K | A3.31.04m | Montáž poz. A3.31.04 | ks | 1 |  | 0 |  |  | základní |  | 0 | 0 | 0 | 0 | 0 | 64 | K | 2 | ROZPOCET | 0 | 0 | 0 | 0 | 0 | 1 | 0 | 64 | 388
| PP |  | Montáž poz. A3.31.04 | [14 empty] | PP | 2
177 | M | A3.31.05 | Dodávka Kruhový tlumič hluku průměr 160mm, délka 900 mm, útlum min. 18 dB ve frekvenčním pásmu 500 Hz, dle specifikace materiálu v projektové dokumentaci | ks | 4 |  | 0 |  |  | základní |  | 0 | 0 | 0 | 0 | 0 | 256 | M | 2 | ROZPOCET | 0 | 0 | 0 | 0 | 0 | 1 | 0 | 64 | 390
| PP |  | Dodávka Kruhový tlumič hluku průměr 160mm, délka 900 mm, útlum min. 18 dB ve frekvenčním pásmu 500 Hz, dle specifikace materiálu v projektové dokumentaci | [14 empty] | PP | 2
178 | K | A3.31.05m | Montáž poz. A3.31.05 | ks | 4 |  | 0 |  |  | základní |  | 0 | 0 | 0 | 0 | 0 | 64 | K | 2 | ROZPOCET | 0 | 0 | 0 | 0 | 0 | 1 | 0 | 64 | 392
| PP |  | Montáž poz. A3.31.05 | [14 empty] | PP | 2
179 | M | A3.31.06 | Dodávka Čtyřhranný tlumič hluku třídy těsnosti C a tlakové třídy 2 dle EN 1507:2006 s nízkou instalační výškou, velikost 250×150×950 mm, dle specifikace materiálu v projektové dokumentaci | ks | 2 |  | 0 |  |  | základní |  | 0 | 0 | 0 | 0 | 0 | 256 | M | 2 | ROZPOCET | 0 | 0 | 0 | 0 | 0 | 1 | 0 | 64 | 394
| PP |  | Dodávka Čtyřhranný tlumič hluku třídy těsnosti C a tlakové třídy 2 dle EN 1507:2006 s nízkou instalační výškou, velikost 250×150×950 mm, dle specifikace materiálu v projektové dokumentaci | [14 empty] | PP | 2
180 | K | A3.31.06m | Montáž poz. A3.31.06 | ks | 2 |  | 0 |  |  | základní |  | 0 | 0 | 0 | 0 | 0 | 64 | K | 2 | ROZPOCET | 0 | 0 | 0 | 0 | 0 | 1 | 0 | 64 | 396
| PP |  | Montáž poz. A3.31.06 | [14 empty] | PP | 2
181 | M | A3.31.07 | Dodávka Čtyřhranný tlumič hluku třídy těsnosti C a tlakové třídy 2 dle EN 1507:2006 s nízkou instalační výškou, velikost 300×150×950 mm, dle specifikace materiálu v projektové dokumentaci | ks | 1 |  | 0 |  |  | základní |  | 0 | 0 | 0 | 0 | 0 | 256 | M | 2 | ROZPOCET | 0 | 0 | 0 | 0 | 0 | 1 | 0 | 64 | 398
| PP |  | Dodávka Čtyřhranný tlumič hluku třídy těsnosti C a tlakové třídy 2 dle EN 1507:2006 s nízkou instalační výškou, velikost 300×150×950 mm, dle specifikace materiálu v projektové dokumentaci | [14 empty] | PP | 2
182 | K | A3.31.07m | Montáž poz. A3.31.07 | ks | 1 |  | 0 |  |  | základní |  | 0 | 0 | 0 | 0 | 0 | 64 | K | 2 | ROZPOCET | 0 | 0 | 0 | 0 | 0 | 1 | 0 | 64 | 400
| PP |  | Montáž poz. A3.31.07 | [14 empty] | PP | 2
183 | M | A3.32.01 | Dodávka Požární klapka s pož. odolností EIS 90, rozměr 400x200 mm, s aktivací při překročení teploty +72°C, se servopohonem s termoelekt. spouštěním a zpětnou pružinou s napájením AC 24V dle specifikace materiálu v projektové dokumentaci | ks | 2 |  | 0 |  |  | základní |  | 0 | 0 | 0 | 0 | 0 | 256 | M | 2 | ROZPOCET | 0 | 0 | 0 | 0 | 0 | 1 | 0 | 64 | 402
| PP |  | Dodávka Požární klapka s pož. odolností EIS 90, rozměr 400x200 mm, s aktivací při překročení teploty +72°C, se servopohonem s termoelekt. spouštěním a zpětnou pružinou s napájením AC 24V dle specifikace materiálu v projektové dokumentaci | [14 empty] | PP | 2
184 | K | A3.32.01m | Montáž poz. A3.32.01 | ks | 2 |  | 0 |  |  | základní |  | 0 | 0 | 0 | 0 | 0 | 64 | K | 2 | ROZPOCET | 0 | 0 | 0 | 0 | 0 | 1 | 0 | 64 | 404
| PP |  | Montáž poz. A3.32.01 | [14 empty] | PP | 2
185 | M | A3.32.02 | Dodávka Požární klapka s pož. odolností EIS 90, rozměr 355x200 mm, s aktivací při překročení teploty +72°C, se servopohonem s termoelekt. spouštěním a zpětnou pružinou s napájením AC 24V dle specifikace materiálu v projektové dokumentaci | ks | 1 |  | 0 |  |  | základní |  | 0 | 0 | 0 | 0 | 0 | 256 | M | 2 | ROZPOCET | 0 | 0 | 0 | 0 | 0 | 1 | 0 | 64 | 406
| PP |  | Dodávka Požární klapka s pož. odolností EIS 90, rozměr 355x200 mm, s aktivací při překročení teploty +72°C, se servopohonem s termoelekt. spouštěním a zpětnou pružinou s napájením AC 24V dle specifikace materiálu v projektové dokumentaci | [14 empty] | PP | 2
186 | K | A3.32.02m | Montáž poz. A3.32.02 | ks | 1 |  | 0 |  |  | základní |  | 0 | 0 | 0 | 0 | 0 | 64 | K | 2 | ROZPOCET | 0 | 0 | 0 | 0 | 0 | 1 | 0 | 64 | 408
| PP |  | Montáž poz. A3.32.02 | [14 empty] | PP | 2
187 | M | A3.32.03 | Dodávka Požární klapka s pož. odolností EIS 90, rozměr 315x200 mm, s aktivací při překročení teploty +72°C, se servopohonem s termoelekt. spouštěním a zpětnou pružinou s napájením AC 24V dle specifikace materiálu v projektové dokumentaci | ks | 2 |  | 0 |  |  | základní |  | 0 | 0 | 0 | 0 | 0 | 256 | M | 2 | ROZPOCET | 0 | 0 | 0 | 0 | 0 | 1 | 0 | 64 | 410
| PP |  | Dodávka Požární klapka s pož. odolností EIS 90, rozměr 315x200 mm, s aktivací při překročení teploty +72°C, se servopohonem s termoelekt. spouštěním a zpětnou pružinou s napájením AC 24V dle specifikace materiálu v projektové dokumentaci | [14 empty] | PP | 2
188 | K | A3.32.03m | Montáž poz. A3.32.03 | ks | 2 |  | 0 |  |  | základní |  | 0 | 0 | 0 | 0 | 0 | 64 | K | 2 | ROZPOCET | 0 | 0 | 0 | 0 | 0 | 1 | 0 | 64 | 412
| PP |  | Montáž poz. A3.32.03 | [14 empty] | PP | 2
189 | M | A3.32.04 | Dodávka Požární klapka s pož. odolností EIS 90, rozměr 250x200 mm, s aktivací při překročení teploty +72°C, se servopohonem s termoelekt. spouštěním a zpětnou pružinou s napájením AC 24V dle specifikace materiálu v projektové dokumentaci | ks | 2 |  | 0 |  |  | základní |  | 0 | 0 | 0 | 0 | 0 | 256 | M | 2 | ROZPOCET | 0 | 0 | 0 | 0 | 0 | 1 | 0 | 64 | 414
| PP |  | Dodávka Požární klapka s pož. odolností EIS 90, rozměr 250x200 mm, s aktivací při překročení teploty +72°C, se servopohonem s termoelekt. spouštěním a zpětnou pružinou s napájením AC 24V dle specifikace materiálu v projektové dokumentaci | [14 empty] | PP | 2
190 | K | A3.32.04m | Montáž poz. A3.32.04 | ks | 2 |  | 0 |  |  | základní |  | 0 | 0 | 0 | 0 | 0 | 64 | K | 2 | ROZPOCET | 0 | 0 | 0 | 0 | 0 | 1 | 0 | 64 | 416
| PP |  | Montáž poz. A3.32.04 | [14 empty] | PP | 2
191 | M | A3.32.05 | Dodávka Požární klapka s pož. odolností EIS 90, rozměr 400x200 mm, s aktivací při překročení teploty +72°C, se servopohonem s termoelekt. spouštěním a zpětnou pružinou s napájením AC 24V dle specifikace materiálu v projektové dokumentaci | ks | 2 |  | 0 |  |  | základní |  | 0 | 0 | 0 | 0 | 0 | 256 | M | 2 | ROZPOCET | 0 | 0 | 0 | 0 | 0 | 1 | 0 | 64 | 418
| PP |  | Dodávka Požární klapka s pož. odolností EIS 90, rozměr 400x200 mm, s aktivací při překročení teploty +72°C, se servopohonem s termoelekt. spouštěním a zpětnou pružinou s napájením AC 24V dle specifikace materiálu v projektové dokumentaci | [14 empty] | PP | 2
192 | K | A3.32.05m | Montáž poz. A3.32.05 | ks | 2 |  | 0 |  |  | základní |  | 0 | 0 | 0 | 0 | 0 | 64 | K | 2 | ROZPOCET | 0 | 0 | 0 | 0 | 0 | 1 | 0 | 64 | 420
| PP |  | Montáž poz. A3.32.05 | [14 empty] | PP | 2
193 | M | A3.32.06 | Dodávka Požární klapka s požární odolností EIS 90, velikost 200x300 mm, s aktivací při překročení teploty 72°C, se servopohonem s termoelektrickým spouštěním a zpětnou pružinou s napájením AC 24V | ks | 2 |  | 0 |  |  | základní |  | 0 | 0 | 0 | 0 | 0 | 256 | M | 2 | ROZPOCET | 0 | 0 | 0 | 0 | 0 | 1 | 0 | 64 | 422
| PP |  | Dodávka Požární klapka s požární odolností EIS 90, velikost 200x300 mm, s aktivací při překročení teploty 72°C, se servopohonem s termoelektrickým spouštěním a zpětnou pružinou s napájením AC 24V | [14 empty] | PP | 2
194 | K | A3.32.06m | Montáž poz. A3.32.06 | ks | 2 |  | 0 |  |  | základní |  | 0 | 0 | 0 | 0 | 0 | 64 | K | 2 | ROZPOCET | 0 | 0 | 0 | 0 | 0 | 1 | 0 | 64 | 424
| PP |  | Montáž poz. A3.32.06 | [14 empty] | PP | 2
197 | M | A3.35.01.1 | Dodávka Regulátor konstantního průtoku vzduchu pro malé rychlosti průměr 125 mm dle specifikace materiálu v projektové dokumentaci | ks | 17 |  | 0 |  |  | základní |  | 0 | 0 | 0 | 0 | 0 | 256 | M | 2 | ROZPOCET | 0 | 0 | 0 | 0 | 0 | 1 | 0 | 64 | 430
| PP |  | Dodávka Regulátor konstantního průtoku vzduchu pro malé rychlosti průměr 125 mm dle specifikace materiálu v projektové dokumentaci | [14 empty] | PP | 2
198 | K | A3.35.01.1m | Montáž poz. A3.35.01.1 | ks | 17 |  | 0 |  |  | základní |  | 0 | 0 | 0 | 0 | 0 | 64 | K | 2 | ROZPOCET | 0 | 0 | 0 | 0 | 0 | 1 | 0 | 64 | 432
| PP |  | Montáž poz. A3.35.01.1 | [14 empty] | PP | 2
199 | M | A3.35.02 | Dodávka Regulátor konstantního průtoku vzduchu pro malé rychlosti průměr 160 mm dle specifikace materiálu v projektové dokumentaci | ks | 7 |  | 0 |  |  | základní |  | 0 | 0 | 0 | 0 | 0 | 256 | M | 2 | ROZPOCET | 0 | 0 | 0 | 0 | 0 | 1 | 0 | 64 | 434
| PP |  | Dodávka Regulátor konstantního průtoku vzduchu pro malé rychlosti průměr 160 mm dle specifikace materiálu v projektové dokumentaci | [14 empty] | PP | 2
200 | K | A3.35.02m | Montáž poz. A3.35.02 | ks | 7 |  | 0 |  |  | základní |  | 0 | 0 | 0 | 0 | 0 | 64 | K | 2 | ROZPOCET | 0 | 0 | 0 | 0 | 0 | 1 | 0 | 64 | 436
| PP |  | Montáž poz. A3.35.02 | [14 empty] | PP | 2
201 | M | A3.35.03 | Dodávka Regulátor konstantního průtoku vzduchu pro malé rychlosti průměr 200 mm dle specifikace materiálu v projektové dokumentaci | ks | 5 |  | 0 |  |  | základní |  | 0 | 0 | 0 | 0 | 0 | 256 | M | 2 | ROZPOCET | 0 | 0 | 0 | 0 | 0 | 1 | 0 | 64 | 438
| PP |  | Dodávka Regulátor konstantního průtoku vzduchu pro malé rychlosti průměr 200 mm dle specifikace materiálu v projektové dokumentaci | [14 empty] | PP | 2
202 | K | A3.35.03m | Montáž poz. A3.35.03 | ks | 5 |  | 0 |  |  | základní |  | 0 | 0 | 0 | 0 | 0 | 64 | K | 2 | ROZPOCET | 0 | 0 | 0 | 0 | 0 | 1 | 0 | 64 | 440
| PP |  | Montáž poz. A3.35.03 | [14 empty] | PP | 2
205 | M | A3.41.01 | Dodávka Vířivý anemostat přívodní s nastavitelnými lamelami, čtvercový 400x16 vč. plenum boxu s horizontálním připojením DN 200 mm a břitovým těsněním dle specifikace materiálu v projektové dokumentaci | ks | 2 |  | 0 |  |  | základní |  | 0 | 0 | 0 | 0 | 0 | 256 | M | 2 | ROZPOCET | 0 | 0 | 0 | 0 | 0 | 1 | 0 | 64 | 446
| PP |  | Dodávka Vířivý anemostat přívodní s nastavitelnými lamelami, čtvercový 400x16 vč. plenum boxu s horizontálním připojením DN 200 mm a břitovým těsněním dle specifikace materiálu v projektové dokumentaci | [14 empty] | PP | 2
206 | K | A3.41.01m | Montáž poz. A3.41.01 | ks | 2 |  | 0 |  |  | základní |  | 0 | 0 | 0 | 0 | 0 | 64 | K | 2 | ROZPOCET | 0 | 0 | 0 | 0 | 0 | 1 | 0 | 64 | 448
| PP |  | Montáž poz. A3.41.01 | [14 empty] | PP | 2
207 | M | A3.41.02 | Dodávka Vířivý anemostat přívodní s nastavitelnými lamelami, čtvercový 500x24 vč. plenum boxu s horizontálním připojením DN 200 mm a břitovým těsněním dle specifikace materiálu v projektové dokumentaci | ks | 1 |  | 0 |  |  | základní |  | 0 | 0 | 0 | 0 | 0 | 256 | M | 2 | ROZPOCET | 0 | 0 | 0 | 0 | 0 | 1 | 0 | 64 | 450
| PP |  | Dodávka Vířivý anemostat přívodní s nastavitelnými lamelami, čtvercový 500x24 vč. plenum boxu s horizontálním připojením DN 200 mm a břitovým těsněním dle specifikace materiálu v projektové dokumentaci | [14 empty] | PP | 2
208 | K | A3.41.02m | Montáž poz. A3.41.02 | ks | 1 |  | 0 |  |  | základní |  | 0 | 0 | 0 | 0 | 0 | 64 | K | 2 | ROZPOCET | 0 | 0 | 0 | 0 | 0 | 1 | 0 | 64 | 452
| PP |  | Montáž poz. A3.41.02 | [14 empty] | PP | 2
209 | M | A3.41.03 | Dodávka Talířový ventil přívodní průměr 125 mm, včetně montážního kroužku s jednobřitým těsněním pro připojení do SPIROpotrubí dle specifikace materiálu v projektové dokumentaci | ks | 2 |  | 0 |  |  | základní |  | 0 | 0 | 0 | 0 | 0 | 256 | M | 2 | ROZPOCET | 0 | 0 | 0 | 0 | 0 | 1 | 0 | 64 | 454
| PP |  | Dodávka Talířový ventil přívodní průměr 125 mm, včetně montážního kroužku s jednobřitým těsněním pro připojení do SPIROpotrubí dle specifikace materiálu v projektové dokumentaci | [14 empty] | PP | 2
210 | K | A3.41.03m | Montáž poz. A3.41.03 | ks | 2 |  | 0 |  |  | základní |  | 0 | 0 | 0 | 0 | 0 | 64 | K | 2 | ROZPOCET | 0 | 0 | 0 | 0 | 0 | 1 | 0 | 64 | 456
| PP |  | Montáž poz. A3.41.03 | [14 empty] | PP | 2
211 | M | A3.41.04 | Dodávka Talířový ventil přívodní průměr 160 mm, včetně montážního kroužku s jednobřitým těsněním pro připojení do SPIROpotrubí dle specifikace materiálu v projektové dokumentaci | ks | 12 |  | 0 |  |  | základní |  | 0 | 0 | 0 | 0 | 0 | 256 | M | 2 | ROZPOCET | 0 | 0 | 0 | 0 | 0 | 1 | 0 | 64 | 458
| PP |  | Dodávka Talířový ventil přívodní průměr 160 mm, včetně montážního kroužku s jednobřitým těsněním pro připojení do SPIROpotrubí dle specifikace materiálu v projektové dokumentaci | [14 empty] | PP | 2
212 | K | A3.41.04m | Montáž poz. A3.41.04 | ks | 12 |  | 0 |  |  | základní |  | 0 | 0 | 0 | 0 | 0 | 64 | K | 2 | ROZPOCET | 0 | 0 | 0 | 0 | 0 | 1 | 0 | 64 | 460
| PP |  | Montáž poz. A3.41.04 | [14 empty] | PP | 2
213 | M | A3.41.05 | Dodávka Talířový ventil přívodní průměr 200 mm, včetně montážního kroužku s jednobřitým těsněním pro připojení do SPIROpotrubí dle specifikace materiálu v projektové dokumentaci | ks | 6 |  | 0 |  |  | základní |  | 0 | 0 | 0 | 0 | 0 | 256 | M | 2 | ROZPOCET | 0 | 0 | 0 | 0 | 0 | 1 | 0 | 64 | 462
| PP |  | Dodávka Talířový ventil přívodní průměr 200 mm, včetně montážního kroužku s jednobřitým těsněním pro připojení do SPIROpotrubí dle specifikace materiálu v projektové dokumentaci | [14 empty] | PP | 2
214 | K | A3.41.05m | Montáž poz. A3.41.05 | ks | 6 |  | 0 |  |  | základní |  | 0 | 0 | 0 | 0 | 0 | 64 | K | 2 | ROZPOCET | 0 | 0 | 0 | 0 | 0 | 1 | 0 | 64 | 464
| PP |  | Montáž poz. A3.41.05 | [14 empty] | PP | 2
215 | M | A3.41.06 | Dodávka Talířový ventil odvodní průměr 100 mm, včetně montážního kroužku s jednobřitým těsněním pro připojení do SPIROpotrubí dle specifikace materiálu v projektové dokumentaci | ks | 4 |  | 0 |  |  | základní |  | 0 | 0 | 0 | 0 | 0 | 256 | M | 2 | ROZPOCET | 0 | 0 | 0 | 0 | 0 | 1 | 0 | 64 | 466
| PP |  | Dodávka Talířový ventil odvodní průměr 100 mm, včetně montážního kroužku s jednobřitým těsněním pro připojení do SPIROpotrubí dle specifikace materiálu v projektové dokumentaci | [14 empty] | PP | 2
216 | K | A3.41.06m | Montáž poz. A3.41.06 | ks | 4 |  | 0 |  |  | základní |  | 0 | 0 | 0 | 0 | 0 | 64 | K | 2 | ROZPOCET | 0 | 0 | 0 | 0 | 0 | 1 | 0 | 64 | 468
| PP |  | Montáž poz. A3.41.06 | [14 empty] | PP | 2
217 | M | A3.41.07 | Dodávka Talířový ventil odvodní průměr 125 mm, včetně montážního kroužku s jednobřitým těsněním pro připojení do SPIROpotrubí dle specifikace materiálu v projektové dokumentaci | ks | 5 |  | 0 |  |  | základní |  | 0 | 0 | 0 | 0 | 0 | 256 | M | 2 | ROZPOCET | 0 | 0 | 0 | 0 | 0 | 1 | 0 | 64 | 470
| PP |  | Dodávka Talířový ventil odvodní průměr 125 mm, včetně montážního kroužku s jednobřitým těsněním pro připojení do SPIROpotrubí dle specifikace materiálu v projektové dokumentaci | [14 empty] | PP | 2
218 | K | A3.41.07m | Montáž poz. A3.41.07 | ks | 5 |  | 0 |  |  | základní |  | 0 | 0 | 0 | 0 | 0 | 64 | K | 2 | ROZPOCET | 0 | 0 | 0 | 0 | 0 | 1 | 0 | 64 | 472
| PP |  | Montáž poz. A3.41.07 | [14 empty] | PP | 2
219 | M | A3.41.08 | Dodávka Talířový ventil odvodní průměr 160 mm, včetně montážního kroužku s jednobřitým těsněním pro připojení do SPIROpotrubí dle specifikace materiálu v projektové dokumentaci | ks | 13 |  | 0 |  |  | základní |  | 0 | 0 | 0 | 0 | 0 | 256 | M | 2 | ROZPOCET | 0 | 0 | 0 | 0 | 0 | 1 | 0 | 64 | 474
| PP |  | Dodávka Talířový ventil odvodní průměr 160 mm, včetně montážního kroužku s jednobřitým těsněním pro připojení do SPIROpotrubí dle specifikace materiálu v projektové dokumentaci | [14 empty] | PP | 2
220 | K | A3.41.08m | Montáž poz. A3.41.08 | ks | 13 |  | 0 |  |  | základní |  | 0 | 0 | 0 | 0 | 0 | 64 | K | 2 | ROZPOCET | 0 | 0 | 0 | 0 | 0 | 1 | 0 | 64 | 476
| PP |  | Montáž poz. A3.41.08 | [14 empty] | PP | 2
221 | M | A3.41.09 | Dodávka Talířový ventil odvodní průměr 200 mm, včetně montážního kroužku s jednobřitým těsněním pro připojení do SPIROpotrubí dle specifikace materiálu v projektové dokumentaci | ks | 5 |  | 0 |  |  | základní |  | 0 | 0 | 0 | 0 | 0 | 256 | M | 2 | ROZPOCET | 0 | 0 | 0 | 0 | 0 | 1 | 0 | 64 | 478
| PP |  | Dodávka Talířový ventil odvodní průměr 200 mm, včetně montážního kroužku s jednobřitým těsněním pro připojení do SPIROpotrubí dle specifikace materiálu v projektové dokumentaci | [14 empty] | PP | 2
222 | K | A3.41.09m | Montáž poz. A3.41.09 | ks | 5 |  | 0 |  |  | základní |  | 0 | 0 | 0 | 0 | 0 | 64 | K | 2 | ROZPOCET | 0 | 0 | 0 | 0 | 0 | 1 | 0 | 64 | 480
| PP |  | Montáž poz. A3.41.09 | [14 empty] | PP | 2
225 | M | A3.42.01.1 | Dodávka Čelní deska vířiváho anemostatu, čtvercová 600x24 dle specifikace materiálu v projektové dokumentaci | ks | 6 |  | 0 |  |  | základní |  | 0 | 0 | 0 | 0 | 0 | 256 | M | 2 | ROZPOCET | 0 | 0 | 0 | 0 | 0 | 1 | 0 | 64 | 486
| PP |  | Dodávka Čelní deska vířiváho anemostatu, čtvercová 600x24 dle specifikace materiálu v projektové dokumentaci | [14 empty] | PP | 2
226 | K | A3.42.01.1m | Montáž poz. A3.42.01.1 | ks | 6 |  | 0 |  |  | základní |  | 0 | 0 | 0 | 0 | 0 | 64 | K | 2 | ROZPOCET | 0 | 0 | 0 | 0 | 0 | 1 | 0 | 64 | 488
| PP |  | Montáž poz. A3.42.01.1 | [14 empty] | PP | 2
227 | M | A3.43.01 | Dodávka Ochranná mřížka na čtyřhranné přírubové potrubí, rozměr 600×300 mm, pozinkované provedení dle specifikace materiálu v projektové dokumentaci | ks | 2 |  | 0 |  |  | základní |  | 0 | 0 | 0 | 0 | 0 | 256 | M | 2 | ROZPOCET | 0 | 0 | 0 | 0 | 0 | 1 | 0 | 64 | 490
| PP |  | Dodávka Ochranná mřížka na čtyřhranné přírubové potrubí, rozměr 600×300 mm, pozinkované provedení dle specifikace materiálu v projektové dokumentaci | [14 empty] | PP | 2
228 | K | A3.43.01m | Montáž poz. A3.43.01 | ks | 2 |  | 0 |  |  | základní |  | 0 | 0 | 0 | 0 | 0 | 64 | K | 2 | ROZPOCET | 0 | 0 | 0 | 0 | 0 | 1 | 0 | 64 | 492
| PP |  | Montáž poz. A3.43.01 | [14 empty] | PP | 2
223 | M | A3.43.02 | Dodávka Stěnová mřížka se skrytým uchycením a s upevňovacím rámečkem velikost 300×100 mm s roztečí lamel 12,5 mm | ks | 2 |  | 0 |  |  | základní |  | 0 | 0 | 0 | 0 | 0 | 256 | M | 2 | ROZPOCET | 0 | 0 | 0 | 0 | 0 | 1 | 0 | 64 | 1248055999
| PP |  | Dodávka Stěnová mřížka se skrytým uchycením a s upevňovacím rámečkem velikost 300×100 mm s roztečí lamel 12,5 mm | [14 empty] | PP | 2
224 | K | A3.43.02m | Montáž poz. A3.43.02 | ks | 2 |  | 0 |  |  | základní |  | 0 | 0 | 0 | 0 | 0 | 64 | K | 2 | ROZPOCET | 0 | 0 | 0 | 0 | 0 | 1 | 0 | 64 | -243695844
| PP |  | Montáž poz. A3.43.02 | [14 empty] | PP | 2
229 | M | A3.51.01 | Dodávka Potrubí skupiny I pozinkovaný plech – třída těsnosti "C" dle ČSN EN 1505 a ČSN EN 1507, 30%tvarovek (v případě požárně odolného vzduchotechnického potrubí v souladu s atestem výrobce systému požární izolace) | m2 | 480 |  | 0 |  |  | základní |  | 0 | 0 | 0 | 0 | 0 | 256 | M | 2 | ROZPOCET | 0 | 0 | 0 | 0 | 0 | 1 | 0 | 64 | 494
| PP |  | Dodávka Potrubí skupiny I pozinkovaný plech – třída těsnosti "C" dle ČSN EN 1505 a ČSN EN 1507, 30%tvarovek (v případě požárně odolného vzduchotechnického potrubí v souladu s atestem výrobce systému požární izolace) | [14 empty] | PP | 2
230 | K | A3.51.01m | Montáž poz. A3.51.01 | m2 | 480 |  | 0 |  |  | základní |  | 0 | 0 | 0 | 0 | 0 | 64 | K | 2 | ROZPOCET | 0 | 0 | 0 | 0 | 0 | 1 | 0 | 64 | 496
| PP |  | Montáž poz. A3.51.01 | [14 empty] | PP | 2
231 | M | A3.61.01 | Dodávka Kruhové potrubí - SPIRO pozink - těsnost D dle ČSN EN1507, tvarovky s těsněním z EPDM pryže do průměru 160mm včetně / 30% tvarovek (v případě požárně odolného vzduchotechnického potrubí v souladu s atestem výrobce systému požární izolace) | bm | 200 |  | 0 |  |  | základní |  | 0 | 0 | 0 | 0 | 0 | 256 | M | 2 | ROZPOCET | 0 | 0 | 0 | 0 | 0 | 1 | 0 | 64 | 498
| PP |  | Dodávka Kruhové potrubí - SPIRO pozink - těsnost D dle ČSN EN1507, tvarovky s těsněním z EPDM pryže do průměru 160mm včetně / 30% tvarovek (v případě požárně odolného vzduchotechnického potrubí v souladu s atestem výrobce systému požární izolace) | [14 empty] | PP | 2
232 | K | A3.61.01m | Montáž poz. A3.61.01 | bm | 200 |  | 0 |  |  | základní |  | 0 | 0 | 0 | 0 | 0 | 64 | K | 2 | ROZPOCET | 0 | 0 | 0 | 0 | 0 | 1 | 0 | 64 | 500
| PP |  | Montáž poz. A3.61.01 | [14 empty] | PP | 2
233 | M | A3.61.02 | Dodávka Kruhové potrubí - SPIRO pozink - těsnost D dle ČSN EN1507, tvarovky s těsněním z EPDM pryže do průměru 250mm včetně / 30% tvarovek (v případě požárně odolného vzduchotechnického potrubí v souladu s atestem výrobce systému požární izolace) | bm | 100 |  | 0 |  |  | základní |  | 0 | 0 | 0 | 0 | 0 | 256 | M | 2 | ROZPOCET | 0 | 0 | 0 | 0 | 0 | 1 | 0 | 64 | 502
| PP |  | Dodávka Kruhové potrubí - SPIRO pozink - těsnost D dle ČSN EN1507, tvarovky s těsněním z EPDM pryže do průměru 250mm včetně / 30% tvarovek (v případě požárně odolného vzduchotechnického potrubí v souladu s atestem výrobce systému požární izolace) | [14 empty] | PP | 2
234 | K | A3.61.02m | Montáž poz. A3.61.02 | bm | 100 |  | 0 |  |  | základní |  | 0 | 0 | 0 | 0 | 0 | 64 | K | 2 | ROZPOCET | 0 | 0 | 0 | 0 | 0 | 1 | 0 | 64 | 504
| PP |  | Montáž poz. A3.61.02 | [14 empty] | PP | 2
235 | M | A3.74.01 | Dodávka Ohebný tlumič hluku, do průměru 254 mm včetně, balení 10 m/karton, s hlukovou izolací z minerální vaty tl. 25 mm (16 kg/m3) a parozábranou Použitá jednotková cena je za 1 bm. | bm | 20 |  | 0 |  |  | základní |  | 0 | 0 | 0 | 0 | 0 | 256 | M | 2 | ROZPOCET | 0 | 0 | 0 | 0 | 0 | 1 | 0 | 64 | 506
| PP |  | Dodávka Ohebný tlumič hluku, do průměru 254 mm včetně, balení 10 m/karton, s hlukovou izolací z minerální vaty tl. 25 mm (16 kg/m3) a parozábranou Použitá jednotková cena je za 1 bm. | [14 empty] | PP | 2
236 | K | A3.74.01m | Montáž poz. A3.74.01 | bm | 20 |  | 0 |  |  | základní |  | 0 | 0 | 0 | 0 | 0 | 64 | K | 2 | ROZPOCET | 0 | 0 | 0 | 0 | 0 | 1 | 0 | 64 | 508
| PP |  | Montáž poz. A3.74.01 | [14 empty] | PP | 2
| D | B1 | Multifunkční sál 1.NP |  |  |  | 0 |  |  |  |  | 0 |  | 0 |  | 0 | 1 | D | 1 | ROZPOCET | [6 empty] | 0
237 | M | B1.11.01 | Dodávka Obousměrná sestavná VZT jednotka ve vnitřním hygienickém provedení, vertikální uspořádání s rotačním entalpickým výměníkem, v souladu s požadavky pro posuzování shody od r. 2018 dle Nařízení komise EU č. 1253-2014 Ecodesign | ks | 1 |  | 0 |  |  | základní |  | 0 | 0 | 0 | 0 | 0 | 256 | M | 2 | ROZPOCET | 0 | 0 | 0 | 0 | 0 | 1 | 0 | 64 | 510
| PP |  | Dodávka Obousměrná sestavná VZT jednotka ve vnitřním hygienickém provedení, vertikální uspořádání s rotačním entalpickým výměníkem, v souladu s požadavky pro posuzování shody od r. 2018 dle Nařízení komise EU č. 1253-2014 Ecodesign viz Tabulka vzduchotechnických jednotek Přívod: Vp = 8.100 m3/h; dpext = 450 Pa Odvod: Vo = 8.100 m3/h; dpext = 450 Pa | [14 empty] | PP | 2
238 | K | B1.11.01m | Montáž poz. B1.11.01 | ks | 1 |  | 0 |  |  | základní |  | 0 | 0 | 0 | 0 | 0 | 64 | K | 2 | ROZPOCET | 0 | 0 | 0 | 0 | 0 | 1 | 0 | 64 | 512
| PP |  | Montáž poz. B1.11.01 | [14 empty] | PP | 2
239 | M | B1.31.01 | Dodávka Přímý tlumič hluku třídy těsnosti C a tlakové třídy 2 dle EN 1507:2006 velikost 1000×800×2000 mm dle specifikace materiálu v projektové dokumentaci | ks | 1 |  | 0 |  |  | základní |  | 0 | 0 | 0 | 0 | 0 | 256 | M | 2 | ROZPOCET | 0 | 0 | 0 | 0 | 0 | 1 | 0 | 64 | 514
| PP |  | Dodávka Přímý tlumič hluku třídy těsnosti C a tlakové třídy 2 dle EN 1507:2006 velikost 1000×800×2000 mm dle specifikace materiálu v projektové dokumentaci | [14 empty] | PP | 2
240 | K | B1.31.01m | Montáž poz. B1.31.01 | ks | 1 |  | 0 |  |  | základní |  | 0 | 0 | 0 | 0 | 0 | 64 | K | 2 | ROZPOCET | 0 | 0 | 0 | 0 | 0 | 1 | 0 | 64 | 516
| PP |  | Montáž poz. B1.31.01 | [14 empty] | PP | 2
241 | M | B1.31.02 | Dodávka Přímý tlumič hluku třídy těsnosti C a tlakové třídy 2 dle EN 1507:2006 velikost 1000×800×2000 mm dle specifikace materiálu v projektové dokumentaci | ks | 3 |  | 0 |  |  | základní |  | 0 | 0 | 0 | 0 | 0 | 256 | M | 2 | ROZPOCET | 0 | 0 | 0 | 0 | 0 | 1 | 0 | 64 | 518
| PP |  | Dodávka Přímý tlumič hluku třídy těsnosti C a tlakové třídy 2 dle EN 1507:2006 velikost 1000×800×2000 mm dle specifikace materiálu v projektové dokumentaci | [14 empty] | PP | 2
242 | K | B1.31.02m | Montáž poz. B1.31.02 | ks | 3 |  | 0 |  |  | základní |  | 0 | 0 | 0 | 0 | 0 | 64 | K | 2 | ROZPOCET | 0 | 0 | 0 | 0 | 0 | 1 | 0 | 64 | 520
| PP |  | Montáž poz. B1.31.02 | [14 empty] | PP | 2
243 | M | B1.31.03 | Dodávka Kruhový tlumič hluku z pozinkovaného plechu, s hlukovou izolací tloušťky 50 mm, z minerální vlny s nakašírovanou tkaninou, a s perforovaným plechem uvnitř, průměr 250 mm, délka 1000 mm, dle specifikace materiálu v projektové dokumentaci | ks | 2 |  | 0 |  |  | základní |  | 0 | 0 | 0 | 0 | 0 | 256 | M | 2 | ROZPOCET | 0 | 0 | 0 | 0 | 0 | 1 | 0 | 64 | 522
| PP |  | Dodávka Kruhový tlumič hluku z pozinkovaného plechu, s hlukovou izolací tloušťky 50 mm, z minerální vlny s nakašírovanou tkaninou, a s perforovaným plechem uvnitř, průměr 250 mm, délka 1000 mm, dle specifikace materiálu v projektové dokumentaci | [14 empty] | PP | 2
244 | K | B1.31.03m | Montáž poz. B1.31.03 | ks | 2 |  | 0 |  |  | základní |  | 0 | 0 | 0 | 0 | 0 | 64 | K | 2 | ROZPOCET | 0 | 0 | 0 | 0 | 0 | 1 | 0 | 64 | 524
| PP |  | Montáž poz. B1.31.03 | [14 empty] | PP | 2
245 | M | B1.31.04 | Dodávka Čtyřhranný tlumič hluku z pozinkovaného plechu, z minerální vlny s nakašírovanou tkaninou, vhodný pro regulátory varabilního průtoku vzduchu velikost 600×300×1500 mm, dle specifikace materiálu v projektové dokumentaci | ks | 4 |  | 0 |  |  | základní |  | 0 | 0 | 0 | 0 | 0 | 256 | M | 2 | ROZPOCET | 0 | 0 | 0 | 0 | 0 | 1 | 0 | 64 | 526
| PP |  | Dodávka Čtyřhranný tlumič hluku z pozinkovaného plechu, z minerální vlny s nakašírovanou tkaninou, vhodný pro regulátory varabilního průtoku vzduchu velikost 600×300×1500 mm, dle specifikace materiálu v projektové dokumentaci | [14 empty] | PP | 2
246 | K | B1.31.04m | Montáž poz. B1.31.04 | ks | 4 |  | 0 |  |  | základní |  | 0 | 0 | 0 | 0 | 0 | 64 | K | 2 | ROZPOCET | 0 | 0 | 0 | 0 | 0 | 1 | 0 | 64 | 528
| PP |  | Montáž poz. B1.31.04 | [14 empty] | PP | 2
1316 | M | B1.31.05 | Dodávka Čtyřhranný tlumič hluku třídy těsnosti C a tlakové třídy 2 dle EN 1507:2006 s nízkou instalační výškou, velikost 200×150×950 mm | ks | 2 |  | 0 |  |  | základní |  | 0 | 0 | 0 | 0 | 0 | 256 | M | 2 | ROZPOCET | 0 | 0 | 0 | 0 | 0 | 1 | 0 | 64 | 444983753
| PP |  | Dodávka Čtyřhranný tlumič hluku třídy těsnosti C a tlakové třídy 2 dle EN 1507:2006 s nízkou instalační výškou, velikost 200×150×950 mm | [14 empty] | PP | 2
1317 | K | B1.31.05m | Montáž poz. B1.31.05 | ks | 2 |  | 0 |  |  | základní |  | 0 | 0 | 0 | 0 | 0 | 64 | K | 2 | ROZPOCET | 0 | 0 | 0 | 0 | 0 | 1 | 0 | 64 | -2117368093
| PP |  | Montáž poz. B1.31.05 | [14 empty] | PP | 2
247 | M | B1.32.01 | Dodávka Požární klapka s požární odolností EIS 90, velikost 1250x400 mm, s aktivací při překročení teploty 72°C, se servopohonem s termoelektrickým spouštěním a zpětnou pružinou s napájením AC 24Vdle specifikace materiálu v projektové dokumentaci | ks | 2 |  | 0 |  |  | základní |  | 0 | 0 | 0 | 0 | 0 | 256 | M | 2 | ROZPOCET | 0 | 0 | 0 | 0 | 0 | 1 | 0 | 64 | 530
| PP |  | Dodávka Požární klapka s požární odolností EIS 90, velikost 1250x400 mm, s aktivací při překročení teploty 72°C, se servopohonem s termoelektrickým spouštěním a zpětnou pružinou s napájením AC 24Vdle specifikace materiálu v projektové dokumentaci | [14 empty] | PP | 2
248 | K | B1.32.01m | Montáž poz. B1.32.01 | ks | 2 |  | 0 |  |  | základní |  | 0 | 0 | 0 | 0 | 0 | 64 | K | 2 | ROZPOCET | 0 | 0 | 0 | 0 | 0 | 1 | 0 | 64 | 532
| PP |  | Montáž poz. B1.32.01 | [14 empty] | PP | 2
1318 | M | B1.32.02 | Dodávka Požární klapka s pož. odolností EIS 90, rozměr 710x355 mm, s aktivací při překročení teploty +72°C, se servopohonem s termoelekt. spouštěním a zpětnou pružinou s napájením AC 24V | ks | 2 |  | 0 |  |  | základní |  | 0 | 0 | 0 | 0 | 0 | 256 | M | 2 | ROZPOCET | 0 | 0 | 0 | 0 | 0 | 1 | 0 | 64 | -1641856506
| PP |  | Dodávka Požární klapka s pož. odolností EIS 90, rozměr 710x355 mm, s aktivací při překročení teploty +72°C, se servopohonem s termoelekt. spouštěním a zpětnou pružinou s napájením AC 24V | [14 empty] | PP | 2
1319 | K | B1.32.02m | Montáž poz. B1.32.02 | ks | 2 |  | 0 |  |  | základní |  | 0 | 0 | 0 | 0 | 0 | 64 | K | 2 | ROZPOCET | 0 | 0 | 0 | 0 | 0 | 1 | 0 | 64 | 327916333
| PP |  | Montáž poz. B1.32.02 | [14 empty] | PP | 2
249 | M | B1.32.03 | Dodávka Požární klapka s pož. odolností EIS 90, rozměr 630x355 mm, s aktivací při překročení teploty +72°C, se servopohonem s termoelekt. spouštěním a zpětnou pružinou s napájením AC 24V dle specifikace materiálu v projektové dokumentaci | ks | 2 |  | 0 |  |  | základní |  | 0 | 0 | 0 | 0 | 0 | 256 | M | 2 | ROZPOCET | 0 | 0 | 0 | 0 | 0 | 1 | 0 | 64 | 534
| PP |  | Dodávka Požární klapka s pož. odolností EIS 90, rozměr 630x355 mm, s aktivací při překročení teploty +72°C, se servopohonem s termoelekt. spouštěním a zpětnou pružinou s napájením AC 24V dle specifikace materiálu v projektové dokumentaci | [14 empty] | PP | 2
250 | K | B1.32.03m | Montáž poz. B1.32.03 | ks | 2 |  | 0 |  |  | základní |  | 0 | 0 | 0 | 0 | 0 | 64 | K | 2 | ROZPOCET | 0 | 0 | 0 | 0 | 0 | 1 | 0 | 64 | 536
| PP |  | Montáž poz. B1.32.03 | [14 empty] | PP | 2
251 | M | B1.33.01 | Dodávka Uzavírací klapka těsná, 630x400mm, s přípravou pro osazení servopohonu dle specifikace materiálu v projektové dokumentaci | ks | 2 |  | 0 |  |  | základní |  | 0 | 0 | 0 | 0 | 0 | 256 | M | 2 | ROZPOCET | 0 | 0 | 0 | 0 | 0 | 1 | 0 | 64 | 538
| PP |  | Dodávka Uzavírací klapka těsná, 630x400mm, s přípravou pro osazení servopohonu dle specifikace materiálu v projektové dokumentaci | [14 empty] | PP | 2
252 | K | B1.33.01m | Montáž poz. B1.33.01 | ks | 2 |  | 0 |  |  | základní |  | 0 | 0 | 0 | 0 | 0 | 64 | K | 2 | ROZPOCET | 0 | 0 | 0 | 0 | 0 | 1 | 0 | 64 | 540
| PP |  | Montáž poz. B1.33.01 | [14 empty] | PP | 2
253 | M | B1.33.02 | Dodávka Uzavírací klapka těsná, 1250x400mm, s přípravou pro osazení servopohonu dle specifikace materiálu v projektové dokumentaci | ks | 1 |  | 0 |  |  | základní |  | 0 | 0 | 0 | 0 | 0 | 256 | M | 2 | ROZPOCET | 0 | 0 | 0 | 0 | 0 | 1 | 0 | 64 | 542
| PP |  | Dodávka Uzavírací klapka těsná, 1250x400mm, s přípravou pro osazení servopohonu dle specifikace materiálu v projektové dokumentaci | [14 empty] | PP | 2
254 | K | B1.33.02m | Montáž poz. B1.33.02 | ks | 1 |  | 0 |  |  | základní |  | 0 | 0 | 0 | 0 | 0 | 64 | K | 2 | ROZPOCET | 0 | 0 | 0 | 0 | 0 | 1 | 0 | 64 | 544
| PP |  | Montáž poz. B1.33.02 | [14 empty] | PP | 2
1320 | M | B1.33.03 | Dodávka Uzavírací klapka těsná, 630x500mm, s přípravou pro osazení servopohonu | ks | 1 |  | 0 |  |  | základní |  | 0 | 0 | 0 | 0 | 0 | 256 | M | 2 | ROZPOCET | 0 | 0 | 0 | 0 | 0 | 1 | 0 | 64 | -980399287
| PP |  | Dodávka Uzavírací klapka těsná, 630x500mm, s přípravou pro osazení servopohonu | [14 empty] | PP | 2
1321 | K | B1.33.03m | Montáž poz. B1.33.03 | ks | 1 |  | 0 |  |  | základní |  | 0 | 0 | 0 | 0 | 0 | 64 | K | 2 | ROZPOCET | 0 | 0 | 0 | 0 | 0 | 1 | 0 | 64 | 948722103
| PP |  | Montáž poz. B1.33.03 | [14 empty] | PP | 2
255 | M | B1.34.01 | Dodávka Regulátor variabilního průtoku vzduchu, rozměr 600x300/400 mm, Množství vzduchu dle Tabulky regulátorů průtoku vzduchu, regulátor s analogovým rozhraním, Modbus RTU, dle specifikace materiálu v projektové dokumentaci | ks | 2 |  | 0 |  |  | základní |  | 0 | 0 | 0 | 0 | 0 | 256 | M | 2 | ROZPOCET | 0 | 0 | 0 | 0 | 0 | 1 | 0 | 64 | 546
| PP |  | Dodávka Regulátor variabilního průtoku vzduchu, rozměr 600x300/400 mm, Množství vzduchu dle Tabulky regulátorů průtoku vzduchu, regulátor s analogovým rozhraním, Modbus RTU, dle specifikace materiálu v projektové dokumentaci | [14 empty] | PP | 2
256 | K | B1.34.01m | Montáž poz. B1.34.01 | ks | 2 |  | 0 |  |  | základní |  | 0 | 0 | 0 | 0 | 0 | 64 | K | 2 | ROZPOCET | 0 | 0 | 0 | 0 | 0 | 1 | 0 | 64 | 548
| PP |  | Montáž poz. B1.34.01 | [14 empty] | PP | 2
257 | M | B1.34.02 | Dodávka Regulátor variabilního průtoku vzduchu, rozměr 600x300/400 mm, Množství vzduchu dle Tabulky regulátorů průtoku vzduchu, regulátor s analogovým rozhraním, Modbus RTU, dle specifikace materiálu v projektové dokumentaci | ks | 2 |  | 0 |  |  | základní |  | 0 | 0 | 0 | 0 | 0 | 256 | M | 2 | ROZPOCET | 0 | 0 | 0 | 0 | 0 | 1 | 0 | 64 | 550
| PP |  | Dodávka Regulátor variabilního průtoku vzduchu, rozměr 600x300/400 mm, Množství vzduchu dle Tabulky regulátorů průtoku vzduchu, regulátor s analogovým rozhraním, Modbus RTU, dle specifikace materiálu v projektové dokumentaci | [14 empty] | PP | 2
258 | K | B1.34.02m | Montáž poz. B1.34.02 | ks | 2 |  | 0 |  |  | základní |  | 0 | 0 | 0 | 0 | 0 | 64 | K | 2 | ROZPOCET | 0 | 0 | 0 | 0 | 0 | 1 | 0 | 64 | 552
| PP |  | Montáž poz. B1.34.02 | [14 empty] | PP | 2
259 | M | B1.34.03 | Dodávka Regulátor variabilního průtoku vzduchu, průměr 250/400 mm, Množství vzduchu dle Tabulky regulátorů průtoku vzduchu, regulátor s analogovým rozhraním, Modbus RTU a displej, dle specifikace materiálu v projektové dokumentaci | ks | 1 |  | 0 |  |  | základní |  | 0 | 0 | 0 | 0 | 0 | 256 | M | 2 | ROZPOCET | 0 | 0 | 0 | 0 | 0 | 1 | 0 | 64 | 554
| PP |  | Dodávka Regulátor variabilního průtoku vzduchu, průměr 250/400 mm, Množství vzduchu dle Tabulky regulátorů průtoku vzduchu, regulátor s analogovým rozhraním, Modbus RTU a displej, dle specifikace materiálu v projektové dokumentaci | [14 empty] | PP | 2
260 | K | B1.34.03m | Montáž poz. B1.34.03 | ks | 1 |  | 0 |  |  | základní |  | 0 | 0 | 0 | 0 | 0 | 64 | K | 2 | ROZPOCET | 0 | 0 | 0 | 0 | 0 | 1 | 0 | 64 | 556
| PP |  | Montáž poz. B1.34.03 | [14 empty] | PP | 2
261 | M | B1.34.04 | Dodávka Regulátor variabilního průtoku vzduchu, průměr 250/400 mm, Množství vzduchu dle Tabulky regulátorů průtoku vzduchu, regulátor s analogovým rozhraním, Modbus RTU a displej, dle specifikace materiálu v projektové dokumentaci | ks | 1 |  | 0 |  |  | základní |  | 0 | 0 | 0 | 0 | 0 | 256 | M | 2 | ROZPOCET | 0 | 0 | 0 | 0 | 0 | 1 | 0 | 64 | 558
| PP |  | Dodávka Regulátor variabilního průtoku vzduchu, průměr 250/400 mm, Množství vzduchu dle Tabulky regulátorů průtoku vzduchu, regulátor s analogovým rozhraním, Modbus RTU a displej, dle specifikace materiálu v projektové dokumentaci | [14 empty] | PP | 2
262 | K | B1.34.04m | Montáž poz. B1.34.04 | ks | 1 |  | 0 |  |  | základní |  | 0 | 0 | 0 | 0 | 0 | 64 | K | 2 | ROZPOCET | 0 | 0 | 0 | 0 | 0 | 1 | 0 | 64 | 560
| PP |  | Montáž poz. B1.34.04 | [14 empty] | PP | 2
263 | M | B1.35.01 | Dodávka Regulátor konstantního průtoku vzduchu pro malé rychlosti průměr 100 mm dle specifikace materiálu v projektové dokumentaci | ks | 1 |  | 0 |  |  | základní |  | 0 | 0 | 0 | 0 | 0 | 256 | M | 2 | ROZPOCET | 0 | 0 | 0 | 0 | 0 | 1 | 0 | 64 | 562
| PP |  | Dodávka Regulátor konstantního průtoku vzduchu pro malé rychlosti průměr 100 mm dle specifikace materiálu v projektové dokumentaci | [14 empty] | PP | 2
264 | K | B1.35.01m | Montáž poz. B1.35.01 | ks | 1 |  | 0 |  |  | základní |  | 0 | 0 | 0 | 0 | 0 | 64 | K | 2 | ROZPOCET | 0 | 0 | 0 | 0 | 0 | 1 | 0 | 64 | 564
| PP |  | Montáž poz. B1.35.01 | [14 empty] | PP | 2
265 | M | B1.41.01 | Dodávka Vířivý anemostat přívodní s nastavitelnými lamelami, čtvercový 600x48 vč. plenum boxu s horizontálním připojením DN 250 mm a břitovým těsněním dle specifikace materiálu v projektové dokumentaci | ks | 32 |  | 0 |  |  | základní |  | 0 | 0 | 0 | 0 | 0 | 256 | M | 2 | ROZPOCET | 0 | 0 | 0 | 0 | 0 | 1 | 0 | 64 | 566
| PP |  | Dodávka Vířivý anemostat přívodní s nastavitelnými lamelami, čtvercový 600x48 vč. plenum boxu s horizontálním připojením DN 250 mm a břitovým těsněním dle specifikace materiálu v projektové dokumentaci | [14 empty] | PP | 2
266 | K | B1.41.01m | Montáž poz. B1.41.01 | ks | 32 |  | 0 |  |  | základní |  | 0 | 0 | 0 | 0 | 0 | 64 | K | 2 | ROZPOCET | 0 | 0 | 0 | 0 | 0 | 1 | 0 | 64 | 568
| PP |  | Montáž poz. B1.41.01 | [14 empty] | PP | 2
267 | M | B1.41.02 | Dodávka Vířivý anemostat odvodní, čtvercový 600x24 vč. plenum boxu s horizontálním připojením DN 250 mm a břitovým těsněním dle specifikace materiálu v projektové dokumentaci | ks | 2 |  | 0 |  |  | základní |  | 0 | 0 | 0 | 0 | 0 | 256 | M | 2 | ROZPOCET | 0 | 0 | 0 | 0 | 0 | 1 | 0 | 64 | 570
| PP |  | Dodávka Vířivý anemostat odvodní, čtvercový 600x24 vč. plenum boxu s horizontálním připojením DN 250 mm a břitovým těsněním dle specifikace materiálu v projektové dokumentaci | [14 empty] | PP | 2
268 | K | B1.41.02m | Montáž poz. B1.41.02 | ks | 2 |  | 0 |  |  | základní |  | 0 | 0 | 0 | 0 | 0 | 64 | K | 2 | ROZPOCET | 0 | 0 | 0 | 0 | 0 | 1 | 0 | 64 | 572
| PP |  | Montáž poz. B1.41.02 | [14 empty] | PP | 2
269 | M | B1.41.03 | Dodávka Vyústka pro instalaci do čtyřhranného potrubí, se skrytým uchycením, nastavitelné horizontální lamely, velikost 625 x 125 mm, vč. regulační klapky pro nastavení průtoku vzduchu | ks | 20 |  | 0 |  |  | základní |  | 0 | 0 | 0 | 0 | 0 | 256 | M | 2 | ROZPOCET | 0 | 0 | 0 | 0 | 0 | 1 | 0 | 64 | 574
| PP |  | Dodávka Vyústka pro instalaci do čtyřhranného potrubí, se skrytým uchycením, nastavitelné horizontální lamely, velikost 625 x 125 mm, vč. regulační klapky pro nastavení průtoku vzduchu | [14 empty] | PP | 2
270 | K | B1.41.03m | Montáž poz. B1.41.03 | ks | 20 |  | 0 |  |  | základní |  | 0 | 0 | 0 | 0 | 0 | 64 | K | 2 | ROZPOCET | 0 | 0 | 0 | 0 | 0 | 1 | 0 | 64 | 576
| PP |  | Montáž poz. B1.41.03 | [14 empty] | PP | 2
271 | M | B1.41.04 | Dodávka Vyústka pro instalaci do čtyřhranného potrubí, se skrytým uchycením, nastavitelné horizontální lamely, velikost 425 x 225 mm, vč. regulační klapky pro nastavení průtoku vzduchu | ks | 15 |  | 0 |  |  | základní |  | 0 | 0 | 0 | 0 | 0 | 256 | M | 2 | ROZPOCET | 0 | 0 | 0 | 0 | 0 | 1 | 0 | 64 | 578
| PP |  | Dodávka Vyústka pro instalaci do čtyřhranného potrubí, se skrytým uchycením, nastavitelné horizontální lamely, velikost 425 x 225 mm, vč. regulační klapky pro nastavení průtoku vzduchu | [14 empty] | PP | 2
272 | K | B1.41.04m | Montáž poz. B1.41.04 | ks | 15 |  | 0 |  |  | základní |  | 0 | 0 | 0 | 0 | 0 | 64 | K | 2 | ROZPOCET | 0 | 0 | 0 | 0 | 0 | 1 | 0 | 64 | 580
| PP |  | Montáž poz. B1.41.04 | [14 empty] | PP | 2
1322 | M | B1.41.05 | Dodávka Talířový ventil odvodní průměr 125 mm, včetně montážního kroužku s jednobřitým těsněním pro připojení do SPIROpotrubí | ks | 1 |  | 0 |  |  | základní |  | 0 | 0 | 0 | 0 | 0 | 256 | M | 2 | ROZPOCET | 0 | 0 | 0 | 0 | 0 | 1 | 0 | 64 | 112662330
| PP |  | Dodávka Talířový ventil odvodní průměr 125 mm, včetně montážního kroužku s jednobřitým těsněním pro připojení do SPIROpotrubí | [14 empty] | PP | 2
1323 | K | B1.41.05m | Montáž poz. B1.41.05 | ks | 1 |  | 0 |  |  | základní |  | 0 | 0 | 0 | 0 | 0 | 64 | K | 2 | ROZPOCET | 0 | 0 | 0 | 0 | 0 | 1 | 0 | 64 | 478532
| PP |  | Montáž poz. B1.41.05 | [14 empty] | PP | 2
273 | M | B1.42.01 | Dodávka Čelní deska vířiváho anemostatu, čtvercová 600x48 dle specifikace materiálu v projektové dokumentaci | ks | 12 |  | 0 |  |  | základní |  | 0 | 0 | 0 | 0 | 0 | 256 | M | 2 | ROZPOCET | 0 | 0 | 0 | 0 | 0 | 1 | 0 | 64 | 582
| PP |  | Dodávka Čelní deska vířiváho anemostatu, čtvercová 600x48 dle specifikace materiálu v projektové dokumentaci | [14 empty] | PP | 2
274 | K | B1.42.01m | Montáž poz. B1.42.01 | ks | 12 |  | 0 |  |  | základní |  | 0 | 0 | 0 | 0 | 0 | 64 | K | 2 | ROZPOCET | 0 | 0 | 0 | 0 | 0 | 1 | 0 | 64 | 584
| PP |  | Montáž poz. B1.42.01 | [14 empty] | PP | 2
275 | M | B1.43.01 | Dodávka Ochranná mřížka na čtyřhranné přírubové potrubí, rozměr 1000×500 mm, pozinkované provedení dle specifikace materiálu v projektové dokumentaci | ks | 2 |  | 0 |  |  | základní |  | 0 | 0 | 0 | 0 | 0 | 256 | M | 2 | ROZPOCET | 0 | 0 | 0 | 0 | 0 | 1 | 0 | 64 | 586
| PP |  | Dodávka Ochranná mřížka na čtyřhranné přírubové potrubí, rozměr 1000×500 mm, pozinkované provedení dle specifikace materiálu v projektové dokumentaci | [14 empty] | PP | 2
276 | K | B1.43.01m | Montáž poz. B1.43.01 | ks | 2 |  | 0 |  |  | základní |  | 0 | 0 | 0 | 0 | 0 | 64 | K | 2 | ROZPOCET | 0 | 0 | 0 | 0 | 0 | 1 | 0 | 64 | 588
| PP |  | Montáž poz. B1.43.01 | [14 empty] | PP | 2
277 | M | B1.51.01 | Dodávka Potrubí skupiny I pozinkovaný plech – třída těsnosti "C" dle ČSN EN 1505 a ČSN EN 1507, 30%tvarovek (v případě požárně odolného vzduchotechnického potrubí v souladu s atestem výrobce systému požární izolace) | m2 | 1080 |  | 0 |  |  | základní |  | 0 | 0 | 0 | 0 | 0 | 256 | M | 2 | ROZPOCET | 0 | 0 | 0 | 0 | 0 | 1 | 0 | 64 | 590
| PP |  | Dodávka Potrubí skupiny I pozinkovaný plech – třída těsnosti "C" dle ČSN EN 1505 a ČSN EN 1507, 30%tvarovek (v případě požárně odolného vzduchotechnického potrubí v souladu s atestem výrobce systému požární izolace) | [14 empty] | PP | 2
278 | K | B1.51.01m | Montáž poz. B1.51.01 | m2 | 1080 |  | 0 |  |  | základní |  | 0 | 0 | 0 | 0 | 0 | 64 | K | 2 | ROZPOCET | 0 | 0 | 0 | 0 | 0 | 1 | 0 | 64 | 592
| PP |  | Montáž poz. B1.51.01 | [14 empty] | PP | 2
279 | M | B1.61.01 | Dodávka Kruhové potrubí - SPIRO pozink - těsnost D dle ČSN EN1507, tvarovky s těsněním z EPDM pryže do průměru 160mm včetně / 30% tvarovek (v případě požárně odolného vzduchotechnického potrubí v souladu s atestem výrobce systému požární izolace) | bm | 2 |  | 0 |  |  | základní |  | 0 | 0 | 0 | 0 | 0 | 256 | M | 2 | ROZPOCET | 0 | 0 | 0 | 0 | 0 | 1 | 0 | 64 | 594
| PP |  | Dodávka Kruhové potrubí - SPIRO pozink - těsnost D dle ČSN EN1507, tvarovky s těsněním z EPDM pryže do průměru 160mm včetně / 30% tvarovek (v případě požárně odolného vzduchotechnického potrubí v souladu s atestem výrobce systému požární izolace) | [14 empty] | PP | 2
280 | K | B1.61.01m | Montáž poz. B1.61.01 | bm | 2 |  | 0 |  |  | základní |  | 0 | 0 | 0 | 0 | 0 | 64 | K | 2 | ROZPOCET | 0 | 0 | 0 | 0 | 0 | 1 | 0 | 64 | 596
| PP |  | Montáž poz. B1.61.01 | [14 empty] | PP | 2
281 | M | B1.61.02 | Dodávka Kruhové potrubí - SPIRO pozink - těsnost D dle ČSN EN1507, tvarovky s těsněním z EPDM pryže do průměru 250mm včetně / 30% tvarovek (v případě požárně odolného vzduchotechnického potrubí v souladu s atestem výrobce systému požární izolace) | bm | 145 |  | 0 |  |  | základní |  | 0 | 0 | 0 | 0 | 0 | 256 | M | 2 | ROZPOCET | 0 | 0 | 0 | 0 | 0 | 1 | 0 | 64 | 598
| PP |  | Dodávka Kruhové potrubí - SPIRO pozink - těsnost D dle ČSN EN1507, tvarovky s těsněním z EPDM pryže do průměru 250mm včetně / 30% tvarovek (v případě požárně odolného vzduchotechnického potrubí v souladu s atestem výrobce systému požární izolace) | [14 empty] | PP | 2
282 | K | B1.61.02m | Montáž poz. B1.61.02 | bm | 145 |  | 0 |  |  | základní |  | 0 | 0 | 0 | 0 | 0 | 64 | K | 2 | ROZPOCET | 0 | 0 | 0 | 0 | 0 | 1 | 0 | 64 | 600
| PP |  | Montáž poz. B1.61.02 | [14 empty] | PP | 2
283 | K | B1.74.01 | Dodávka Ohebný tlumič hluku, do průměru 254 mm včetně, balení 10 m/karton, s hlukovou izolací z minerální vaty tl. 25 mm (16 kg/m3) a parozábranou Použitá jednotková cena je za 1 bm. | bm | 100 |  | 0 |  |  | základní |  | 0 | 0 | 0 | 0 | 0 | 64 | K | 2 | ROZPOCET | 0 | 0 | 0 | 0 | 0 | 1 | 0 | 64 | 602
| PP |  | Dodávka Ohebný tlumič hluku, do průměru 254 mm včetně, balení 10 m/karton, s hlukovou izolací z minerální vaty tl. 25 mm (16 kg/m3) a parozábranou Použitá jednotková cena je za 1 bm. | [14 empty] | PP | 2
284 | K | B1.74.01m | Montáž poz. B1.74.01 | bm | 100 |  | 0 |  |  | základní |  | 0 | 0 | 0 | 0 | 0 | 64 | K | 2 | ROZPOCET | 0 | 0 | 0 | 0 | 0 | 1 | 0 | 64 | 604
| PP |  | Montáž poz. B1.74.01 | [14 empty] | PP | 2
| D | B23 | Přednáškový sál a učebny 1.NP |  |  |  | 0 |  |  |  |  | 0 |  | 0 |  | 0 | 1 | D | 1 | ROZPOCET | [6 empty] | 0
285 | M | B23.11.01 | Dodávka Obousměrná sestavná VZT jednotka ve vnitřním hygienickém provedení, vertikální uspořádání s rotačním entalpickým výměníkem, v souladu s požadavky pro posuzování shody od r. 2018 dle Nařízení komise EU č. 1253-2014 Ecodesign | ks | 1 |  | 0 |  |  | základní |  | 0 | 0 | 0 | 0 | 0 | 256 | M | 2 | ROZPOCET | 0 | 0 | 0 | 0 | 0 | 1 | 0 | 64 | 606
| PP |  | Dodávka Obousměrná sestavná VZT jednotka ve vnitřním hygienickém provedení, vertikální uspořádání s rotačním entalpickým výměníkem, v souladu s požadavky pro posuzování shody od r. 2018 dle Nařízení komise EU č. 1253-2014 Ecodesign viz Tabulka vzduchotechnických jednotek Přívod: Vp = 8.100 m3/h; dpext = 450 Pa Odvod: Vo = 8.100 m3/h; dpext = 450 Pa | [14 empty] | PP | 2
286 | K | B23.11.01m | Montáž poz. B23.11.01 | ks | 1 |  | 0 |  |  | základní |  | 0 | 0 | 0 | 0 | 0 | 64 | K | 2 | ROZPOCET | 0 | 0 | 0 | 0 | 0 | 1 | 0 | 64 | 608
| PP |  | Montáž poz. B23.11.01 | [14 empty] | PP | 2
287 | M | B23.31.01 | Dodávka Přímý tlumič hluku třídy těsnosti C a tlakové třídy 2 dle EN 1507:2006 velikost 1000×800×2000 mm dle specifikace materiálu v projektové dokumentaci | ks | 1 |  | 0 |  |  | základní |  | 0 | 0 | 0 | 0 | 0 | 256 | M | 2 | ROZPOCET | 0 | 0 | 0 | 0 | 0 | 1 | 0 | 64 | 610
| PP |  | Dodávka Přímý tlumič hluku třídy těsnosti C a tlakové třídy 2 dle EN 1507:2006 velikost 1000×800×2000 mm dle specifikace materiálu v projektové dokumentaci | [14 empty] | PP | 2
288 | K | B23.31.01m | Montáž poz. B23.31.01 | ks | 1 |  | 0 |  |  | základní |  | 0 | 0 | 0 | 0 | 0 | 64 | K | 2 | ROZPOCET | 0 | 0 | 0 | 0 | 0 | 1 | 0 | 64 | 612
| PP |  | Montáž poz. B23.31.01 | [14 empty] | PP | 2
289 | M | B23.31.02 | Dodávka Přímý tlumič hluku třídy těsnosti C a tlakové třídy 2 dle EN 1507:2006 velikost 1000×800×2000 mm dle specifikace materiálu v projektové dokumentaci | ks | 3 |  | 0 |  |  | základní |  | 0 | 0 | 0 | 0 | 0 | 256 | M | 2 | ROZPOCET | 0 | 0 | 0 | 0 | 0 | 1 | 0 | 64 | 614
| PP |  | Dodávka Přímý tlumič hluku třídy těsnosti C a tlakové třídy 2 dle EN 1507:2006 velikost 1000×800×2000 mm dle specifikace materiálu v projektové dokumentaci | [14 empty] | PP | 2
290 | K | B23.31.02m | Montáž poz. B23.31.02 | ks | 3 |  | 0 |  |  | základní |  | 0 | 0 | 0 | 0 | 0 | 64 | K | 2 | ROZPOCET | 0 | 0 | 0 | 0 | 0 | 1 | 0 | 64 | 616
| PP |  | Montáž poz. B23.31.02 | [14 empty] | PP | 2
291 | M | B23.31.03 | Dodávka Kruhový tlumič hluku z pozinkovaného plechu, s hlukovou izolací tloušťky 50 mm, z minerální vlny s nakašírovanou tkaninou, a s perforovaným plechem uvnitř, průměr 250 mm, délka 1000 mm, dle specifikace materiálu v projektové dokumentaci | ks | 6 |  | 0 |  |  | základní |  | 0 | 0 | 0 | 0 | 0 | 256 | M | 2 | ROZPOCET | 0 | 0 | 0 | 0 | 0 | 1 | 0 | 64 | 618
| PP |  | Dodávka Kruhový tlumič hluku z pozinkovaného plechu, s hlukovou izolací tloušťky 50 mm, z minerální vlny s nakašírovanou tkaninou, a s perforovaným plechem uvnitř, průměr 250 mm, délka 1000 mm, dle specifikace materiálu v projektové dokumentaci | [14 empty] | PP | 2
292 | K | B23.31.03m | Montáž poz. B23.31.03 | ks | 6 |  | 0 |  |  | základní |  | 0 | 0 | 0 | 0 | 0 | 64 | K | 2 | ROZPOCET | 0 | 0 | 0 | 0 | 0 | 1 | 0 | 64 | 620
| PP |  | Montáž poz. B23.31.03 | [14 empty] | PP | 2
293 | M | B23.31.04 | Dodávka Kruhový tlumič hluku z pozinkovaného plechu, s hlukovou izolací tloušťky 50 mm, z minerální vlny s nakašírovanou tkaninou, a s perforovaným plechem uvnitř, průměr 250 mm, délka 500 mm, dle specifikace materiálu v projektové dokumentaci | ks | 4 |  | 0 |  |  | základní |  | 0 | 0 | 0 | 0 | 0 | 256 | M | 2 | ROZPOCET | 0 | 0 | 0 | 0 | 0 | 1 | 0 | 64 | 622
| PP |  | Dodávka Kruhový tlumič hluku z pozinkovaného plechu, s hlukovou izolací tloušťky 50 mm, z minerální vlny s nakašírovanou tkaninou, a s perforovaným plechem uvnitř, průměr 250 mm, délka 500 mm, dle specifikace materiálu v projektové dokumentaci | [14 empty] | PP | 2
294 | K | B23.31.04m | Montáž poz. B23.31.04 | ks | 4 |  | 0 |  |  | základní |  | 0 | 0 | 0 | 0 | 0 | 64 | K | 2 | ROZPOCET | 0 | 0 | 0 | 0 | 0 | 1 | 0 | 64 | 624
| PP |  | Montáž poz. B23.31.04 | [14 empty] | PP | 2
295 | M | B23.31.05 | Dodávka Čtyřhranný tlumič hluku z pozinkovaného plechu, z minerální vlny s nakašírovanou tkaninou, vhodný pro regulátory varabilního průtoku vzduchu velikost 400×200×1500 mm, dle specifikace materiálu v projektové dokumentaci | ks | 2 |  | 0 |  |  | základní |  | 0 | 0 | 0 | 0 | 0 | 256 | M | 2 | ROZPOCET | 0 | 0 | 0 | 0 | 0 | 1 | 0 | 64 | 626
| PP |  | Dodávka Čtyřhranný tlumič hluku z pozinkovaného plechu, z minerální vlny s nakašírovanou tkaninou, vhodný pro regulátory varabilního průtoku vzduchu velikost 400×200×1500 mm, dle specifikace materiálu v projektové dokumentaci | [14 empty] | PP | 2
296 | K | B23.31.05m | Montáž poz. B23.31.05 | ks | 2 |  | 0 |  |  | základní |  | 0 | 0 | 0 | 0 | 0 | 64 | K | 2 | ROZPOCET | 0 | 0 | 0 | 0 | 0 | 1 | 0 | 64 | 628
| PP |  | Montáž poz. B23.31.05 | [14 empty] | PP | 2
1324 | M | B23.31.06 | Dodávka Čtyřhranný tlumič hluku z pozinkovaného plechu, z minerální vlny s nakašírovanou tkaninou, vhodný pro regulátory varabilního průtoku vzduchu velikost 400×300×1500 mm dle specifikace materiálu v projektové dokumentaci | ks | 4 |  | 0 |  |  | základní |  | 0 | 0 | 0 | 0 | 0 | 256 | M | 2 | ROZPOCET | 0 | 0 | 0 | 0 | 0 | 1 | 0 | 64 | 961340627
| PP |  | Dodávka Čtyřhranný tlumič hluku z pozinkovaného plechu, z minerální vlny s nakašírovanou tkaninou, vhodný pro regulátory varabilního průtoku vzduchu velikost 400×300×1500 mm dle specifikace materiálu v projektové dokumentaci | [14 empty] | PP | 2
1325 | K | B23.31.06m | Montáž poz. B23.31.06 | ks | 4 |  | 0 |  |  | základní |  | 0 | 0 | 0 | 0 | 0 | 64 | K | 2 | ROZPOCET | 0 | 0 | 0 | 0 | 0 | 1 | 0 | 64 | 718575272
| PP |  | Montáž poz. B23.31.06 | [14 empty] | PP | 2
297 | M | B23.32.01 | Dodávka Požární klapka s pož. odolností EIS 90, rozměr 900x500 mm, s aktivací při překročení teploty +72°C, se servopohonem s termoelekt. spouštěním a zpětnou pružinou s napájením AC 24V dle specifikace materiálu v projektové dokumentaci | ks | 2 |  | 0 |  |  | základní |  | 0 | 0 | 0 | 0 | 0 | 256 | M | 2 | ROZPOCET | 0 | 0 | 0 | 0 | 0 | 1 | 0 | 64 | 630
| PP |  | Dodávka Požární klapka s pož. odolností EIS 90, rozměr 900x500 mm, s aktivací při překročení teploty +72°C, se servopohonem s termoelekt. spouštěním a zpětnou pružinou s napájením AC 24V dle specifikace materiálu v projektové dokumentaci | [14 empty] | PP | 2
298 | K | B23.32.01m | Montáž poz. B23.32.01 | ks | 2 |  | 0 |  |  | základní |  | 0 | 0 | 0 | 0 | 0 | 64 | K | 2 | ROZPOCET | 0 | 0 | 0 | 0 | 0 | 1 | 0 | 64 | 632
| PP |  | Montáž poz. B23.32.01 | [14 empty] | PP | 2
299 | M | B23.34.01 | Dodávka Regulátor variabilního průtoku vzduchu, rozměr 400x300/400 mm, Množství vzduchu dle Tabulky regulátorů průtoku vzduchu, regulátor s analogovým rozhraním, Modbus RTU, dle specifikace materiálu v projektové dokumentaci | ks | 1 |  | 0 |  |  | základní |  | 0 | 0 | 0 | 0 | 0 | 256 | M | 2 | ROZPOCET | 0 | 0 | 0 | 0 | 0 | 1 | 0 | 64 | 634
| PP |  | Dodávka Regulátor variabilního průtoku vzduchu, rozměr 400x300/400 mm, Množství vzduchu dle Tabulky regulátorů průtoku vzduchu, regulátor s analogovým rozhraním, Modbus RTU, dle specifikace materiálu v projektové dokumentaci | [14 empty] | PP | 2
300 | K | B23.34.01m | Montáž poz. B23.34.01 | ks | 1 |  | 0 |  |  | základní |  | 0 | 0 | 0 | 0 | 0 | 64 | K | 2 | ROZPOCET | 0 | 0 | 0 | 0 | 0 | 1 | 0 | 64 | 636
| PP |  | Montáž poz. B23.34.01 | [14 empty] | PP | 2
301 | M | B23.34.02 | Dodávka Regulátor variabilního průtoku vzduchu, rozměr 400x300/400 mm, Množství vzduchu dle Tabulky regulátorů průtoku vzduchu, regulátor s analogovým rozhraním, Modbus RTU, dle specifikace materiálu v projektové dokumentaci | ks | 1 |  | 0 |  |  | základní |  | 0 | 0 | 0 | 0 | 0 | 256 | M | 2 | ROZPOCET | 0 | 0 | 0 | 0 | 0 | 1 | 0 | 64 | 638
| PP |  | Dodávka Regulátor variabilního průtoku vzduchu, rozměr 400x300/400 mm, Množství vzduchu dle Tabulky regulátorů průtoku vzduchu, regulátor s analogovým rozhraním, Modbus RTU, dle specifikace materiálu v projektové dokumentaci | [14 empty] | PP | 2
302 | K | B23.34.02m | Montáž poz. B23.34.02 | ks | 1 |  | 0 |  |  | základní |  | 0 | 0 | 0 | 0 | 0 | 64 | K | 2 | ROZPOCET | 0 | 0 | 0 | 0 | 0 | 1 | 0 | 64 | 640
| PP |  | Montáž poz. B23.34.02 | [14 empty] | PP | 2
303 | M | B23.34.03 | Dodávka Regulátor variabilního průtoku vzduchu, průměr 250/400 mm, Množství vzduchu dle Tabulky regulátorů průtoku vzduchu, regulátor s analogovým rozhraním, Modbus RTU a displej, dle specifikace materiálu v projektové dokumentaci | ks | 2 |  | 0 |  |  | základní |  | 0 | 0 | 0 | 0 | 0 | 256 | M | 2 | ROZPOCET | 0 | 0 | 0 | 0 | 0 | 1 | 0 | 64 | 642
| PP |  | Dodávka Regulátor variabilního průtoku vzduchu, průměr 250/400 mm, Množství vzduchu dle Tabulky regulátorů průtoku vzduchu, regulátor s analogovým rozhraním, Modbus RTU a displej, dle specifikace materiálu v projektové dokumentaci | [14 empty] | PP | 2
304 | K | B23.34.03m | Montáž poz. B23.34.03 | ks | 2 |  | 0 |  |  | základní |  | 0 | 0 | 0 | 0 | 0 | 64 | K | 2 | ROZPOCET | 0 | 0 | 0 | 0 | 0 | 1 | 0 | 64 | 644
| PP |  | Montáž poz. B23.34.03 | [14 empty] | PP | 2
305 | M | B23.34.04 | Dodávka Regulátor variabilního průtoku vzduchu, průměr 250/400 mm, Množství vzduchu dle Tabulky regulátorů průtoku vzduchu, regulátor s analogovým rozhraním, Modbus RTU a displej, dle specifikace materiálu v projektové dokumentaci | ks | 2 |  | 0 |  |  | základní |  | 0 | 0 | 0 | 0 | 0 | 256 | M | 2 | ROZPOCET | 0 | 0 | 0 | 0 | 0 | 1 | 0 | 64 | 646
| PP |  | Dodávka Regulátor variabilního průtoku vzduchu, průměr 250/400 mm, Množství vzduchu dle Tabulky regulátorů průtoku vzduchu, regulátor s analogovým rozhraním, Modbus RTU a displej, dle specifikace materiálu v projektové dokumentaci | [14 empty] | PP | 2
306 | K | B23.34.04m | Montáž poz. B23.34.04 | ks | 2 |  | 0 |  |  | základní |  | 0 | 0 | 0 | 0 | 0 | 64 | K | 2 | ROZPOCET | 0 | 0 | 0 | 0 | 0 | 1 | 0 | 64 | 648
| PP |  | Montáž poz. B23.34.04 | [14 empty] | PP | 2
307 | M | B23.34.05 | Dodávka Regulátor variabilního průtoku vzduchu, průměr 250/400 mm, Množství vzduchu dle Tabulky regulátorů průtoku vzduchu, regulátor s analogovým rozhraním, Modbus RTU a displej, dle specifikace materiálu v projektové dokumentaci | ks | 2 |  | 0 |  |  | základní |  | 0 | 0 | 0 | 0 | 0 | 256 | M | 2 | ROZPOCET | 0 | 0 | 0 | 0 | 0 | 1 | 0 | 64 | 650
| PP |  | Dodávka Regulátor variabilního průtoku vzduchu, průměr 250/400 mm, Množství vzduchu dle Tabulky regulátorů průtoku vzduchu, regulátor s analogovým rozhraním, Modbus RTU a displej, dle specifikace materiálu v projektové dokumentaci | [14 empty] | PP | 2
308 | K | B23.34.05m | Montáž poz. B23.34.05 | ks | 2 |  | 0 |  |  | základní |  | 0 | 0 | 0 | 0 | 0 | 64 | K | 2 | ROZPOCET | 0 | 0 | 0 | 0 | 0 | 1 | 0 | 64 | 652
| PP |  | Montáž poz. B23.34.05 | [14 empty] | PP | 2
309 | M | B23.34.06 | Dodávka Regulátor variabilního průtoku vzduchu, průměr 250/400 mm, Množství vzduchu dle Tabulky regulátorů průtoku vzduchu, regulátor s analogovým rozhraním, Modbus RTU a displej, dle specifikace materiálu v projektové dokumentaci | ks | 2 |  | 0 |  |  | základní |  | 0 | 0 | 0 | 0 | 0 | 256 | M | 2 | ROZPOCET | 0 | 0 | 0 | 0 | 0 | 1 | 0 | 64 | 654
| PP |  | Dodávka Regulátor variabilního průtoku vzduchu, průměr 250/400 mm, Množství vzduchu dle Tabulky regulátorů průtoku vzduchu, regulátor s analogovým rozhraním, Modbus RTU a displej, dle specifikace materiálu v projektové dokumentaci | [14 empty] | PP | 2
310 | K | B23.34.06m | Montáž poz. B23.34.06 | ks | 2 |  | 0 |  |  | základní |  | 0 | 0 | 0 | 0 | 0 | 64 | K | 2 | ROZPOCET | 0 | 0 | 0 | 0 | 0 | 1 | 0 | 64 | 656
| PP |  | Montáž poz. B23.34.06 | [14 empty] | PP | 2
311 | M | B23.34.07 | Dodávka Regulátor variabilního průtoku vzduchu, rozměr 400x300/400 mm, Množství vzduchu dle Tabulky regulátorů průtoku vzduchu, regulátor s analogovým rozhraním, Modbus RTU, dle specifikace materiálu v projektové dokumentaci | ks | 1 |  | 0 |  |  | základní |  | 0 | 0 | 0 | 0 | 0 | 256 | M | 2 | ROZPOCET | 0 | 0 | 0 | 0 | 0 | 1 | 0 | 64 | 658
| PP |  | Dodávka Regulátor variabilního průtoku vzduchu, rozměr 400x300/400 mm, Množství vzduchu dle Tabulky regulátorů průtoku vzduchu, regulátor s analogovým rozhraním, Modbus RTU, dle specifikace materiálu v projektové dokumentaci | [14 empty] | PP | 2
312 | K | B23.34.07m | Montáž poz. B23.34.07 | ks | 1 |  | 0 |  |  | základní |  | 0 | 0 | 0 | 0 | 0 | 64 | K | 2 | ROZPOCET | 0 | 0 | 0 | 0 | 0 | 1 | 0 | 64 | 660
| PP |  | Montáž poz. B23.34.07 | [14 empty] | PP | 2
313 | M | B23.34.08 | Dodávka Regulátor variabilního průtoku vzduchu, rozměr 400x300/400 mm, Množství vzduchu dle Tabulky regulátorů průtoku vzduchu, regulátor s analogovým rozhraním, Modbus RTU, dle specifikace materiálu v projektové dokumentaci | ks | 1 |  | 0 |  |  | základní |  | 0 | 0 | 0 | 0 | 0 | 256 | M | 2 | ROZPOCET | 0 | 0 | 0 | 0 | 0 | 1 | 0 | 64 | 662
| PP |  | Dodávka Regulátor variabilního průtoku vzduchu, rozměr 400x300/400 mm, Množství vzduchu dle Tabulky regulátorů průtoku vzduchu, regulátor s analogovým rozhraním, Modbus RTU, dle specifikace materiálu v projektové dokumentaci | [14 empty] | PP | 2
314 | K | B23.34.08m | Montáž poz. B23.34.08 | ks | 1 |  | 0 |  |  | základní |  | 0 | 0 | 0 | 0 | 0 | 64 | K | 2 | ROZPOCET | 0 | 0 | 0 | 0 | 0 | 1 | 0 | 64 | 664
| PP |  | Montáž poz. B23.34.08 | [14 empty] | PP | 2
315 | M | B23.34.09 | Dodávka Regulátor variabilního průtoku vzduchu, rozměr 400x200/400 mm, Množství vzduchu dle Tabulky regulátorů průtoku vzduchu, regulátor s analogovým rozhraním, Modbus RTU, dle specifikace materiálu v projektové dokumentaci | ks | 1 |  | 0 |  |  | základní |  | 0 | 0 | 0 | 0 | 0 | 256 | M | 2 | ROZPOCET | 0 | 0 | 0 | 0 | 0 | 1 | 0 | 64 | 666
| PP |  | Dodávka Regulátor variabilního průtoku vzduchu, rozměr 400x200/400 mm, Množství vzduchu dle Tabulky regulátorů průtoku vzduchu, regulátor s analogovým rozhraním, Modbus RTU, dle specifikace materiálu v projektové dokumentaci | [14 empty] | PP | 2
316 | K | B23.34.09m | Montáž poz. B23.34.09 | ks | 1 |  | 0 |  |  | základní |  | 0 | 0 | 0 | 0 | 0 | 64 | K | 2 | ROZPOCET | 0 | 0 | 0 | 0 | 0 | 1 | 0 | 64 | 668
| PP |  | Montáž poz. B23.34.09 | [14 empty] | PP | 2
317 | M | B23.34.10 | Dodávka Regulátor variabilního průtoku vzduchu, rozměr 400x200/400 mm, Množství vzduchu dle Tabulky regulátorů průtoku vzduchu, regulátor s analogovým rozhraním, Modbus RTU, dle specifikace materiálu v projektové dokumentaci | ks | 1 |  | 0 |  |  | základní |  | 0 | 0 | 0 | 0 | 0 | 256 | M | 2 | ROZPOCET | 0 | 0 | 0 | 0 | 0 | 1 | 0 | 64 | 670
| PP |  | Dodávka Regulátor variabilního průtoku vzduchu, rozměr 400x200/400 mm, Množství vzduchu dle Tabulky regulátorů průtoku vzduchu, regulátor s analogovým rozhraním, Modbus RTU, dle specifikace materiálu v projektové dokumentaci | [14 empty] | PP | 2
318 | K | B23.34.10m | Montáž poz. B23.34.10 | ks | 1 |  | 0 |  |  | základní |  | 0 | 0 | 0 | 0 | 0 | 64 | K | 2 | ROZPOCET | 0 | 0 | 0 | 0 | 0 | 1 | 0 | 64 | 672
| PP |  | Montáž poz. B23.34.10 | [14 empty] | PP | 2
319 | M | B23.41.01 | Dodávka Vířivý anemostat přívodní s nastavitelnými lamelami, čtvercový 600x48 vč. plenum boxu s horizontálním připojením DN 250 mm a břitovým těsněním dle specifikace materiálu v projektové dokumentaci | ks | 23 |  | 0 |  |  | základní |  | 0 | 0 | 0 | 0 | 0 | 256 | M | 2 | ROZPOCET | 0 | 0 | 0 | 0 | 0 | 1 | 0 | 64 | 674
| PP |  | Dodávka Vířivý anemostat přívodní s nastavitelnými lamelami, čtvercový 600x48 vč. plenum boxu s horizontálním připojením DN 250 mm a břitovým těsněním dle specifikace materiálu v projektové dokumentaci | [14 empty] | PP | 2
320 | K | B23.41.01m | Montáž poz. B23.41.01 | ks | 23 |  | 0 |  |  | základní |  | 0 | 0 | 0 | 0 | 0 | 64 | K | 2 | ROZPOCET | 0 | 0 | 0 | 0 | 0 | 1 | 0 | 64 | 676
| PP |  | Montáž poz. B23.41.01 | [14 empty] | PP | 2
321 | M | B23.41.02 | Dodávka Vyústka pro instalaci do čtyřhranného potrubí, se skrytým uchycením, nastavitelné horizontální lamely, velikost 525 x 225 mm, vč. regulační klapky pro nastavení průtoku vzduchu dle specifikace materiálu v projektové dokumentaci | ks | 10 |  | 0 |  |  | základní |  | 0 | 0 | 0 | 0 | 0 | 256 | M | 2 | ROZPOCET | 0 | 0 | 0 | 0 | 0 | 1 | 0 | 64 | 678
| PP |  | Dodávka Vyústka pro instalaci do čtyřhranného potrubí, se skrytým uchycením, nastavitelné horizontální lamely, velikost 525 x 225 mm, vč. regulační klapky pro nastavení průtoku vzduchu dle specifikace materiálu v projektové dokumentaci | [14 empty] | PP | 2
322 | K | B23.41.02m | Montáž poz. B23.41.02 | ks | 10 |  | 0 |  |  | základní |  | 0 | 0 | 0 | 0 | 0 | 64 | K | 2 | ROZPOCET | 0 | 0 | 0 | 0 | 0 | 1 | 0 | 64 | 680
| PP |  | Montáž poz. B23.41.02 | [14 empty] | PP | 2
323 | M | B23.41.03 | Dodávka Vyústka pro instalaci do kruhového potrubí, se skrytým uchycením, jednořadá, velikost 825 x 125 mm, vč. regulační klapky pro nastavení průtoku vzduchu dle specifikace materiálu v projektové dokumentaci | ks | 8 |  | 0 |  |  | základní |  | 0 | 0 | 0 | 0 | 0 | 256 | M | 2 | ROZPOCET | 0 | 0 | 0 | 0 | 0 | 1 | 0 | 64 | 682
| PP |  | Dodávka Vyústka pro instalaci do kruhového potrubí, se skrytým uchycením, jednořadá, velikost 825 x 125 mm, vč. regulační klapky pro nastavení průtoku vzduchu dle specifikace materiálu v projektové dokumentaci | [14 empty] | PP | 2
324 | K | B23.41.03m | Montáž poz. B23.41.03 | ks | 8 |  | 0 |  |  | základní |  | 0 | 0 | 0 | 0 | 0 | 64 | K | 2 | ROZPOCET | 0 | 0 | 0 | 0 | 0 | 1 | 0 | 64 | 684
| PP |  | Montáž poz. B23.41.03 | [14 empty] | PP | 2
327 | M | B23.42.01 | Dodávka Čelní deska vířiváho anemostatu, čtvercová 600x48 dle specifikace materiálu v projektové dokumentaci | ks | 23 |  | 0 |  |  | základní |  | 0 | 0 | 0 | 0 | 0 | 256 | M | 2 | ROZPOCET | 0 | 0 | 0 | 0 | 0 | 1 | 0 | 64 | 690
| PP |  | Dodávka Čelní deska vířiváho anemostatu, čtvercová 600x48 dle specifikace materiálu v projektové dokumentaci | [14 empty] | PP | 2
328 | K | B23.42.01m | Montáž poz. B23.42.01 | ks | 23 |  | 0 |  |  | základní |  | 0 | 0 | 0 | 0 | 0 | 64 | K | 2 | ROZPOCET | 0 | 0 | 0 | 0 | 0 | 1 | 0 | 64 | 692
| PP |  | Montáž poz. B23.42.01 | [14 empty] | PP | 2
329 | M | B23.44.01 | Dodávka Protidešťová žaluzie komfortní, vč. sítě proti vniknutí ptáků, s upevňovacím rámem, bez otvorů na pohledové části, rozměr 1000×1000 mm, titanzinek natural | ks | 1 |  | 0 |  |  | základní |  | 0 | 0 | 0 | 0 | 0 | 256 | M | 2 | ROZPOCET | 0 | 0 | 0 | 0 | 0 | 1 | 0 | 64 | 694
| PP |  | Dodávka Protidešťová žaluzie komfortní, vč. sítě proti vniknutí ptáků, s upevňovacím rámem, bez otvorů na pohledové části, rozměr 1000×1000 mm, titanzinek natural | [14 empty] | PP | 2
330 | K | B23.44.01m | Montáž poz. B23.44.01 | ks | 1 |  | 0 |  |  | základní |  | 0 | 0 | 0 | 0 | 0 | 64 | K | 2 | ROZPOCET | 0 | 0 | 0 | 0 | 0 | 1 | 0 | 64 | 696
| PP |  | Montáž poz. B23.44.01 | [14 empty] | PP | 2
331 | M | B23.45.01 | Dodávka Výfukový nástavec z pozinkovaného plechu, se sýtem proti hmyzu, velikost 1000x400 mm dle rozměrů v projektové dokumentaci | m2 | 1.4 |  | 0 |  |  | základní |  | 0 | 0 | 0 | 0 | 0 | 256 | M | 2 | ROZPOCET | 0 | 0 | 0 | 0 | 0 | 1 | 0 | 64 | 698
| PP |  | Dodávka Výfukový nástavec z pozinkovaného plechu, se sýtem proti hmyzu, velikost 1000x400 mm dle rozměrů v projektové dokumentaci | [14 empty] | PP | 2
332 | K | B23.45.01m | Montáž poz. B23.45.01 | m2 | 1.4 |  | 0 |  |  | základní |  | 0 | 0 | 0 | 0 | 0 | 64 | K | 2 | ROZPOCET | 0 | 0 | 0 | 0 | 0 | 1 | 0 | 64 | 700
| PP |  | Montáž poz. B23.45.01 | [14 empty] | PP | 2
333 | M | B23.51.01 | Dodávka Potrubí skupiny I pozinkovaný plech – třída těsnosti "C" dle ČSN EN 1505 a ČSN EN 1507, 30%tvarovek (v případě požárně odolného vzduchotechnického potrubí v souladu s atestem výrobce systému požární izolace) | m2 | 640 |  | 0 |  |  | základní |  | 0 | 0 | 0 | 0 | 0 | 256 | M | 2 | ROZPOCET | 0 | 0 | 0 | 0 | 0 | 1 | 0 | 64 | 702
| PP |  | Dodávka Potrubí skupiny I pozinkovaný plech – třída těsnosti "C" dle ČSN EN 1505 a ČSN EN 1507, 30%tvarovek (v případě požárně odolného vzduchotechnického potrubí v souladu s atestem výrobce systému požární izolace) | [14 empty] | PP | 2
334 | K | B23.51.01m | Montáž poz. B23.51.01 | m2 | 640 |  | 0 |  |  | základní |  | 0 | 0 | 0 | 0 | 0 | 64 | K | 2 | ROZPOCET | 0 | 0 | 0 | 0 | 0 | 1 | 0 | 64 | 704
| PP |  | Montáž poz. B23.51.01 | [14 empty] | PP | 2
335 | M | B23.61.02 | Dodávka Kruhové potrubí - SPIRO pozink - těsnost D dle ČSN EN1507, tvarovky s těsněním z EPDM pryže do průměru 250mm včetně / 30% tvarovek (v případě požárně odolného vzduchotechnického potrubí v souladu s atestem výrobce systému požární izolace) | bm | 60 |  | 0 |  |  | základní |  | 0 | 0 | 0 | 0 | 0 | 256 | M | 2 | ROZPOCET | 0 | 0 | 0 | 0 | 0 | 1 | 0 | 64 | 706
| PP |  | Dodávka Kruhové potrubí - SPIRO pozink - těsnost D dle ČSN EN1507, tvarovky s těsněním z EPDM pryže do průměru 250mm včetně / 30% tvarovek (v případě požárně odolného vzduchotechnického potrubí v souladu s atestem výrobce systému požární izolace) | [14 empty] | PP | 2
336 | K | B23.61.02m | Montáž poz. B23.61.02 | bm | 60 |  | 0 |  |  | základní |  | 0 | 0 | 0 | 0 | 0 | 64 | K | 2 | ROZPOCET | 0 | 0 | 0 | 0 | 0 | 1 | 0 | 64 | 708
| PP |  | Montáž poz. B23.61.02 | [14 empty] | PP | 2
337 | M | B23.74.01 | Dodávka Ohebný tlumič hluku, do průměru 254 mm včetně, balení 10 m/karton, s hlukovou izolací z minerální vaty tl. 25 mm (16 kg/m3) a parozábranou Použitá jednotková cena je za 1 bm. | bm | 35 |  | 0 |  |  | základní |  | 0 | 0 | 0 | 0 | 0 | 256 | M | 2 | ROZPOCET | 0 | 0 | 0 | 0 | 0 | 1 | 0 | 64 | 710
| PP |  | Dodávka Ohebný tlumič hluku, do průměru 254 mm včetně, balení 10 m/karton, s hlukovou izolací z minerální vaty tl. 25 mm (16 kg/m3) a parozábranou Použitá jednotková cena je za 1 bm. | [14 empty] | PP | 2
338 | K | B23.74.01m | Montáž poz. B23.74.01 | bm | 35 |  | 0 |  |  | základní |  | 0 | 0 | 0 | 0 | 0 | 64 | K | 2 | ROZPOCET | 0 | 0 | 0 | 0 | 0 | 1 | 0 | 64 | 712
| PP |  | Montáž poz. B23.74.01 | [14 empty] | PP | 2
| D | B4 | Speciální učebny 1.NP |  |  |  | 0 |  |  |  |  | 0 |  | 0 |  | 0 | 1 | D | 1 | ROZPOCET | [6 empty] | 0
339 | M | B4.11.01 | Dodávka Obousměrná sestavná VZT jednotka ve vnitřním hygienickém provedení, vertikální uspořádání s rotačním entalpickým výměníkem, v souladu s požadavky pro posuzování shody od r. 2018 dle Nařízení komise EU č. 1253-2014 Ecodesign | ks | 1 |  | 0 |  |  | základní |  | 0 | 0 | 0 | 0 | 0 | 256 | M | 2 | ROZPOCET | 0 | 0 | 0 | 0 | 0 | 1 | 0 | 64 | 714
| PP |  | Dodávka Obousměrná sestavná VZT jednotka ve vnitřním hygienickém provedení, vertikální uspořádání s rotačním entalpickým výměníkem, v souladu s požadavky pro posuzování shody od r. 2018 dle Nařízení komise EU č. 1253-2014 Ecodesign viz Tabulka vzduchotechnických jednotek Přívod: Vp = 7.800 m3/h; dpext = 450 Pa Odvod: Vo = 7.800 m3/h; dpext = 450 Pa | [14 empty] | PP | 2
340 | K | B4.11.01m | Montáž poz. B4.11.01 | ks | 1 |  | 0 |  |  | základní |  | 0 | 0 | 0 | 0 | 0 | 64 | K | 2 | ROZPOCET | 0 | 0 | 0 | 0 | 0 | 1 | 0 | 64 | 716
| PP |  | Montáž poz. B4.11.01 | [14 empty] | PP | 2
341 | M | B4.31.01 | Dodávka Přímý tlumič hluku třídy těsnosti C a tlakové třídy 2 dle EN 1507:2006 velikost 1000×800×2000 mm dle specifikace materiálu v projektové dokumentaci | ks | 1 |  | 0 |  |  | základní |  | 0 | 0 | 0 | 0 | 0 | 256 | M | 2 | ROZPOCET | 0 | 0 | 0 | 0 | 0 | 1 | 0 | 64 | 718
| PP |  | Dodávka Přímý tlumič hluku třídy těsnosti C a tlakové třídy 2 dle EN 1507:2006 velikost 1000×800×2000 mm dle specifikace materiálu v projektové dokumentaci | [14 empty] | PP | 2
342 | K | B4.31.01m | Montáž poz. B4.31.01 | ks | 1 |  | 0 |  |  | základní |  | 0 | 0 | 0 | 0 | 0 | 64 | K | 2 | ROZPOCET | 0 | 0 | 0 | 0 | 0 | 1 | 0 | 64 | 720
| PP |  | Montáž poz. B4.31.01 | [14 empty] | PP | 2
343 | M | B4.31.02 | Dodávka Obloukový tlumič hluku třídy těsnosti C a tlakové třídy 2 dle EN 1507:2006 velikost 1468x856-150-150 mm dle specifikace materiálu v projektové dokumentaci | ks | 2 |  | 0 |  |  | základní |  | 0 | 0 | 0 | 0 | 0 | 256 | M | 2 | ROZPOCET | 0 | 0 | 0 | 0 | 0 | 1 | 0 | 64 | 722
| PP |  | Dodávka Obloukový tlumič hluku třídy těsnosti C a tlakové třídy 2 dle EN 1507:2006 velikost 1468x856-150-150 mm dle specifikace materiálu v projektové dokumentaci | [14 empty] | PP | 2
344 | K | B4.31.02m | Montáž poz. B4.31.02 | ks | 2 |  | 0 |  |  | základní |  | 0 | 0 | 0 | 0 | 0 | 64 | K | 2 | ROZPOCET | 0 | 0 | 0 | 0 | 0 | 1 | 0 | 64 | 724
| PP |  | Montáž poz. B4.31.02 | [14 empty] | PP | 2
345 | M | B4.31.03 | Dodávka Přímý tlumič hluku třídy těsnosti C a tlakové třídy 2 dle EN 1507:2006 velikost 1000×800×2000 mm dle specifikace materiálu v projektové dokumentaci | ks | 1 |  | 0 |  |  | základní |  | 0 | 0 | 0 | 0 | 0 | 256 | M | 2 | ROZPOCET | 0 | 0 | 0 | 0 | 0 | 1 | 0 | 64 | 726
| PP |  | Dodávka Přímý tlumič hluku třídy těsnosti C a tlakové třídy 2 dle EN 1507:2006 velikost 1000×800×2000 mm dle specifikace materiálu v projektové dokumentaci | [14 empty] | PP | 2
346 | K | B4.31.03m | Montáž poz. B4.31.03 | ks | 1 |  | 0 |  |  | základní |  | 0 | 0 | 0 | 0 | 0 | 64 | K | 2 | ROZPOCET | 0 | 0 | 0 | 0 | 0 | 1 | 0 | 64 | 728
| PP |  | Montáž poz. B4.31.03 | [14 empty] | PP | 2
347 | M | B4.31.04 | Dodávka Kruhový tlumič hluku z pozinkovaného plechu, s hlukovou izolací tloušťky 50 mm, z minerální vlny s nakašírovanou tkaninou, a s perforovaným plechem uvnitř, průměr 125 mm, délka 1000 mm, dle specifikace materiálu v projektové dokumentaci | ks | 2 |  | 0 |  |  | základní |  | 0 | 0 | 0 | 0 | 0 | 256 | M | 2 | ROZPOCET | 0 | 0 | 0 | 0 | 0 | 1 | 0 | 64 | 730
| PP |  | Dodávka Kruhový tlumič hluku z pozinkovaného plechu, s hlukovou izolací tloušťky 50 mm, z minerální vlny s nakašírovanou tkaninou, a s perforovaným plechem uvnitř, průměr 125 mm, délka 1000 mm, dle specifikace materiálu v projektové dokumentaci | [14 empty] | PP | 2
348 | K | B4.31.04m | Montáž poz. B4.31.04 | ks | 2 |  | 0 |  |  | základní |  | 0 | 0 | 0 | 0 | 0 | 64 | K | 2 | ROZPOCET | 0 | 0 | 0 | 0 | 0 | 1 | 0 | 64 | 732
| PP |  | Montáž poz. B4.31.04 | [14 empty] | PP | 2
349 | M | B4.31.05 | Dodávka Kruhový tlumič hluku z pozinkovaného plechu, s hlukovou izolací tloušťky 50 mm, z minerální vlny s nakašírovanou tkaninou, a s perforovaným plechem uvnitř, průměr 160 mm, délka 1000 mm, dle specifikace materiálu v projektové dokumentaci | ks | 4 |  | 0 |  |  | základní |  | 0 | 0 | 0 | 0 | 0 | 256 | M | 2 | ROZPOCET | 0 | 0 | 0 | 0 | 0 | 1 | 0 | 64 | 734
| PP |  | Dodávka Kruhový tlumič hluku z pozinkovaného plechu, s hlukovou izolací tloušťky 50 mm, z minerální vlny s nakašírovanou tkaninou, a s perforovaným plechem uvnitř, průměr 160 mm, délka 1000 mm, dle specifikace materiálu v projektové dokumentaci | [14 empty] | PP | 2
350 | K | B4.31.05m | Montáž poz. B4.31.05 | ks | 4 |  | 0 |  |  | základní |  | 0 | 0 | 0 | 0 | 0 | 64 | K | 2 | ROZPOCET | 0 | 0 | 0 | 0 | 0 | 1 | 0 | 64 | 736
| PP |  | Montáž poz. B4.31.05 | [14 empty] | PP | 2
351 | M | B4.31.06 | Dodávka Kruhový tlumič hluku z pozinkovaného plechu, s hlukovou izolací tloušťky 50 mm, z minerální vlny s nakašírovanou tkaninou, a s perforovaným plechem uvnitř, průměr 250 mm, délka 1000 mm, dle specifikace materiálu v projektové dokumentaci | ks | 10 |  | 0 |  |  | základní |  | 0 | 0 | 0 | 0 | 0 | 256 | M | 2 | ROZPOCET | 0 | 0 | 0 | 0 | 0 | 1 | 0 | 64 | 738
| PP |  | Dodávka Kruhový tlumič hluku z pozinkovaného plechu, s hlukovou izolací tloušťky 50 mm, z minerální vlny s nakašírovanou tkaninou, a s perforovaným plechem uvnitř, průměr 250 mm, délka 1000 mm, dle specifikace materiálu v projektové dokumentaci | [14 empty] | PP | 2
352 | K | B4.31.06m | Montáž poz. B4.31.06 | ks | 10 |  | 0 |  |  | základní |  | 0 | 0 | 0 | 0 | 0 | 64 | K | 2 | ROZPOCET | 0 | 0 | 0 | 0 | 0 | 1 | 0 | 64 | 740
| PP |  | Montáž poz. B4.31.06 | [14 empty] | PP | 2
353 | M | B4.31.07 | Dodávka Čtyřhranný tlumič hluku z pozinkovaného plechu, z minerální vlny s nakašírovanou tkaninou, vhodný pro regulátory varabilního průtoku vzduchu velikost 400×200×1500 mm, dle specifikace materiálu v projektové dokumentaci | ks | 2 |  | 0 |  |  | základní |  | 0 | 0 | 0 | 0 | 0 | 256 | M | 2 | ROZPOCET | 0 | 0 | 0 | 0 | 0 | 1 | 0 | 64 | 742
| PP |  | Dodávka Čtyřhranný tlumič hluku z pozinkovaného plechu, z minerální vlny s nakašírovanou tkaninou, vhodný pro regulátory varabilního průtoku vzduchu velikost 400×200×1500 mm, dle specifikace materiálu v projektové dokumentaci | [14 empty] | PP | 2
354 | K | B4.31.07m | Montáž poz. B4.31.07 | ks | 2 |  | 0 |  |  | základní |  | 0 | 0 | 0 | 0 | 0 | 64 | K | 2 | ROZPOCET | 0 | 0 | 0 | 0 | 0 | 1 | 0 | 64 | 744
| PP |  | Montáž poz. B4.31.07 | [14 empty] | PP | 2
355 | M | B4.31.08 | Dodávka Čtyřhranný tlumič hluku z pozinkovaného plechu, z minerální vlny s nakašírovanou tkaninou, vhodný pro regulátory varabilního průtoku vzduchu velikost 500×200×1500 mm, dle specifikace materiálu v projektové dokumentaci | ks | 2 |  | 0 |  |  | základní |  | 0 | 0 | 0 | 0 | 0 | 256 | M | 2 | ROZPOCET | 0 | 0 | 0 | 0 | 0 | 1 | 0 | 64 | 746
| PP |  | Dodávka Čtyřhranný tlumič hluku z pozinkovaného plechu, z minerální vlny s nakašírovanou tkaninou, vhodný pro regulátory varabilního průtoku vzduchu velikost 500×200×1500 mm, dle specifikace materiálu v projektové dokumentaci | [14 empty] | PP | 2
356 | K | B4.31.08m | Montáž poz. B4.31.08 | ks | 2 |  | 0 |  |  | základní |  | 0 | 0 | 0 | 0 | 0 | 64 | K | 2 | ROZPOCET | 0 | 0 | 0 | 0 | 0 | 1 | 0 | 64 | 748
| PP |  | Montáž poz. B4.31.08 | [14 empty] | PP | 2
357 | M | B4.32.01 | Dodávka Požární klapka s pož. odolností EIS 90, rozměr 1000x450 mm, s aktivací při překročení teploty +72°C, se servopohonem s termoelekt. spouštěním a zpětnou pružinou s napájením AC 24V dle specifikace materiálu v projektové dokumentaci | ks | 2 |  | 0 |  |  | základní |  | 0 | 0 | 0 | 0 | 0 | 256 | M | 2 | ROZPOCET | 0 | 0 | 0 | 0 | 0 | 1 | 0 | 64 | 750
| PP |  | Dodávka Požární klapka s pož. odolností EIS 90, rozměr 1000x450 mm, s aktivací při překročení teploty +72°C, se servopohonem s termoelekt. spouštěním a zpětnou pružinou s napájením AC 24V dle specifikace materiálu v projektové dokumentaci | [14 empty] | PP | 2
358 | K | B4.32.01m | Montáž poz. B4.32.01 | ks | 2 |  | 0 |  |  | základní |  | 0 | 0 | 0 | 0 | 0 | 64 | K | 2 | ROZPOCET | 0 | 0 | 0 | 0 | 0 | 1 | 0 | 64 | 752
| PP |  | Montáž poz. B4.32.01 | [14 empty] | PP | 2
359 | M | B4.34.01 | Dodávka Regulátor variabilního průtoku vzduchu, rozměr 400x200/400 mm, Množství vzduchu dle Tabulky regulátorů průtoku vzduchu, regulátor s analogovým rozhraním, Modbus RTU, dle specifikace materiálu v projektové dokumentaci | ks | 1 |  | 0 |  |  | základní |  | 0 | 0 | 0 | 0 | 0 | 256 | M | 2 | ROZPOCET | 0 | 0 | 0 | 0 | 0 | 1 | 0 | 64 | 754
| PP |  | Dodávka Regulátor variabilního průtoku vzduchu, rozměr 400x200/400 mm, Množství vzduchu dle Tabulky regulátorů průtoku vzduchu, regulátor s analogovým rozhraním, Modbus RTU, dle specifikace materiálu v projektové dokumentaci | [14 empty] | PP | 2
360 | K | B4.34.01m | Montáž poz. B4.34.01 | ks | 1 |  | 0 |  |  | základní |  | 0 | 0 | 0 | 0 | 0 | 64 | K | 2 | ROZPOCET | 0 | 0 | 0 | 0 | 0 | 1 | 0 | 64 | 756
| PP |  | Montáž poz. B4.34.01 | [14 empty] | PP | 2
361 | M | B4.34.02 | Dodávka Regulátor variabilního průtoku vzduchu, rozměr 400x200/400 mm, Množství vzduchu dle Tabulky regulátorů průtoku vzduchu, regulátor s analogovým rozhraním, Modbus RTU, dle specifikace materiálu v projektové dokumentaci | ks | 1 |  | 0 |  |  | základní |  | 0 | 0 | 0 | 0 | 0 | 256 | M | 2 | ROZPOCET | 0 | 0 | 0 | 0 | 0 | 1 | 0 | 64 | 758
| PP |  | Dodávka Regulátor variabilního průtoku vzduchu, rozměr 400x200/400 mm, Množství vzduchu dle Tabulky regulátorů průtoku vzduchu, regulátor s analogovým rozhraním, Modbus RTU, dle specifikace materiálu v projektové dokumentaci | [14 empty] | PP | 2
362 | K | B4.34.02m | Montáž poz. B4.34.02 | ks | 1 |  | 0 |  |  | základní |  | 0 | 0 | 0 | 0 | 0 | 64 | K | 2 | ROZPOCET | 0 | 0 | 0 | 0 | 0 | 1 | 0 | 64 | 760
| PP |  | Montáž poz. B4.34.02 | [14 empty] | PP | 2
363 | M | B4.34.03 | Dodávka Regulátor variabilního průtoku vzduchu, průměr 250/400 mm, Množství vzduchu dle Tabulky regulátorů průtoku vzduchu, regulátor s analogovým rozhraním, Modbus RTU a displej, dle specifikace materiálu v projektové dokumentaci | ks | 2 |  | 0 |  |  | základní |  | 0 | 0 | 0 | 0 | 0 | 256 | M | 2 | ROZPOCET | 0 | 0 | 0 | 0 | 0 | 1 | 0 | 64 | 762
| PP |  | Dodávka Regulátor variabilního průtoku vzduchu, průměr 250/400 mm, Množství vzduchu dle Tabulky regulátorů průtoku vzduchu, regulátor s analogovým rozhraním, Modbus RTU a displej, dle specifikace materiálu v projektové dokumentaci | [14 empty] | PP | 2
364 | K | B4.34.03m | Montáž poz. B4.34.03 | ks | 2 |  | 0 |  |  | základní |  | 0 | 0 | 0 | 0 | 0 | 64 | K | 2 | ROZPOCET | 0 | 0 | 0 | 0 | 0 | 1 | 0 | 64 | 764
| PP |  | Montáž poz. B4.34.03 | [14 empty] | PP | 2
365 | M | B4.34.04 | Dodávka Regulátor variabilního průtoku vzduchu, průměr 250/400 mm, Množství vzduchu dle Tabulky regulátorů průtoku vzduchu, regulátor s analogovým rozhraním, Modbus RTU a displej, dle specifikace materiálu v projektové dokumentaci | ks | 2 |  | 0 |  |  | základní |  | 0 | 0 | 0 | 0 | 0 | 256 | M | 2 | ROZPOCET | 0 | 0 | 0 | 0 | 0 | 1 | 0 | 64 | 766
| PP |  | Dodávka Regulátor variabilního průtoku vzduchu, průměr 250/400 mm, Množství vzduchu dle Tabulky regulátorů průtoku vzduchu, regulátor s analogovým rozhraním, Modbus RTU a displej, dle specifikace materiálu v projektové dokumentaci | [14 empty] | PP | 2
366 | K | B4.34.04m | Montáž poz. B4.34.04 | ks | 2 |  | 0 |  |  | základní |  | 0 | 0 | 0 | 0 | 0 | 64 | K | 2 | ROZPOCET | 0 | 0 | 0 | 0 | 0 | 1 | 0 | 64 | 768
| PP |  | Montáž poz. B4.34.04 | [14 empty] | PP | 2
367 | M | B4.34.05 | Dodávka Regulátor variabilního průtoku vzduchu, průměr 160/400 mm, Množství vzduchu dle Tabulky regulátorů průtoku vzduchu, regulátor s analogovým rozhraním, Modbus RTU a displej, dle specifikace materiálu v projektové dokumentaci | ks | 2 |  | 0 |  |  | základní |  | 0 | 0 | 0 | 0 | 0 | 256 | M | 2 | ROZPOCET | 0 | 0 | 0 | 0 | 0 | 1 | 0 | 64 | 770
| PP |  | Dodávka Regulátor variabilního průtoku vzduchu, průměr 160/400 mm, Množství vzduchu dle Tabulky regulátorů průtoku vzduchu, regulátor s analogovým rozhraním, Modbus RTU a displej, dle specifikace materiálu v projektové dokumentaci | [14 empty] | PP | 2
368 | K | B4.34.05m | Montáž poz. B4.34.05 | ks | 2 |  | 0 |  |  | základní |  | 0 | 0 | 0 | 0 | 0 | 64 | K | 2 | ROZPOCET | 0 | 0 | 0 | 0 | 0 | 1 | 0 | 64 | 772
| PP |  | Montáž poz. B4.34.05 | [14 empty] | PP | 2
369 | M | B4.34.06 | Dodávka Regulátor variabilního průtoku vzduchu, průměr 160/400 mm, Množství vzduchu dle Tabulky regulátorů průtoku vzduchu, regulátor s analogovým rozhraním, Modbus RTU a displej, dle specifikace materiálu v projektové dokumentaci | ks | 2 |  | 0 |  |  | základní |  | 0 | 0 | 0 | 0 | 0 | 256 | M | 2 | ROZPOCET | 0 | 0 | 0 | 0 | 0 | 1 | 0 | 64 | 774
| PP |  | Dodávka Regulátor variabilního průtoku vzduchu, průměr 160/400 mm, Množství vzduchu dle Tabulky regulátorů průtoku vzduchu, regulátor s analogovým rozhraním, Modbus RTU a displej, dle specifikace materiálu v projektové dokumentaci | [14 empty] | PP | 2
370 | K | B4.34.06m | Montáž poz. B4.34.06 | ks | 2 |  | 0 |  |  | základní |  | 0 | 0 | 0 | 0 | 0 | 64 | K | 2 | ROZPOCET | 0 | 0 | 0 | 0 | 0 | 1 | 0 | 64 | 776
| PP |  | Montáž poz. B4.34.06 | [14 empty] | PP | 2
371 | M | B4.34.07 | Dodávka Regulátor variabilního průtoku vzduchu, rozměr 500x200/400 mm, Množství vzduchu dle Tabulky regulátorů průtoku vzduchu, regulátor s analogovým rozhraním, Modbus RTU, dle specifikace materiálu v projektové dokumentaci | ks | 1 |  | 0 |  |  | základní |  | 0 | 0 | 0 | 0 | 0 | 256 | M | 2 | ROZPOCET | 0 | 0 | 0 | 0 | 0 | 1 | 0 | 64 | 778
| PP |  | Dodávka Regulátor variabilního průtoku vzduchu, rozměr 500x200/400 mm, Množství vzduchu dle Tabulky regulátorů průtoku vzduchu, regulátor s analogovým rozhraním, Modbus RTU, dle specifikace materiálu v projektové dokumentaci | [14 empty] | PP | 2
372 | K | B4.34.07m | Montáž poz. B4.34.07 | ks | 1 |  | 0 |  |  | základní |  | 0 | 0 | 0 | 0 | 0 | 64 | K | 2 | ROZPOCET | 0 | 0 | 0 | 0 | 0 | 1 | 0 | 64 | 780
| PP |  | Montáž poz. B4.34.07 | [14 empty] | PP | 2
373 | M | B4.34.08 | Dodávka Regulátor variabilního průtoku vzduchu, rozměr 500x200/400 mm, Množství vzduchu dle Tabulky regulátorů průtoku vzduchu, regulátor s analogovým rozhraním, Modbus RTU, dle specifikace materiálu v projektové dokumentaci | ks | 1 |  | 0 |  |  | základní |  | 0 | 0 | 0 | 0 | 0 | 256 | M | 2 | ROZPOCET | 0 | 0 | 0 | 0 | 0 | 1 | 0 | 64 | 782
| PP |  | Dodávka Regulátor variabilního průtoku vzduchu, rozměr 500x200/400 mm, Množství vzduchu dle Tabulky regulátorů průtoku vzduchu, regulátor s analogovým rozhraním, Modbus RTU, dle specifikace materiálu v projektové dokumentaci | [14 empty] | PP | 2
374 | K | B4.34.08m | Montáž poz. B4.34.08 | ks | 1 |  | 0 |  |  | základní |  | 0 | 0 | 0 | 0 | 0 | 64 | K | 2 | ROZPOCET | 0 | 0 | 0 | 0 | 0 | 1 | 0 | 64 | 784
| PP |  | Montáž poz. B4.34.08 | [14 empty] | PP | 2
375 | M | B4.34.09 | Dodávka Regulátor variabilního průtoku vzduchu, průměr 250/400 mm, Množství vzduchu dle Tabulky regulátorů průtoku vzduchu, regulátor s analogovým rozhraním, Modbus RTU a displej, dle specifikace materiálu v projektové dokumentaci | ks | 2 |  | 0 |  |  | základní |  | 0 | 0 | 0 | 0 | 0 | 256 | M | 2 | ROZPOCET | 0 | 0 | 0 | 0 | 0 | 1 | 0 | 64 | 786
| PP |  | Dodávka Regulátor variabilního průtoku vzduchu, průměr 250/400 mm, Množství vzduchu dle Tabulky regulátorů průtoku vzduchu, regulátor s analogovým rozhraním, Modbus RTU a displej, dle specifikace materiálu v projektové dokumentaci | [14 empty] | PP | 2
376 | K | B4.34.09m | Montáž poz. B4.34.09 | ks | 2 |  | 0 |  |  | základní |  | 0 | 0 | 0 | 0 | 0 | 64 | K | 2 | ROZPOCET | 0 | 0 | 0 | 0 | 0 | 1 | 0 | 64 | 788
| PP |  | Montáž poz. B4.34.09 | [14 empty] | PP | 2
377 | M | B4.34.10 | Dodávka Regulátor variabilního průtoku vzduchu, průměr 250/400 mm, Množství vzduchu dle Tabulky regulátorů průtoku vzduchu, regulátor s analogovým rozhraním, Modbus RTU a displej, dle specifikace materiálu v projektové dokumentaci | ks | 2 |  | 0 |  |  | základní |  | 0 | 0 | 0 | 0 | 0 | 256 | M | 2 | ROZPOCET | 0 | 0 | 0 | 0 | 0 | 1 | 0 | 64 | 790
| PP |  | Dodávka Regulátor variabilního průtoku vzduchu, průměr 250/400 mm, Množství vzduchu dle Tabulky regulátorů průtoku vzduchu, regulátor s analogovým rozhraním, Modbus RTU a displej, dle specifikace materiálu v projektové dokumentaci | [14 empty] | PP | 2
378 | K | B4.34.10m | Montáž poz. B4.34.10 | ks | 2 |  | 0 |  |  | základní |  | 0 | 0 | 0 | 0 | 0 | 64 | K | 2 | ROZPOCET | 0 | 0 | 0 | 0 | 0 | 1 | 0 | 64 | 792
| PP |  | Montáž poz. B4.34.10 | [14 empty] | PP | 2
379 | M | B4.34.11 | Dodávka Regulátor variabilního průtoku vzduchu, průměr 250/400 mm, Množství vzduchu dle Tabulky regulátorů průtoku vzduchu, regulátor s analogovým rozhraním, Modbus RTU a displej, dle specifikace materiálu v projektové dokumentaci | ks | 1 |  | 0 |  |  | základní |  | 0 | 0 | 0 | 0 | 0 | 256 | M | 2 | ROZPOCET | 0 | 0 | 0 | 0 | 0 | 1 | 0 | 64 | 794
| PP |  | Dodávka Regulátor variabilního průtoku vzduchu, průměr 250/400 mm, Množství vzduchu dle Tabulky regulátorů průtoku vzduchu, regulátor s analogovým rozhraním, Modbus RTU a displej, dle specifikace materiálu v projektové dokumentaci | [14 empty] | PP | 2
380 | K | B4.34.11m | Montáž poz. B4.34.11 | ks | 1 |  | 0 |  |  | základní |  | 0 | 0 | 0 | 0 | 0 | 64 | K | 2 | ROZPOCET | 0 | 0 | 0 | 0 | 0 | 1 | 0 | 64 | 796
| PP |  | Montáž poz. B4.34.11 | [14 empty] | PP | 2
381 | M | B4.34.12 | Dodávka Regulátor variabilního průtoku vzduchu, průměr 250/400 mm, Množství vzduchu dle Tabulky regulátorů průtoku vzduchu, regulátor s analogovým rozhraním, Modbus RTU a displej, dle specifikace materiálu v projektové dokumentaci | ks | 1 |  | 0 |  |  | základní |  | 0 | 0 | 0 | 0 | 0 | 256 | M | 2 | ROZPOCET | 0 | 0 | 0 | 0 | 0 | 1 | 0 | 64 | 798
| PP |  | Dodávka Regulátor variabilního průtoku vzduchu, průměr 250/400 mm, Množství vzduchu dle Tabulky regulátorů průtoku vzduchu, regulátor s analogovým rozhraním, Modbus RTU a displej, dle specifikace materiálu v projektové dokumentaci | [14 empty] | PP | 2
382 | K | B4.34.12m | Montáž poz. B4.34.12 | ks | 1 |  | 0 |  |  | základní |  | 0 | 0 | 0 | 0 | 0 | 64 | K | 2 | ROZPOCET | 0 | 0 | 0 | 0 | 0 | 1 | 0 | 64 | 800
| PP |  | Montáž poz. B4.34.12 | [14 empty] | PP | 2
383 | M | B4.34.13 | Dodávka Regulátor variabilního průtoku vzduchu, průměr 125/310 mm, Množství vzduchu dle Tabulky regulátorů průtoku vzduchu, regulátor s analogovým rozhraním, Modbus RTU a displej, dle specifikace materiálu v projektové dokumentaci | ks | 1 |  | 0 |  |  | základní |  | 0 | 0 | 0 | 0 | 0 | 256 | M | 2 | ROZPOCET | 0 | 0 | 0 | 0 | 0 | 1 | 0 | 64 | 802
| PP |  | Dodávka Regulátor variabilního průtoku vzduchu, průměr 125/310 mm, Množství vzduchu dle Tabulky regulátorů průtoku vzduchu, regulátor s analogovým rozhraním, Modbus RTU a displej, dle specifikace materiálu v projektové dokumentaci | [14 empty] | PP | 2
384 | K | B4.34.13m | Montáž poz. B4.34.13 | ks | 1 |  | 0 |  |  | základní |  | 0 | 0 | 0 | 0 | 0 | 64 | K | 2 | ROZPOCET | 0 | 0 | 0 | 0 | 0 | 1 | 0 | 64 | 804
| PP |  | Montáž poz. B4.34.13 | [14 empty] | PP | 2
385 | M | B4.34.14 | Dodávka Regulátor variabilního průtoku vzduchu, průměr 125/310 mm, Množství vzduchu dle Tabulky regulátorů průtoku vzduchu, regulátor s analogovým rozhraním, Modbus RTU a displej, dle specifikace materiálu v projektové dokumentaci | ks | 1 |  | 0 |  |  | základní |  | 0 | 0 | 0 | 0 | 0 | 256 | M | 2 | ROZPOCET | 0 | 0 | 0 | 0 | 0 | 1 | 0 | 64 | 806
| PP |  | Dodávka Regulátor variabilního průtoku vzduchu, průměr 125/310 mm, Množství vzduchu dle Tabulky regulátorů průtoku vzduchu, regulátor s analogovým rozhraním, Modbus RTU a displej, dle specifikace materiálu v projektové dokumentaci | [14 empty] | PP | 2
386 | K | B4.34.14m | Montáž poz. B4.34.14 | ks | 1 |  | 0 |  |  | základní |  | 0 | 0 | 0 | 0 | 0 | 64 | K | 2 | ROZPOCET | 0 | 0 | 0 | 0 | 0 | 1 | 0 | 64 | 808
| PP |  | Montáž poz. B4.34.14 | [14 empty] | PP | 2
387 | M | B4.35.01 | Dodávka Regulátor konstantního průtoku vzduchu pro malé rychlosti průměr 100 mm dle specifikace materiálu v projektové dokumentaci | ks | 2 |  | 0 |  |  | základní |  | 0 | 0 | 0 | 0 | 0 | 256 | M | 2 | ROZPOCET | 0 | 0 | 0 | 0 | 0 | 1 | 0 | 64 | 810
| PP |  | Dodávka Regulátor konstantního průtoku vzduchu pro malé rychlosti průměr 100 mm dle specifikace materiálu v projektové dokumentaci | [14 empty] | PP | 2
388 | K | B4.35.01m | Montáž poz. B4.35.01 | ks | 2 |  | 0 |  |  | základní |  | 0 | 0 | 0 | 0 | 0 | 64 | K | 2 | ROZPOCET | 0 | 0 | 0 | 0 | 0 | 1 | 0 | 64 | 812
| PP |  | Montáž poz. B4.35.01 | [14 empty] | PP | 2
389 | M | B4.41.01 | Dodávka Vířivý anemostat přívodní s nastavitelnými lamelami, čtvercový 300x8 vč. plenum boxu s horizontálním připojením DN 160 mm a břitovým těsněním dle specifikace materiálu v projektové dokumentaci | ks | 1 |  | 0 |  |  | základní |  | 0 | 0 | 0 | 0 | 0 | 256 | M | 2 | ROZPOCET | 0 | 0 | 0 | 0 | 0 | 1 | 0 | 64 | 814
| PP |  | Dodávka Vířivý anemostat přívodní s nastavitelnými lamelami, čtvercový 300x8 vč. plenum boxu s horizontálním připojením DN 160 mm a břitovým těsněním dle specifikace materiálu v projektové dokumentaci | [14 empty] | PP | 2
390 | K | B4.41.01m | Montáž poz. B4.41.01 | ks | 1 |  | 0 |  |  | základní |  | 0 | 0 | 0 | 0 | 0 | 64 | K | 2 | ROZPOCET | 0 | 0 | 0 | 0 | 0 | 1 | 0 | 64 | 816
| PP |  | Montáž poz. B4.41.01 | [14 empty] | PP | 2
391 | M | B4.41.02 | Dodávka Vířivý anemostat přívodní s nastavitelnými lamelami, čtvercový 400x16 vč. plenum boxu s horizontálním připojením DN 200 mm a břitovým těsněním dle specifikace materiálu v projektové dokumentaci | ks | 1 |  | 0 |  |  | základní |  | 0 | 0 | 0 | 0 | 0 | 256 | M | 2 | ROZPOCET | 0 | 0 | 0 | 0 | 0 | 1 | 0 | 64 | 818
| PP |  | Dodávka Vířivý anemostat přívodní s nastavitelnými lamelami, čtvercový 400x16 vč. plenum boxu s horizontálním připojením DN 200 mm a břitovým těsněním dle specifikace materiálu v projektové dokumentaci | [14 empty] | PP | 2
392 | K | B4.41.02m | Montáž poz. B4.41.02 | ks | 1 |  | 0 |  |  | základní |  | 0 | 0 | 0 | 0 | 0 | 64 | K | 2 | ROZPOCET | 0 | 0 | 0 | 0 | 0 | 1 | 0 | 64 | 820
| PP |  | Montáž poz. B4.41.02 | [14 empty] | PP | 2
393 | M | B4.41.03 | Dodávka Vířivý anemostat přívodní s nastavitelnými lamelami, čtvercový 600x48 vč. plenum boxu s horizontálním připojením DN 250 mm a břitovým těsněním dle specifikace materiálu v projektové dokumentaci | ks | 21 |  | 0 |  |  | základní |  | 0 | 0 | 0 | 0 | 0 | 256 | M | 2 | ROZPOCET | 0 | 0 | 0 | 0 | 0 | 1 | 0 | 64 | 822
| PP |  | Dodávka Vířivý anemostat přívodní s nastavitelnými lamelami, čtvercový 600x48 vč. plenum boxu s horizontálním připojením DN 250 mm a břitovým těsněním dle specifikace materiálu v projektové dokumentaci | [14 empty] | PP | 2
394 | K | B4.41.03m | Montáž poz. B4.41.03 | ks | 21 |  | 0 |  |  | základní |  | 0 | 0 | 0 | 0 | 0 | 64 | K | 2 | ROZPOCET | 0 | 0 | 0 | 0 | 0 | 1 | 0 | 64 | 824
| PP |  | Montáž poz. B4.41.03 | [14 empty] | PP | 2
395 | M | B4.41.04 | Dodávka Vířivý anemostat odvodní, čtvercový 300x8 vč. plenum boxu s horizontálním připojením DN 160 mm a břitovým těsněním dle specifikace materiálu v projektové dokumentaci | ks | 1 |  | 0 |  |  | základní |  | 0 | 0 | 0 | 0 | 0 | 256 | M | 2 | ROZPOCET | 0 | 0 | 0 | 0 | 0 | 1 | 0 | 64 | 826
| PP |  | Dodávka Vířivý anemostat odvodní, čtvercový 300x8 vč. plenum boxu s horizontálním připojením DN 160 mm a břitovým těsněním dle specifikace materiálu v projektové dokumentaci | [14 empty] | PP | 2
396 | K | B4.41.04m | Montáž poz. B4.41.04 | ks | 1 |  | 0 |  |  | základní |  | 0 | 0 | 0 | 0 | 0 | 64 | K | 2 | ROZPOCET | 0 | 0 | 0 | 0 | 0 | 1 | 0 | 64 | 828
| PP |  | Montáž poz. B4.41.04 | [14 empty] | PP | 2
397 | M | B4.41.05 | Dodávka Vířivý anemostat odvodní, čtvercový 400x16 vč. plenum boxu s horizontálním připojením DN 200 mm a břitovým těsněním dle specifikace materiálu v projektové dokumentaci | ks | 1 |  | 0 |  |  | základní |  | 0 | 0 | 0 | 0 | 0 | 256 | M | 2 | ROZPOCET | 0 | 0 | 0 | 0 | 0 | 1 | 0 | 64 | 830
| PP |  | Dodávka Vířivý anemostat odvodní, čtvercový 400x16 vč. plenum boxu s horizontálním připojením DN 200 mm a břitovým těsněním dle specifikace materiálu v projektové dokumentaci | [14 empty] | PP | 2
398 | K | B4.41.05m | Montáž poz. B4.41.05 | ks | 1 |  | 0 |  |  | základní |  | 0 | 0 | 0 | 0 | 0 | 64 | K | 2 | ROZPOCET | 0 | 0 | 0 | 0 | 0 | 1 | 0 | 64 | 832
| PP |  | Montáž poz. B4.41.05 | [14 empty] | PP | 2
399 | M | B4.41.06 | Dodávka Vířivý anemostat odvodní, čtvercový 500x24 vč. plenum boxu s horizontálním připojením DN 200 mm a břitovým těsněním dle specifikace materiálu v projektové dokumentaci | ks | 5 |  | 0 |  |  | základní |  | 0 | 0 | 0 | 0 | 0 | 256 | M | 2 | ROZPOCET | 0 | 0 | 0 | 0 | 0 | 1 | 0 | 64 | 834
| PP |  | Dodávka Vířivý anemostat odvodní, čtvercový 500x24 vč. plenum boxu s horizontálním připojením DN 200 mm a břitovým těsněním dle specifikace materiálu v projektové dokumentaci | [14 empty] | PP | 2
400 | K | B4.41.06m | Montáž poz. B4.41.06 | ks | 5 |  | 0 |  |  | základní |  | 0 | 0 | 0 | 0 | 0 | 64 | K | 2 | ROZPOCET | 0 | 0 | 0 | 0 | 0 | 1 | 0 | 64 | 836
| PP |  | Montáž poz. B4.41.06 | [14 empty] | PP | 2
401 | M | B4.41.07 | Dodávka Vířivý anemostat odvodní, čtvercový 600x24 vč. plenum boxu s horizontálním připojením DN 250 mm a břitovým těsněním dle specifikace materiálu v projektové dokumentaci | ks | 16 |  | 0 |  |  | základní |  | 0 | 0 | 0 | 0 | 0 | 256 | M | 2 | ROZPOCET | 0 | 0 | 0 | 0 | 0 | 1 | 0 | 64 | 838
| PP |  | Dodávka Vířivý anemostat odvodní, čtvercový 600x24 vč. plenum boxu s horizontálním připojením DN 250 mm a břitovým těsněním dle specifikace materiálu v projektové dokumentaci | [14 empty] | PP | 2
402 | K | B4.41.07m | Montáž poz. B4.41.07 | ks | 16 |  | 0 |  |  | základní |  | 0 | 0 | 0 | 0 | 0 | 64 | K | 2 | ROZPOCET | 0 | 0 | 0 | 0 | 0 | 1 | 0 | 64 | 840
| PP |  | Montáž poz. B4.41.07 | [14 empty] | PP | 2
403 | M | B4.44.01 | Dodávka Protidešťová žaluzie komfortní, vč. sítě proti vniknutí ptáků, s upevňovacím rámem, bez otvorů na pohledové části, rozměr 1000×1000 mm, titanzinek natural | ks | 1 |  | 0 |  |  | základní |  | 0 | 0 | 0 | 0 | 0 | 256 | M | 2 | ROZPOCET | 0 | 0 | 0 | 0 | 0 | 1 | 0 | 64 | 842
| PP |  | Dodávka Protidešťová žaluzie komfortní, vč. sítě proti vniknutí ptáků, s upevňovacím rámem, bez otvorů na pohledové části, rozměr 1000×1000 mm, titanzinek natural | [14 empty] | PP | 2
404 | K | B4.44.01m | Montáž poz. B4.44.01 | ks | 1 |  | 0 |  |  | základní |  | 0 | 0 | 0 | 0 | 0 | 64 | K | 2 | ROZPOCET | 0 | 0 | 0 | 0 | 0 | 1 | 0 | 64 | 844
| PP |  | Montáž poz. B4.44.01 | [14 empty] | PP | 2
405 | M | B4.45.01 | Dodávka Výfukový nástavec z pozinkovaného plechu, se sýtem proti hmyzu, velikost 1000x400 mm dle rozměrů v projektové dokumentaci | m2 | 1.4 |  | 0 |  |  | základní |  | 0 | 0 | 0 | 0 | 0 | 256 | M | 2 | ROZPOCET | 0 | 0 | 0 | 0 | 0 | 1 | 0 | 64 | 846
| PP |  | Dodávka Výfukový nástavec z pozinkovaného plechu, se sýtem proti hmyzu, velikost 1000x400 mm dle rozměrů v projektové dokumentaci | [14 empty] | PP | 2
406 | K | B4.45.01m | Montáž poz. B4.45.01 | m2 | 1.4 |  | 0 |  |  | základní |  | 0 | 0 | 0 | 0 | 0 | 64 | K | 2 | ROZPOCET | 0 | 0 | 0 | 0 | 0 | 1 | 0 | 64 | 848
| PP |  | Montáž poz. B4.45.01 | [14 empty] | PP | 2
407 | M | B4.51.01 | Dodávka Potrubí skupiny I pozinkovaný plech – třída těsnosti "C" dle ČSN EN 1505 a ČSN EN 1507, 30%tvarovek (v případě požárně odolného vzduchotechnického potrubí v souladu s atestem výrobce systému požární izolace) | m2 | 725 |  | 0 |  |  | základní |  | 0 | 0 | 0 | 0 | 0 | 256 | M | 2 | ROZPOCET | 0 | 0 | 0 | 0 | 0 | 1 | 0 | 64 | 850
| PP |  | Dodávka Potrubí skupiny I pozinkovaný plech – třída těsnosti "C" dle ČSN EN 1505 a ČSN EN 1507, 30%tvarovek (v případě požárně odolného vzduchotechnického potrubí v souladu s atestem výrobce systému požární izolace) | [14 empty] | PP | 2
408 | K | B4.51.01m | Montáž poz. B4.51.01 | m2 | 725 |  | 0 |  |  | základní |  | 0 | 0 | 0 | 0 | 0 | 64 | K | 2 | ROZPOCET | 0 | 0 | 0 | 0 | 0 | 1 | 0 | 64 | 852
| PP |  | Montáž poz. B4.51.01 | [14 empty] | PP | 2
409 | M | B4.61.01 | Dodávka Kruhové potrubí - SPIRO pozink - těsnost D dle ČSN EN1507, tvarovky s těsněním z EPDM pryže do průměru 160mm včetně / 30% tvarovek (v případě požárně odolného vzduchotechnického potrubí v souladu s atestem výrobce systému požární izolace) | bm | 50 |  | 0 |  |  | základní |  | 0 | 0 | 0 | 0 | 0 | 256 | M | 2 | ROZPOCET | 0 | 0 | 0 | 0 | 0 | 1 | 0 | 64 | 854
| PP |  | Dodávka Kruhové potrubí - SPIRO pozink - těsnost D dle ČSN EN1507, tvarovky s těsněním z EPDM pryže do průměru 160mm včetně / 30% tvarovek (v případě požárně odolného vzduchotechnického potrubí v souladu s atestem výrobce systému požární izolace) | [14 empty] | PP | 2
410 | K | B4.61.01m | Montáž poz. B4.61.01 | bm | 50 |  | 0 |  |  | základní |  | 0 | 0 | 0 | 0 | 0 | 64 | K | 2 | ROZPOCET | 0 | 0 | 0 | 0 | 0 | 1 | 0 | 64 | 856
| PP |  | Montáž poz. B4.61.01 | [14 empty] | PP | 2
411 | M | B4.61.02 | Dodávka Kruhové potrubí - SPIRO pozink - těsnost D dle ČSN EN1507, tvarovky s těsněním z EPDM pryže do průměru 250mm včetně / 30% tvarovek (v případě požárně odolného vzduchotechnického potrubí v souladu s atestem výrobce systému požární izolace) | bm | 110 |  | 0 |  |  | základní |  | 0 | 0 | 0 | 0 | 0 | 256 | M | 2 | ROZPOCET | 0 | 0 | 0 | 0 | 0 | 1 | 0 | 64 | 858
| PP |  | Dodávka Kruhové potrubí - SPIRO pozink - těsnost D dle ČSN EN1507, tvarovky s těsněním z EPDM pryže do průměru 250mm včetně / 30% tvarovek (v případě požárně odolného vzduchotechnického potrubí v souladu s atestem výrobce systému požární izolace) | [14 empty] | PP | 2
412 | K | B4.61.02m | Montáž poz. B4.61.02 | bm | 110 |  | 0 |  |  | základní |  | 0 | 0 | 0 | 0 | 0 | 64 | K | 2 | ROZPOCET | 0 | 0 | 0 | 0 | 0 | 1 | 0 | 64 | 860
| PP |  | Montáž poz. B4.61.02 | [14 empty] | PP | 2
413 | M | B4.74.01 | Dodávka Ohebný tlumič hluku, do průměru 254 mm včetně, balení 10 m/karton, s hlukovou izolací z minerální vaty tl. 25 mm (16 kg/m3) a parozábranou Použitá jednotková cena je za 1 bm. | bm | 70 |  | 0 |  |  | základní |  | 0 | 0 | 0 | 0 | 0 | 256 | M | 2 | ROZPOCET | 0 | 0 | 0 | 0 | 0 | 1 | 0 | 64 | 862
| PP |  | Dodávka Ohebný tlumič hluku, do průměru 254 mm včetně, balení 10 m/karton, s hlukovou izolací z minerální vaty tl. 25 mm (16 kg/m3) a parozábranou Použitá jednotková cena je za 1 bm. | [14 empty] | PP | 2
414 | K | B4.74.01m | Montáž poz. B4.74.01 | bm | 70 |  | 0 |  |  | základní |  | 0 | 0 | 0 | 0 | 0 | 64 | K | 2 | ROZPOCET | 0 | 0 | 0 | 0 | 0 | 1 | 0 | 64 | 864
| PP |  | Montáž poz. B4.74.01 | [14 empty] | PP | 2
| D | B5 | Kanceláře výuka 1.NP - 3.NP |  |  |  | 0 |  |  |  |  | 0 |  | 0 |  | 0 | 1 | D | 1 | ROZPOCET | [6 empty] | 0
415 | M | B5.11.01 | Dodávka Obousměrná sestavná VZT jednotka ve vnitřním hygienickém provedení, vertikální uspořádání s deskovým rekuperačním výměníkem, v souladu s požadavky pro posuzování shody od r. 2018 dle Nařízení komise EU č. 1253-2014 Ecodesign | ks | 1 |  | 0 |  |  | základní |  | 0 | 0 | 0 | 0 | 0 | 256 | M | 2 | ROZPOCET | 0 | 0 | 0 | 0 | 0 | 1 | 0 | 64 | 866
| PP |  | viz Tabulka vzduchotechnických jednotek Přívod: Vp = 5.700 m3/h; dpext = 450 Pa Odvod: Vo = 5.700 m3/h; dpext = 450 Pa | [14 empty] | PP | 2
416 | K | B5.11.01m | Montáž poz. B5.11.01 | ks | 1 |  | 0 |  |  | základní |  | 0 | 0 | 0 | 0 | 0 | 64 | K | 2 | ROZPOCET | 0 | 0 | 0 | 0 | 0 | 1 | 0 | 64 | 868
| PP |  | Montáž poz. B5.11.01 | [14 empty] | PP | 2
417 | M | B5.31.01 | Dodávka Přímý tlumič hluku třídy těsnosti C a tlakové třídy 2 dle EN 1507:2006 velikost 800×800×1000 mm dle specifikace materiálu v projektové dokumentaci | ks | 1 |  | 0 |  |  | základní |  | 0 | 0 | 0 | 0 | 0 | 256 | M | 2 | ROZPOCET | 0 | 0 | 0 | 0 | 0 | 1 | 0 | 64 | 870
| PP |  | Dodávka Přímý tlumič hluku třídy těsnosti C a tlakové třídy 2 dle EN 1507:2006 velikost 800×800×1000 mm dle specifikace materiálu v projektové dokumentaci | [14 empty] | PP | 2
418 | K | B5.31.01m | Montáž poz. B5.31.01 | ks | 1 |  | 0 |  |  | základní |  | 0 | 0 | 0 | 0 | 0 | 64 | K | 2 | ROZPOCET | 0 | 0 | 0 | 0 | 0 | 1 | 0 | 64 | 872
| PP |  | Montáž poz. B5.31.01 | [14 empty] | PP | 2
419 | M | B5.31.02 | Dodávka Přímý tlumič hluku třídy těsnosti C a tlakové třídy 2 dle EN 1507:2006 velikost 1120×500×1500 mm dle specifikace materiálu v projektové dokumentaci | ks | 1 |  | 0 |  |  | základní |  | 0 | 0 | 0 | 0 | 0 | 256 | M | 2 | ROZPOCET | 0 | 0 | 0 | 0 | 0 | 1 | 0 | 64 | 874
| PP |  | Dodávka Přímý tlumič hluku třídy těsnosti C a tlakové třídy 2 dle EN 1507:2006 velikost 1120×500×1500 mm dle specifikace materiálu v projektové dokumentaci | [14 empty] | PP | 2
420 | K | B5.31.02m | Montáž poz. B5.31.02 | ks | 1 |  | 0 |  |  | základní |  | 0 | 0 | 0 | 0 | 0 | 64 | K | 2 | ROZPOCET | 0 | 0 | 0 | 0 | 0 | 1 | 0 | 64 | 876
| PP |  | Montáž poz. B5.31.02 | [14 empty] | PP | 2
421 | M | B5.31.03 | Dodávka Přímý tlumič hluku třídy těsnosti C a tlakové třídy 2 dle EN 1507:2006 velikost 1120×500×1500 mm dle specifikace materiálu v projektové dokumentaci | ks | 1 |  | 0 |  |  | základní |  | 0 | 0 | 0 | 0 | 0 | 256 | M | 2 | ROZPOCET | 0 | 0 | 0 | 0 | 0 | 1 | 0 | 64 | 878
| PP |  | Dodávka Přímý tlumič hluku třídy těsnosti C a tlakové třídy 2 dle EN 1507:2006 velikost 1120×500×1500 mm dle specifikace materiálu v projektové dokumentaci | [14 empty] | PP | 2
422 | K | B5.31.03m | Montáž poz. B5.31.03 | ks | 1 |  | 0 |  |  | základní |  | 0 | 0 | 0 | 0 | 0 | 64 | K | 2 | ROZPOCET | 0 | 0 | 0 | 0 | 0 | 1 | 0 | 64 | 880
| PP |  | Montáž poz. B5.31.03 | [14 empty] | PP | 2
423 | M | B5.31.04 | Dodávka Přímý tlumič hluku třídy těsnosti C a tlakové třídy 2 dle EN 1507:2006 velikost 800×800×1000 mm dle specifikace materiálu v projektové dokumentaci | ks | 1 |  | 0 |  |  | základní |  | 0 | 0 | 0 | 0 | 0 | 256 | M | 2 | ROZPOCET | 0 | 0 | 0 | 0 | 0 | 1 | 0 | 64 | 882
| PP |  | Dodávka Přímý tlumič hluku třídy těsnosti C a tlakové třídy 2 dle EN 1507:2006 velikost 800×800×1000 mm dle specifikace materiálu v projektové dokumentaci | [14 empty] | PP | 2
424 | K | B5.31.04m | Montáž poz. B5.31.04 | ks | 1 |  | 0 |  |  | základní |  | 0 | 0 | 0 | 0 | 0 | 64 | K | 2 | ROZPOCET | 0 | 0 | 0 | 0 | 0 | 1 | 0 | 64 | 884
| PP |  | Montáž poz. B5.31.04 | [14 empty] | PP | 2
425 | M | B5.31.05 | Dodávka Čtyřhranný tlumič hluku třídy těsnosti C a tlakové třídy 2 dle EN 1507:2006 s nízkou instalační výškou, velikost 200×150×950 mm, dle specifikace materiálu v projektové dokumentaci | ks | 4 |  | 0 |  |  | základní |  | 0 | 0 | 0 | 0 | 0 | 256 | M | 2 | ROZPOCET | 0 | 0 | 0 | 0 | 0 | 1 | 0 | 64 | 886
| PP |  | Dodávka Čtyřhranný tlumič hluku třídy těsnosti C a tlakové třídy 2 dle EN 1507:2006 s nízkou instalační výškou, velikost 200×150×950 mm, dle specifikace materiálu v projektové dokumentaci | [14 empty] | PP | 2
426 | K | B5.31.05m | Montáž poz. B5.31.05 | ks | 4 |  | 0 |  |  | základní |  | 0 | 0 | 0 | 0 | 0 | 64 | K | 2 | ROZPOCET | 0 | 0 | 0 | 0 | 0 | 1 | 0 | 64 | 888
| PP |  | Montáž poz. B5.31.05 | [14 empty] | PP | 2
427 | M | B5.31.06 | Dodávka Čtyřhranný tlumič hluku třídy těsnosti C a tlakové třídy 2 dle EN 1507:2006 s nízkou instalační výškou, velikost 250×150×950 mm, dle specifikace materiálu v projektové dokumentaci | ks | 1 |  | 0 |  |  | základní |  | 0 | 0 | 0 | 0 | 0 | 256 | M | 2 | ROZPOCET | 0 | 0 | 0 | 0 | 0 | 1 | 0 | 64 | 890
| PP |  | Dodávka Čtyřhranný tlumič hluku třídy těsnosti C a tlakové třídy 2 dle EN 1507:2006 s nízkou instalační výškou, velikost 250×150×950 mm, dle specifikace materiálu v projektové dokumentaci | [14 empty] | PP | 2
428 | K | B5.31.06m | Montáž poz. B5.31.06 | ks | 1 |  | 0 |  |  | základní |  | 0 | 0 | 0 | 0 | 0 | 64 | K | 2 | ROZPOCET | 0 | 0 | 0 | 0 | 0 | 1 | 0 | 64 | 892
| PP |  | Montáž poz. B5.31.06 | [14 empty] | PP | 2
429 | M | B5.31.07 | Dodávka Kruhový tlumič hluku z pozinkovaného plechu, s hlukovou izolací tloušťky 50 mm, z minerální vlny s nakašírovanou tkaninou, a s perforovaným plechem uvnitř, průměr 250 mm, délka 1000 mm, dle specifikace materiálu v projektové dokumentaci | ks | 4 |  | 0 |  |  | základní |  | 0 | 0 | 0 | 0 | 0 | 256 | M | 2 | ROZPOCET | 0 | 0 | 0 | 0 | 0 | 1 | 0 | 64 | 894
| PP |  | Dodávka Kruhový tlumič hluku z pozinkovaného plechu, s hlukovou izolací tloušťky 50 mm, z minerální vlny s nakašírovanou tkaninou, a s perforovaným plechem uvnitř, průměr 250 mm, délka 1000 mm, dle specifikace materiálu v projektové dokumentaci | [14 empty] | PP | 2
430 | K | B5.31.07m | Montáž poz. B5.31.07 | ks | 4 |  | 0 |  |  | základní |  | 0 | 0 | 0 | 0 | 0 | 64 | K | 2 | ROZPOCET | 0 | 0 | 0 | 0 | 0 | 1 | 0 | 64 | 896
| PP |  | Montáž poz. B5.31.07 | [14 empty] | PP | 2
431 | M | B5.32.01 | Dodávka Požární klapka s pož. odolností EIS 90, rozměr 500x200 mm, s aktivací při překročení teploty +72°C, se servopohonem s termoelekt. spouštěním a zpětnou pružinou s napájením AC 24V dle specifikace materiálu v projektové dokumentaci | ks | 2 |  | 0 |  |  | základní |  | 0 | 0 | 0 | 0 | 0 | 256 | M | 2 | ROZPOCET | 0 | 0 | 0 | 0 | 0 | 1 | 0 | 64 | 898
| PP |  | Dodávka Požární klapka s pož. odolností EIS 90, rozměr 500x200 mm, s aktivací při překročení teploty +72°C, se servopohonem s termoelekt. spouštěním a zpětnou pružinou s napájením AC 24V dle specifikace materiálu v projektové dokumentaci | [14 empty] | PP | 2
432 | K | B5.32.01m | Montáž poz. B5.32.01 | ks | 2 |  | 0 |  |  | základní |  | 0 | 0 | 0 | 0 | 0 | 64 | K | 2 | ROZPOCET | 0 | 0 | 0 | 0 | 0 | 1 | 0 | 64 | 900
| PP |  | Montáž poz. B5.32.01 | [14 empty] | PP | 2
433 | M | B5.32.02 | Dodávka Požární klapka s požární odolností EIS 90, velikost 200x300 mm, s aktivací při překročení teploty 72°C, se servopohonem s termoelektrickým spouštěním a zpětnou pružinou s napájením AC 24V | ks | 5 |  | 0 |  |  | základní |  | 0 | 0 | 0 | 0 | 0 | 256 | M | 2 | ROZPOCET | 0 | 0 | 0 | 0 | 0 | 1 | 0 | 64 | 902
| PP |  | Dodávka Požární klapka s požární odolností EIS 90, velikost 200x300 mm, s aktivací při překročení teploty 72°C, se servopohonem s termoelektrickým spouštěním a zpětnou pružinou s napájením AC 24V | [14 empty] | PP | 2
434 | K | B5.32.02m | Montáž poz. B5.32.02 | ks | 5 |  | 0 |  |  | základní |  | 0 | 0 | 0 | 0 | 0 | 64 | K | 2 | ROZPOCET | 0 | 0 | 0 | 0 | 0 | 1 | 0 | 64 | 904
| PP |  | Montáž poz. B5.32.02 | [14 empty] | PP | 2
435 | M | B5.32.03 | Dodávka Požární klapka s pož. odolností EIS 90, rozměr 500x280 mm, s aktivací při překročení teploty +72°C, se servopohonem s termoelekt. spouštěním a zpětnou pružinou s napájením AC 24V dle specifikace materiálu v projektové dokumentaci | ks | 2 |  | 0 |  |  | základní |  | 0 | 0 | 0 | 0 | 0 | 256 | M | 2 | ROZPOCET | 0 | 0 | 0 | 0 | 0 | 1 | 0 | 64 | 906
| PP |  | Dodávka Požární klapka s pož. odolností EIS 90, rozměr 500x280 mm, s aktivací při překročení teploty +72°C, se servopohonem s termoelekt. spouštěním a zpětnou pružinou s napájením AC 24V dle specifikace materiálu v projektové dokumentaci | [14 empty] | PP | 2
436 | K | B5.32.03m | Montáž poz. B5.32.03 | ks | 2 |  | 0 |  |  | základní |  | 0 | 0 | 0 | 0 | 0 | 64 | K | 2 | ROZPOCET | 0 | 0 | 0 | 0 | 0 | 1 | 0 | 64 | 908
| PP |  | Montáž poz. B5.32.03 | [14 empty] | PP | 2
437 | M | B5.32.04 | Dodávka Požární klapka s pož. odolností EIS 90, rozměr 280x250 mm, s aktivací při překročení teploty +72°C, se servopohonem s termoelekt. spouštěním a zpětnou pružinou s napájením AC 24V dle specifikace materiálu v projektové dokumentaci | ks | 2 |  | 0 |  |  | základní |  | 0 | 0 | 0 | 0 | 0 | 256 | M | 2 | ROZPOCET | 0 | 0 | 0 | 0 | 0 | 1 | 0 | 64 | 910
| PP |  | Dodávka Požární klapka s pož. odolností EIS 90, rozměr 280x250 mm, s aktivací při překročení teploty +72°C, se servopohonem s termoelekt. spouštěním a zpětnou pružinou s napájením AC 24V dle specifikace materiálu v projektové dokumentaci | [14 empty] | PP | 2
438 | K | B5.32.04m | Montáž poz. B5.32.04 | ks | 2 |  | 0 |  |  | základní |  | 0 | 0 | 0 | 0 | 0 | 64 | K | 2 | ROZPOCET | 0 | 0 | 0 | 0 | 0 | 1 | 0 | 64 | 912
| PP |  | Montáž poz. B5.32.04 | [14 empty] | PP | 2
439 | M | B5.34.01 | Dodávka Regulátor variabilního průtoku vzduchu, průměr 250/400 mm, Množství vzduchu dle Tabulky regulátorů průtoku vzduchu, regulátor s analogovým rozhraním, Modbus RTU a displej, dle specifikace materiálu v projektové dokumentaci | ks | 1 |  | 0 |  |  | základní |  | 0 | 0 | 0 | 0 | 0 | 256 | M | 2 | ROZPOCET | 0 | 0 | 0 | 0 | 0 | 1 | 0 | 64 | 914
| PP |  | Dodávka Regulátor variabilního průtoku vzduchu, průměr 250/400 mm, Množství vzduchu dle Tabulky regulátorů průtoku vzduchu, regulátor s analogovým rozhraním, Modbus RTU a displej, dle specifikace materiálu v projektové dokumentaci | [14 empty] | PP | 2
440 | K | B5.34.01m | Montáž poz. B5.34.01 | ks | 1 |  | 0 |  |  | základní |  | 0 | 0 | 0 | 0 | 0 | 64 | K | 2 | ROZPOCET | 0 | 0 | 0 | 0 | 0 | 1 | 0 | 64 | 916
| PP |  | Montáž poz. B5.34.01 | [14 empty] | PP | 2
441 | M | B5.34.02 | Dodávka Regulátor variabilního průtoku vzduchu, průměr 250/400 mm, Množství vzduchu dle Tabulky regulátorů průtoku vzduchu, regulátor s analogovým rozhraním, Modbus RTU a displej, dle specifikace materiálu v projektové dokumentaci | ks | 1 |  | 0 |  |  | základní |  | 0 | 0 | 0 | 0 | 0 | 256 | M | 2 | ROZPOCET | 0 | 0 | 0 | 0 | 0 | 1 | 0 | 64 | 918
| PP |  | Dodávka Regulátor variabilního průtoku vzduchu, průměr 250/400 mm, Množství vzduchu dle Tabulky regulátorů průtoku vzduchu, regulátor s analogovým rozhraním, Modbus RTU a displej, dle specifikace materiálu v projektové dokumentaci | [14 empty] | PP | 2
442 | K | B5.34.02m | Montáž poz. B5.34.02 | ks | 1 |  | 0 |  |  | základní |  | 0 | 0 | 0 | 0 | 0 | 64 | K | 2 | ROZPOCET | 0 | 0 | 0 | 0 | 0 | 1 | 0 | 64 | 920
| PP |  | Montáž poz. B5.34.02 | [14 empty] | PP | 2
443 | M | B5.35.01 | Dodávka Regulátor konstantního průtoku vzduchu pro malé rychlosti průměr 100 mm dle specifikace materiálu v projektové dokumentaci | ks | 7 |  | 0 |  |  | základní |  | 0 | 0 | 0 | 0 | 0 | 256 | M | 2 | ROZPOCET | 0 | 0 | 0 | 0 | 0 | 1 | 0 | 64 | 922
| PP |  | Dodávka Regulátor konstantního průtoku vzduchu pro malé rychlosti průměr 100 mm dle specifikace materiálu v projektové dokumentaci | [14 empty] | PP | 2
444 | K | B5.35.01m | Montáž poz. B5.35.01 | ks | 7 |  | 0 |  |  | základní |  | 0 | 0 | 0 | 0 | 0 | 64 | K | 2 | ROZPOCET | 0 | 0 | 0 | 0 | 0 | 1 | 0 | 64 | 924
| PP |  | Montáž poz. B5.35.01 | [14 empty] | PP | 2
445 | M | B5.35.02 | Dodávka Regulátor konstantního průtoku vzduchu pro malé rychlosti průměr 125 mm dle specifikace materiálu v projektové dokumentaci | ks | 1 |  | 0 |  |  | základní |  | 0 | 0 | 0 | 0 | 0 | 256 | M | 2 | ROZPOCET | 0 | 0 | 0 | 0 | 0 | 1 | 0 | 64 | 926
| PP |  | Dodávka Regulátor konstantního průtoku vzduchu pro malé rychlosti průměr 125 mm dle specifikace materiálu v projektové dokumentaci | [14 empty] | PP | 2
446 | K | B5.35.02m | Montáž poz. B5.35.02 | ks | 1 |  | 0 |  |  | základní |  | 0 | 0 | 0 | 0 | 0 | 64 | K | 2 | ROZPOCET | 0 | 0 | 0 | 0 | 0 | 1 | 0 | 64 | 928
| PP |  | Montáž poz. B5.35.02 | [14 empty] | PP | 2
447 | M | B5.35.03 | Dodávka Regulátor konstantního průtoku vzduchu pro malé rychlosti průměr 160 mm dle specifikace materiálu v projektové dokumentaci | ks | 15 |  | 0 |  |  | základní |  | 0 | 0 | 0 | 0 | 0 | 256 | M | 2 | ROZPOCET | 0 | 0 | 0 | 0 | 0 | 1 | 0 | 64 | 930
| PP |  | Dodávka Regulátor konstantního průtoku vzduchu pro malé rychlosti průměr 160 mm dle specifikace materiálu v projektové dokumentaci | [14 empty] | PP | 2
448 | K | B5.35.03m | Montáž poz. B5.35.03 | ks | 15 |  | 0 |  |  | základní |  | 0 | 0 | 0 | 0 | 0 | 64 | K | 2 | ROZPOCET | 0 | 0 | 0 | 0 | 0 | 1 | 0 | 64 | 932
| PP |  | Montáž poz. B5.35.03 | [14 empty] | PP | 2
449 | M | B5.35.04 | Dodávka Regulátor konstantního průtoku vzduchu pro malé rychlosti průměr 200 mm dle specifikace materiálu v projektové dokumentaci | ks | 8 |  | 0 |  |  | základní |  | 0 | 0 | 0 | 0 | 0 | 256 | M | 2 | ROZPOCET | 0 | 0 | 0 | 0 | 0 | 1 | 0 | 64 | 934
| PP |  | Dodávka Regulátor konstantního průtoku vzduchu pro malé rychlosti průměr 200 mm dle specifikace materiálu v projektové dokumentaci | [14 empty] | PP | 2
450 | K | B5.35.04m | Montáž poz. B5.35.04 | ks | 8 |  | 0 |  |  | základní |  | 0 | 0 | 0 | 0 | 0 | 64 | K | 2 | ROZPOCET | 0 | 0 | 0 | 0 | 0 | 1 | 0 | 64 | 936
| PP |  | Montáž poz. B5.35.04 | [14 empty] | PP | 2
323 | M | B5.35.06 | Dodávka Regulátor konstantního průtoku vzduchu pro malé rychlosti průměr 80 mm dle specifikace materiálu v projektové dokumentaci | ks | 1 |  | 0 |  |  | základní |  | 0 | 0 | 0 | 0 | 0 | 256 | M | 2 | ROZPOCET | 0 | 0 | 0 | 0 | 0 | 1 | 0 | 64 | 1680798752
| PP |  | Dodávka Regulátor konstantního průtoku vzduchu pro malé rychlosti průměr 80 mm dle specifikace materiálu v projektové dokumentaci | [14 empty] | PP | 2
324 | K | B5.35.06m | Montáž poz. B5.35.06 | ks | 1 |  | 0 |  |  | základní |  | 0 | 0 | 0 | 0 | 0 | 64 | K | 2 | ROZPOCET | 0 | 0 | 0 | 0 | 0 | 1 | 0 | 64 | 397515053
| PP |  | Montáž poz. B5.35.06 | [14 empty] | PP | 2
451 | M | B5.35.05 | Dodávka Regulátor konstantního průtoku vzduchu pro malé rychlosti průměr 250 mm dle specifikace materiálu v projektové dokumentaci | ks | 2 |  | 0 |  |  | základní |  | 0 | 0 | 0 | 0 | 0 | 256 | M | 2 | ROZPOCET | 0 | 0 | 0 | 0 | 0 | 1 | 0 | 64 | 938
| PP |  | Dodávka Regulátor konstantního průtoku vzduchu pro malé rychlosti průměr 250 mm dle specifikace materiálu v projektové dokumentaci | [14 empty] | PP | 2
452 | K | B5.35.05m | Montáž poz. B5.35.05 | ks | 2 |  | 0 |  |  | základní |  | 0 | 0 | 0 | 0 | 0 | 64 | K | 2 | ROZPOCET | 0 | 0 | 0 | 0 | 0 | 1 | 0 | 64 | 940
| PP |  | Montáž poz. B5.35.05 | [14 empty] | PP | 2
453 | M | B5.41.01 | Dodávka Vířivý anemostat přívodní s nastavitelnými lamelami, čtvercový 300x8 vč. plenum boxu s horizontálním připojením DN 160 mm a břitovým těsněním dle specifikace materiálu v projektové dokumentaci | ks | 6 |  | 0 |  |  | základní |  | 0 | 0 | 0 | 0 | 0 | 256 | M | 2 | ROZPOCET | 0 | 0 | 0 | 0 | 0 | 1 | 0 | 64 | 942
| PP |  | Dodávka Vířivý anemostat přívodní s nastavitelnými lamelami, čtvercový 300x8 vč. plenum boxu s horizontálním připojením DN 160 mm a břitovým těsněním dle specifikace materiálu v projektové dokumentaci | [14 empty] | PP | 2
454 | K | B5.41.01m | Montáž poz. B5.41.01 | ks | 6 |  | 0 |  |  | základní |  | 0 | 0 | 0 | 0 | 0 | 64 | K | 2 | ROZPOCET | 0 | 0 | 0 | 0 | 0 | 1 | 0 | 64 | 944
| PP |  | Montáž poz. B5.41.01 | [14 empty] | PP | 2
455 | M | B5.41.02 | Dodávka Vířivý anemostat přívodní s nastavitelnými lamelami, čtvercový 400x16 vč. plenum boxu s horizontálním připojením DN 200 mm a břitovým těsněním dle specifikace materiálu v projektové dokumentaci | ks | 7 |  | 0 |  |  | základní |  | 0 | 0 | 0 | 0 | 0 | 256 | M | 2 | ROZPOCET | 0 | 0 | 0 | 0 | 0 | 1 | 0 | 64 | 946
| PP |  | Dodávka Vířivý anemostat přívodní s nastavitelnými lamelami, čtvercový 400x16 vč. plenum boxu s horizontálním připojením DN 200 mm a břitovým těsněním dle specifikace materiálu v projektové dokumentaci | [14 empty] | PP | 2
456 | K | B5.41.02m | Montáž poz. B5.41.02 | ks | 7 |  | 0 |  |  | základní |  | 0 | 0 | 0 | 0 | 0 | 64 | K | 2 | ROZPOCET | 0 | 0 | 0 | 0 | 0 | 1 | 0 | 64 | 948
| PP |  | Montáž poz. B5.41.02 | [14 empty] | PP | 2
457 | M | B5.41.03 | Dodávka Vířivý anemostat přívodní s nastavitelnými lamelami, čtvercový 500x24 vč. plenum boxu s horizontálním připojením DN 200 mm a břitovým těsněním dle specifikace materiálu v projektové dokumentaci | ks | 5 |  | 0 |  |  | základní |  | 0 | 0 | 0 | 0 | 0 | 256 | M | 2 | ROZPOCET | 0 | 0 | 0 | 0 | 0 | 1 | 0 | 64 | 950
| PP |  | Dodávka Vířivý anemostat přívodní s nastavitelnými lamelami, čtvercový 500x24 vč. plenum boxu s horizontálním připojením DN 200 mm a břitovým těsněním dle specifikace materiálu v projektové dokumentaci | [14 empty] | PP | 2
458 | K | B5.41.03m | Montáž poz. B5.41.03 | ks | 5 |  | 0 |  |  | základní |  | 0 | 0 | 0 | 0 | 0 | 64 | K | 2 | ROZPOCET | 0 | 0 | 0 | 0 | 0 | 1 | 0 | 64 | 952
| PP |  | Montáž poz. B5.41.03 | [14 empty] | PP | 2
459 | M | B5.41.04 | Dodávka Vířivý anemostat přívodní s nastavitelnými lamelami, čtvercový 600x48 vč. plenum boxu s horizontálním připojením DN 250 mm a břitovým těsněním dle specifikace materiálu v projektové dokumentaci | ks | 5 |  | 0 |  |  | základní |  | 0 | 0 | 0 | 0 | 0 | 256 | M | 2 | ROZPOCET | 0 | 0 | 0 | 0 | 0 | 1 | 0 | 64 | 954
| PP |  | Dodávka Vířivý anemostat přívodní s nastavitelnými lamelami, čtvercový 600x48 vč. plenum boxu s horizontálním připojením DN 250 mm a břitovým těsněním dle specifikace materiálu v projektové dokumentaci | [14 empty] | PP | 2
460 | K | B5.41.04m | Montáž poz. B5.41.04 | ks | 5 |  | 0 |  |  | základní |  | 0 | 0 | 0 | 0 | 0 | 64 | K | 2 | ROZPOCET | 0 | 0 | 0 | 0 | 0 | 1 | 0 | 64 | 956
| PP |  | Montáž poz. B5.41.04 | [14 empty] | PP | 2
461 | M | B5.41.05 | Dodávka Vířivý anemostat odvodní, čtvercový 600x24 vč. plenum boxu s horizontálním připojením DN 250 mm a břitovým těsněním dle specifikace materiálu v projektové dokumentaci | ks | 2 |  | 0 |  |  | základní |  | 0 | 0 | 0 | 0 | 0 | 256 | M | 2 | ROZPOCET | 0 | 0 | 0 | 0 | 0 | 1 | 0 | 64 | 958
| PP |  | Dodávka Vířivý anemostat odvodní, čtvercový 600x24 vč. plenum boxu s horizontálním připojením DN 250 mm a břitovým těsněním dle specifikace materiálu v projektové dokumentaci | [14 empty] | PP | 2
462 | K | B5.41.05m | Montáž poz. B5.41.05 | ks | 2 |  | 0 |  |  | základní |  | 0 | 0 | 0 | 0 | 0 | 64 | K | 2 | ROZPOCET | 0 | 0 | 0 | 0 | 0 | 1 | 0 | 64 | 960
| PP |  | Montáž poz. B5.41.05 | [14 empty] | PP | 2
463 | M | B5.41.06 | Dodávka Talířový ventil přívodní průměr 125 mm, včetně montážního kroužku s jednobřitým těsněním pro připojení do SPIROpotrubí dle specifikace materiálu v projektové dokumentaci | ks | 2 |  | 0 |  |  | základní |  | 0 | 0 | 0 | 0 | 0 | 256 | M | 2 | ROZPOCET | 0 | 0 | 0 | 0 | 0 | 1 | 0 | 64 | 962
| PP |  | Dodávka Talířový ventil přívodní průměr 125 mm, včetně montážního kroužku s jednobřitým těsněním pro připojení do SPIROpotrubí dle specifikace materiálu v projektové dokumentaci | [14 empty] | PP | 2
464 | K | B5.41.06m | Montáž poz. B5.41.06 | ks | 2 |  | 0 |  |  | základní |  | 0 | 0 | 0 | 0 | 0 | 64 | K | 2 | ROZPOCET | 0 | 0 | 0 | 0 | 0 | 1 | 0 | 64 | 964
| PP |  | Montáž poz. B5.41.06 | [14 empty] | PP | 2
465 | M | B5.41.07 | Dodávka Talířový ventil přívodní průměr 200 mm, včetně montážního kroužku s jednobřitým těsněním pro připojení do SPIROpotrubí dle specifikace materiálu v projektové dokumentaci | ks | 3 |  | 0 |  |  | základní |  | 0 | 0 | 0 | 0 | 0 | 256 | M | 2 | ROZPOCET | 0 | 0 | 0 | 0 | 0 | 1 | 0 | 64 | 966
| PP |  | Dodávka Talířový ventil přívodní průměr 200 mm, včetně montážního kroužku s jednobřitým těsněním pro připojení do SPIROpotrubí dle specifikace materiálu v projektové dokumentaci | [14 empty] | PP | 2
466 | K | B5.41.07m | Montáž poz. B5.41.07 | ks | 3 |  | 0 |  |  | základní |  | 0 | 0 | 0 | 0 | 0 | 64 | K | 2 | ROZPOCET | 0 | 0 | 0 | 0 | 0 | 1 | 0 | 64 | 968
| PP |  | Montáž poz. B5.41.07 | [14 empty] | PP | 2
467 | M | B5.41.08 | Dodávka Talířový ventil odvodní průměr 100 mm, včetně montážního kroužku s jednobřitým těsněním pro připojení do SPIROpotrubí dle specifikace materiálu v projektové dokumentaci | ks | 3 |  | 0 |  |  | základní |  | 0 | 0 | 0 | 0 | 0 | 256 | M | 2 | ROZPOCET | 0 | 0 | 0 | 0 | 0 | 1 | 0 | 64 | 970
| PP |  | Dodávka Talířový ventil odvodní průměr 100 mm, včetně montážního kroužku s jednobřitým těsněním pro připojení do SPIROpotrubí dle specifikace materiálu v projektové dokumentaci | [14 empty] | PP | 2
468 | K | B5.41.08m | Montáž poz. B5.41.08 | ks | 3 |  | 0 |  |  | základní |  | 0 | 0 | 0 | 0 | 0 | 64 | K | 2 | ROZPOCET | 0 | 0 | 0 | 0 | 0 | 1 | 0 | 64 | 972
| PP |  | Montáž poz. B5.41.08 | [14 empty] | PP | 2
469 | M | B5.41.09 | Dodávka Talířový ventil odvodní průměr 125 mm, včetně montážního kroužku s jednobřitým těsněním pro připojení do SPIROpotrubí dle specifikace materiálu v projektové dokumentaci | ks | 46 |  | 0 |  |  | základní |  | 0 | 0 | 0 | 0 | 0 | 256 | M | 2 | ROZPOCET | 0 | 0 | 0 | 0 | 0 | 1 | 0 | 64 | 974
| PP |  | Dodávka Talířový ventil odvodní průměr 125 mm, včetně montážního kroužku s jednobřitým těsněním pro připojení do SPIROpotrubí dle specifikace materiálu v projektové dokumentaci | [14 empty] | PP | 2
470 | K | B5.41.09m | Montáž poz. B5.41.09 | ks | 46 |  | 0 |  |  | základní |  | 0 | 0 | 0 | 0 | 0 | 64 | K | 2 | ROZPOCET | 0 | 0 | 0 | 0 | 0 | 1 | 0 | 64 | 976
| PP |  | Montáž poz. B5.41.09 | [14 empty] | PP | 2
471 | M | B5.41.10 | Dodávka Talířový ventil odvodní průměr 160 mm, včetně montážního kroužku s jednobřitým těsněním pro připojení do SPIROpotrubí dle specifikace materiálu v projektové dokumentaci | ks | 7 |  | 0 |  |  | základní |  | 0 | 0 | 0 | 0 | 0 | 256 | M | 2 | ROZPOCET | 0 | 0 | 0 | 0 | 0 | 1 | 0 | 64 | 978
| PP |  | Dodávka Talířový ventil odvodní průměr 160 mm, včetně montážního kroužku s jednobřitým těsněním pro připojení do SPIROpotrubí dle specifikace materiálu v projektové dokumentaci | [14 empty] | PP | 2
472 | K | B5.41.10m | Montáž poz. B5.41.10 | ks | 7 |  | 0 |  |  | základní |  | 0 | 0 | 0 | 0 | 0 | 64 | K | 2 | ROZPOCET | 0 | 0 | 0 | 0 | 0 | 1 | 0 | 64 | 980
| PP |  | Montáž poz. B5.41.10 | [14 empty] | PP | 2
473 | M | B5.41.11 | Dodávka Talířový ventil odvodní průměr 200 mm, včetně montážního kroužku s jednobřitým těsněním pro připojení do SPIROpotrubí dle specifikace materiálu v projektové dokumentaci | ks | 14 |  | 0 |  |  | základní |  | 0 | 0 | 0 | 0 | 0 | 256 | M | 2 | ROZPOCET | 0 | 0 | 0 | 0 | 0 | 1 | 0 | 64 | 982
| PP |  | Dodávka Talířový ventil odvodní průměr 200 mm, včetně montážního kroužku s jednobřitým těsněním pro připojení do SPIROpotrubí dle specifikace materiálu v projektové dokumentaci | [14 empty] | PP | 2
474 | K | B5.41.11m | Montáž poz. B5.41.11 | ks | 14 |  | 0 |  |  | základní |  | 0 | 0 | 0 | 0 | 0 | 64 | K | 2 | ROZPOCET | 0 | 0 | 0 | 0 | 0 | 1 | 0 | 64 | 984
| PP |  | Montáž poz. B5.41.11 | [14 empty] | PP | 2
475 | M | B5.42.01 | Dodávka Čelní deska vířiváho anemostatu, čtvercová 400x16 dle specifikace materiálu v projektové dokumentaci | ks | 8 |  | 0 |  |  | základní |  | 0 | 0 | 0 | 0 | 0 | 256 | M | 2 | ROZPOCET | 0 | 0 | 0 | 0 | 0 | 1 | 0 | 64 | 986
| PP |  | Dodávka Čelní deska vířiváho anemostatu, čtvercová 400x16 dle specifikace materiálu v projektové dokumentaci | [14 empty] | PP | 2
476 | K | B5.42.01m | Montáž poz. B5.42.01 | ks | 8 |  | 0 |  |  | základní |  | 0 | 0 | 0 | 0 | 0 | 64 | K | 2 | ROZPOCET | 0 | 0 | 0 | 0 | 0 | 1 | 0 | 64 | 988
| PP |  | Montáž poz. B5.42.01 | [14 empty] | PP | 2
477 | M | B5.44.01 | Dodávka Protidešťová žaluzie komfortní, vč. sítě proti vniknutí ptáků, s upevňovacím rámem, bez otvorů na pohledové části, rozměr 1000×800 mm, titanzinek natural | ks | 1 |  | 0 |  |  | základní |  | 0 | 0 | 0 | 0 | 0 | 256 | M | 2 | ROZPOCET | 0 | 0 | 0 | 0 | 0 | 1 | 0 | 64 | 990
| PP |  | Dodávka Protidešťová žaluzie komfortní, vč. sítě proti vniknutí ptáků, s upevňovacím rámem, bez otvorů na pohledové části, rozměr 1000×800 mm, titanzinek natural | [14 empty] | PP | 2
478 | K | B5.44.01m | Montáž poz. B5.44.01 | ks | 1 |  | 0 |  |  | základní |  | 0 | 0 | 0 | 0 | 0 | 64 | K | 2 | ROZPOCET | 0 | 0 | 0 | 0 | 0 | 1 | 0 | 64 | 992
| PP |  | Montáž poz. B5.44.01 | [14 empty] | PP | 2
479 | M | B5.45.01 | Dodávka Výfukový nástavec z pozinkovaného plechu, se sýtem proti hmyzu, velikost 710x400 mm dle rozměrů v projektové dokumentaci | m2 | 1.2 |  | 0 |  |  | základní |  | 0 | 0 | 0 | 0 | 0 | 256 | M | 2 | ROZPOCET | 0 | 0 | 0 | 0 | 0 | 1 | 0 | 64 | 994
| PP |  | Dodávka Výfukový nástavec z pozinkovaného plechu, se sýtem proti hmyzu, velikost 710x400 mm dle rozměrů v projektové dokumentaci | [14 empty] | PP | 2
480 | K | B5.45.01m | Montáž poz. B5.45.01 | m2 | 1.2 |  | 0 |  |  | základní |  | 0 | 0 | 0 | 0 | 0 | 64 | K | 2 | ROZPOCET | 0 | 0 | 0 | 0 | 0 | 1 | 0 | 64 | 996
| PP |  | Montáž poz. B5.45.01 | [14 empty] | PP | 2
481 | M | B5.51.01 | Dodávka Potrubí skupiny I pozinkovaný plech – třída těsnosti "C" dle ČSN EN 1505 a ČSN EN 1507, 30%tvarovek (v případě požárně odolného vzduchotechnického potrubí v souladu s atestem výrobce systému požární izolace) | m2 | 415 |  | 0 |  |  | základní |  | 0 | 0 | 0 | 0 | 0 | 256 | M | 2 | ROZPOCET | 0 | 0 | 0 | 0 | 0 | 1 | 0 | 64 | 998
| PP |  | Dodávka Potrubí skupiny I pozinkovaný plech – třída těsnosti "C" dle ČSN EN 1505 a ČSN EN 1507, 30%tvarovek (v případě požárně odolného vzduchotechnického potrubí v souladu s atestem výrobce systému požární izolace) | [14 empty] | PP | 2
482 | K | B5.51.01m | Montáž poz. B5.51.01 | m2 | 415 |  | 0 |  |  | základní |  | 0 | 0 | 0 | 0 | 0 | 64 | K | 2 | ROZPOCET | 0 | 0 | 0 | 0 | 0 | 1 | 0 | 64 | 1000
| PP |  | Montáž poz. B5.51.01 | [14 empty] | PP | 2
483 | M | B5.61.01 | Dodávka Kruhové potrubí - SPIRO pozink - těsnost D dle ČSN EN1507, tvarovky s těsněním z EPDM pryže do průměru 160mm včetně / 30% tvarovek (v případě požárně odolného vzduchotechnického potrubí v souladu s atestem výrobce systému požární izolace) | bm | 230 |  | 0 |  |  | základní |  | 0 | 0 | 0 | 0 | 0 | 256 | M | 2 | ROZPOCET | 0 | 0 | 0 | 0 | 0 | 1 | 0 | 64 | 1002
| PP |  | Dodávka Kruhové potrubí - SPIRO pozink - těsnost D dle ČSN EN1507, tvarovky s těsněním z EPDM pryže do průměru 160mm včetně / 30% tvarovek (v případě požárně odolného vzduchotechnického potrubí v souladu s atestem výrobce systému požární izolace) | [14 empty] | PP | 2
484 | K | B5.61.01m | Montáž poz. B5.61.01 | bm | 230 |  | 0 |  |  | základní |  | 0 | 0 | 0 | 0 | 0 | 64 | K | 2 | ROZPOCET | 0 | 0 | 0 | 0 | 0 | 1 | 0 | 64 | 1004
| PP |  | Montáž poz. B5.61.01 | [14 empty] | PP | 2
485 | M | B5.61.02 | Dodávka Kruhové potrubí - SPIRO pozink - těsnost D dle ČSN EN1507, tvarovky s těsněním z EPDM pryže do průměru 250mm včetně / 30% tvarovek (v případě požárně odolného vzduchotechnického potrubí v souladu s atestem výrobce systému požární izolace) | bm | 130 |  | 0 |  |  | základní |  | 0 | 0 | 0 | 0 | 0 | 256 | M | 2 | ROZPOCET | 0 | 0 | 0 | 0 | 0 | 1 | 0 | 64 | 1006
| PP |  | Dodávka Kruhové potrubí - SPIRO pozink - těsnost D dle ČSN EN1507, tvarovky s těsněním z EPDM pryže do průměru 250mm včetně / 30% tvarovek (v případě požárně odolného vzduchotechnického potrubí v souladu s atestem výrobce systému požární izolace) | [14 empty] | PP | 2
486 | K | B5.61.02m | Montáž poz. B5.61.02 | bm | 130 |  | 0 |  |  | základní |  | 0 | 0 | 0 | 0 | 0 | 64 | K | 2 | ROZPOCET | 0 | 0 | 0 | 0 | 0 | 1 | 0 | 64 | 1008
| PP |  | Montáž poz. B5.61.02 | [14 empty] | PP | 2
487 | M | B5.74.01 | Dodávka Ohebný tlumič hluku, do průměru 254 mm včetně, balení 10 m/karton, s hlukovou izolací z minerální vaty tl. 25 mm (16 kg/m3) a parozábranou Použitá jednotková cena je za 1 bm. | bm | 140 |  | 0 |  |  | základní |  | 0 | 0 | 0 | 0 | 0 | 256 | M | 2 | ROZPOCET | 0 | 0 | 0 | 0 | 0 | 1 | 0 | 64 | 1010
| PP |  | Dodávka Ohebný tlumič hluku, do průměru 254 mm včetně, balení 10 m/karton, s hlukovou izolací z minerální vaty tl. 25 mm (16 kg/m3) a parozábranou Použitá jednotková cena je za 1 bm. | [14 empty] | PP | 2
488 | K | B5.74.01m | Montáž poz. B5.74.01 | bm | 140 |  | 0 |  |  | základní |  | 0 | 0 | 0 | 0 | 0 | 64 | K | 2 | ROZPOCET | 0 | 0 | 0 | 0 | 0 | 1 | 0 | 64 | 1012
| PP |  | Montáž poz. B5.74.01 | [14 empty] | PP | 2
| D | B6 | Šatny pro výuku 1.PP |  |  |  | 0 |  |  |  |  | 0 |  | 0 |  | 0 | 1 | D | 1 | ROZPOCET | [6 empty] | 0
489 | M | B6.11.01 | Dodávka Obousměrná sestavná VZT jednotka ve vnitřním hygienickém provedení, vertikální uspořádání s deskovým rekuperačním výměníkem, v souladu s požadavky pro posuzování shody od r. 2018 dle Nařízení komise EU č. 1253-2014 Ecodesign | ks | 1 |  | 0 |  |  | základní |  | 0 | 0 | 0 | 0 | 0 | 256 | M | 2 | ROZPOCET | 0 | 0 | 0 | 0 | 0 | 1 | 0 | 64 | 1014
| PP |  | Dodávka Obousměrná sestavná VZT jednotka ve vnitřním hygienickém provedení, vertikální uspořádání s deskovým rekuperačním výměníkem, v souladu s požadavky pro posuzování shody od r. 2018 dle Nařízení komise EU č. 1253-2014 Ecodesign viz Tabulka vzduchotechnických jednotek Přívod: Vp = 10.200 m3/h; dpext = 400 Pa Odvod: Vo = 10.200 m3/h; dpext = 400 Pa | [14 empty] | PP | 2
490 | K | B6.11.01m | Montáž poz. B6.11.01 | ks | 1 |  | 0 |  |  | základní |  | 0 | 0 | 0 | 0 | 0 | 64 | K | 2 | ROZPOCET | 0 | 0 | 0 | 0 | 0 | 1 | 0 | 64 | 1016
| PP |  | Montáž poz. B6.11.01 | [14 empty] | PP | 2
491 | M | B6.31.01 | Dodávka Přímý tlumič hluku třídy těsnosti C a tlakové třídy 2 dle EN 1507:2006 velikost 1000×1000×1500 mm dle specifikace materiálu v projektové dokumentaci | ks | 1 |  | 0 |  |  | základní |  | 0 | 0 | 0 | 0 | 0 | 256 | M | 2 | ROZPOCET | 0 | 0 | 0 | 0 | 0 | 1 | 0 | 64 | 1018
| PP |  | Dodávka Přímý tlumič hluku třídy těsnosti C a tlakové třídy 2 dle EN 1507:2006 velikost 1000×1000×1500 mm dle specifikace materiálu v projektové dokumentaci | [14 empty] | PP | 2
492 | K | B6.31.01m | Montáž poz. B6.31.01 | ks | 1 |  | 0 |  |  | základní |  | 0 | 0 | 0 | 0 | 0 | 64 | K | 2 | ROZPOCET | 0 | 0 | 0 | 0 | 0 | 1 | 0 | 64 | 1020
| PP |  | Montáž poz. B6.31.01 | [14 empty] | PP | 2
493 | M | B6.31.02 | Dodávka Přímý tlumič hluku třídy těsnosti C a tlakové třídy 2 dle EN 1507:2006 velikost 1468×1162×2000 mm dle specifikace materiálu v projektové dokumentaci | ks | 2 |  | 0 |  |  | základní |  | 0 | 0 | 0 | 0 | 0 | 256 | M | 2 | ROZPOCET | 0 | 0 | 0 | 0 | 0 | 1 | 0 | 64 | 1022
| PP |  | Dodávka Přímý tlumič hluku třídy těsnosti C a tlakové třídy 2 dle EN 1507:2006 velikost 1468×1162×2000 mm dle specifikace materiálu v projektové dokumentaci | [14 empty] | PP | 2
494 | K | B6.31.02m | Montáž poz. B6.31.02 | ks | 2 |  | 0 |  |  | základní |  | 0 | 0 | 0 | 0 | 0 | 64 | K | 2 | ROZPOCET | 0 | 0 | 0 | 0 | 0 | 1 | 0 | 64 | 1024
| PP |  | Montáž poz. B6.31.02 | [14 empty] | PP | 2
495 | M | B6.31.03 | Dodávka Obloukový tlumič hluku třídy těsnosti C a tlakové třídy 2 dle EN 1507:2006 velikost 1000x1000-150-150 mm dle specifikace materiálu v projektové dokumentaci | ks | 1 |  | 0 |  |  | základní |  | 0 | 0 | 0 | 0 | 0 | 256 | M | 2 | ROZPOCET | 0 | 0 | 0 | 0 | 0 | 1 | 0 | 64 | 1026
| PP |  | Dodávka Obloukový tlumič hluku třídy těsnosti C a tlakové třídy 2 dle EN 1507:2006 velikost 1000x1000-150-150 mm dle specifikace materiálu v projektové dokumentaci | [14 empty] | PP | 2
496 | K | B6.31.03m | Montáž poz. B6.31.03 | ks | 1 |  | 0 |  |  | základní |  | 0 | 0 | 0 | 0 | 0 | 64 | K | 2 | ROZPOCET | 0 | 0 | 0 | 0 | 0 | 1 | 0 | 64 | 1028
| PP |  | Montáž poz. B6.31.03 | [14 empty] | PP | 2
497 | M | B6.32.01 | Dodávka Požární klapka s pož. odolností EIS 90, rozměr 400x250 mm, s aktivací při překročení teploty +72°C, se servopohonem s termoelekt. spouštěním a zpětnou pružinou s napájením AC 24V dle specifikace materiálu v projektové dokumentaci | ks | 1 |  | 0 |  |  | základní |  | 0 | 0 | 0 | 0 | 0 | 256 | M | 2 | ROZPOCET | 0 | 0 | 0 | 0 | 0 | 1 | 0 | 64 | 1030
| PP |  | Dodávka Požární klapka s pož. odolností EIS 90, rozměr 400x250 mm, s aktivací při překročení teploty +72°C, se servopohonem s termoelekt. spouštěním a zpětnou pružinou s napájením AC 24V dle specifikace materiálu v projektové dokumentaci | [14 empty] | PP | 2
498 | K | B6.32.01m | Montáž poz. B6.32.01 | ks | 1 |  | 0 |  |  | základní |  | 0 | 0 | 0 | 0 | 0 | 64 | K | 2 | ROZPOCET | 0 | 0 | 0 | 0 | 0 | 1 | 0 | 64 | 1032
| PP |  | Montáž poz. B6.32.01 | [14 empty] | PP | 2
499 | M | B6.32.02 | Dodávka Požární klapka s pož. odolností EIS 90, rozměr 500x400 mm, s aktivací při překročení teploty +72°C, se servopohonem s termoelekt. spouštěním a zpětnou pružinou s napájením AC 24V dle specifikace materiálu v projektové dokumentaci | ks | 1 |  | 0 |  |  | základní |  | 0 | 0 | 0 | 0 | 0 | 256 | M | 2 | ROZPOCET | 0 | 0 | 0 | 0 | 0 | 1 | 0 | 64 | 1034
| PP |  | Dodávka Požární klapka s pož. odolností EIS 90, rozměr 500x400 mm, s aktivací při překročení teploty +72°C, se servopohonem s termoelekt. spouštěním a zpětnou pružinou s napájením AC 24V dle specifikace materiálu v projektové dokumentaci | [14 empty] | PP | 2
500 | K | B6.32.02m | Montáž poz. B6.32.02 | ks | 1 |  | 0 |  |  | základní |  | 0 | 0 | 0 | 0 | 0 | 64 | K | 2 | ROZPOCET | 0 | 0 | 0 | 0 | 0 | 1 | 0 | 64 | 1036
| PP |  | Montáž poz. B6.32.02 | [14 empty] | PP | 2
501 | M | B6.32.03 | Dodávka Požární klapka s pož. odolností EIS 90, rozměr 500x250 mm, s aktivací při překročení teploty +72°C, se servopohonem s termoelekt. spouštěním a zpětnou pružinou s napájením AC 24V dle specifikace materiálu v projektové dokumentaci | ks | 1 |  | 0 |  |  | základní |  | 0 | 0 | 0 | 0 | 0 | 256 | M | 2 | ROZPOCET | 0 | 0 | 0 | 0 | 0 | 1 | 0 | 64 | 1038
| PP |  | Dodávka Požární klapka s pož. odolností EIS 90, rozměr 500x250 mm, s aktivací při překročení teploty +72°C, se servopohonem s termoelekt. spouštěním a zpětnou pružinou s napájením AC 24V dle specifikace materiálu v projektové dokumentaci | [14 empty] | PP | 2
502 | K | B6.32.03m | Montáž poz. B6.32.03 | ks | 1 |  | 0 |  |  | základní |  | 0 | 0 | 0 | 0 | 0 | 64 | K | 2 | ROZPOCET | 0 | 0 | 0 | 0 | 0 | 1 | 0 | 64 | 1040
| PP |  | Montáž poz. B6.32.03 | [14 empty] | PP | 2
503 | M | B6.32.04 | Dodávka Požární klapka s pož. odolností EIS 90, rozměr 560x400 mm, s aktivací při překročení teploty +72°C, se servopohonem s termoelekt. spouštěním a zpětnou pružinou s napájením AC 24V dle specifikace materiálu v projektové dokumentaci | ks | 2 |  | 0 |  |  | základní |  | 0 | 0 | 0 | 0 | 0 | 256 | M | 2 | ROZPOCET | 0 | 0 | 0 | 0 | 0 | 1 | 0 | 64 | 1042
| PP |  | Dodávka Požární klapka s pož. odolností EIS 90, rozměr 560x400 mm, s aktivací při překročení teploty +72°C, se servopohonem s termoelekt. spouštěním a zpětnou pružinou s napájením AC 24V dle specifikace materiálu v projektové dokumentaci | [14 empty] | PP | 2
504 | K | B6.32.04m | Montáž poz. B6.32.04 | ks | 2 |  | 0 |  |  | základní |  | 0 | 0 | 0 | 0 | 0 | 64 | K | 2 | ROZPOCET | 0 | 0 | 0 | 0 | 0 | 1 | 0 | 64 | 1044
| PP |  | Montáž poz. B6.32.04 | [14 empty] | PP | 2
505 | M | B6.32.05 | Dodávka Požární klapka s pož. odolností EIS 90, rozměr 400x400 mm, s aktivací při překročení teploty +72°C, se servopohonem s termoelekt. spouštěním a zpětnou pružinou s napájením AC 24V dle specifikace materiálu v projektové dokumentaci | ks | 2 |  | 0 |  |  | základní |  | 0 | 0 | 0 | 0 | 0 | 256 | M | 2 | ROZPOCET | 0 | 0 | 0 | 0 | 0 | 1 | 0 | 64 | 1046
| PP |  | Dodávka Požární klapka s pož. odolností EIS 90, rozměr 400x400 mm, s aktivací při překročení teploty +72°C, se servopohonem s termoelekt. spouštěním a zpětnou pružinou s napájením AC 24V dle specifikace materiálu v projektové dokumentaci | [14 empty] | PP | 2
506 | K | B6.32.05m | Montáž poz. B6.32.05 | ks | 2 |  | 0 |  |  | základní |  | 0 | 0 | 0 | 0 | 0 | 64 | K | 2 | ROZPOCET | 0 | 0 | 0 | 0 | 0 | 1 | 0 | 64 | 1048
| PP |  | Montáž poz. B6.32.05 | [14 empty] | PP | 2
507 | M | B6.32.06 | Dodávka Požární klapka s pož. odolností EIS 90, rozměr 250x250 mm, s aktivací při překročení teploty +72°C, se servopohonem dle specifikace materiálu v projektové dokumentaci s termoelekt. spouštěním a zpětnou pružinou s napájením AC 24V | ks | 1 |  | 0 |  |  | základní |  | 0 | 0 | 0 | 0 | 0 | 256 | M | 2 | ROZPOCET | 0 | 0 | 0 | 0 | 0 | 1 | 0 | 64 | 1050
| PP |  | Dodávka Požární klapka s pož. odolností EIS 90, rozměr 250x250 mm, s aktivací při překročení teploty +72°C, se servopohonem dle specifikace materiálu v projektové dokumentaci s termoelekt. spouštěním a zpětnou pružinou s napájením AC 24V | [14 empty] | PP | 2
508 | K | B6.32.06m | Montáž poz. B6.32.06 | ks | 1 |  | 0 |  |  | základní |  | 0 | 0 | 0 | 0 | 0 | 64 | K | 2 | ROZPOCET | 0 | 0 | 0 | 0 | 0 | 1 | 0 | 64 | 1052
| PP |  | Montáž poz. B6.32.06 | [14 empty] | PP | 2
509 | M | B6.32.07 | Dodávka Požární klapka s požární odolností EIS 90, velikost 1250x450 mm, s aktivací při překročení teploty 72°C, se servopohonem s termoelektrickým spouštěním a zpětnou pružinou s napájením AC 24V dle specifikace materiálu v projektové dokumentaci | ks | 1 |  | 0 |  |  | základní |  | 0 | 0 | 0 | 0 | 0 | 256 | M | 2 | ROZPOCET | 0 | 0 | 0 | 0 | 0 | 1 | 0 | 64 | 1054
| PP |  | Dodávka Požární klapka s požární odolností EIS 90, velikost 1250x450 mm, s aktivací při překročení teploty 72°C, se servopohonem s termoelektrickým spouštěním a zpětnou pružinou s napájením AC 24V dle specifikace materiálu v projektové dokumentaci | [14 empty] | PP | 2
510 | K | B6.32.07m | Montáž poz. B6.32.07 | ks | 1 |  | 0 |  |  | základní |  | 0 | 0 | 0 | 0 | 0 | 64 | K | 2 | ROZPOCET | 0 | 0 | 0 | 0 | 0 | 1 | 0 | 64 | 1056
| PP |  | Montáž poz. B6.32.07 | [14 empty] | PP | 2
511 | M | B6.32.08 | Dodávka Požární klapka s pož. odolností EIS 90, rozměr 355x250 mm, s aktivací při překročení teploty +72°C, se servopohonem dle specifikace materiálu v projektové dokumentaci s termoelekt. spouštěním a zpětnou pružinou s napájením AC 24V | ks | 2 |  | 0 |  |  | základní |  | 0 | 0 | 0 | 0 | 0 | 256 | M | 2 | ROZPOCET | 0 | 0 | 0 | 0 | 0 | 1 | 0 | 64 | 1058
| PP |  | Dodávka Požární klapka s pož. odolností EIS 90, rozměr 355x250 mm, s aktivací při překročení teploty +72°C, se servopohonem dle specifikace materiálu v projektové dokumentaci s termoelekt. spouštěním a zpětnou pružinou s napájením AC 24V | [14 empty] | PP | 2
512 | K | B6.32.08m | Montáž poz. B6.32.08 | ks | 2 |  | 0 |  |  | základní |  | 0 | 0 | 0 | 0 | 0 | 64 | K | 2 | ROZPOCET | 0 | 0 | 0 | 0 | 0 | 1 | 0 | 64 | 1060
| PP |  | Montáž poz. B6.32.08 | [14 empty] | PP | 2
513 | M | B6.32.09 | Dodávka Požární klapka s pož. odolností EIS 90, rozměr 800x400 mm, s aktivací při překročení teploty +72°C, se servopohonem s termoelekt. spouštěním a zpětnou pružinou s napájením AC 24V dle specifikace materiálu v projektové dokumentaci | ks | 2 |  | 0 |  |  | základní |  | 0 | 0 | 0 | 0 | 0 | 256 | M | 2 | ROZPOCET | 0 | 0 | 0 | 0 | 0 | 1 | 0 | 64 | 1062
| PP |  | Dodávka Požární klapka s pož. odolností EIS 90, rozměr 800x400 mm, s aktivací při překročení teploty +72°C, se servopohonem s termoelekt. spouštěním a zpětnou pružinou s napájením AC 24V dle specifikace materiálu v projektové dokumentaci | [14 empty] | PP | 2
514 | K | B6.32.09m | Montáž poz. B6.32.09 | ks | 2 |  | 0 |  |  | základní |  | 0 | 0 | 0 | 0 | 0 | 64 | K | 2 | ROZPOCET | 0 | 0 | 0 | 0 | 0 | 1 | 0 | 64 | 1064
| PP |  | Montáž poz. B6.32.09 | [14 empty] | PP | 2
515 | M | B6.32.10 | Dodávka Požární klapka s pož. odolností EIS 90, rozměr 800x280 mm, s aktivací při překročení teploty +72°C, se servopohonem s termoelekt. spouštěním a zpětnou pružinou s napájením AC 24V dle specifikace materiálu v projektové dokumentaci | ks | 1 |  | 0 |  |  | základní |  | 0 | 0 | 0 | 0 | 0 | 256 | M | 2 | ROZPOCET | 0 | 0 | 0 | 0 | 0 | 1 | 0 | 64 | 1066
| PP |  | Dodávka Požární klapka s pož. odolností EIS 90, rozměr 800x280 mm, s aktivací při překročení teploty +72°C, se servopohonem s termoelekt. spouštěním a zpětnou pružinou s napájením AC 24V dle specifikace materiálu v projektové dokumentaci | [14 empty] | PP | 2
516 | K | B6.32.10m | Montáž poz. B6.32.10 | ks | 1 |  | 0 |  |  | základní |  | 0 | 0 | 0 | 0 | 0 | 64 | K | 2 | ROZPOCET | 0 | 0 | 0 | 0 | 0 | 1 | 0 | 64 | 1068
| PP |  | Montáž poz. B6.32.10 | [14 empty] | PP | 2
517 | M | B6.32.11 | Dodávka Požární klapka s pož. odolností EIS 90, rozměr 500x280 mm, s aktivací při překročení teploty +72°C, se servopohonem s termoelekt. spouštěním a zpětnou pružinou s napájením AC 24V dle specifikace materiálu v projektové dokumentaci | ks | 1 |  | 0 |  |  | základní |  | 0 | 0 | 0 | 0 | 0 | 256 | M | 2 | ROZPOCET | 0 | 0 | 0 | 0 | 0 | 1 | 0 | 64 | 1070
| PP |  | Dodávka Požární klapka s pož. odolností EIS 90, rozměr 500x280 mm, s aktivací při překročení teploty +72°C, se servopohonem s termoelekt. spouštěním a zpětnou pružinou s napájením AC 24V dle specifikace materiálu v projektové dokumentaci | [14 empty] | PP | 2
518 | K | B6.32.11m | Montáž poz. B6.32.11 | ks | 1 |  | 0 |  |  | základní |  | 0 | 0 | 0 | 0 | 0 | 64 | K | 2 | ROZPOCET | 0 | 0 | 0 | 0 | 0 | 1 | 0 | 64 | 1072
| PP |  | Montáž poz. B6.32.11 | [14 empty] | PP | 2
519 | M | B6.35.01 | Dodávka Regulátor konstantního průtoku vzduchu pro malé rychlosti průměr 100 mm dle specifikace materiálu v projektové dokumentaci | ks | 4 |  | 0 |  |  | základní |  | 0 | 0 | 0 | 0 | 0 | 256 | M | 2 | ROZPOCET | 0 | 0 | 0 | 0 | 0 | 1 | 0 | 64 | 1074
| PP |  | Dodávka Regulátor konstantního průtoku vzduchu pro malé rychlosti průměr 100 mm dle specifikace materiálu v projektové dokumentaci | [14 empty] | PP | 2
520 | K | B6.35.01m | Montáž poz. B6.35.01 | ks | 4 |  | 0 |  |  | základní |  | 0 | 0 | 0 | 0 | 0 | 64 | K | 2 | ROZPOCET | 0 | 0 | 0 | 0 | 0 | 1 | 0 | 64 | 1076
| PP |  | Montáž poz. B6.35.01 | [14 empty] | PP | 2
521 | M | B6.35.02 | Dodávka Regulátor konstantního průtoku vzduchu pro malé rychlosti průměr 125 mm dle specifikace materiálu v projektové dokumentaci | ks | 2 |  | 0 |  |  | základní |  | 0 | 0 | 0 | 0 | 0 | 256 | M | 2 | ROZPOCET | 0 | 0 | 0 | 0 | 0 | 1 | 0 | 64 | 1078
| PP |  | Dodávka Regulátor konstantního průtoku vzduchu pro malé rychlosti průměr 125 mm dle specifikace materiálu v projektové dokumentaci | [14 empty] | PP | 2
522 | K | B6.35.02m | Montáž poz. B6.35.02 | ks | 2 |  | 0 |  |  | základní |  | 0 | 0 | 0 | 0 | 0 | 64 | K | 2 | ROZPOCET | 0 | 0 | 0 | 0 | 0 | 1 | 0 | 64 | 1080
| PP |  | Montáž poz. B6.35.02 | [14 empty] | PP | 2
523 | M | B6.35.03 | Dodávka Regulátor konstantního průtoku vzduchu pro malé rychlosti průměr 160 mm dle specifikace materiálu v projektové dokumentaci | ks | 12 |  | 0 |  |  | základní |  | 0 | 0 | 0 | 0 | 0 | 256 | M | 2 | ROZPOCET | 0 | 0 | 0 | 0 | 0 | 1 | 0 | 64 | 1082
| PP |  | Dodávka Regulátor konstantního průtoku vzduchu pro malé rychlosti průměr 160 mm dle specifikace materiálu v projektové dokumentaci | [14 empty] | PP | 2
524 | K | B6.35.03m | Montáž poz. B6.35.03 | ks | 12 |  | 0 |  |  | základní |  | 0 | 0 | 0 | 0 | 0 | 64 | K | 2 | ROZPOCET | 0 | 0 | 0 | 0 | 0 | 1 | 0 | 64 | 1084
| PP |  | Montáž poz. B6.35.03 | [14 empty] | PP | 2
525 | M | B6.35.04 | Dodávka Regulátor konstantního průtoku vzduchu pro malé rychlosti průměr 200 mm dle specifikace materiálu v projektové dokumentaci | ks | 25 |  | 0 |  |  | základní |  | 0 | 0 | 0 | 0 | 0 | 256 | M | 2 | ROZPOCET | 0 | 0 | 0 | 0 | 0 | 1 | 0 | 64 | 1086
| PP |  | Dodávka Regulátor konstantního průtoku vzduchu pro malé rychlosti průměr 200 mm dle specifikace materiálu v projektové dokumentaci | [14 empty] | PP | 2
526 | K | B6.35.04m | Montáž poz. B6.35.04 | ks | 25 |  | 0 |  |  | základní |  | 0 | 0 | 0 | 0 | 0 | 64 | K | 2 | ROZPOCET | 0 | 0 | 0 | 0 | 0 | 1 | 0 | 64 | 1088
| PP |  | Montáž poz. B6.35.04 | [14 empty] | PP | 2
527 | M | B6.35.05 | Dodávka Regulátor konstantního průtoku vzduchu pro malé rychlosti průměr 250 mm dle specifikace materiálu v projektové dokumentaci | ks | 6 |  | 0 |  |  | základní |  | 0 | 0 | 0 | 0 | 0 | 256 | M | 2 | ROZPOCET | 0 | 0 | 0 | 0 | 0 | 1 | 0 | 64 | 1090
| PP |  | Dodávka Regulátor konstantního průtoku vzduchu pro malé rychlosti průměr 250 mm dle specifikace materiálu v projektové dokumentaci | [14 empty] | PP | 2
528 | K | B6.35.05m | Montáž poz. B6.35.05 | ks | 6 |  | 0 |  |  | základní |  | 0 | 0 | 0 | 0 | 0 | 64 | K | 2 | ROZPOCET | 0 | 0 | 0 | 0 | 0 | 1 | 0 | 64 | 1092
| PP |  | Montáž poz. B6.35.05 | [14 empty] | PP | 2
529 | M | B6.41.01 | Dodávka Vířivý anemostat přívodní s nastavitelnými lamelami, čtvercový 500x24 vč. plenum boxu s horizontálním připojením DN 200 mm a břitovým těsněním dle specifikace materiálu v projektové dokumentaci | ks | 4 |  | 0 |  |  | základní |  | 0 | 0 | 0 | 0 | 0 | 256 | M | 2 | ROZPOCET | 0 | 0 | 0 | 0 | 0 | 1 | 0 | 64 | 1094
| PP |  | Dodávka Vířivý anemostat přívodní s nastavitelnými lamelami, čtvercový 500x24 vč. plenum boxu s horizontálním připojením DN 200 mm a břitovým těsněním dle specifikace materiálu v projektové dokumentaci | [14 empty] | PP | 2
530 | K | B6.41.01m | Montáž poz. B6.41.01 | ks | 4 |  | 0 |  |  | základní |  | 0 | 0 | 0 | 0 | 0 | 64 | K | 2 | ROZPOCET | 0 | 0 | 0 | 0 | 0 | 1 | 0 | 64 | 1096
| PP |  | Montáž poz. B6.41.01 | [14 empty] | PP | 2
531 | M | B6.41.02 | Dodávka Vířivý anemostat přívodní s nastavitelnými lamelami, čtvercový 600x24 vč. plenum boxu s horizontálním připojením DN 250 mm a břitovým těsněním dle specifikace materiálu v projektové dokumentaci | ks | 13 |  | 0 |  |  | základní |  | 0 | 0 | 0 | 0 | 0 | 256 | M | 2 | ROZPOCET | 0 | 0 | 0 | 0 | 0 | 1 | 0 | 64 | 1098
| PP |  | Dodávka Vířivý anemostat přívodní s nastavitelnými lamelami, čtvercový 600x24 vč. plenum boxu s horizontálním připojením DN 250 mm a břitovým těsněním dle specifikace materiálu v projektové dokumentaci | [14 empty] | PP | 2
532 | K | B6.41.02m | Montáž poz. B6.41.02 | ks | 13 |  | 0 |  |  | základní |  | 0 | 0 | 0 | 0 | 0 | 64 | K | 2 | ROZPOCET | 0 | 0 | 0 | 0 | 0 | 1 | 0 | 64 | 1100
| PP |  | Montáž poz. B6.41.02 | [14 empty] | PP | 2
533 | M | B6.41.03 | Dodávka Vířivý anemostat přívodní s nastavitelnými lamelami, čtvercový 600x48 vč. plenum boxu s horizontálním připojením DN 250 mm a břitovým těsněním dle specifikace materiálu v projektové dokumentaci | ks | 8 |  | 0 |  |  | základní |  | 0 | 0 | 0 | 0 | 0 | 256 | M | 2 | ROZPOCET | 0 | 0 | 0 | 0 | 0 | 1 | 0 | 64 | 1102
| PP |  | Dodávka Vířivý anemostat přívodní s nastavitelnými lamelami, čtvercový 600x48 vč. plenum boxu s horizontálním připojením DN 250 mm a břitovým těsněním dle specifikace materiálu v projektové dokumentaci | [14 empty] | PP | 2
534 | K | B6.41.03m | Montáž poz. B6.41.03 | ks | 8 |  | 0 |  |  | základní |  | 0 | 0 | 0 | 0 | 0 | 64 | K | 2 | ROZPOCET | 0 | 0 | 0 | 0 | 0 | 1 | 0 | 64 | 1104
| PP |  | Montáž poz. B6.41.03 | [14 empty] | PP | 2
535 | M | B6.41.04 | Dodávka Vířivý anemostat odvodní, čtvercový 500x24 vč. plenum boxu s horizontálním připojením DN 200 mm a břitovým těsněním dle specifikace materiálu v projektové dokumentaci | ks | 8 |  | 0 |  |  | základní |  | 0 | 0 | 0 | 0 | 0 | 256 | M | 2 | ROZPOCET | 0 | 0 | 0 | 0 | 0 | 1 | 0 | 64 | 1106
| PP |  | Dodávka Vířivý anemostat odvodní, čtvercový 500x24 vč. plenum boxu s horizontálním připojením DN 200 mm a břitovým těsněním dle specifikace materiálu v projektové dokumentaci | [14 empty] | PP | 2
536 | K | B6.41.04m | Montáž poz. B6.41.04 | ks | 8 |  | 0 |  |  | základní |  | 0 | 0 | 0 | 0 | 0 | 64 | K | 2 | ROZPOCET | 0 | 0 | 0 | 0 | 0 | 1 | 0 | 64 | 1108
| PP |  | Montáž poz. B6.41.04 | [14 empty] | PP | 2
537 | M | B6.41.05 | Dodávka Vířivý anemostat odvodní, čtvercový 600x24 vč. plenum boxu s horizontálním připojením DN 250 mm a břitovým těsněním dle specifikace materiálu v projektové dokumentaci | ks | 13 |  | 0 |  |  | základní |  | 0 | 0 | 0 | 0 | 0 | 256 | M | 2 | ROZPOCET | 0 | 0 | 0 | 0 | 0 | 1 | 0 | 64 | 1110
| PP |  | Dodávka Vířivý anemostat odvodní, čtvercový 600x24 vč. plenum boxu s horizontálním připojením DN 250 mm a břitovým těsněním dle specifikace materiálu v projektové dokumentaci | [14 empty] | PP | 2
538 | K | B6.41.05m | Montáž poz. B6.41.05 | ks | 13 |  | 0 |  |  | základní |  | 0 | 0 | 0 | 0 | 0 | 64 | K | 2 | ROZPOCET | 0 | 0 | 0 | 0 | 0 | 1 | 0 | 64 | 1112
| PP |  | Montáž poz. B6.41.05 | [14 empty] | PP | 2
539 | M | B6.41.06 | Dodávka Talířový ventil přívodní průměr 160 mm, včetně montážního kroužku s jednobřitým těsněním pro připojení do SPIROpotrubí dle specifikace materiálu v projektové dokumentaci | ks | 2 |  | 0 |  |  | základní |  | 0 | 0 | 0 | 0 | 0 | 256 | M | 2 | ROZPOCET | 0 | 0 | 0 | 0 | 0 | 1 | 0 | 64 | 1114
| PP |  | Dodávka Talířový ventil přívodní průměr 160 mm, včetně montážního kroužku s jednobřitým těsněním pro připojení do SPIROpotrubí dle specifikace materiálu v projektové dokumentaci | [14 empty] | PP | 2
540 | K | B6.41.06m | Montáž poz. B6.41.06 | ks | 2 |  | 0 |  |  | základní |  | 0 | 0 | 0 | 0 | 0 | 64 | K | 2 | ROZPOCET | 0 | 0 | 0 | 0 | 0 | 1 | 0 | 64 | 1116
| PP |  | Montáž poz. B6.41.06 | [14 empty] | PP | 2
541 | M | B6.41.07 | Dodávka Talířový ventil odvodní průměr 100 mm, včetně montážního kroužku s jednobřitým těsněním pro připojení do SPIROpotrubí dle specifikace materiálu v projektové dokumentaci | ks | 2 |  | 0 |  |  | základní |  | 0 | 0 | 0 | 0 | 0 | 256 | M | 2 | ROZPOCET | 0 | 0 | 0 | 0 | 0 | 1 | 0 | 64 | 1118
| PP |  | Dodávka Talířový ventil odvodní průměr 100 mm, včetně montážního kroužku s jednobřitým těsněním pro připojení do SPIROpotrubí dle specifikace materiálu v projektové dokumentaci | [14 empty] | PP | 2
542 | K | B6.41.07m | Montáž poz. B6.41.07 | ks | 2 |  | 0 |  |  | základní |  | 0 | 0 | 0 | 0 | 0 | 64 | K | 2 | ROZPOCET | 0 | 0 | 0 | 0 | 0 | 1 | 0 | 64 | 1120
| PP |  | Montáž poz. B6.41.07 | [14 empty] | PP | 2
543 | M | B6.41.08 | Dodávka Talířový ventil odvodní průměr 125 mm, včetně montážního kroužku s jednobřitým těsněním pro připojení do SPIROpotrubí dle specifikace materiálu v projektové dokumentaci | ks | 16 |  | 0 |  |  | základní |  | 0 | 0 | 0 | 0 | 0 | 256 | M | 2 | ROZPOCET | 0 | 0 | 0 | 0 | 0 | 1 | 0 | 64 | 1122
| PP |  | Dodávka Talířový ventil odvodní průměr 125 mm, včetně montážního kroužku s jednobřitým těsněním pro připojení do SPIROpotrubí dle specifikace materiálu v projektové dokumentaci | [14 empty] | PP | 2
544 | K | B6.41.08m | Montáž poz. B6.41.08 | ks | 16 |  | 0 |  |  | základní |  | 0 | 0 | 0 | 0 | 0 | 64 | K | 2 | ROZPOCET | 0 | 0 | 0 | 0 | 0 | 1 | 0 | 64 | 1124
| PP |  | Montáž poz. B6.41.08 | [14 empty] | PP | 2
545 | M | B6.41.09 | Dodávka Talířový ventil odvodní průměr 160 mm, včetně montážního kroužku s jednobřitým těsněním pro připojení do SPIROpotrubí dle specifikace materiálu v projektové dokumentaci | ks | 3 |  | 0 |  |  | základní |  | 0 | 0 | 0 | 0 | 0 | 256 | M | 2 | ROZPOCET | 0 | 0 | 0 | 0 | 0 | 1 | 0 | 64 | 1126
| PP |  | Dodávka Talířový ventil odvodní průměr 160 mm, včetně montážního kroužku s jednobřitým těsněním pro připojení do SPIROpotrubí dle specifikace materiálu v projektové dokumentaci | [14 empty] | PP | 2
546 | K | B6.41.09m | Montáž poz. B6.41.09 | ks | 3 |  | 0 |  |  | základní |  | 0 | 0 | 0 | 0 | 0 | 64 | K | 2 | ROZPOCET | 0 | 0 | 0 | 0 | 0 | 1 | 0 | 64 | 1128
| PP |  | Montáž poz. B6.41.09 | [14 empty] | PP | 2
547 | M | B6.41.10 | Dodávka Talířový ventil odvodní průměr 200 mm, včetně montážního kroužku s jednobřitým těsněním pro připojení do SPIROpotrubí dle specifikace materiálu v projektové dokumentaci | ks | 2 |  | 0 |  |  | základní |  | 0 | 0 | 0 | 0 | 0 | 256 | M | 2 | ROZPOCET | 0 | 0 | 0 | 0 | 0 | 1 | 0 | 64 | 1130
| PP |  | Dodávka Talířový ventil odvodní průměr 200 mm, včetně montážního kroužku s jednobřitým těsněním pro připojení do SPIROpotrubí dle specifikace materiálu v projektové dokumentaci | [14 empty] | PP | 2
548 | K | B6.41.10m | Montáž poz. B6.41.10 | ks | 2 |  | 0 |  |  | základní |  | 0 | 0 | 0 | 0 | 0 | 64 | K | 2 | ROZPOCET | 0 | 0 | 0 | 0 | 0 | 1 | 0 | 64 | 1132
| PP |  | Montáž poz. B6.41.10 | [14 empty] | PP | 2
1326 | M | B6.43.01 | Dodávka Stěnová mřížka se skrytým uchycením a s upevňovacím rámečkem velikost 600×200 mm s roztečí lamel 12,5 mm dle specifikace materiálu v projektové dokumentaci | ks | 4 |  | 0 |  |  | základní |  | 0 | 0 | 0 | 0 | 0 | 256 | M | 2 | ROZPOCET | 0 | 0 | 0 | 0 | 0 | 1 | 0 | 64 | -429940300
| PP |  | Dodávka Stěnová mřížka se skrytým uchycením a s upevňovacím rámečkem velikost 600×200 mm s roztečí lamel 12,5 mm dle specifikace materiálu v projektové dokumentaci | [14 empty] | PP | 2
1327 | K | B6.43.01m | Montáž poz. B6.43.01 | ks | 4 |  | 0 |  |  | základní |  | 0 | 0 | 0 | 0 | 0 | 64 | K | 2 | ROZPOCET | 0 | 0 | 0 | 0 | 0 | 1 | 0 | 64 | -555631198
| PP |  | Montáž poz. B6.43.01 | [14 empty] | PP | 2
1328 | M | B6.43.02 | Dodávka Stěnová mřížka se skrytým uchycením a s upevňovacím rámečkem velikost 300×100 mm s roztečí lamel 12,5 mm dle specifikace materiálu v projektové dokumentaci | ks | 2 |  | 0 |  |  | základní |  | 0 | 0 | 0 | 0 | 0 | 256 | M | 2 | ROZPOCET | 0 | 0 | 0 | 0 | 0 | 1 | 0 | 64 | 1041933188
| PP |  | Dodávka Stěnová mřížka se skrytým uchycením a s upevňovacím rámečkem velikost 300×100 mm s roztečí lamel 12,5 mm dle specifikace materiálu v projektové dokumentaci | [14 empty] | PP | 2
1329 | K | B6.43.02m | Montáž poz. B6.43.02 | ks | 2 |  | 0 |  |  | základní |  | 0 | 0 | 0 | 0 | 0 | 64 | K | 2 | ROZPOCET | 0 | 0 | 0 | 0 | 0 | 1 | 0 | 64 | -1219701655
| PP |  | Montáž poz. B6.43.02 | [14 empty] | PP | 2
1330 | M | B6.43.03 | Dodávka Stěnová mřížka se skrytým uchycením a s upevňovacím rámečkem velikost 200×100 mm s roztečí lamel 12,5 mm dle specifikace materiálu v projektové dokumentaci | ks | 2 |  | 0 |  |  | základní |  | 0 | 0 | 0 | 0 | 0 | 256 | M | 2 | ROZPOCET | 0 | 0 | 0 | 0 | 0 | 1 | 0 | 64 | -1689595842
| PP |  | Dodávka Stěnová mřížka se skrytým uchycením a s upevňovacím rámečkem velikost 200×100 mm s roztečí lamel 12,5 mm dle specifikace materiálu v projektové dokumentaci | [14 empty] | PP | 2
1331 | K | B6.43.03m | Montáž poz. B6.43.03 | ks | 2 |  | 0 |  |  | základní |  | 0 | 0 | 0 | 0 | 0 | 64 | K | 2 | ROZPOCET | 0 | 0 | 0 | 0 | 0 | 1 | 0 | 64 | 477401935
| PP |  | Montáž poz. B6.43.03 | [14 empty] | PP | 2
549 | M | B6.44.01 | Dodávka Protidešťová žaluzie komfortní, vč. sítě proti vniknutí ptáků, s upevňovacím rámem, bez otvorů na pohledové části, rozměr 1400×1000 mm, titanzinek natural | ks | 1 |  | 0 |  |  | základní |  | 0 | 0 | 0 | 0 | 0 | 256 | M | 2 | ROZPOCET | 0 | 0 | 0 | 0 | 0 | 1 | 0 | 64 | 1134
| PP |  | Dodávka Protidešťová žaluzie komfortní, vč. sítě proti vniknutí ptáků, s upevňovacím rámem, bez otvorů na pohledové části, rozměr 1400×1000 mm, titanzinek natural | [14 empty] | PP | 2
550 | K | B6.44.01m | Montáž poz. B6.44.01 | ks | 1 |  | 0 |  |  | základní |  | 0 | 0 | 0 | 0 | 0 | 64 | K | 2 | ROZPOCET | 0 | 0 | 0 | 0 | 0 | 1 | 0 | 64 | 1136
| PP |  | Montáž poz. B6.44.01 | [14 empty] | PP | 2
551 | M | B6.45.01 | Dodávka Výfukový nástavec z pozinkovaného plechu, se sýtem proti hmyzu, velikost 1000x500 mm dle rozměrů v projektové dokumentaci | m2 | 1.5 |  | 0 |  |  | základní |  | 0 | 0 | 0 | 0 | 0 | 256 | M | 2 | ROZPOCET | 0 | 0 | 0 | 0 | 0 | 1 | 0 | 64 | 1138
| PP |  | Dodávka Výfukový nástavec z pozinkovaného plechu, se sýtem proti hmyzu, velikost 1000x500 mm dle rozměrů v projektové dokumentaci | [14 empty] | PP | 2
552 | K | B6.45.01m | Montáž poz. B6.45.01 | m2 | 1.5 |  | 0 |  |  | základní |  | 0 | 0 | 0 | 0 | 0 | 64 | K | 2 | ROZPOCET | 0 | 0 | 0 | 0 | 0 | 1 | 0 | 64 | 1140
| PP |  | Montáž poz. B6.45.01 | [14 empty] | PP | 2
553 | M | B6.51.01 | Dodávka Potrubí skupiny I pozinkovaný plech – třída těsnosti "C" dle ČSN EN 1505 a ČSN EN 1507, 30%tvarovek (v případě požárně odolného vzduchotechnického potrubí v souladu s atestem výrobce systému požární izolace) | m2 | 865 |  | 0 |  |  | základní |  | 0 | 0 | 0 | 0 | 0 | 256 | M | 2 | ROZPOCET | 0 | 0 | 0 | 0 | 0 | 1 | 0 | 64 | 1142
| PP |  | Dodávka Potrubí skupiny I pozinkovaný plech – třída těsnosti "C" dle ČSN EN 1505 a ČSN EN 1507, 30%tvarovek (v případě požárně odolného vzduchotechnického potrubí v souladu s atestem výrobce systému požární izolace) | [14 empty] | PP | 2
554 | K | B6.51.01m | Montáž poz. B6.51.01 | m2 | 865 |  | 0 |  |  | základní |  | 0 | 0 | 0 | 0 | 0 | 64 | K | 2 | ROZPOCET | 0 | 0 | 0 | 0 | 0 | 1 | 0 | 64 | 1144
| PP |  | Montáž poz. B6.51.01 | [14 empty] | PP | 2
555 | M | B6.61.01 | Dodávka Kruhové potrubí - SPIRO pozink - těsnost D dle ČSN EN1507, tvarovky s těsněním z EPDM pryže do průměru 160mm včetně / 30% tvarovek (v případě požárně odolného vzduchotechnického potrubí v souladu s atestem výrobce systému požární izolace) | bm | 30 |  | 0 |  |  | základní |  | 0 | 0 | 0 | 0 | 0 | 256 | M | 2 | ROZPOCET | 0 | 0 | 0 | 0 | 0 | 1 | 0 | 64 | 1146
| PP |  | Dodávka Kruhové potrubí - SPIRO pozink - těsnost D dle ČSN EN1507, tvarovky s těsněním z EPDM pryže do průměru 160mm včetně / 30% tvarovek (v případě požárně odolného vzduchotechnického potrubí v souladu s atestem výrobce systému požární izolace) | [14 empty] | PP | 2
556 | K | B6.61.01m | Montáž poz. B6.61.01 | bm | 30 |  | 0 |  |  | základní |  | 0 | 0 | 0 | 0 | 0 | 64 | K | 2 | ROZPOCET | 0 | 0 | 0 | 0 | 0 | 1 | 0 | 64 | 1148
| PP |  | Montáž poz. B6.61.01 | [14 empty] | PP | 2
557 | M | B6.61.02 | Dodávka Kruhové potrubí - SPIRO pozink - těsnost D dle ČSN EN1507, tvarovky s těsněním z EPDM pryže do průměru 250mm včetně / 30% tvarovek (v případě požárně odolného vzduchotechnického potrubí v souladu s atestem výrobce systému požární izolace) | bm | 60 |  | 0 |  |  | základní |  | 0 | 0 | 0 | 0 | 0 | 256 | M | 2 | ROZPOCET | 0 | 0 | 0 | 0 | 0 | 1 | 0 | 64 | 1150
| PP |  | Dodávka Kruhové potrubí - SPIRO pozink - těsnost D dle ČSN EN1507, tvarovky s těsněním z EPDM pryže do průměru 250mm včetně / 30% tvarovek (v případě požárně odolného vzduchotechnického potrubí v souladu s atestem výrobce systému požární izolace) | [14 empty] | PP | 2
558 | K | B6.61.02m | Montáž poz. B6.61.02 | bm | 60 |  | 0 |  |  | základní |  | 0 | 0 | 0 | 0 | 0 | 64 | K | 2 | ROZPOCET | 0 | 0 | 0 | 0 | 0 | 1 | 0 | 64 | 1152
| PP |  | Montáž poz. B6.61.02 | [14 empty] | PP | 2
559 | M | B6.74.01 | Dodávka Ohebný tlumič hluku, do průměru 254 mm včetně, balení 10 m/karton, s hlukovou izolací z minerální vaty tl. 25 mm (16 kg/m3) a parozábranou Použitá jednotková cena je za 1 bm. | bm | 120 |  | 0 |  |  | základní |  | 0 | 0 | 0 | 0 | 0 | 256 | M | 2 | ROZPOCET | 0 | 0 | 0 | 0 | 0 | 1 | 0 | 64 | 1154
| PP |  | Dodávka Ohebný tlumič hluku, do průměru 254 mm včetně, balení 10 m/karton, s hlukovou izolací z minerální vaty tl. 25 mm (16 kg/m3) a parozábranou Použitá jednotková cena je za 1 bm. | [14 empty] | PP | 2
560 | K | B6.74.01m | Montáž poz. B6.74.01 | bm | 120 |  | 0 |  |  | základní |  | 0 | 0 | 0 | 0 | 0 | 64 | K | 2 | ROZPOCET | 0 | 0 | 0 | 0 | 0 | 1 | 0 | 64 | 1156
| PP |  | Montáž poz. B6.74.01 | [14 empty] | PP | 2
| D | C1 | Laboratoře BSL2 ve 3.NP |  |  |  | 0 |  |  |  |  | 0 |  | 0 |  | 0 | 1 | D | 1 | ROZPOCET | [6 empty] | 0
561 | M | C1.11.01 | Dodávka Obousměrná sestavná VZT jednotka ve vnitřním hygienickém provedení s antimikrobiálním povrtvením, přívodní část, ZZT - kapalinový okruh, v souladu s požadavky pro posuzování shody od r. 2018 dle Nařízení komise EU č. 1253-2014 Ecodesign | ks | 1 |  | 0 |  |  | základní |  | 0 | 0 | 0 | 0 | 0 | 256 | M | 2 | ROZPOCET | 0 | 0 | 0 | 0 | 0 | 1 | 0 | 64 | 1158
| PP |  | Dodávka Obousměrná sestavná VZT jednotka ve vnitřním hygienickém provedení s antimikrobiálním povrtvením, přívodní část, ZZT - kapalinový okruh, v souladu s požadavky pro posuzování shody od r. 2018 dle Nařízení komise EU č. 1253-2014 Ecodesign Hydraulický modul obsahující čerpadlo, expanzní nádobu, regulační a uzavírací armatury - řízení bude z centrálního systému MaR 'viz Tabulka vzduchotechnických jednotek Přívod: Vp = 6.300 (9.500) m3/h; dpext = 500 Pa | [14 empty] | PP | 2
562 | K | C1.11.01m | Montáž poz. C1.11.01 | ks | 1 |  | 0 |  |  | základní |  | 0 | 0 | 0 | 0 | 0 | 64 | K | 2 | ROZPOCET | 0 | 0 | 0 | 0 | 0 | 1 | 0 | 64 | 1160
| PP |  | Montáž poz. C1.11.01 | [14 empty] | PP | 2
563 | M | C1.11.02 | Dodávka Obousměrná sestavná VZT jednotka ve vnitřním hygienickém provedení s antimikrobiálním povrtvením, odvodní část, ZZT - kapalinový okruh, v souladu s požadavky pro posuzování shody od r. 2018 dle Nařízení komise EU č. 1253-2014 Ecodesign | ks | 1 |  | 0 |  |  | základní |  | 0 | 0 | 0 | 0 | 0 | 256 | M | 2 | ROZPOCET | 0 | 0 | 0 | 0 | 0 | 1 | 0 | 64 | 1162
| PP |  | Dodávka Obousměrná sestavná VZT jednotka ve vnitřním hygienickém provedení s antimikrobiálním povrtvením, odvodní část, ZZT - kapalinový okruh, v souladu s požadavky pro posuzování shody od r. 2018 dle Nařízení komise EU č. 1253-2014 Ecodesign viz Tabulka vzduchotechnických jednotek Odvod: Vo = 5.600 (8400) m3/h; dpext = 650 Pa | [14 empty] | PP | 2
564 | K | C1.11.02m | Montáž poz. C1.11.02 | ks | 1 |  | 0 |  |  | základní |  | 0 | 0 | 0 | 0 | 0 | 64 | K | 2 | ROZPOCET | 0 | 0 | 0 | 0 | 0 | 1 | 0 | 64 | 1164
| PP |  | Montáž poz. C1.11.02 | [14 empty] | PP | 2
565 | M | C1.16.01 | Dodávka Odporový vyvíječ páry určen pro běžné klimatizační systémy bez zvýšených nároků na přesnost regulace vlhkosti, vč. ocelové konstrukce opatřené antikorozní ochranou pro upevnění zvlhčovače. | ks | 1 |  | 0 |  |  | základní |  | 0 | 0 | 0 | 0 | 0 | 256 | M | 2 | ROZPOCET | 0 | 0 | 0 | 0 | 0 | 1 | 0 | 64 | 1166
| PP |  | Dodávka Odporový vyvíječ páry určen pro běžné klimatizační systémy bez zvýšených nároků na přesnost regulace vlhkosti, vč. ocelové konstrukce opatřené antikorozní ochranou pro upevnění zvlhčovače. Součástí dodávky jsou releové výstupy pro dálkovou signalizaci provozních a poruchových stavů k návaznosti na ASŘTP. Přesnost regulace je ±5 % při použití běžné vody a ±2 % při použití demineralizované vody ve všech provozních režimech. Zvlhčovač je vybaven automatickým odstraňováním vodního kamene z nerezové vyvíjecí nádoby a z topných tyčí. Dále je vybaven mikroprocesorovou regulací s velkoplošným dotykovým LCD displejem a plynulou regulací parního výkonu v rozsahu 0‑100%. Distribuční prvek na krátkou vzdálenost pro rozptýlení páry - svislé kolektory s mikrotryskami z nerezové oceli - Mw = 60 kg/h (pitná voda) - N = 22,3+22,3 kW /napájení topení 2x400 V-3f, napájení regulace 1x230V-1f / 32,3+32,3 A / 50 Hz - jištění I=40+40A Zvlhčovač je dodán v sestavě: - dvě střední zvlhčovací jednotky - distribuce do průřezu 1530x948 (šířka x výška) - parní hadice D = 57 / 45 mm - 8m - kondenzační hadice D = 12 / 8 mm - 8m dle specifikace materiálu v projektové dokumentaci | [14 empty] | PP | 2
566 | K | C1.16.01m | Montáž poz. C1.16.01 | ks | 1 |  | 0 |  |  | základní |  | 0 | 0 | 0 | 0 | 0 | 64 | K | 2 | ROZPOCET | 0 | 0 | 0 | 0 | 0 | 1 | 0 | 64 | 1168
| PP |  | Montáž poz. C1.16.01 | [14 empty] | PP | 2
567 | M | C1.31.01 | Dodávka Přímý tlumič hluku třídy těsnosti C a tlakové třídy 2 dle EN 1507:2006 velikost 1000×1000×1500 mm dle specifikace materiálu v projektové dokumentaci | ks | 2 |  | 0 |  |  | základní |  | 0 | 0 | 0 | 0 | 0 | 256 | M | 2 | ROZPOCET | 0 | 0 | 0 | 0 | 0 | 1 | 0 | 64 | 1170
| PP |  | Dodávka Přímý tlumič hluku třídy těsnosti C a tlakové třídy 2 dle EN 1507:2006 velikost 1000×1000×1500 mm dle specifikace materiálu v projektové dokumentaci | [14 empty] | PP | 2
568 | K | C1.31.01m | Montáž poz. C1.31.01 | ks | 2 |  | 0 |  |  | základní |  | 0 | 0 | 0 | 0 | 0 | 64 | K | 2 | ROZPOCET | 0 | 0 | 0 | 0 | 0 | 1 | 0 | 64 | 1172
| PP |  | Montáž poz. C1.31.01 | [14 empty] | PP | 2
569 | M | C1.31.02.1 | Dodávka Kruhový tlumič hluku z pozinkovaného plechu, s hlukovou izolací tloušťky 50 mm, z minerální vlny s nakašírovanou tkaninou, a s perforovaným plechem uvnitř, průměr 200 mm, délka 1000 mm, dle specifikace materiálu v projektové dokumentaci | ks | 18 |  | 0 |  |  | základní |  | 0 | 0 | 0 | 0 | 0 | 256 | M | 2 | ROZPOCET | 0 | 0 | 0 | 0 | 0 | 1 | 0 | 64 | 1174
| PP |  | Dodávka Kruhový tlumič hluku z pozinkovaného plechu, s hlukovou izolací tloušťky 50 mm, z minerální vlny s nakašírovanou tkaninou, a s perforovaným plechem uvnitř, průměr 200 mm, délka 1000 mm, dle specifikace materiálu v projektové dokumentaci | [14 empty] | PP | 2
570 | K | C1.31.02.1m | Montáž poz. C1.31.02.1 | ks | 18 |  | 0 |  |  | základní |  | 0 | 0 | 0 | 0 | 0 | 64 | K | 2 | ROZPOCET | 0 | 0 | 0 | 0 | 0 | 1 | 0 | 64 | 1176
| PP |  | Montáž poz. C1.31.02.1 | [14 empty] | PP | 2
1332 | M | C1.31.03.1 | Dodávka Kruhový tlumič hluku z pozinkovaného plechu, s hlukovou izolací tloušťky 50 mm, z minerální vlny s nakašírovanou tkaninou, a s perforovaným plechem uvnitř, průměr 220 mm, délka 1000 mm, dle specifikace materiálu v projektové dokumentaci | ks | 5 |  | 0 |  |  | základní |  | 0 | 0 | 0 | 0 | 0 | 256 | M | 2 | ROZPOCET | 0 | 0 | 0 | 0 | 0 | 1 | 0 | 64 | -985064009
| PP |  | Dodávka Kruhový tlumič hluku z pozinkovaného plechu, s hlukovou izolací tloušťky 50 mm, z minerální vlny s nakašírovanou tkaninou, a s perforovaným plechem uvnitř, průměr 220 mm, délka 1000 mm, dle specifikace materiálu v projektové dokumentaci | [14 empty] | PP | 2
1333 | K | C1.31.03m.1 | Montáž poz. C1.31.03 | ks | 5 |  | 0 |  |  | základní |  | 0 | 0 | 0 | 0 | 0 | 64 | K | 2 | ROZPOCET | 0 | 0 | 0 | 0 | 0 | 1 | 0 | 64 | -959869737
| PP |  | Montáž poz. C1.31.03 | [14 empty] | PP | 2
1334 | M | C1.31.04 | Dodávka Čtyřhranný tlumič hluku třídy těsnosti C a tlakové třídy 2 dle EN 1507:2006 s nízkou instalační výškou, velikost 200×150×950 mm, dle specifikace materiálu v projektové dokumentaci | ks | 4 |  | 0 |  |  | základní |  | 0 | 0 | 0 | 0 | 0 | 256 | M | 2 | ROZPOCET | 0 | 0 | 0 | 0 | 0 | 1 | 0 | 64 | 1285622045
| PP |  | Dodávka Čtyřhranný tlumič hluku třídy těsnosti C a tlakové třídy 2 dle EN 1507:2006 s nízkou instalační výškou, velikost 200×150×950 mm, dle specifikace materiálu v projektové dokumentaci | [14 empty] | PP | 2
1335 | K | C1.31.04m | Montáž poz. C1.31.04 | ks | 4 |  | 0 |  |  | základní |  | 0 | 0 | 0 | 0 | 0 | 64 | K | 2 | ROZPOCET | 0 | 0 | 0 | 0 | 0 | 1 | 0 | 64 | 337202841
| PP |  | Montáž poz. C1.31.04 | [14 empty] | PP | 2
1336 | M | C1.31.05 | Dodávka Čtyřhranný tlumič hluku třídy těsnosti C a tlakové třídy 2 dle EN 1507:2006 s nízkou instalační výškou, velikost 250×150×950 mm, dle specifikace materiálu v projektové dokumentaci | ks | 5 |  | 0 |  |  | základní |  | 0 | 0 | 0 | 0 | 0 | 256 | M | 2 | ROZPOCET | 0 | 0 | 0 | 0 | 0 | 1 | 0 | 64 | 1941622629
| PP |  | Dodávka Čtyřhranný tlumič hluku třídy těsnosti C a tlakové třídy 2 dle EN 1507:2006 s nízkou instalační výškou, velikost 250×150×950 mm, dle specifikace materiálu v projektové dokumentaci | [14 empty] | PP | 2
1337 | K | C1.31.05m | Montáž poz. C1.31.05 | ks | 5 |  | 0 |  |  | základní |  | 0 | 0 | 0 | 0 | 0 | 64 | K | 2 | ROZPOCET | 0 | 0 | 0 | 0 | 0 | 1 | 0 | 64 | 1840937717
| PP |  | Montáž poz. C1.31.05 | [14 empty] | PP | 2
571 | M | C1.32.01 | Dodávka Požární klapka s pož. odolností EIS 90, rozměr 800x800 mm, s aktivací při překročení teploty +72°C, se servopohonem s termoelekt. spouštěním a zpětnou pružinou s napájením AC 24V dle specifikace materiálu v projektové dokumentaci | ks | 1 |  | 0 |  |  | základní |  | 0 | 0 | 0 | 0 | 0 | 256 | M | 2 | ROZPOCET | 0 | 0 | 0 | 0 | 0 | 1 | 0 | 64 | 1178
| PP |  | Dodávka Požární klapka s pož. odolností EIS 90, rozměr 800x800 mm, s aktivací při překročení teploty +72°C, se servopohonem s termoelekt. spouštěním a zpětnou pružinou s napájením AC 24V dle specifikace materiálu v projektové dokumentaci | [14 empty] | PP | 2
572 | K | C1.32.01m | Montáž poz. C1.32.01 | ks | 1 |  | 0 |  |  | základní |  | 0 | 0 | 0 | 0 | 0 | 64 | K | 2 | ROZPOCET | 0 | 0 | 0 | 0 | 0 | 1 | 0 | 64 | 1180
| PP |  | Montáž poz. C1.32.01 | [14 empty] | PP | 2
573 | M | C1.32.02 | Dodávka Požární klapka s pož. odolností EIS 90, rozměr 800x250 mm, s aktivací při překročení teploty +72°C, se servopohonem s termoelekt. spouštěním a zpětnou pružinou s napájením AC 24V dle specifikace materiálu v projektové dokumentaci | ks | 2 |  | 0 |  |  | základní |  | 0 | 0 | 0 | 0 | 0 | 256 | M | 2 | ROZPOCET | 0 | 0 | 0 | 0 | 0 | 1 | 0 | 64 | 1182
| PP |  | Dodávka Požární klapka s pož. odolností EIS 90, rozměr 800x250 mm, s aktivací při překročení teploty +72°C, se servopohonem s termoelekt. spouštěním a zpětnou pružinou s napájením AC 24V dle specifikace materiálu v projektové dokumentaci | [14 empty] | PP | 2
574 | K | C1.32.02m | Montáž poz. C1.32.02 | ks | 2 |  | 0 |  |  | základní |  | 0 | 0 | 0 | 0 | 0 | 64 | K | 2 | ROZPOCET | 0 | 0 | 0 | 0 | 0 | 1 | 0 | 64 | 1184
| PP |  | Montáž poz. C1.32.02 | [14 empty] | PP | 2
575 | M | C1.34.01 | Dodávka Regulátor variabilního průtoku vzduchu, průměr 200/400 mm, Množství vzduchu dle Tabulky regulátorů průtoku vzduchu, regulátor s analogovým rozhraním, Modbus RTU a displej, dle specifikace materiálu v projektové dokumentaci | ks | 1 |  | 0 |  |  | základní |  | 0 | 0 | 0 | 0 | 0 | 256 | M | 2 | ROZPOCET | 0 | 0 | 0 | 0 | 0 | 1 | 0 | 64 | 1186
| PP |  | Dodávka Regulátor variabilního průtoku vzduchu, průměr 200/400 mm, Množství vzduchu dle Tabulky regulátorů průtoku vzduchu, regulátor s analogovým rozhraním, Modbus RTU a displej, dle specifikace materiálu v projektové dokumentaci | [14 empty] | PP | 2
576 | K | C1.34.01m | Montáž poz. C1.34.01 | ks | 1 |  | 0 |  |  | základní |  | 0 | 0 | 0 | 0 | 0 | 64 | K | 2 | ROZPOCET | 0 | 0 | 0 | 0 | 0 | 1 | 0 | 64 | 1188
| PP |  | Montáž poz. C1.34.01 | [14 empty] | PP | 2
577 | M | C1.34.02 | Dodávka Regulátor variabilního průtoku vzduchu, průměr 200/400 mm, Množství vzduchu dle Tabulky regulátorů průtoku vzduchu, regulátor s analogovým rozhraním, Modbus RTU a displej, dle specifikace materiálu v projektové dokumentaci | ks | 1 |  | 0 |  |  | základní |  | 0 | 0 | 0 | 0 | 0 | 256 | M | 2 | ROZPOCET | 0 | 0 | 0 | 0 | 0 | 1 | 0 | 64 | 1190
| PP |  | Dodávka Regulátor variabilního průtoku vzduchu, průměr 200/400 mm, Množství vzduchu dle Tabulky regulátorů průtoku vzduchu, regulátor s analogovým rozhraním, Modbus RTU a displej, dle specifikace materiálu v projektové dokumentaci | [14 empty] | PP | 2
578 | K | C1.34.02m | Montáž poz. C1.34.02 | ks | 1 |  | 0 |  |  | základní |  | 0 | 0 | 0 | 0 | 0 | 64 | K | 2 | ROZPOCET | 0 | 0 | 0 | 0 | 0 | 1 | 0 | 64 | 1192
| PP |  | Montáž poz. C1.34.02 | [14 empty] | PP | 2
579 | M | C1.34.03 | Dodávka Regulátor variabilního průtoku vzduchu, průměr 200/400 mm, Množství vzduchu dle Tabulky regulátorů průtoku vzduchu, regulátor s analogovým rozhraním, Modbus RTU a displej, dle specifikace materiálu v projektové dokumentaci | ks | 3 |  | 0 |  |  | základní |  | 0 | 0 | 0 | 0 | 0 | 256 | M | 2 | ROZPOCET | 0 | 0 | 0 | 0 | 0 | 1 | 0 | 64 | 1194
| PP |  | Dodávka Regulátor variabilního průtoku vzduchu, průměr 200/400 mm, Množství vzduchu dle Tabulky regulátorů průtoku vzduchu, regulátor s analogovým rozhraním, Modbus RTU a displej, dle specifikace materiálu v projektové dokumentaci | [14 empty] | PP | 2
580 | K | C1.34.03m | Montáž poz. C1.34.03 | ks | 3 |  | 0 |  |  | základní |  | 0 | 0 | 0 | 0 | 0 | 64 | K | 2 | ROZPOCET | 0 | 0 | 0 | 0 | 0 | 1 | 0 | 64 | 1196
| PP |  | Montáž poz. C1.34.03 | [14 empty] | PP | 2
581 | M | C1.34.04 | Dodávka Regulátor variabilního průtoku vzduchu, průměr 200/400 mm, Množství vzduchu dle Tabulky regulátorů průtoku vzduchu, regulátor s analogovým rozhraním, Modbus RTU a displej, dle specifikace materiálu v projektové dokumentaci | ks | 3 |  | 0 |  |  | základní |  | 0 | 0 | 0 | 0 | 0 | 256 | M | 2 | ROZPOCET | 0 | 0 | 0 | 0 | 0 | 1 | 0 | 64 | 1198
| PP |  | Dodávka Regulátor variabilního průtoku vzduchu, průměr 200/400 mm, Množství vzduchu dle Tabulky regulátorů průtoku vzduchu, regulátor s analogovým rozhraním, Modbus RTU a displej, dle specifikace materiálu v projektové dokumentaci | [14 empty] | PP | 2
582 | K | C1.34.04m | Montáž poz. C1.34.04 | ks | 3 |  | 0 |  |  | základní |  | 0 | 0 | 0 | 0 | 0 | 64 | K | 2 | ROZPOCET | 0 | 0 | 0 | 0 | 0 | 1 | 0 | 64 | 1200
| PP |  | Montáž poz. C1.34.04 | [14 empty] | PP | 2
583 | M | C1.35.01 | Dodávka Regulátor konstantního průtoku vzduchu pro malé rychlosti průměr 125 mm dle specifikace materiálu v projektové dokumentaci | ks | 1 |  | 0 |  |  | základní |  | 0 | 0 | 0 | 0 | 0 | 256 | M | 2 | ROZPOCET | 0 | 0 | 0 | 0 | 0 | 1 | 0 | 64 | 1202
| PP |  | Dodávka Regulátor konstantního průtoku vzduchu pro malé rychlosti průměr 125 mm dle specifikace materiálu v projektové dokumentaci | [14 empty] | PP | 2
584 | K | C1.35.01m | Montáž poz. C1.35.01 | ks | 1 |  | 0 |  |  | základní |  | 0 | 0 | 0 | 0 | 0 | 64 | K | 2 | ROZPOCET | 0 | 0 | 0 | 0 | 0 | 1 | 0 | 64 | 1204
| PP |  | Montáž poz. C1.35.01 | [14 empty] | PP | 2
585 | M | C1.35.02 | Dodávka Regulátor konstantního průtoku vzduchu pro malé rychlosti průměr 160 mm dle specifikace materiálu v projektové dokumentaci | ks | 1 |  | 0 |  |  | základní |  | 0 | 0 | 0 | 0 | 0 | 256 | M | 2 | ROZPOCET | 0 | 0 | 0 | 0 | 0 | 1 | 0 | 64 | 1206
| PP |  | Dodávka Regulátor konstantního průtoku vzduchu pro malé rychlosti průměr 160 mm dle specifikace materiálu v projektové dokumentaci | [14 empty] | PP | 2
586 | K | C1.35.02m | Montáž poz. C1.35.02 | ks | 1 |  | 0 |  |  | základní |  | 0 | 0 | 0 | 0 | 0 | 64 | K | 2 | ROZPOCET | 0 | 0 | 0 | 0 | 0 | 1 | 0 | 64 | 1208
| PP |  | Montáž poz. C1.35.02 | [14 empty] | PP | 2
587 | M | C1.35.03 | Dodávka Regulátor konstantního průtoku vzduchu pro malé rychlosti průměr 200 mm dle specifikace materiálu v projektové dokumentaci | ks | 1 |  | 0 |  |  | základní |  | 0 | 0 | 0 | 0 | 0 | 256 | M | 2 | ROZPOCET | 0 | 0 | 0 | 0 | 0 | 1 | 0 | 64 | 1210
| PP |  | Dodávka Regulátor konstantního průtoku vzduchu pro malé rychlosti průměr 200 mm dle specifikace materiálu v projektové dokumentaci | [14 empty] | PP | 2
588 | K | C1.35.03m | Montáž poz. C1.35.03 | ks | 1 |  | 0 |  |  | základní |  | 0 | 0 | 0 | 0 | 0 | 64 | K | 2 | ROZPOCET | 0 | 0 | 0 | 0 | 0 | 1 | 0 | 64 | 1212
| PP |  | Montáž poz. C1.35.03 | [14 empty] | PP | 2
589 | M | C1.36.02 | Dodávka Regulátor variabilního průtoku vzduchu odsávaného z digestoře, průměr 250/400 mm, vč. ovladače pro digestoř BE-SEG-02 a čidla rychlosti proudění, vč. řídící jednotky TAM/B s komunikační kartou ModBus RTU poz.č. C1.36.01, | ks | 5 |  | 0 |  |  | základní |  | 0 | 0 | 0 | 0 | 0 | 256 | M | 2 | ROZPOCET | 0 | 0 | 0 | 0 | 0 | 1 | 0 | 64 | 1214
| PP |  | Dodávka Regulátor variabilního průtoku vzduchu odsávaného z digestoře, průměr 250/400 mm, vč. ovladače pro digestoř BE-SEG-02 a čidla rychlosti proudění, vč. řídící jednotky TAM/B s komunikační kartou ModBus RTU poz.č. C1.36.01, vč. komunikačních modulů a komunikačních linek mezi všemi komponenty systému vč. zapojení všech regulátorů v místnosti, zprovoznění a naprogramování. Rozpis průtoků vzduchu a provozních stavů je uveden v bilanci konkrétní místnosti. | [14 empty] | PP | 2
590 | K | C1.36.02m | Montáž poz. C1.36.02 | ks | 5 |  | 0 |  |  | základní |  | 0 | 0 | 0 | 0 | 0 | 64 | K | 2 | ROZPOCET | 0 | 0 | 0 | 0 | 0 | 1 | 0 | 64 | 1216
| PP |  | Montáž poz. C1.36.02 | [14 empty] | PP | 2
591 | M | C1.36.03 | Dodávka Regulátor variabilního průtoku na přívod vzduchu do místnosti, průměr 200/400 mm, Rozpis průtoků vzduchu a provozních stavů je uveden v bilanci konkrétní místnosti. | ks | 5 |  | 0 |  |  | základní |  | 0 | 0 | 0 | 0 | 0 | 256 | M | 2 | ROZPOCET | 0 | 0 | 0 | 0 | 0 | 1 | 0 | 64 | 1218
| PP |  | Dodávka Regulátor variabilního průtoku na přívod vzduchu do místnosti, průměr 200/400 mm, Rozpis průtoků vzduchu a provozních stavů je uveden v bilanci konkrétní místnosti. | [14 empty] | PP | 2
592 | K | C1.36.03m | Montáž poz. C1.36.03 | ks | 5 |  | 0 |  |  | základní |  | 0 | 0 | 0 | 0 | 0 | 64 | K | 2 | ROZPOCET | 0 | 0 | 0 | 0 | 0 | 1 | 0 | 64 | 1220
| PP |  | Montáž poz. C1.36.03 | [14 empty] | PP | 2
593 | M | C1.36.04 | Dodávka Regulátor variabilního průtoku na odvod vzduchu z místnosti, průměr 200/400 mm, Rozpis průtoků vzduchu a provozních stavů je uveden v bilanci konkrétní místnosti. | ks | 5 |  | 0 |  |  | základní |  | 0 | 0 | 0 | 0 | 0 | 256 | M | 2 | ROZPOCET | 0 | 0 | 0 | 0 | 0 | 1 | 0 | 64 | 1222
| PP |  | Dodávka Regulátor variabilního průtoku na odvod vzduchu z místnosti, průměr 200/400 mm, Rozpis průtoků vzduchu a provozních stavů je uveden v bilanci konkrétní místnosti. | [14 empty] | PP | 2
594 | K | C1.36.04m | Montáž poz. C1.36.04 | ks | 5 |  | 0 |  |  | základní |  | 0 | 0 | 0 | 0 | 0 | 64 | K | 2 | ROZPOCET | 0 | 0 | 0 | 0 | 0 | 1 | 0 | 64 | 1224
| PP |  | Montáž poz. C1.36.04 | [14 empty] | PP | 2
595 | M | C1.41.01 | Dodávka Vířivý anemostat přívodní s nastavitelnými lamelami, čtvercový 400x16 vč. plenum boxu s horizontálním připojením DN 200 mm a břitovým těsněním dle specifikace materiálu v projektové dokumentaci | ks | 1 |  | 0 |  |  | základní |  | 0 | 0 | 0 | 0 | 0 | 256 | M | 2 | ROZPOCET | 0 | 0 | 0 | 0 | 0 | 1 | 0 | 64 | 1226
| PP |  | Dodávka Vířivý anemostat přívodní s nastavitelnými lamelami, čtvercový 400x16 vč. plenum boxu s horizontálním připojením DN 200 mm a břitovým těsněním dle specifikace materiálu v projektové dokumentaci | [14 empty] | PP | 2
596 | K | C1.41.01m | Montáž poz. C1.41.01 | ks | 1 |  | 0 |  |  | základní |  | 0 | 0 | 0 | 0 | 0 | 64 | K | 2 | ROZPOCET | 0 | 0 | 0 | 0 | 0 | 1 | 0 | 64 | 1228
| PP |  | Montáž poz. C1.41.01 | [14 empty] | PP | 2
597 | M | C1.41.02 | Dodávka Vířivý anemostat přívodní s nastavitelnými lamelami, čtvercový 500x24 vč. plenum boxu s horizontálním připojením DN 200 mm a břitovým těsněním dle specifikace materiálu v projektové dokumentaci | ks | 1 |  | 0 |  |  | základní |  | 0 | 0 | 0 | 0 | 0 | 256 | M | 2 | ROZPOCET | 0 | 0 | 0 | 0 | 0 | 1 | 0 | 64 | 1230
| PP |  | Dodávka Vířivý anemostat přívodní s nastavitelnými lamelami, čtvercový 500x24 vč. plenum boxu s horizontálním připojením DN 200 mm a břitovým těsněním dle specifikace materiálu v projektové dokumentaci | [14 empty] | PP | 2
598 | K | C1.41.02m | Montáž poz. C1.41.02 | ks | 1 |  | 0 |  |  | základní |  | 0 | 0 | 0 | 0 | 0 | 64 | K | 2 | ROZPOCET | 0 | 0 | 0 | 0 | 0 | 1 | 0 | 64 | 1232
| PP |  | Montáž poz. C1.41.02 | [14 empty] | PP | 2
599 | M | C1.41.03 | Dodávka Vířivý anemostat přívodní s nastavitelnými lamelami, čtvercový 600x24 vč. plenum boxu s horizontálním připojením DN 250 mm a břitovým těsněním dle specifikace materiálu v projektové dokumentaci | ks | 3 |  | 0 |  |  | základní |  | 0 | 0 | 0 | 0 | 0 | 256 | M | 2 | ROZPOCET | 0 | 0 | 0 | 0 | 0 | 1 | 0 | 64 | 1234
| PP |  | Dodávka Vířivý anemostat přívodní s nastavitelnými lamelami, čtvercový 600x24 vč. plenum boxu s horizontálním připojením DN 250 mm a břitovým těsněním dle specifikace materiálu v projektové dokumentaci | [14 empty] | PP | 2
600 | K | C1.41.03m | Montáž poz. C1.41.03 | ks | 3 |  | 0 |  |  | základní |  | 0 | 0 | 0 | 0 | 0 | 64 | K | 2 | ROZPOCET | 0 | 0 | 0 | 0 | 0 | 1 | 0 | 64 | 1236
| PP |  | Montáž poz. C1.41.03 | [14 empty] | PP | 2
601 | M | C1.41.04 | Dodávka Vířivý anemostat přívodní s nastavitelnými lamelami, čtvercový 600x48 vč. plenum boxu s horizontálním připojením DN 250 mm a břitovým těsněním dle specifikace materiálu v projektové dokumentaci | ks | 13 |  | 0 |  |  | základní |  | 0 | 0 | 0 | 0 | 0 | 256 | M | 2 | ROZPOCET | 0 | 0 | 0 | 0 | 0 | 1 | 0 | 64 | 1238
| PP |  | Dodávka Vířivý anemostat přívodní s nastavitelnými lamelami, čtvercový 600x48 vč. plenum boxu s horizontálním připojením DN 250 mm a břitovým těsněním dle specifikace materiálu v projektové dokumentaci | [14 empty] | PP | 2
602 | K | C1.41.04m | Montáž poz. C1.41.04 | ks | 13 |  | 0 |  |  | základní |  | 0 | 0 | 0 | 0 | 0 | 64 | K | 2 | ROZPOCET | 0 | 0 | 0 | 0 | 0 | 1 | 0 | 64 | 1240
| PP |  | Montáž poz. C1.41.04 | [14 empty] | PP | 2
603 | M | C1.41.05 | Dodávka Vířivý anemostat odvodní, čtvercový 500x24 vč. plenum boxu s horizontálním připojením DN 200 mm a břitovým těsněním dle specifikace materiálu v projektové dokumentaci | ks | 2 |  | 0 |  |  | základní |  | 0 | 0 | 0 | 0 | 0 | 256 | M | 2 | ROZPOCET | 0 | 0 | 0 | 0 | 0 | 1 | 0 | 64 | 1242
| PP |  | Dodávka Vířivý anemostat odvodní, čtvercový 500x24 vč. plenum boxu s horizontálním připojením DN 200 mm a břitovým těsněním dle specifikace materiálu v projektové dokumentaci | [14 empty] | PP | 2
604 | K | C1.41.05m | Montáž poz. C1.41.05 | ks | 2 |  | 0 |  |  | základní |  | 0 | 0 | 0 | 0 | 0 | 64 | K | 2 | ROZPOCET | 0 | 0 | 0 | 0 | 0 | 1 | 0 | 64 | 1244
| PP |  | Montáž poz. C1.41.05 | [14 empty] | PP | 2
605 | M | C1.41.06 | Dodávka Vířivý anemostat odvodní, čtvercový 600x24 vč. plenum boxu s horizontálním připojením DN 250 mm a břitovým těsněním dle specifikace materiálu v projektové dokumentaci | ks | 13 |  | 0 |  |  | základní |  | 0 | 0 | 0 | 0 | 0 | 256 | M | 2 | ROZPOCET | 0 | 0 | 0 | 0 | 0 | 1 | 0 | 64 | 1246
| PP |  | Dodávka Vířivý anemostat odvodní, čtvercový 600x24 vč. plenum boxu s horizontálním připojením DN 250 mm a břitovým těsněním dle specifikace materiálu v projektové dokumentaci | [14 empty] | PP | 2
606 | K | C1.41.06m | Montáž poz. C1.41.06 | ks | 13 |  | 0 |  |  | základní |  | 0 | 0 | 0 | 0 | 0 | 64 | K | 2 | ROZPOCET | 0 | 0 | 0 | 0 | 0 | 1 | 0 | 64 | 1248
| PP |  | Montáž poz. C1.41.06 | [14 empty] | PP | 2
1338 | M | C1.42.01 | Dodávka Čelní deska vířiváho anemostatu, čtvercová 600x24 dle specifikace materiálu v projektové dokumentaci | ks | 13 |  | 0 |  |  | základní |  | 0 | 0 | 0 | 0 | 0 | 256 | M | 2 | ROZPOCET | 0 | 0 | 0 | 0 | 0 | 1 | 0 | 64 | -1541364038
| PP |  | Dodávka Čelní deska vířiváho anemostatu, čtvercová 600x24 dle specifikace materiálu v projektové dokumentaci | [14 empty] | PP | 2
1339 | K | C1.42.01m | Montáž poz. C1.42.01 | ks | 13 |  | 0 |  |  | základní |  | 0 | 0 | 0 | 0 | 0 | 64 | K | 2 | ROZPOCET | 0 | 0 | 0 | 0 | 0 | 1 | 0 | 64 | -423322190
| PP |  | Montáž poz. C1.42.01 | [14 empty] | PP | 2
607 | M | C1.45.01 | Dodávka Výfukový nástavec z pozinkovaného plechu, se sýtem proti hmyzu, velikost 1000x560 mm dle rozměrů v projektové dokumentaci | m2 | 1.8 |  | 0 |  |  | základní |  | 0 | 0 | 0 | 0 | 0 | 256 | M | 2 | ROZPOCET | 0 | 0 | 0 | 0 | 0 | 1 | 0 | 64 | 1250
| PP |  | Dodávka Výfukový nástavec z pozinkovaného plechu, se sýtem proti hmyzu, velikost 1000x560 mm dle rozměrů v projektové dokumentaci | [14 empty] | PP | 2
608 | K | C1.45.01m | Montáž poz. C1.45.01 | m2 | 1.8 |  | 0 |  |  | základní |  | 0 | 0 | 0 | 0 | 0 | 64 | K | 2 | ROZPOCET | 0 | 0 | 0 | 0 | 0 | 1 | 0 | 64 | 1252
| PP |  | Montáž poz. C1.45.01 | [14 empty] | PP | 2
609 | M | C1.51.01 | Dodávka Potrubí skupiny I pozinkovaný plech – třída těsnosti "D" dle ČSN EN 1505 a ČSN EN 1507, 30%tvarovek (v případě požárně odolného vzduchotechnického potrubí v souladu s atestem výrobce systému požární izolace) | m2 | 370 |  | 0 |  |  | základní |  | 0 | 0 | 0 | 0 | 0 | 256 | M | 2 | ROZPOCET | 0 | 0 | 0 | 0 | 0 | 1 | 0 | 64 | 1254
| PP |  | Dodávka Potrubí skupiny I pozinkovaný plech – třída těsnosti "D" dle ČSN EN 1505 a ČSN EN 1507, 30%tvarovek (v případě požárně odolného vzduchotechnického potrubí v souladu s atestem výrobce systému požární izolace) | [14 empty] | PP | 2
610 | K | C1.51.01m | Montáž poz. C1.51.01 | m2 | 370 |  | 0 |  |  | základní |  | 0 | 0 | 0 | 0 | 0 | 64 | K | 2 | ROZPOCET | 0 | 0 | 0 | 0 | 0 | 1 | 0 | 64 | 1256
| PP |  | Montáž poz. C1.51.01 | [14 empty] | PP | 2
611 | M | C1.61.01 | Dodávka Kruhové potrubí - SPIRO pozink - těsnost D dle ČSN EN1507, tvarovky s těsněním z EPDM pryže do průměru 160mm včetně / 30% tvarovek (v případě požárně odolného vzduchotechnického potrubí v souladu s atestem výrobce systému požární izolace) | bm | 8 |  | 0 |  |  | základní |  | 0 | 0 | 0 | 0 | 0 | 256 | M | 2 | ROZPOCET | 0 | 0 | 0 | 0 | 0 | 1 | 0 | 64 | 1258
| PP |  | Dodávka Kruhové potrubí - SPIRO pozink - těsnost D dle ČSN EN1507, tvarovky s těsněním z EPDM pryže do průměru 160mm včetně / 30% tvarovek (v případě požárně odolného vzduchotechnického potrubí v souladu s atestem výrobce systému požární izolace) | [14 empty] | PP | 2
612 | K | C1.61.01m | Montáž poz. C1.61.01 | bm | 8 |  | 0 |  |  | základní |  | 0 | 0 | 0 | 0 | 0 | 64 | K | 2 | ROZPOCET | 0 | 0 | 0 | 0 | 0 | 1 | 0 | 64 | 1260
| PP |  | Montáž poz. C1.61.01 | [14 empty] | PP | 2
613 | M | C1.61.02 | Dodávka Kruhové potrubí - SPIRO pozink - těsnost D dle ČSN EN1507, tvarovky s těsněním z EPDM pryže do průměru 250mm včetně / 30% tvarovek (v případě požárně odolného vzduchotechnického potrubí v souladu s atestem výrobce systému požární izolace) | bm | 155 |  | 0 |  |  | základní |  | 0 | 0 | 0 | 0 | 0 | 256 | M | 2 | ROZPOCET | 0 | 0 | 0 | 0 | 0 | 1 | 0 | 64 | 1262
| PP |  | Dodávka Kruhové potrubí - SPIRO pozink - těsnost D dle ČSN EN1507, tvarovky s těsněním z EPDM pryže do průměru 250mm včetně / 30% tvarovek (v případě požárně odolného vzduchotechnického potrubí v souladu s atestem výrobce systému požární izolace) | [14 empty] | PP | 2
614 | K | C1.61.02m | Montáž poz. C1.61.02 | bm | 155 |  | 0 |  |  | základní |  | 0 | 0 | 0 | 0 | 0 | 64 | K | 2 | ROZPOCET | 0 | 0 | 0 | 0 | 0 | 1 | 0 | 64 | 1264
| PP |  | Montáž poz. C1.61.02 | [14 empty] | PP | 2
615 | M | C1.74.01 | Dodávka Ohebný tlumič hluku, do průměru 254 mm včetně, balení 10 m/karton, s hlukovou izolací z minerální vaty tl. 25 mm (16 kg/m3) a parozábranou Použitá jednotková cena je za 1 bm. | bm | 50 |  | 0 |  |  | základní |  | 0 | 0 | 0 | 0 | 0 | 256 | M | 2 | ROZPOCET | 0 | 0 | 0 | 0 | 0 | 1 | 0 | 64 | 1266
| PP |  | Dodávka Ohebný tlumič hluku, do průměru 254 mm včetně, balení 10 m/karton, s hlukovou izolací z minerální vaty tl. 25 mm (16 kg/m3) a parozábranou Použitá jednotková cena je za 1 bm. | [14 empty] | PP | 2
616 | K | C1.74.01m | Montáž poz. C1.74.01 | bm | 50 |  | 0 |  |  | základní |  | 0 | 0 | 0 | 0 | 0 | 64 | K | 2 | ROZPOCET | 0 | 0 | 0 | 0 | 0 | 1 | 0 | 64 | 1268
| PP |  | Montáž poz. C1.74.01 | [14 empty] | PP | 2
| D | C2 | Laboratoře BSL2 ve 2.NP |  |  |  | 0 |  |  |  |  | 0 |  | 0 |  | 0 | 1 | D | 1 | ROZPOCET | [6 empty] | 0
617 | M | C2.11.01 | Dodávka Obousměrná sestavná VZT jednotka ve vnitřním hygienickém provedení s antimikrobiálním povrtvením, přívodní část, ZZT - kapalinový okruh, v souladu s požadavky pro posuzování shody od r. 2018 dle Nařízení komise EU č. 1253-2014 Ecodesign | ks | 1 |  | 0 |  |  | základní |  | 0 | 0 | 0 | 0 | 0 | 256 | M | 2 | ROZPOCET | 0 | 0 | 0 | 0 | 0 | 1 | 0 | 64 | 1270
| PP |  | Dodávka Obousměrná sestavná VZT jednotka ve vnitřním hygienickém provedení s antimikrobiálním povrtvením, přívodní část, ZZT - kapalinový okruh, v souladu s požadavky pro posuzování shody od r. 2018 dle Nařízení komise EU č. 1253-2014 Ecodesign Hydraulický modul obsahující čerpadlo, expanzní nádobu, regulační a uzavírací armatury - řízení bude z centrálního systému MaR 'viz Tabulka vzduchotechnických jednotek Přívod: Vp = 6.300 (9.500) m3/h; dpext = 500 Pa | [14 empty] | PP | 2
618 | K | C2.11.01m | Montáž poz. C2.11.01 | ks | 1 |  | 0 |  |  | základní |  | 0 | 0 | 0 | 0 | 0 | 64 | K | 2 | ROZPOCET | 0 | 0 | 0 | 0 | 0 | 1 | 0 | 64 | 1272
| PP |  | Montáž poz. C2.11.01 | [14 empty] | PP | 2
619 | M | C2.11.02 | Dodávka Obousměrná sestavná VZT jednotka ve vnitřním hygienickém provedení s antimikrobiálním povrtvením, odvodní část, ZZT - kapalinový okruh, v souladu s požadavky pro posuzování shody od r. 2018 dle Nařízení komise EU č. 1253-2014 Ecodesign | ks | 1 |  | 0 |  |  | základní |  | 0 | 0 | 0 | 0 | 0 | 256 | M | 2 | ROZPOCET | 0 | 0 | 0 | 0 | 0 | 1 | 0 | 64 | 1274
| PP |  | Dodávka Obousměrná sestavná VZT jednotka ve vnitřním hygienickém provedení s antimikrobiálním povrtvením, odvodní část, ZZT - kapalinový okruh, v souladu s požadavky pro posuzování shody od r. 2018 dle Nařízení komise EU č. 1253-2014 Ecodesign viz Tabulka vzduchotechnických jednotek Odvod: Vo = 5.600 (8400) m3/h; dpext = 650 Pa | [14 empty] | PP | 2
620 | K | C2.11.02m | Montáž poz. C2.11.02 | ks | 1 |  | 0 |  |  | základní |  | 0 | 0 | 0 | 0 | 0 | 64 | K | 2 | ROZPOCET | 0 | 0 | 0 | 0 | 0 | 1 | 0 | 64 | 1276
| PP |  | Montáž poz. C2.11.02 | [14 empty] | PP | 2
621 | K | C2.16.01 | Dodávka Odporový vyvíječ páry určen pro běžné klimatizační systémy bez zvýšených nároků na přesnost regulace vlhkosti, vč. ocelové konstrukce opatřené antikorozní ochranou pro upevnění zvlhčovače. | ks | 1 |  | 0 |  |  | základní |  | 0 | 0 | 0 | 0 | 0 | 64 | K | 2 | ROZPOCET | 0 | 0 | 0 | 0 | 0 | 1 | 0 | 64 | 1278
| PP |  | Dodávka Odporový vyvíječ páry určen pro běžné klimatizační systémy bez zvýšených nároků na přesnost regulace vlhkosti, vč. ocelové konstrukce opatřené antikorozní ochranou pro upevnění zvlhčovače. Součástí dodávky jsou releové výstupy pro dálkovou signalizaci provozních a poruchových stavů k návaznosti na ASŘTP. Přesnost regulace je ±5 % při použití běžné vody a ±2 % při použití demineralizované vody ve všech provozních režimech. Zvlhčovač je vybaven automatickým odstraňováním vodního kamene z nerezové vyvíjecí nádoby a z topných tyčí. Dále je vybaven mikroprocesorovou regulací s velkoplošným dotykovým LCD displejem a plynulou regulací parního výkonu v rozsahu 0‑100%. Distribuční prvek na krátkou vzdálenost pro rozptýlení páry - svislé kolektory s mikrotryskami z nerezové oceli - Mw = 60 kg/h (pitná voda) - N = 22,3+22,3 kW /napájení topení 2x400 V-3f, napájení regulace 1x230V-1f / 32,3+32,3 A / 50 Hz - jištění I=40+40A Zvlhčovač je dodán v sestavě: - dvě střední zvlhčovací jednotky - distribuce do průřezu 1530x948 (šířka x výška) - parní hadice D = 57 / 45 mm - 8m - kondenzační hadice D = 12 / 8 mm - 8m dle specifikace materiálu v projektové dokumentaci | [14 empty] | PP | 2
622 | K | C2.16.01m | Montáž poz. C2.16.01 | ks | 1 |  | 0 |  |  | základní |  | 0 | 0 | 0 | 0 | 0 | 64 | K | 2 | ROZPOCET | 0 | 0 | 0 | 0 | 0 | 1 | 0 | 64 | 1280
| PP |  | Montáž poz. C2.16.01 | [14 empty] | PP | 2
625 | M | C2.31.01 | Dodávka Přímý tlumič hluku třídy těsnosti C a tlakové třídy 2 dle EN 1507:2006 velikost 1250×1000×2000 mm, dle specifikace materiálu v projektové dokumentaci | ks | 2 |  | 0 |  |  | základní |  | 0 | 0 | 0 | 0 | 0 | 256 | M | 2 | ROZPOCET | 0 | 0 | 0 | 0 | 0 | 1 | 0 | 64 | 1286
| PP |  | Dodávka Přímý tlumič hluku třídy těsnosti C a tlakové třídy 2 dle EN 1507:2006 velikost 1250×1000×2000 mm, dle specifikace materiálu v projektové dokumentaci | [14 empty] | PP | 2
626 | K | C2.31.01m | Montáž poz. C2.31.01 | ks | 2 |  | 0 |  |  | základní |  | 0 | 0 | 0 | 0 | 0 | 64 | K | 2 | ROZPOCET | 0 | 0 | 0 | 0 | 0 | 1 | 0 | 64 | 1288
| PP |  | Montáž poz. C2.31.01 | [14 empty] | PP | 2
627 | M | C2.31.02 | Dodávka Kruhový tlumič hluku z pozinkovaného plechu, s hlukovou izolací tloušťky 50 mm, z minerální vlny s nakašírovanou tkaninou, a s perforovaným plechem uvnitř, průměr 200 mm, délka 1000 mm, dle specifikace materiálu v projektové dokumentaci | ks | 11 |  | 0 |  |  | základní |  | 0 | 0 | 0 | 0 | 0 | 256 | M | 2 | ROZPOCET | 0 | 0 | 0 | 0 | 0 | 1 | 0 | 64 | 1290
| PP |  | Dodávka Kruhový tlumič hluku z pozinkovaného plechu, s hlukovou izolací tloušťky 50 mm, z minerální vlny s nakašírovanou tkaninou, a s perforovaným plechem uvnitř, průměr 200 mm, délka 1000 mm, dle specifikace materiálu v projektové dokumentaci | [14 empty] | PP | 2
628 | K | C2.31.02m | Montáž poz. C2.31.02 | ks | 11 |  | 0 |  |  | základní |  | 0 | 0 | 0 | 0 | 0 | 64 | K | 2 | ROZPOCET | 0 | 0 | 0 | 0 | 0 | 1 | 0 | 64 | 1292
| PP |  | Montáž poz. C2.31.02 | [14 empty] | PP | 2
629 | M | C2.31.03 | Dodávka Kruhový tlumič hluku z pozinkovaného plechu, s hlukovou izolací tloušťky 50 mm, z minerální vlny s nakašírovanou tkaninou, a s perforovaným plechem uvnitř, průměr 250 mm, délka 1000 mm, dle specifikace materiálu v projektové dokumentaci | ks | 9 |  | 0 |  |  | základní |  | 0 | 0 | 0 | 0 | 0 | 256 | M | 2 | ROZPOCET | 0 | 0 | 0 | 0 | 0 | 1 | 0 | 64 | 1294
| PP |  | Dodávka Kruhový tlumič hluku z pozinkovaného plechu, s hlukovou izolací tloušťky 50 mm, z minerální vlny s nakašírovanou tkaninou, a s perforovaným plechem uvnitř, průměr 250 mm, délka 1000 mm, dle specifikace materiálu v projektové dokumentaci | [14 empty] | PP | 2
630 | K | C2.31.03m | Montáž poz. C2.31.03 | ks | 9 |  | 0 |  |  | základní |  | 0 | 0 | 0 | 0 | 0 | 64 | K | 2 | ROZPOCET | 0 | 0 | 0 | 0 | 0 | 1 | 0 | 64 | 1296
| PP |  | Montáž poz. C2.31.03 | [14 empty] | PP | 2
1340 | M | C2.31.04 | Dodávka Čtyřhranný tlumič hluku třídy těsnosti C a tlakové třídy 2 dle EN 1507:2006 s nízkou instalační výškou, velikost 200×150×950 mm, dle specifikace materiálu v projektové dokumentaci | ks | 4 |  | 0 |  |  | základní |  | 0 | 0 | 0 | 0 | 0 | 256 | M | 2 | ROZPOCET | 0 | 0 | 0 | 0 | 0 | 1 | 0 | 64 | 1775630783
| PP |  | Dodávka Čtyřhranný tlumič hluku třídy těsnosti C a tlakové třídy 2 dle EN 1507:2006 s nízkou instalační výškou, velikost 200×150×950 mm, dle specifikace materiálu v projektové dokumentaci | [14 empty] | PP | 2
1341 | K | C2.31.04m | Montáž poz. C2.31.04 | ks | 4 |  | 0 |  |  | základní |  | 0 | 0 | 0 | 0 | 0 | 64 | K | 2 | ROZPOCET | 0 | 0 | 0 | 0 | 0 | 1 | 0 | 64 | -832141290
| PP |  | Montáž poz. C2.31.04 | [14 empty] | PP | 2
1342 | M | C2.31.05 | Dodávka Čtyřhranný tlumič hluku třídy těsnosti C a tlakové třídy 2 dle EN 1507:2006 s nízkou instalační výškou, velikost 250×150×950 mm, dle specifikace materiálu v projektové dokumentaci | ks | 4 |  | 0 |  |  | základní |  | 0 | 0 | 0 | 0 | 0 | 256 | M | 2 | ROZPOCET | 0 | 0 | 0 | 0 | 0 | 1 | 0 | 64 | -1651994414
| PP |  | Dodávka Čtyřhranný tlumič hluku třídy těsnosti C a tlakové třídy 2 dle EN 1507:2006 s nízkou instalační výškou, velikost 250×150×950 mm, dle specifikace materiálu v projektové dokumentaci | [14 empty] | PP | 2
1343 | K | C2.31.05m | Montáž poz. C2.31.05 | ks | 4 |  | 0 |  |  | základní |  | 0 | 0 | 0 | 0 | 0 | 64 | K | 2 | ROZPOCET | 0 | 0 | 0 | 0 | 0 | 1 | 0 | 64 | 1927609271
| PP |  | Montáž poz. C2.31.05 | [14 empty] | PP | 2
633 | M | C2.32.02 | Dodávka Požární klapka s pož. odolností EIS 90, rozměr 800x450 mm, s aktivací při překročení teploty +72°C, se servopohonem s termoelekt. spouštěním a zpětnou pružinou s napájením AC 24V dle specifikace materiálu v projektové dokumentaci | ks | 1 |  | 0 |  |  | základní |  | 0 | 0 | 0 | 0 | 0 | 256 | M | 2 | ROZPOCET | 0 | 0 | 0 | 0 | 0 | 1 | 0 | 64 | 1302
| PP |  | Dodávka Požární klapka s pož. odolností EIS 90, rozměr 800x450 mm, s aktivací při překročení teploty +72°C, se servopohonem s termoelekt. spouštěním a zpětnou pružinou s napájením AC 24V dle specifikace materiálu v projektové dokumentaci | [14 empty] | PP | 2
634 | K | C2.32.02m | Montáž poz. C2.32.02 | ks | 1 |  | 0 |  |  | základní |  | 0 | 0 | 0 | 0 | 0 | 64 | K | 2 | ROZPOCET | 0 | 0 | 0 | 0 | 0 | 1 | 0 | 64 | 1304
| PP |  | Montáž poz. C2.32.02 | [14 empty] | PP | 2
635 | M | C2.34.01 | Dodávka Regulátor variabilního průtoku vzduchu, průměr 250/400 mm, Množství vzduchu dle Tabulky regulátorů průtoku vzduchu, regulátor s analogovým rozhraním, Modbus RTU a displej, dle specifikace materiálu v projektové dokumentaci | ks | 1 |  | 0 |  |  | základní |  | 0 | 0 | 0 | 0 | 0 | 256 | M | 2 | ROZPOCET | 0 | 0 | 0 | 0 | 0 | 1 | 0 | 64 | 1306
| PP |  | Dodávka Regulátor variabilního průtoku vzduchu, průměr 250/400 mm, Množství vzduchu dle Tabulky regulátorů průtoku vzduchu, regulátor s analogovým rozhraním, Modbus RTU a displej, dle specifikace materiálu v projektové dokumentaci | [14 empty] | PP | 2
636 | K | C2.34.01m | Montáž poz. C2.34.01 | ks | 1 |  | 0 |  |  | základní |  | 0 | 0 | 0 | 0 | 0 | 64 | K | 2 | ROZPOCET | 0 | 0 | 0 | 0 | 0 | 1 | 0 | 64 | 1308
| PP |  | Montáž poz. C2.34.01 | [14 empty] | PP | 2
637 | M | C2.34.02 | Dodávka Regulátor variabilního průtoku vzduchu, průměr 250/400 mm, Množství vzduchu dle Tabulky regulátorů průtoku vzduchu, regulátor s analogovým rozhraním, Modbus RTU a displej, dle specifikace materiálu v projektové dokumentaci | ks | 1 |  | 0 |  |  | základní |  | 0 | 0 | 0 | 0 | 0 | 256 | M | 2 | ROZPOCET | 0 | 0 | 0 | 0 | 0 | 1 | 0 | 64 | 1310
| PP |  | Dodávka Regulátor variabilního průtoku vzduchu, průměr 250/400 mm, Množství vzduchu dle Tabulky regulátorů průtoku vzduchu, regulátor s analogovým rozhraním, Modbus RTU a displej, dle specifikace materiálu v projektové dokumentaci | [14 empty] | PP | 2
638 | K | C2.34.02m | Montáž poz. C2.34.02 | ks | 1 |  | 0 |  |  | základní |  | 0 | 0 | 0 | 0 | 0 | 64 | K | 2 | ROZPOCET | 0 | 0 | 0 | 0 | 0 | 1 | 0 | 64 | 1312
| PP |  | Montáž poz. C2.34.02 | [14 empty] | PP | 2
639 | M | C2.34.03 | Dodávka Regulátor variabilního průtoku vzduchu, průměr 200/400 mm, Množství vzduchu dle Tabulky regulátorů průtoku vzduchu, regulátor s analogovým rozhraním, Modbus RTU a displej, dle specifikace materiálu v projektové dokumentaci | ks | 1 |  | 0 |  |  | základní |  | 0 | 0 | 0 | 0 | 0 | 256 | M | 2 | ROZPOCET | 0 | 0 | 0 | 0 | 0 | 1 | 0 | 64 | 1314
| PP |  | Dodávka Regulátor variabilního průtoku vzduchu, průměr 200/400 mm, Množství vzduchu dle Tabulky regulátorů průtoku vzduchu, regulátor s analogovým rozhraním, Modbus RTU a displej, dle specifikace materiálu v projektové dokumentaci | [14 empty] | PP | 2
640 | K | C2.34.03m | Montáž poz. C2.34.03 | ks | 1 |  | 0 |  |  | základní |  | 0 | 0 | 0 | 0 | 0 | 64 | K | 2 | ROZPOCET | 0 | 0 | 0 | 0 | 0 | 1 | 0 | 64 | 1316
| PP |  | Montáž poz. C2.34.03 | [14 empty] | PP | 2
641 | M | C2.34.04 | Dodávka Regulátor variabilního průtoku vzduchu, průměr 200/400 mm, Množství vzduchu dle Tabulky regulátorů průtoku vzduchu, regulátor s analogovým rozhraním, Modbus RTU a displej, dle specifikace materiálu v projektové dokumentaci | ks | 1 |  | 0 |  |  | základní |  | 0 | 0 | 0 | 0 | 0 | 256 | M | 2 | ROZPOCET | 0 | 0 | 0 | 0 | 0 | 1 | 0 | 64 | 1318
| PP |  | Dodávka Regulátor variabilního průtoku vzduchu, průměr 200/400 mm, Množství vzduchu dle Tabulky regulátorů průtoku vzduchu, regulátor s analogovým rozhraním, Modbus RTU a displej, dle specifikace materiálu v projektové dokumentaci | [14 empty] | PP | 2
642 | K | C2.34.04m | Montáž poz. C2.34.04 | ks | 1 |  | 0 |  |  | základní |  | 0 | 0 | 0 | 0 | 0 | 64 | K | 2 | ROZPOCET | 0 | 0 | 0 | 0 | 0 | 1 | 0 | 64 | 1320
| PP |  | Montáž poz. C2.34.04 | [14 empty] | PP | 2
643 | M | C2.34.05 | Dodávka Regulátor variabilního průtoku vzduchu, průměr 160/400 mm, Množství vzduchu dle Tabulky regulátorů průtoku vzduchu, regulátor s analogovým rozhraním, Modbus RTU a displej, dle specifikace materiálu v projektové dokumentaci | ks | 2 |  | 0 |  |  | základní |  | 0 | 0 | 0 | 0 | 0 | 256 | M | 2 | ROZPOCET | 0 | 0 | 0 | 0 | 0 | 1 | 0 | 64 | 1322
| PP |  | Dodávka Regulátor variabilního průtoku vzduchu, průměr 160/400 mm, Množství vzduchu dle Tabulky regulátorů průtoku vzduchu, regulátor s analogovým rozhraním, Modbus RTU a displej, dle specifikace materiálu v projektové dokumentaci | [14 empty] | PP | 2
644 | K | C2.34.05m | Montáž poz. C2.34.05 | ks | 2 |  | 0 |  |  | základní |  | 0 | 0 | 0 | 0 | 0 | 64 | K | 2 | ROZPOCET | 0 | 0 | 0 | 0 | 0 | 1 | 0 | 64 | 1324
| PP |  | Montáž poz. C2.34.05 | [14 empty] | PP | 2
645 | M | C2.34.06 | Dodávka Regulátor variabilního průtoku vzduchu, průměr 160/400 mm, Množství vzduchu dle Tabulky regulátorů průtoku vzduchu, regulátor s analogovým rozhraním, Modbus RTU a displej, dle specifikace materiálu v projektové dokumentaci | ks | 2 |  | 0 |  |  | základní |  | 0 | 0 | 0 | 0 | 0 | 256 | M | 2 | ROZPOCET | 0 | 0 | 0 | 0 | 0 | 1 | 0 | 64 | 1326
| PP |  | Dodávka Regulátor variabilního průtoku vzduchu, průměr 160/400 mm, Množství vzduchu dle Tabulky regulátorů průtoku vzduchu, regulátor s analogovým rozhraním, Modbus RTU a displej, dle specifikace materiálu v projektové dokumentaci | [14 empty] | PP | 2
646 | K | C2.34.06m | Montáž poz. C2.34.06 | ks | 2 |  | 0 |  |  | základní |  | 0 | 0 | 0 | 0 | 0 | 64 | K | 2 | ROZPOCET | 0 | 0 | 0 | 0 | 0 | 1 | 0 | 64 | 1328
| PP |  | Montáž poz. C2.34.06 | [14 empty] | PP | 2
647 | M | C2.35.01 | Dodávka Regulátor konstantního průtoku vzduchu pro malé rychlosti průměr 160 mm dle specifikace materiálu v projektové dokumentaci | ks | 1 |  | 0 |  |  | základní |  | 0 | 0 | 0 | 0 | 0 | 256 | M | 2 | ROZPOCET | 0 | 0 | 0 | 0 | 0 | 1 | 0 | 64 | 1330
| PP |  | Dodávka Regulátor konstantního průtoku vzduchu pro malé rychlosti průměr 160 mm dle specifikace materiálu v projektové dokumentaci | [14 empty] | PP | 2
648 | K | C2.35.01m | Montáž poz. C2.35.01 | ks | 1 |  | 0 |  |  | základní |  | 0 | 0 | 0 | 0 | 0 | 64 | K | 2 | ROZPOCET | 0 | 0 | 0 | 0 | 0 | 1 | 0 | 64 | 1332
| PP |  | Montáž poz. C2.35.01 | [14 empty] | PP | 2
649 | M | C2.35.02 | Dodávka Regulátor konstantního průtoku vzduchu pro malé rychlosti průměr 200 mm dle specifikace materiálu v projektové dokumentaci | ks | 1 |  | 0 |  |  | základní |  | 0 | 0 | 0 | 0 | 0 | 256 | M | 2 | ROZPOCET | 0 | 0 | 0 | 0 | 0 | 1 | 0 | 64 | 1334
| PP |  | Dodávka Regulátor konstantního průtoku vzduchu pro malé rychlosti průměr 200 mm dle specifikace materiálu v projektové dokumentaci | [14 empty] | PP | 2
650 | K | C2.35.02m | Montáž poz. C2.35.02 | ks | 1 |  | 0 |  |  | základní |  | 0 | 0 | 0 | 0 | 0 | 64 | K | 2 | ROZPOCET | 0 | 0 | 0 | 0 | 0 | 1 | 0 | 64 | 1336
| PP |  | Montáž poz. C2.35.02 | [14 empty] | PP | 2
651 | M | C2.36.02 | Dodávka Regulátor variabilního průtoku vzduchu odsávaného z digestoře, průměr 250/400 mm, vč. ovladače pro digestoř BE-SEG-02 a čidla rychlosti proudění, vč. řídící jednotky TAM/B s komunikační kartou ModBus RTU poz.č. C2.36.01, | ks | 4 |  | 0 |  |  | základní |  | 0 | 0 | 0 | 0 | 0 | 256 | M | 2 | ROZPOCET | 0 | 0 | 0 | 0 | 0 | 1 | 0 | 64 | 1338
| PP |  | Dodávka Regulátor variabilního průtoku vzduchu odsávaného z digestoře, průměr 250/400 mm, vč. ovladače pro digestoř BE-SEG-02 a čidla rychlosti proudění, vč. řídící jednotky TAM/B s komunikační kartou ModBus RTU poz.č. C2.36.01, vč. komunikačních modulů a komunikačních linek mezi všemi komponenty systému vč. zapojení všech regulátorů v místnosti, zprovoznění a naprogramování. Rozpis průtoků vzduchu a provozních stavů je uveden v bilanci konkrétní místnosti. | [14 empty] | PP | 2
652 | K | C2.36.02m | Montáž poz. C2.36.02 | ks | 4 |  | 0 |  |  | základní |  | 0 | 0 | 0 | 0 | 0 | 64 | K | 2 | ROZPOCET | 0 | 0 | 0 | 0 | 0 | 1 | 0 | 64 | 1340
| PP |  | Montáž poz. C2.36.02 | [14 empty] | PP | 2
653 | M | C2.36.03 | Dodávka Regulátor variabilního průtoku na přívod vzduchu do místnosti, průměr 250/400 mm, Rozpis průtoků vzduchu a provozních stavů je uveden v bilanci konkrétní místnosti. | ks | 2 |  | 0 |  |  | základní |  | 0 | 0 | 0 | 0 | 0 | 256 | M | 2 | ROZPOCET | 0 | 0 | 0 | 0 | 0 | 1 | 0 | 64 | 1342
| PP |  | Dodávka Regulátor variabilního průtoku na přívod vzduchu do místnosti, průměr 250/400 mm, Rozpis průtoků vzduchu a provozních stavů je uveden v bilanci konkrétní místnosti. | [14 empty] | PP | 2
654 | K | C2.36.03m | Montáž poz. C2.36.03 | ks | 2 |  | 0 |  |  | základní |  | 0 | 0 | 0 | 0 | 0 | 64 | K | 2 | ROZPOCET | 0 | 0 | 0 | 0 | 0 | 1 | 0 | 64 | 1344
| PP |  | Montáž poz. C2.36.03 | [14 empty] | PP | 2
655 | M | C2.36.04 | Dodávka Regulátor variabilního průtoku na odvod vzduchu z místnosti, průměr 250/400 mm, Rozpis průtoků vzduchu a provozních stavů je uveden v bilanci konkrétní místnosti. | ks | 2 |  | 0 |  |  | základní |  | 0 | 0 | 0 | 0 | 0 | 256 | M | 2 | ROZPOCET | 0 | 0 | 0 | 0 | 0 | 1 | 0 | 64 | 1346
| PP |  | Dodávka Regulátor variabilního průtoku na odvod vzduchu z místnosti, průměr 250/400 mm, Rozpis průtoků vzduchu a provozních stavů je uveden v bilanci konkrétní místnosti. | [14 empty] | PP | 2
656 | K | C2.36.04m | Montáž poz. C2.36.04 | ks | 2 |  | 0 |  |  | základní |  | 0 | 0 | 0 | 0 | 0 | 64 | K | 2 | ROZPOCET | 0 | 0 | 0 | 0 | 0 | 1 | 0 | 64 | 1348
| PP |  | Montáž poz. C2.36.04 | [14 empty] | PP | 2
657 | M | C2.36.05 | Dodávka Regulátor variabilního průtoku na přívod vzduchu do místnosti, průměr 200/400 mm, Rozpis průtoků vzduchu a provozních stavů je uveden v bilanci konkrétní místnosti. | ks | 2 |  | 0 |  |  | základní |  | 0 | 0 | 0 | 0 | 0 | 256 | M | 2 | ROZPOCET | 0 | 0 | 0 | 0 | 0 | 1 | 0 | 64 | 1350
| PP |  | Dodávka Regulátor variabilního průtoku na přívod vzduchu do místnosti, průměr 200/400 mm, Rozpis průtoků vzduchu a provozních stavů je uveden v bilanci konkrétní místnosti. | [14 empty] | PP | 2
658 | K | C2.36.05m | Montáž poz. C2.36.05 | ks | 2 |  | 0 |  |  | základní |  | 0 | 0 | 0 | 0 | 0 | 64 | K | 2 | ROZPOCET | 0 | 0 | 0 | 0 | 0 | 1 | 0 | 64 | 1352
| PP |  | Montáž poz. C2.36.05 | [14 empty] | PP | 2
659 | M | C2.36.06 | Dodávka Regulátor variabilního průtoku na odvod vzduchu z místnosti, průměr 200/400 mm, Rozpis průtoků vzduchu a provozních stavů je uveden v bilanci konkrétní místnosti. | ks | 2 |  | 0 |  |  | základní |  | 0 | 0 | 0 | 0 | 0 | 256 | M | 2 | ROZPOCET | 0 | 0 | 0 | 0 | 0 | 1 | 0 | 64 | 1354
| PP |  | Dodávka Regulátor variabilního průtoku na odvod vzduchu z místnosti, průměr 200/400 mm, Rozpis průtoků vzduchu a provozních stavů je uveden v bilanci konkrétní místnosti. | [14 empty] | PP | 2
660 | K | C2.36.06m | Montáž poz. C2.36.06 | ks | 2 |  | 0 |  |  | základní |  | 0 | 0 | 0 | 0 | 0 | 64 | K | 2 | ROZPOCET | 0 | 0 | 0 | 0 | 0 | 1 | 0 | 64 | 1356
| PP |  | Montáž poz. C2.36.06 | [14 empty] | PP | 2
663 | M | C2.41.01 | Dodávka Vířivý anemostat přívodní s nastavitelnými lamelami, čtvercový 500x24 vč. plenum boxu s horizontálním připojením DN 200 mm a břitovým těsněním dle specifikace materiálu v projektové dokumentaci | ks | 1 |  | 0 |  |  | základní |  | 0 | 0 | 0 | 0 | 0 | 256 | M | 2 | ROZPOCET | 0 | 0 | 0 | 0 | 0 | 1 | 0 | 64 | 1362
| PP |  | Dodávka Vířivý anemostat přívodní s nastavitelnými lamelami, čtvercový 500x24 vč. plenum boxu s horizontálním připojením DN 200 mm a břitovým těsněním dle specifikace materiálu v projektové dokumentaci | [14 empty] | PP | 2
664 | K | C2.41.01m | Montáž poz. C2.41.01 | ks | 1 |  | 0 |  |  | základní |  | 0 | 0 | 0 | 0 | 0 | 64 | K | 2 | ROZPOCET | 0 | 0 | 0 | 0 | 0 | 1 | 0 | 64 | 1364
| PP |  | Montáž poz. C2.41.01 | [14 empty] | PP | 2
665 | M | C2.41.02 | Dodávka Vířivý anemostat přívodní s nastavitelnými lamelami, čtvercový 600x24 vč. plenum boxu s horizontálním připojením DN 250 mm a břitovým těsněním dle specifikace materiálu v projektové dokumentaci | ks | 5 |  | 0 |  |  | základní |  | 0 | 0 | 0 | 0 | 0 | 256 | M | 2 | ROZPOCET | 0 | 0 | 0 | 0 | 0 | 1 | 0 | 64 | 1366
| PP |  | Dodávka Vířivý anemostat přívodní s nastavitelnými lamelami, čtvercový 600x24 vč. plenum boxu s horizontálním připojením DN 250 mm a břitovým těsněním dle specifikace materiálu v projektové dokumentaci | [14 empty] | PP | 2
666 | K | C2.41.02m | Montáž poz. C2.41.02 | ks | 5 |  | 0 |  |  | základní |  | 0 | 0 | 0 | 0 | 0 | 64 | K | 2 | ROZPOCET | 0 | 0 | 0 | 0 | 0 | 1 | 0 | 64 | 1368
| PP |  | Montáž poz. C2.41.02 | [14 empty] | PP | 2
667 | M | C2.41.03 | Dodávka Vířivý anemostat přívodní s nastavitelnými lamelami, čtvercový 600x48 vč. plenum boxu s horizontálním připojením DN 250 mm a břitovým těsněním dle specifikace materiálu v projektové dokumentaci | ks | 12 |  | 0 |  |  | základní |  | 0 | 0 | 0 | 0 | 0 | 256 | M | 2 | ROZPOCET | 0 | 0 | 0 | 0 | 0 | 1 | 0 | 64 | 1370
| PP |  | Dodávka Vířivý anemostat přívodní s nastavitelnými lamelami, čtvercový 600x48 vč. plenum boxu s horizontálním připojením DN 250 mm a břitovým těsněním dle specifikace materiálu v projektové dokumentaci | [14 empty] | PP | 2
668 | K | C2.41.03m | Montáž poz. C2.41.03 | ks | 12 |  | 0 |  |  | základní |  | 0 | 0 | 0 | 0 | 0 | 64 | K | 2 | ROZPOCET | 0 | 0 | 0 | 0 | 0 | 1 | 0 | 64 | 1372
| PP |  | Montáž poz. C2.41.03 | [14 empty] | PP | 2
671 | M | C2.41.04 | Dodávka Vířivý anemostat odvodní, čtvercový 600x24 vč. plenum boxu s horizontálním připojením DN 250 mm a břitovým těsněním dle specifikace materiálu v projektové dokumentaci | ks | 16 |  | 0 |  |  | základní |  | 0 | 0 | 0 | 0 | 0 | 256 | M | 2 | ROZPOCET | 0 | 0 | 0 | 0 | 0 | 1 | 0 | 64 | 1378
| PP |  | Dodávka Vířivý anemostat odvodní, čtvercový 600x24 vč. plenum boxu s horizontálním připojením DN 250 mm a břitovým těsněním dle specifikace materiálu v projektové dokumentaci | [14 empty] | PP | 2
672 | K | C2.41.04m | Montáž poz. C2.41.04 | ks | 16 |  | 0 |  |  | základní |  | 0 | 0 | 0 | 0 | 0 | 64 | K | 2 | ROZPOCET | 0 | 0 | 0 | 0 | 0 | 1 | 0 | 64 | 1380
| PP |  | Montáž poz. C2.41.04 | [14 empty] | PP | 2
661 | M | C2.42.01 | Dodávka Čelní deska vířiváho anemostatu, čtvercová 600x24 dle specifikace materiálu v projektové dokumentaci | ks | 11 |  | 0 |  |  | základní |  | 0 | 0 | 0 | 0 | 0 | 256 | M | 2 | ROZPOCET | 0 | 0 | 0 | 0 | 0 | 1 | 0 | 64 | 1358
| PP |  | Dodávka Čelní deska vířiváho anemostatu, čtvercová 600x24 dle specifikace materiálu v projektové dokumentaci | [14 empty] | PP | 2
662 | K | C2.42.01m | Montáž poz. C2.42.01 | ks | 11 |  | 0 |  |  | základní |  | 0 | 0 | 0 | 0 | 0 | 64 | K | 2 | ROZPOCET | 0 | 0 | 0 | 0 | 0 | 1 | 0 | 64 | 1360
| PP |  | Montáž poz. C2.42.01 | [14 empty] | PP | 2
673 | M | C2.43.01 | Dodávka Ochranná mřížka na čtyřhranné přírubové potrubí, rozměr 1250×500 mm, pozinkované provedení dle specifikace materiálu v projektové dokumentaci | ks | 1 |  | 0 |  |  | základní |  | 0 | 0 | 0 | 0 | 0 | 256 | M | 2 | ROZPOCET | 0 | 0 | 0 | 0 | 0 | 1 | 0 | 64 | 1382
| PP |  | Dodávka Ochranná mřížka na čtyřhranné přírubové potrubí, rozměr 1250×500 mm, pozinkované provedení dle specifikace materiálu v projektové dokumentaci | [14 empty] | PP | 2
674 | K | C2.43.01m | Montáž poz. C2.43.01 | ks | 1 |  | 0 |  |  | základní |  | 0 | 0 | 0 | 0 | 0 | 64 | K | 2 | ROZPOCET | 0 | 0 | 0 | 0 | 0 | 1 | 0 | 64 | 1384
| PP |  | Montáž poz. C2.43.01 | [14 empty] | PP | 2
675 | M | C2.51.01 | Dodávka Potrubí skupiny I pozinkovaný plech – třída těsnosti "D" dle ČSN EN 1505 a ČSN EN 1507, 30%tvarovek (v případě požárně odolného vzduchotechnického potrubí v souladu s atestem výrobce systému požární izolace) | m2 | 325 |  | 0 |  |  | základní |  | 0 | 0 | 0 | 0 | 0 | 256 | M | 2 | ROZPOCET | 0 | 0 | 0 | 0 | 0 | 1 | 0 | 64 | 1386
| PP |  | Dodávka Potrubí skupiny I pozinkovaný plech – třída těsnosti "D" dle ČSN EN 1505 a ČSN EN 1507, 30%tvarovek (v případě požárně odolného vzduchotechnického potrubí v souladu s atestem výrobce systému požární izolace) | [14 empty] | PP | 2
676 | K | C2.51.01m | Montáž poz. C2.51.01 | m2 | 325 |  | 0 |  |  | základní |  | 0 | 0 | 0 | 0 | 0 | 64 | K | 2 | ROZPOCET | 0 | 0 | 0 | 0 | 0 | 1 | 0 | 64 | 1388
| PP |  | Montáž poz. C2.51.01 | [14 empty] | PP | 2
677 | M | C2.61.01 | Dodávka Kruhové potrubí - SPIRO pozink - těsnost D dle ČSN EN1507, tvarovky s těsněním z EPDM pryže do průměru 160mm včetně / 30% tvarovek (v případě požárně odolného vzduchotechnického potrubí v souladu s atestem výrobce systému požární izolace) | bm | 4 |  | 0 |  |  | základní |  | 0 | 0 | 0 | 0 | 0 | 256 | M | 2 | ROZPOCET | 0 | 0 | 0 | 0 | 0 | 1 | 0 | 64 | 1390
| PP |  | Dodávka Kruhové potrubí - SPIRO pozink - těsnost D dle ČSN EN1507, tvarovky s těsněním z EPDM pryže do průměru 160mm včetně / 30% tvarovek (v případě požárně odolného vzduchotechnického potrubí v souladu s atestem výrobce systému požární izolace) | [14 empty] | PP | 2
678 | K | C2.61.01m | Montáž poz. C2.61.01 | bm | 4 |  | 0 |  |  | základní |  | 0 | 0 | 0 | 0 | 0 | 64 | K | 2 | ROZPOCET | 0 | 0 | 0 | 0 | 0 | 1 | 0 | 64 | 1392
| PP |  | Montáž poz. C2.61.01 | [14 empty] | PP | 2
679 | M | C2.61.02 | Dodávka Kruhové potrubí - SPIRO pozink - těsnost D dle ČSN EN1507, tvarovky s těsněním z EPDM pryže do průměru 250mm včetně / 30% tvarovek (v případě požárně odolného vzduchotechnického potrubí v souladu s atestem výrobce systému požární izolace) | bm | 120 |  | 0 |  |  | základní |  | 0 | 0 | 0 | 0 | 0 | 256 | M | 2 | ROZPOCET | 0 | 0 | 0 | 0 | 0 | 1 | 0 | 64 | 1394
| PP |  | Dodávka Kruhové potrubí - SPIRO pozink - těsnost D dle ČSN EN1507, tvarovky s těsněním z EPDM pryže do průměru 250mm včetně / 30% tvarovek (v případě požárně odolného vzduchotechnického potrubí v souladu s atestem výrobce systému požární izolace) | [14 empty] | PP | 2
680 | K | C2.61.02m | Montáž poz. C2.61.02 | bm | 120 |  | 0 |  |  | základní |  | 0 | 0 | 0 | 0 | 0 | 64 | K | 2 | ROZPOCET | 0 | 0 | 0 | 0 | 0 | 1 | 0 | 64 | 1396
| PP |  | Montáž poz. C2.61.02 | [14 empty] | PP | 2
681 | M | C2.74.01 | Dodávka Ohebný tlumič hluku, do průměru 254 mm včetně, balení 10 m/karton, s hlukovou izolací z minerální vaty tl. 25 mm (16 kg/m3) a parozábranou Použitá jednotková cena je za 1 bm. | bm | 50 |  | 0 |  |  | základní |  | 0 | 0 | 0 | 0 | 0 | 256 | M | 2 | ROZPOCET | 0 | 0 | 0 | 0 | 0 | 1 | 0 | 64 | 1398
| PP |  | Dodávka Ohebný tlumič hluku, do průměru 254 mm včetně, balení 10 m/karton, s hlukovou izolací z minerální vaty tl. 25 mm (16 kg/m3) a parozábranou Použitá jednotková cena je za 1 bm. | [14 empty] | PP | 2
682 | K | C2.74.01m | Montáž poz. C2.74.01 | bm | 50 |  | 0 |  |  | základní |  | 0 | 0 | 0 | 0 | 0 | 64 | K | 2 | ROZPOCET | 0 | 0 | 0 | 0 | 0 | 1 | 0 | 64 | 1400
| PP |  | Montáž poz. C2.74.01 | [14 empty] | PP | 2
| D | C3 | Odsávání skříní na chemikálie 3.NP |  |  |  | 0 |  |  |  |  | 0 |  | 0 |  | 0 | 1 | D | 1 | ROZPOCET | [6 empty] | 0
683 | M | C3.15.01 | Dodávka Ventilátor kyselinovzdorný z nerezové oceli AISI316, včetně frekvenčního měniče, stoličky motoru, pružných spojek včetně přírub sání/výtlak - AISI316, antivibrační sada, nátrubek pro odvod kondenzátu - AISI316 | ks | 1 |  | 0 |  |  | základní |  | 0 | 0 | 0 | 0 | 0 | 256 | M | 2 | ROZPOCET | 0 | 0 | 0 | 0 | 0 | 1 | 0 | 64 | 1402
| PP |  | Dodávka Ventilátor kyselinovzdorný z nerezové oceli AISI316, včetně frekvenčního měniče, stoličky motoru, pružných spojek včetně přírub sání/výtlak - AISI316, antivibrační sada, nátrubek pro odvod kondenzátu - AISI316 Frekvenční měnič bez brzd. střídače, skříň M1, control panel bez potenciometru, sada krytů pro zvýšení krytí na IP21 pro skříň M1 'Odvod: Vo = 1300 m3/h; dpext = 400 Pa P=0,25kW / 400V / I=0,9A dle specifikace materiálu v projektové dokumentaci | [14 empty] | PP | 2
684 | K | C3.15.01m | Montáž poz. C3.15.01 | ks | 1 |  | 0 |  |  | základní |  | 0 | 0 | 0 | 0 | 0 | 64 | K | 2 | ROZPOCET | 0 | 0 | 0 | 0 | 0 | 1 | 0 | 64 | 1404
| PP |  | Montáž poz. C3.15.01 | [14 empty] | PP | 2
685 | M | C3.31.01 | Dodávka Kruhový tlumič hluku v provedení z nerezového plechu, bez jádra, rozměr 200-2000 mm, připojení nátrubky na SPIROpotrubí, | ks | 2 |  | 0 |  |  | základní |  | 0 | 0 | 0 | 0 | 0 | 256 | M | 2 | ROZPOCET | 0 | 0 | 0 | 0 | 0 | 1 | 0 | 64 | 1406
| PP |  | Dodávka Kruhový tlumič hluku v provedení z nerezového plechu, bez jádra, rozměr 200-2000 mm, připojení nátrubky na SPIROpotrubí, | [14 empty] | PP | 2
686 | K | C3.31.01m | Montáž poz. C3.31.01 | ks | 2 |  | 0 |  |  | základní |  | 0 | 0 | 0 | 0 | 0 | 64 | K | 2 | ROZPOCET | 0 | 0 | 0 | 0 | 0 | 1 | 0 | 64 | 1408
| PP |  | Montáž poz. C3.31.01 | [14 empty] | PP | 2
687 | M | C3.33.01 | Dodávka Kruhová uzavírací klapka těsná s přípravou na servopohon průměr 200 mm, provedení nerez A-316 listy opatřené po obvodě těsněním, při uzavření těsnost třídy C4 dle specifikace materiálu v projektové dokumentaci | ks | 1 |  | 0 |  |  | základní |  | 0 | 0 | 0 | 0 | 0 | 256 | M | 2 | ROZPOCET | 0 | 0 | 0 | 0 | 0 | 1 | 0 | 64 | 1410
| PP |  | Dodávka Kruhová uzavírací klapka těsná s přípravou na servopohon průměr 200 mm, provedení nerez A-316 listy opatřené po obvodě těsněním, při uzavření těsnost třídy C4 dle specifikace materiálu v projektové dokumentaci | [14 empty] | PP | 2
688 | K | C3.33.01m | Montáž poz. C3.33.01 | ks | 1 |  | 0 |  |  | základní |  | 0 | 0 | 0 | 0 | 0 | 64 | K | 2 | ROZPOCET | 0 | 0 | 0 | 0 | 0 | 1 | 0 | 64 | 1412
| PP |  | Montáž poz. C3.33.01 | [14 empty] | PP | 2
689 | M | C3.36.01 | Dodávka Regulátor konstantního průtoku vzduchu pro malé rychlosti, průměr 80 mm, provedení nerez dle specifikace materiálu v projektové dokumentaci | ks | 14 |  | 0 |  |  | základní |  | 0 | 0 | 0 | 0 | 0 | 256 | M | 2 | ROZPOCET | 0 | 0 | 0 | 0 | 0 | 1 | 0 | 64 | 1414
| PP |  | Dodávka Regulátor konstantního průtoku vzduchu pro malé rychlosti, průměr 80 mm, provedení nerez dle specifikace materiálu v projektové dokumentaci | [14 empty] | PP | 2
690 | K | C3.36.01m | Montáž poz. C3.36.01 | ks | 14 |  | 0 |  |  | základní |  | 0 | 0 | 0 | 0 | 0 | 64 | K | 2 | ROZPOCET | 0 | 0 | 0 | 0 | 0 | 1 | 0 | 64 | 1416
| PP |  | Montáž poz. C3.36.01 | [14 empty] | PP | 2
691 | M | C3.45.01 | Dodávka Střešní výfuková hlavice, pro uchycení do SPIRO potrubí, lamelová, průměr 315 mm, leštěný nerez dle specifikace materiálu v projektové dokumentaci | ks | 1 |  | 0 |  |  | základní |  | 0 | 0 | 0 | 0 | 0 | 256 | M | 2 | ROZPOCET | 0 | 0 | 0 | 0 | 0 | 1 | 0 | 64 | 1418
| PP |  | Dodávka Střešní výfuková hlavice, pro uchycení do SPIRO potrubí, lamelová, průměr 315 mm, leštěný nerez dle specifikace materiálu v projektové dokumentaci | [14 empty] | PP | 2
692 | K | C3.45.01m | Montáž poz. C3.45.01 | ks | 1 |  | 0 |  |  | základní |  | 0 | 0 | 0 | 0 | 0 | 64 | K | 2 | ROZPOCET | 0 | 0 | 0 | 0 | 0 | 1 | 0 | 64 | 1420
| PP |  | Montáž poz. C3.45.01 | [14 empty] | PP | 2
693 | M | C3.51.01 | Dodávka Potrubí skupiny I nerez AISI 316L (C5-I) – třída těsnosti "D" dle ČSN EN 1505 a ČSN EN 1507, 30%tvarovek (v případě požárně odolného vzduchotechnického potrubí v souladu s atestem výrobce systému požární izolace) | m2 | 1 |  | 0 |  |  | základní |  | 0 | 0 | 0 | 0 | 0 | 256 | M | 2 | ROZPOCET | 0 | 0 | 0 | 0 | 0 | 1 | 0 | 64 | 1422
| PP |  | Dodávka Potrubí skupiny I nerez AISI 316L (C5-I) – třída těsnosti "D" dle ČSN EN 1505 a ČSN EN 1507, 30%tvarovek (v případě požárně odolného vzduchotechnického potrubí v souladu s atestem výrobce systému požární izolace) | [14 empty] | PP | 2
694 | K | C3.51.01m | Montáž poz. C3.51.01 | m2 | 1 |  | 0 |  |  | základní |  | 0 | 0 | 0 | 0 | 0 | 64 | K | 2 | ROZPOCET | 0 | 0 | 0 | 0 | 0 | 1 | 0 | 64 | 1424
| PP |  | Montáž poz. C3.51.01 | [14 empty] | PP | 2
695 | M | C3.61.01 | Dodávka Kruhové potrubí - SPIRO nerez AISI 316L (C5-I) - těsnost D dle ČSN EN1507, tvarovky s těsněním z EPDM pryže do průměru 160mm včetně / 30% tvarovek (v případě požárně odolného VZT potrubí v souladu s atestem výrobce systému požární izolace) | bm | 150 |  | 0 |  |  | základní |  | 0 | 0 | 0 | 0 | 0 | 256 | M | 2 | ROZPOCET | 0 | 0 | 0 | 0 | 0 | 1 | 0 | 64 | 1426
| PP |  | Dodávka Kruhové potrubí - SPIRO nerez AISI 316L (C5-I) - těsnost D dle ČSN EN1507, tvarovky s těsněním z EPDM pryže do průměru 160mm včetně / 30% tvarovek (v případě požárně odolného VZT potrubí v souladu s atestem výrobce systému požární izolace) | [14 empty] | PP | 2
696 | K | C3.61.01m | Montáž poz. C3.61.01 | bm | 150 |  | 0 |  |  | základní |  | 0 | 0 | 0 | 0 | 0 | 64 | K | 2 | ROZPOCET | 0 | 0 | 0 | 0 | 0 | 1 | 0 | 64 | 1428
| PP |  | Montáž poz. C3.61.01 | [14 empty] | PP | 2
697 | M | C3.61.02 | Dodávka Kruhové potrubí - SPIRO nerez AISI 316L (C5-I) - těsnost D dle ČSN EN1507, tvarovky s těsněním z EPDM pryže do průměru 250mm včetně / 30% tvarovek (v případě požárně odolného VZT potrubí v souladu s atestem výrobce systému požární izolace) | bm | 10 |  | 0 |  |  | základní |  | 0 | 0 | 0 | 0 | 0 | 256 | M | 2 | ROZPOCET | 0 | 0 | 0 | 0 | 0 | 1 | 0 | 64 | 1430
| PP |  | Dodávka Kruhové potrubí - SPIRO nerez AISI 316L (C5-I) - těsnost D dle ČSN EN1507, tvarovky s těsněním z EPDM pryže do průměru 250mm včetně / 30% tvarovek (v případě požárně odolného VZT potrubí v souladu s atestem výrobce systému požární izolace) | [14 empty] | PP | 2
698 | K | C3.61.02m | Montáž poz. C3.61.02 | bm | 10 |  | 0 |  |  | základní |  | 0 | 0 | 0 | 0 | 0 | 64 | K | 2 | ROZPOCET | 0 | 0 | 0 | 0 | 0 | 1 | 0 | 64 | 1432
| PP |  | Montáž poz. C3.61.02 | [14 empty] | PP | 2
| D | C4 | Odsávání skříní na chemikálie 2.NP |  |  |  | 0 |  |  |  |  | 0 |  | 0 |  | 0 | 1 | D | 1 | ROZPOCET | [6 empty] | 0
699 | M | C4.15.01 | Dodávka Ventilátor kyselinovzdorný z nerezové oceli AISI316, včetně frekvenčního měniče, stoličky motoru, pružných spojek včetně přírub sání/výtlak - AISI316, antivibrační sada, nátrubek pro odvod kondenzátu - AISI316 | ks | 1 |  | 0 |  |  | základní |  | 0 | 0 | 0 | 0 | 0 | 256 | M | 2 | ROZPOCET | 0 | 0 | 0 | 0 | 0 | 1 | 0 | 64 | 1434
| PP |  | Dodávka Ventilátor kyselinovzdorný z nerezové oceli AISI316, včetně frekvenčního měniče, stoličky motoru, pružných spojek včetně přírub sání/výtlak - AISI316, antivibrační sada, nátrubek pro odvod kondenzátu - AISI316 Frekvenční měnič bez brzd. střídače, skříň M1, control panel bez potenciometru, sada krytů pro zvýšení krytí na IP21 pro skříň M1 'Odvod: Vo = 1300 m3/h; dpext = 400 Pa P=0,25kW / 400V / I=0,9A dle specifikace materiálu v projektové dokumentaci | [14 empty] | PP | 2
700 | K | C4.15.01m | Montáž poz. C4.15.01 | ks | 1 |  | 0 |  |  | základní |  | 0 | 0 | 0 | 0 | 0 | 64 | K | 2 | ROZPOCET | 0 | 0 | 0 | 0 | 0 | 1 | 0 | 64 | 1436
| PP |  | Montáž poz. C4.15.01 | [14 empty] | PP | 2
701 | M | C4.31.01 | Dodávka Kruhový tlumič hluku v provedení z nerezového plechu, bez jádra, rozměr 200-2000 mm, připojení nátrubky na SPIROpotrubí, | ks | 1 |  | 0 |  |  | základní |  | 0 | 0 | 0 | 0 | 0 | 256 | M | 2 | ROZPOCET | 0 | 0 | 0 | 0 | 0 | 1 | 0 | 64 | 1438
| PP |  | Dodávka Kruhový tlumič hluku v provedení z nerezového plechu, bez jádra, rozměr 200-2000 mm, připojení nátrubky na SPIROpotrubí, | [14 empty] | PP | 2
702 | K | C4.31.01m | Montáž poz. C4.31.01 | ks | 1 |  | 0 |  |  | základní |  | 0 | 0 | 0 | 0 | 0 | 64 | K | 2 | ROZPOCET | 0 | 0 | 0 | 0 | 0 | 1 | 0 | 64 | 1440
| PP |  | Montáž poz. C4.31.01 | [14 empty] | PP | 2
703 | M | C4.33.01 | Dodávka Kruhová uzavírací klapka těsná s přípravou na servopohon průměr 200 mm, provedení nerez A-316 listy opatřené po obvodě těsněním, při uzavření těsnost třídy C4 dle specifikace materiálu v projektové dokumentaci | ks | 1 |  | 0 |  |  | základní |  | 0 | 0 | 0 | 0 | 0 | 256 | M | 2 | ROZPOCET | 0 | 0 | 0 | 0 | 0 | 1 | 0 | 64 | 1442
| PP |  | Dodávka Kruhová uzavírací klapka těsná s přípravou na servopohon průměr 200 mm, provedení nerez A-316 listy opatřené po obvodě těsněním, při uzavření těsnost třídy C4 dle specifikace materiálu v projektové dokumentaci | [14 empty] | PP | 2
704 | K | C4.33.01m | Montáž poz. C4.33.01 | ks | 1 |  | 0 |  |  | základní |  | 0 | 0 | 0 | 0 | 0 | 64 | K | 2 | ROZPOCET | 0 | 0 | 0 | 0 | 0 | 1 | 0 | 64 | 1444
| PP |  | Montáž poz. C4.33.01 | [14 empty] | PP | 2
705 | M | C4.36.01 | Dodávka Regulátor konstantního průtoku vzduchu pro malé rychlosti, průměr 80 mm, provedení nerez dle specifikace materiálu v projektové dokumentaci | ks | 12 |  | 0 |  |  | základní |  | 0 | 0 | 0 | 0 | 0 | 256 | M | 2 | ROZPOCET | 0 | 0 | 0 | 0 | 0 | 1 | 0 | 64 | 1446
| PP |  | Dodávka Regulátor konstantního průtoku vzduchu pro malé rychlosti, průměr 80 mm, provedení nerez dle specifikace materiálu v projektové dokumentaci | [14 empty] | PP | 2
706 | K | C4.36.01m | Montáž poz. C4.36.01 | ks | 12 |  | 0 |  |  | základní |  | 0 | 0 | 0 | 0 | 0 | 64 | K | 2 | ROZPOCET | 0 | 0 | 0 | 0 | 0 | 1 | 0 | 64 | 1448
| PP |  | Montáž poz. C4.36.01 | [14 empty] | PP | 2
707 | M | C4.45.01 | Dodávka Střešní výfuková hlavice, pro uchycení do SPIRO potrubí, lamelová, průměr 315 mm, leštěný nerez dle specifikace materiálu v projektové dokumentaci | ks | 1 |  | 0 |  |  | základní |  | 0 | 0 | 0 | 0 | 0 | 256 | M | 2 | ROZPOCET | 0 | 0 | 0 | 0 | 0 | 1 | 0 | 64 | 1450
| PP |  | Dodávka Střešní výfuková hlavice, pro uchycení do SPIRO potrubí, lamelová, průměr 315 mm, leštěný nerez dle specifikace materiálu v projektové dokumentaci | [14 empty] | PP | 2
708 | K | C4.45.01m | Montáž poz. C4.45.01 | ks | 1 |  | 0 |  |  | základní |  | 0 | 0 | 0 | 0 | 0 | 64 | K | 2 | ROZPOCET | 0 | 0 | 0 | 0 | 0 | 1 | 0 | 64 | 1452
| PP |  | Montáž poz. C4.45.01 | [14 empty] | PP | 2
709 | M | C4.51.01 | Dodávka Potrubí skupiny I nerez AISI 316L (C5-I) – třída těsnosti "D" dle ČSN EN 1505 a ČSN EN 1507, 30%tvarovek (v případě požárně odolného vzduchotechnického potrubí v souladu s atestem výrobce systému požární izolace) | m2 | 1 |  | 0 |  |  | základní |  | 0 | 0 | 0 | 0 | 0 | 256 | M | 2 | ROZPOCET | 0 | 0 | 0 | 0 | 0 | 1 | 0 | 64 | 1454
| PP |  | Dodávka Potrubí skupiny I nerez AISI 316L (C5-I) – třída těsnosti "D" dle ČSN EN 1505 a ČSN EN 1507, 30%tvarovek (v případě požárně odolného vzduchotechnického potrubí v souladu s atestem výrobce systému požární izolace) | [14 empty] | PP | 2
710 | K | C4.51.01m | Montáž poz. C4.51.01 | m2 | 1 |  | 0 |  |  | základní |  | 0 | 0 | 0 | 0 | 0 | 64 | K | 2 | ROZPOCET | 0 | 0 | 0 | 0 | 0 | 1 | 0 | 64 | 1456
| PP |  | Montáž poz. C4.51.01 | [14 empty] | PP | 2
711 | M | C4.61.01 | Dodávka Kruhové potrubí - SPIRO nerez AISI 316L (C5-I) - těsnost D dle ČSN EN1507, tvarovky s těsněním z EPDM pryže do průměru 160mm včetně / 30% tvarovek (v případě požárně odolného VZT potrubí v souladu s atestem výrobce systému požární izolace) | bm | 130 |  | 0 |  |  | základní |  | 0 | 0 | 0 | 0 | 0 | 256 | M | 2 | ROZPOCET | 0 | 0 | 0 | 0 | 0 | 1 | 0 | 64 | 1458
| PP |  | Dodávka Kruhové potrubí - SPIRO nerez AISI 316L (C5-I) - těsnost D dle ČSN EN1507, tvarovky s těsněním z EPDM pryže do průměru 160mm včetně / 30% tvarovek (v případě požárně odolného VZT potrubí v souladu s atestem výrobce systému požární izolace) | [14 empty] | PP | 2
712 | K | C4.61.01m | Montáž poz. C4.61.01 | bm | 130 |  | 0 |  |  | základní |  | 0 | 0 | 0 | 0 | 0 | 64 | K | 2 | ROZPOCET | 0 | 0 | 0 | 0 | 0 | 1 | 0 | 64 | 1460
| PP |  | Montáž poz. C4.61.01 | [14 empty] | PP | 2
713 | M | C4.61.02 | Dodávka Kruhové potrubí - SPIRO nerez AISI 316L (C5-I) - těsnost D dle ČSN EN1507, tvarovky s těsněním z EPDM pryže do průměru 250mm včetně / 30% tvarovek (v případě požárně odolného VZT potrubí v souladu s atestem výrobce systému požární izolace) | bm | 20 |  | 0 |  |  | základní |  | 0 | 0 | 0 | 0 | 0 | 256 | M | 2 | ROZPOCET | 0 | 0 | 0 | 0 | 0 | 1 | 0 | 64 | 1462
| PP |  | Dodávka Kruhové potrubí - SPIRO nerez AISI 316L (C5-I) - těsnost D dle ČSN EN1507, tvarovky s těsněním z EPDM pryže do průměru 250mm včetně / 30% tvarovek (v případě požárně odolného VZT potrubí v souladu s atestem výrobce systému požární izolace) | [14 empty] | PP | 2
714 | K | C4.61.02m | Montáž poz. C4.61.02 | bm | 20 |  | 0 |  |  | základní |  | 0 | 0 | 0 | 0 | 0 | 64 | K | 2 | ROZPOCET | 0 | 0 | 0 | 0 | 0 | 1 | 0 | 64 | 1464
| PP |  | Montáž poz. C4.61.02 | [14 empty] | PP | 2
| D | C5 | Kanceláře věda 1.NP - 3.NP |  |  |  | 0 |  |  |  |  | 0 |  | 0 |  | 0 | 1 | D | 1 | ROZPOCET | [6 empty] | 0
715 | M | C5.11.01 | Dodávka Obousměrná sestavná VZT jednotka ve vnitřním hygienickém provedení, vertikální uspořádání s deskovým rekuperačním výměníkem, v souladu s požadavky pro posuzování shody od r. 2018 dle Nařízení komise EU č. 1253-2014 Ecodesign | ks | 1 |  | 0 |  |  | základní |  | 0 | 0 | 0 | 0 | 0 | 256 | M | 2 | ROZPOCET | 0 | 0 | 0 | 0 | 0 | 1 | 0 | 64 | 1466
| PP |  | Dodávka Obousměrná sestavná VZT jednotka ve vnitřním hygienickém provedení, vertikální uspořádání s deskovým rekuperačním výměníkem, v souladu s požadavky pro posuzování shody od r. 2018 dle Nařízení komise EU č. 1253-2014 Ecodesign viz Tabulka vzduchotechnických jednotek Přívod: Vp = 6.600 m3/h; dpext = 500 Pa Odvod: Vo = 6.600 m3/h; dpext = 500 Pa | [14 empty] | PP | 2
716 | K | C5.11.01m | Montáž poz. C5.11.01 | ks | 1 |  | 0 |  |  | základní |  | 0 | 0 | 0 | 0 | 0 | 64 | K | 2 | ROZPOCET | 0 | 0 | 0 | 0 | 0 | 1 | 0 | 64 | 1468
| PP |  | Montáž poz. C5.11.01 | [14 empty] | PP | 2
717 | M | C5.31.01 | Dodávka Přímý tlumič hluku třídy těsnosti C a tlakové třídy 2 dle EN 1507:2006 velikost 800×800×1500 mm dle specifikace materiálu v projektové dokumentaci | ks | 2 |  | 0 |  |  | základní |  | 0 | 0 | 0 | 0 | 0 | 256 | M | 2 | ROZPOCET | 0 | 0 | 0 | 0 | 0 | 1 | 0 | 64 | 1470
| PP |  | Dodávka Přímý tlumič hluku třídy těsnosti C a tlakové třídy 2 dle EN 1507:2006 velikost 800×800×1500 mm dle specifikace materiálu v projektové dokumentaci | [14 empty] | PP | 2
718 | K | C5.31.01m | Montáž poz. C5.31.01 | ks | 2 |  | 0 |  |  | základní |  | 0 | 0 | 0 | 0 | 0 | 64 | K | 2 | ROZPOCET | 0 | 0 | 0 | 0 | 0 | 1 | 0 | 64 | 1472
| PP |  | Montáž poz. C5.31.01 | [14 empty] | PP | 2
719 | M | C5.31.02 | Dodávka Přímý tlumič hluku třídy těsnosti C a tlakové třídy 2 dle EN 1507:2006 velikost 800×800×1500 mm dle specifikace materiálu v projektové dokumentaci | ks | 2 |  | 0 |  |  | základní |  | 0 | 0 | 0 | 0 | 0 | 256 | M | 2 | ROZPOCET | 0 | 0 | 0 | 0 | 0 | 1 | 0 | 64 | 1474
| PP |  | Dodávka Přímý tlumič hluku třídy těsnosti C a tlakové třídy 2 dle EN 1507:2006 velikost 800×800×1500 mm dle specifikace materiálu v projektové dokumentaci | [14 empty] | PP | 2
720 | K | C5.31.02m | Montáž poz. C5.31.02 | ks | 2 |  | 0 |  |  | základní |  | 0 | 0 | 0 | 0 | 0 | 64 | K | 2 | ROZPOCET | 0 | 0 | 0 | 0 | 0 | 1 | 0 | 64 | 1476
| PP |  | Montáž poz. C5.31.02 | [14 empty] | PP | 2
721 | M | C5.31.03 | Dodávka Čtyřhranný tlumič hluku třídy těsnosti C a tlakové třídy 2 dle EN 1507:2006 s nízkou instalační výškou, velikost 200×150×950 mm, dle specifikace materiálu v projektové dokumentaci | ks | 12 |  | 0 |  |  | základní |  | 0 | 0 | 0 | 0 | 0 | 256 | M | 2 | ROZPOCET | 0 | 0 | 0 | 0 | 0 | 1 | 0 | 64 | 1478
| PP |  | Dodávka Čtyřhranný tlumič hluku třídy těsnosti C a tlakové třídy 2 dle EN 1507:2006 s nízkou instalační výškou, velikost 200×150×950 mm, dle specifikace materiálu v projektové dokumentaci | [14 empty] | PP | 2
722 | K | C5.31.03m | Montáž poz. C5.31.03 | ks | 12 |  | 0 |  |  | základní |  | 0 | 0 | 0 | 0 | 0 | 64 | K | 2 | ROZPOCET | 0 | 0 | 0 | 0 | 0 | 1 | 0 | 64 | 1480
| PP |  | Montáž poz. C5.31.03 | [14 empty] | PP | 2
723 | M | C5.31.04 | Dodávka Čtyřhranný tlumič hluku třídy těsnosti C a tlakové třídy 2 dle EN 1507:2006 s nízkou instalační výškou, velikost 250×150×950 mm, dle specifikace materiálu v projektové dokumentaci | ks | 4 |  | 0 |  |  | základní |  | 0 | 0 | 0 | 0 | 0 | 256 | M | 2 | ROZPOCET | 0 | 0 | 0 | 0 | 0 | 1 | 0 | 64 | 1482
| PP |  | Dodávka Čtyřhranný tlumič hluku třídy těsnosti C a tlakové třídy 2 dle EN 1507:2006 s nízkou instalační výškou, velikost 250×150×950 mm, dle specifikace materiálu v projektové dokumentaci | [14 empty] | PP | 2
724 | K | C5.31.04m | Montáž poz. C5.31.04 | ks | 4 |  | 0 |  |  | základní |  | 0 | 0 | 0 | 0 | 0 | 64 | K | 2 | ROZPOCET | 0 | 0 | 0 | 0 | 0 | 1 | 0 | 64 | 1484
| PP |  | Montáž poz. C5.31.04 | [14 empty] | PP | 2
725 | M | C5.31.05 | Dodávka Čtyřhranný tlumič hluku třídy těsnosti C a tlakové třídy 2 dle EN 1507:2006 s nízkou instalační výškou, velikost 300×150×950 mm, dle specifikace materiálu v projektové dokumentaci | ks | 8 |  | 0 |  |  | základní |  | 0 | 0 | 0 | 0 | 0 | 256 | M | 2 | ROZPOCET | 0 | 0 | 0 | 0 | 0 | 1 | 0 | 64 | 1486
| PP |  | Dodávka Čtyřhranný tlumič hluku třídy těsnosti C a tlakové třídy 2 dle EN 1507:2006 s nízkou instalační výškou, velikost 300×150×950 mm, dle specifikace materiálu v projektové dokumentaci | [14 empty] | PP | 2
726 | K | C5.31.05m | Montáž poz. C5.31.05 | ks | 8 |  | 0 |  |  | základní |  | 0 | 0 | 0 | 0 | 0 | 64 | K | 2 | ROZPOCET | 0 | 0 | 0 | 0 | 0 | 1 | 0 | 64 | 1488
| PP |  | Montáž poz. C5.31.05 | [14 empty] | PP | 2
727 | M | C5.31.06 | Dodávka Čtyřhranný tlumič hluku třídy těsnosti C a tlakové třídy 2 dle EN 1507:2006 s nízkou instalační výškou, velikost 350×150×950 mm, dle specifikace materiálu v projektové dokumentaci | ks | 2 |  | 0 |  |  | základní |  | 0 | 0 | 0 | 0 | 0 | 256 | M | 2 | ROZPOCET | 0 | 0 | 0 | 0 | 0 | 1 | 0 | 64 | 1490
| PP |  | Dodávka Čtyřhranný tlumič hluku třídy těsnosti C a tlakové třídy 2 dle EN 1507:2006 s nízkou instalační výškou, velikost 350×150×950 mm, dle specifikace materiálu v projektové dokumentaci | [14 empty] | PP | 2
728 | K | C5.31.06m | Montáž poz. C5.31.06 | ks | 2 |  | 0 |  |  | základní |  | 0 | 0 | 0 | 0 | 0 | 64 | K | 2 | ROZPOCET | 0 | 0 | 0 | 0 | 0 | 1 | 0 | 64 | 1492
| PP |  | Montáž poz. C5.31.06 | [14 empty] | PP | 2
729 | M | C5.31.07 | Dodávka Kruhový tlumič hluku z pozinkovaného plechu, s hlukovou izolací tloušťky 50 mm, z minerální vlny s nakašírovanou tkaninou, a s perforovaným plechem uvnitř, průměr 200 mm, délka 1000 mm, dle specifikace materiálu v projektové dokumentaci | ks | 4 |  | 0 |  |  | základní |  | 0 | 0 | 0 | 0 | 0 | 256 | M | 2 | ROZPOCET | 0 | 0 | 0 | 0 | 0 | 1 | 0 | 64 | 1494
| PP |  | Dodávka Kruhový tlumič hluku z pozinkovaného plechu, s hlukovou izolací tloušťky 50 mm, z minerální vlny s nakašírovanou tkaninou, a s perforovaným plechem uvnitř, průměr 200 mm, délka 1000 mm, dle specifikace materiálu v projektové dokumentaci | [14 empty] | PP | 2
730 | K | C5.31.07m | Montáž poz. C5.31.07 | ks | 4 |  | 0 |  |  | základní |  | 0 | 0 | 0 | 0 | 0 | 64 | K | 2 | ROZPOCET | 0 | 0 | 0 | 0 | 0 | 1 | 0 | 64 | 1496
| PP |  | Montáž poz. C5.31.07 | [14 empty] | PP | 2
731 | M | C5.32.01 | Dodávka Požární klapka s pož. odolností EIS 90, rozměr 400x315 mm, s aktivací při překročení teploty +72°C, se servopohonem s termoelekt. spouštěním a zpětnou pružinou s napájením AC 24V dle specifikace materiálu v projektové dokumentaci | ks | 2 |  | 0 |  |  | základní |  | 0 | 0 | 0 | 0 | 0 | 256 | M | 2 | ROZPOCET | 0 | 0 | 0 | 0 | 0 | 1 | 0 | 64 | 1498
| PP |  | Dodávka Požární klapka s pož. odolností EIS 90, rozměr 400x315 mm, s aktivací při překročení teploty +72°C, se servopohonem s termoelekt. spouštěním a zpětnou pružinou s napájením AC 24V dle specifikace materiálu v projektové dokumentaci | [14 empty] | PP | 2
732 | K | C5.32.01m | Montáž poz. C5.32.01 | ks | 2 |  | 0 |  |  | základní |  | 0 | 0 | 0 | 0 | 0 | 64 | K | 2 | ROZPOCET | 0 | 0 | 0 | 0 | 0 | 1 | 0 | 64 | 1500
| PP |  | Montáž poz. C5.32.01 | [14 empty] | PP | 2
733 | M | C5.32.02 | Dodávka Požární klapka s požární odolností EIS 90, velikost 200x300 mm, s aktivací při překročení teploty 72°C, se servopohonem s termoelektrickým spouštěním a zpětnou pružinou s napájením AC 24V dle specifikace materiálu v projektové dokumentaci | ks | 3 |  | 0 |  |  | základní |  | 0 | 0 | 0 | 0 | 0 | 256 | M | 2 | ROZPOCET | 0 | 0 | 0 | 0 | 0 | 1 | 0 | 64 | 1502
| PP |  | Dodávka Požární klapka s požární odolností EIS 90, velikost 200x300 mm, s aktivací při překročení teploty 72°C, se servopohonem s termoelektrickým spouštěním a zpětnou pružinou s napájením AC 24V dle specifikace materiálu v projektové dokumentaci | [14 empty] | PP | 2
734 | K | C5.32.02m | Montáž poz. C5.32.02 | ks | 3 |  | 0 |  |  | základní |  | 0 | 0 | 0 | 0 | 0 | 64 | K | 2 | ROZPOCET | 0 | 0 | 0 | 0 | 0 | 1 | 0 | 64 | 1504
| PP |  | Montáž poz. C5.32.02 | [14 empty] | PP | 2
735 | M | C5.32.03 | Dodávka Požární klapka s pož. odolností EIS 90, rozměr 400x280 mm, s aktivací při překročení teploty +72°C, se servopohonem s termoelekt. spouštěním a zpětnou pružinou s napájením AC 24V dle specifikace materiálu v projektové dokumentaci | ks | 2 |  | 0 |  |  | základní |  | 0 | 0 | 0 | 0 | 0 | 256 | M | 2 | ROZPOCET | 0 | 0 | 0 | 0 | 0 | 1 | 0 | 64 | 1506
| PP |  | Dodávka Požární klapka s pož. odolností EIS 90, rozměr 400x280 mm, s aktivací při překročení teploty +72°C, se servopohonem s termoelekt. spouštěním a zpětnou pružinou s napájením AC 24V dle specifikace materiálu v projektové dokumentaci | [14 empty] | PP | 2
736 | K | C5.32.03m | Montáž poz. C5.32.03 | ks | 2 |  | 0 |  |  | základní |  | 0 | 0 | 0 | 0 | 0 | 64 | K | 2 | ROZPOCET | 0 | 0 | 0 | 0 | 0 | 1 | 0 | 64 | 1508
| PP |  | Montáž poz. C5.32.03 | [14 empty] | PP | 2
737 | M | C5.32.04 | Dodávka Požární klapka s pož. odolností EIS 90, rozměr 400x250 mm, s aktivací při překročení teploty +72°C, se servopohonem s termoelekt. spouštěním a zpětnou pružinou s napájením AC 24V dle specifikace materiálu v projektové dokumentaci | ks | 2 |  | 0 |  |  | základní |  | 0 | 0 | 0 | 0 | 0 | 256 | M | 2 | ROZPOCET | 0 | 0 | 0 | 0 | 0 | 1 | 0 | 64 | 1510
| PP |  | Dodávka Požární klapka s pož. odolností EIS 90, rozměr 400x250 mm, s aktivací při překročení teploty +72°C, se servopohonem s termoelekt. spouštěním a zpětnou pružinou s napájením AC 24V dle specifikace materiálu v projektové dokumentaci | [14 empty] | PP | 2
738 | K | C5.32.04m | Montáž poz. C5.32.04 | ks | 2 |  | 0 |  |  | základní |  | 0 | 0 | 0 | 0 | 0 | 64 | K | 2 | ROZPOCET | 0 | 0 | 0 | 0 | 0 | 1 | 0 | 64 | 1512
| PP |  | Montáž poz. C5.32.04 | [14 empty] | PP | 2
739 | M | C5.34.01 | Dodávka Regulátor variabilního průtoku vzduchu, průměr 200/400 mm, Množství vzduchu dle Tabulky regulátorů průtoku vzduchu, regulátor s analogovým rozhraním, Modbus RTU a displej, dle specifikace materiálu v projektové dokumentaci | ks | 1 |  | 0 |  |  | základní |  | 0 | 0 | 0 | 0 | 0 | 256 | M | 2 | ROZPOCET | 0 | 0 | 0 | 0 | 0 | 1 | 0 | 64 | 1514
| PP |  | Dodávka Regulátor variabilního průtoku vzduchu, průměr 200/400 mm, Množství vzduchu dle Tabulky regulátorů průtoku vzduchu, regulátor s analogovým rozhraním, Modbus RTU a displej, dle specifikace materiálu v projektové dokumentaci | [14 empty] | PP | 2
740 | K | C5.34.01m | Montáž poz. C5.34.01 | ks | 1 |  | 0 |  |  | základní |  | 0 | 0 | 0 | 0 | 0 | 64 | K | 2 | ROZPOCET | 0 | 0 | 0 | 0 | 0 | 1 | 0 | 64 | 1516
| PP |  | Montáž poz. C5.34.01 | [14 empty] | PP | 2
741 | M | C5.34.02 | Dodávka Regulátor variabilního průtoku vzduchu, průměr 200/400 mm, Množství vzduchu dle Tabulky regulátorů průtoku vzduchu, regulátor s analogovým rozhraním, Modbus RTU a displej, dle specifikace materiálu v projektové dokumentaci | ks | 1 |  | 0 |  |  | základní |  | 0 | 0 | 0 | 0 | 0 | 256 | M | 2 | ROZPOCET | 0 | 0 | 0 | 0 | 0 | 1 | 0 | 64 | 1518
| PP |  | Dodávka Regulátor variabilního průtoku vzduchu, průměr 200/400 mm, Množství vzduchu dle Tabulky regulátorů průtoku vzduchu, regulátor s analogovým rozhraním, Modbus RTU a displej, dle specifikace materiálu v projektové dokumentaci | [14 empty] | PP | 2
742 | K | C5.34.02m | Montáž poz. C5.34.02 | ks | 1 |  | 0 |  |  | základní |  | 0 | 0 | 0 | 0 | 0 | 64 | K | 2 | ROZPOCET | 0 | 0 | 0 | 0 | 0 | 1 | 0 | 64 | 1520
| PP |  | Montáž poz. C5.34.02 | [14 empty] | PP | 2
743 | M | C5.35.01 | Dodávka Regulátor konstantního průtoku vzduchu pro malé rychlosti průměr 80 mm dle specifikace materiálu v projektové dokumentaci | ks | 2 |  | 0 |  |  | základní |  | 0 | 0 | 0 | 0 | 0 | 256 | M | 2 | ROZPOCET | 0 | 0 | 0 | 0 | 0 | 1 | 0 | 64 | 1522
| PP |  | Dodávka Regulátor konstantního průtoku vzduchu pro malé rychlosti průměr 80 mm dle specifikace materiálu v projektové dokumentaci | [14 empty] | PP | 2
744 | K | C5.35.01m | Montáž poz. C5.35.01 | ks | 2 |  | 0 |  |  | základní |  | 0 | 0 | 0 | 0 | 0 | 64 | K | 2 | ROZPOCET | 0 | 0 | 0 | 0 | 0 | 1 | 0 | 64 | 1524
| PP |  | Montáž poz. C5.35.01 | [14 empty] | PP | 2
745 | M | C5.35.02 | Dodávka Regulátor konstantního průtoku vzduchu pro malé rychlosti průměr 100 mm dle specifikace materiálu v projektové dokumentaci | ks | 18 |  | 0 |  |  | základní |  | 0 | 0 | 0 | 0 | 0 | 256 | M | 2 | ROZPOCET | 0 | 0 | 0 | 0 | 0 | 1 | 0 | 64 | 1526
| PP |  | Dodávka Regulátor konstantního průtoku vzduchu pro malé rychlosti průměr 100 mm dle specifikace materiálu v projektové dokumentaci | [14 empty] | PP | 2
746 | K | C5.35.02m | Montáž poz. C5.35.02 | ks | 18 |  | 0 |  |  | základní |  | 0 | 0 | 0 | 0 | 0 | 64 | K | 2 | ROZPOCET | 0 | 0 | 0 | 0 | 0 | 1 | 0 | 64 | 1528
| PP |  | Montáž poz. C5.35.02 | [14 empty] | PP | 2
747 | M | C5.35.03 | Dodávka Regulátor konstantního průtoku vzduchu pro malé rychlosti průměr 125 mm dle specifikace materiálu v projektové dokumentaci | ks | 9 |  | 0 |  |  | základní |  | 0 | 0 | 0 | 0 | 0 | 256 | M | 2 | ROZPOCET | 0 | 0 | 0 | 0 | 0 | 1 | 0 | 64 | 1530
| PP |  | Dodávka Regulátor konstantního průtoku vzduchu pro malé rychlosti průměr 125 mm dle specifikace materiálu v projektové dokumentaci | [14 empty] | PP | 2
748 | K | C5.35.03m | Montáž poz. C5.35.03 | ks | 9 |  | 0 |  |  | základní |  | 0 | 0 | 0 | 0 | 0 | 64 | K | 2 | ROZPOCET | 0 | 0 | 0 | 0 | 0 | 1 | 0 | 64 | 1532
| PP |  | Montáž poz. C5.35.03 | [14 empty] | PP | 2
749 | M | C5.35.04 | Dodávka Regulátor konstantního průtoku vzduchu pro malé rychlosti průměr 160 mm dle specifikace materiálu v projektové dokumentaci | ks | 5 |  | 0 |  |  | základní |  | 0 | 0 | 0 | 0 | 0 | 256 | M | 2 | ROZPOCET | 0 | 0 | 0 | 0 | 0 | 1 | 0 | 64 | 1534
| PP |  | Dodávka Regulátor konstantního průtoku vzduchu pro malé rychlosti průměr 160 mm dle specifikace materiálu v projektové dokumentaci | [14 empty] | PP | 2
750 | K | C5.35.04m | Montáž poz. C5.35.04 | ks | 5 |  | 0 |  |  | základní |  | 0 | 0 | 0 | 0 | 0 | 64 | K | 2 | ROZPOCET | 0 | 0 | 0 | 0 | 0 | 1 | 0 | 64 | 1536
| PP |  | Montáž poz. C5.35.04 | [14 empty] | PP | 2
751 | M | C5.35.05 | Dodávka Regulátor konstantního průtoku vzduchu pro malé rychlosti průměr 200 mm dle specifikace materiálu v projektové dokumentaci | ks | 16 |  | 0 |  |  | základní |  | 0 | 0 | 0 | 0 | 0 | 256 | M | 2 | ROZPOCET | 0 | 0 | 0 | 0 | 0 | 1 | 0 | 64 | 1538
| PP |  | Dodávka Regulátor konstantního průtoku vzduchu pro malé rychlosti průměr 200 mm dle specifikace materiálu v projektové dokumentaci | [14 empty] | PP | 2
752 | K | C5.35.05m | Montáž poz. C5.35.05 | ks | 16 |  | 0 |  |  | základní |  | 0 | 0 | 0 | 0 | 0 | 64 | K | 2 | ROZPOCET | 0 | 0 | 0 | 0 | 0 | 1 | 0 | 64 | 1540
| PP |  | Montáž poz. C5.35.05 | [14 empty] | PP | 2
753 | M | C5.35.06 | Dodávka Regulátor konstantního průtoku vzduchu pro malé rychlosti průměr 250 mm dle specifikace materiálu v projektové dokumentaci | ks | 2 |  | 0 |  |  | základní |  | 0 | 0 | 0 | 0 | 0 | 256 | M | 2 | ROZPOCET | 0 | 0 | 0 | 0 | 0 | 1 | 0 | 64 | 1542
| PP |  | Dodávka Regulátor konstantního průtoku vzduchu pro malé rychlosti průměr 250 mm dle specifikace materiálu v projektové dokumentaci | [14 empty] | PP | 2
754 | K | C5.35.06m | Montáž poz. C5.35.06 | ks | 2 |  | 0 |  |  | základní |  | 0 | 0 | 0 | 0 | 0 | 64 | K | 2 | ROZPOCET | 0 | 0 | 0 | 0 | 0 | 1 | 0 | 64 | 1544
| PP |  | Montáž poz. C5.35.06 | [14 empty] | PP | 2
755 | M | C5.41.01 | Dodávka Vířivý anemostat přívodní s nastavitelnými lamelami, čtvercový 300x8 vč. plenum boxu s horizontálním připojením DN 160 mm a břitovým těsněním dle specifikace materiálu v projektové dokumentaci | ks | 16 |  | 0 |  |  | základní |  | 0 | 0 | 0 | 0 | 0 | 256 | M | 2 | ROZPOCET | 0 | 0 | 0 | 0 | 0 | 1 | 0 | 64 | 1546
| PP |  | Dodávka Vířivý anemostat přívodní s nastavitelnými lamelami, čtvercový 300x8 vč. plenum boxu s horizontálním připojením DN 160 mm a břitovým těsněním dle specifikace materiálu v projektové dokumentaci | [14 empty] | PP | 2
756 | K | C5.41.01m | Montáž poz. C5.41.01 | ks | 16 |  | 0 |  |  | základní |  | 0 | 0 | 0 | 0 | 0 | 64 | K | 2 | ROZPOCET | 0 | 0 | 0 | 0 | 0 | 1 | 0 | 64 | 1548
| PP |  | Montáž poz. C5.41.01 | [14 empty] | PP | 2
757 | M | C5.41.02 | Dodávka Vířivý anemostat přívodní s nastavitelnými lamelami, čtvercový 400x16 vč. plenum boxu s horizontálním připojením DN 200 mm a břitovým těsněním dle specifikace materiálu v projektové dokumentaci | ks | 21 |  | 0 |  |  | základní |  | 0 | 0 | 0 | 0 | 0 | 256 | M | 2 | ROZPOCET | 0 | 0 | 0 | 0 | 0 | 1 | 0 | 64 | 1550
| PP |  | Dodávka Vířivý anemostat přívodní s nastavitelnými lamelami, čtvercový 400x16 vč. plenum boxu s horizontálním připojením DN 200 mm a břitovým těsněním dle specifikace materiálu v projektové dokumentaci | [14 empty] | PP | 2
758 | K | C5.41.02m | Montáž poz. C5.41.02 | ks | 21 |  | 0 |  |  | základní |  | 0 | 0 | 0 | 0 | 0 | 64 | K | 2 | ROZPOCET | 0 | 0 | 0 | 0 | 0 | 1 | 0 | 64 | 1552
| PP |  | Montáž poz. C5.41.02 | [14 empty] | PP | 2
759 | M | C5.41.03 | Dodávka Vířivý anemostat přívodní s nastavitelnými lamelami, čtvercový 600x24 vč. plenum boxu s horizontálním připojením DN 250 mm a břitovým těsněním dle specifikace materiálu v projektové dokumentaci | ks | 4 |  | 0 |  |  | základní |  | 0 | 0 | 0 | 0 | 0 | 256 | M | 2 | ROZPOCET | 0 | 0 | 0 | 0 | 0 | 1 | 0 | 64 | 1554
| PP |  | Dodávka Vířivý anemostat přívodní s nastavitelnými lamelami, čtvercový 600x24 vč. plenum boxu s horizontálním připojením DN 250 mm a břitovým těsněním dle specifikace materiálu v projektové dokumentaci | [14 empty] | PP | 2
760 | K | C5.41.03m | Montáž poz. C5.41.03 | ks | 4 |  | 0 |  |  | základní |  | 0 | 0 | 0 | 0 | 0 | 64 | K | 2 | ROZPOCET | 0 | 0 | 0 | 0 | 0 | 1 | 0 | 64 | 1556
| PP |  | Montáž poz. C5.41.03 | [14 empty] | PP | 2
761 | M | C5.41.04 | Dodávka Vířivý anemostat odvodní, čtvercový 500x24 vč. plenum boxu s horizontálním připojením DN 200 mm a břitovým těsněním dle specifikace materiálu v projektové dokumentaci | ks | 7 |  | 0 |  |  | základní |  | 0 | 0 | 0 | 0 | 0 | 256 | M | 2 | ROZPOCET | 0 | 0 | 0 | 0 | 0 | 1 | 0 | 64 | 1558
| PP |  | Dodávka Vířivý anemostat odvodní, čtvercový 500x24 vč. plenum boxu s horizontálním připojením DN 200 mm a břitovým těsněním dle specifikace materiálu v projektové dokumentaci | [14 empty] | PP | 2
762 | K | C5.41.04m | Montáž poz. C5.41.04 | ks | 7 |  | 0 |  |  | základní |  | 0 | 0 | 0 | 0 | 0 | 64 | K | 2 | ROZPOCET | 0 | 0 | 0 | 0 | 0 | 1 | 0 | 64 | 1560
| PP |  | Montáž poz. C5.41.04 | [14 empty] | PP | 2
763 | M | C5.41.05 | Dodávka Talířový ventil přívodní průměr 125 mm, včetně montážního kroužku s jednobřitým těsněním pro připojení do SPIROpotrubí dle specifikace materiálu v projektové dokumentaci | ks | 1 |  | 0 |  |  | základní |  | 0 | 0 | 0 | 0 | 0 | 256 | M | 2 | ROZPOCET | 0 | 0 | 0 | 0 | 0 | 1 | 0 | 64 | 1562
| PP |  | Dodávka Talířový ventil přívodní průměr 125 mm, včetně montážního kroužku s jednobřitým těsněním pro připojení do SPIROpotrubí dle specifikace materiálu v projektové dokumentaci | [14 empty] | PP | 2
764 | K | C5.41.05m | Montáž poz. C5.41.05 | ks | 1 |  | 0 |  |  | základní |  | 0 | 0 | 0 | 0 | 0 | 64 | K | 2 | ROZPOCET | 0 | 0 | 0 | 0 | 0 | 1 | 0 | 64 | 1564
| PP |  | Montáž poz. C5.41.05 | [14 empty] | PP | 2
765 | M | C5.41.06 | Dodávka Talířový ventil přívodní průměr 200 mm, včetně montážního kroužku s jednobřitým těsněním pro připojení do SPIROpotrubí dle specifikace materiálu v projektové dokumentaci | ks | 3 |  | 0 |  |  | základní |  | 0 | 0 | 0 | 0 | 0 | 256 | M | 2 | ROZPOCET | 0 | 0 | 0 | 0 | 0 | 1 | 0 | 64 | 1566
| PP |  | Dodávka Talířový ventil přívodní průměr 200 mm, včetně montážního kroužku s jednobřitým těsněním pro připojení do SPIROpotrubí dle specifikace materiálu v projektové dokumentaci | [14 empty] | PP | 2
766 | K | C5.41.06m | Montáž poz. C5.41.06 | ks | 3 |  | 0 |  |  | základní |  | 0 | 0 | 0 | 0 | 0 | 64 | K | 2 | ROZPOCET | 0 | 0 | 0 | 0 | 0 | 1 | 0 | 64 | 1568
| PP |  | Montáž poz. C5.41.06 | [14 empty] | PP | 2
767 | M | C5.41.07 | Dodávka Talířový ventil odvodní průměr 100 mm, včetně montážního kroužku s jednobřitým těsněním pro připojení do SPIROpotrubí dle specifikace materiálu v projektové dokumentaci | ks | 8 |  | 0 |  |  | základní |  | 0 | 0 | 0 | 0 | 0 | 256 | M | 2 | ROZPOCET | 0 | 0 | 0 | 0 | 0 | 1 | 0 | 64 | 1570
| PP |  | Dodávka Talířový ventil odvodní průměr 100 mm, včetně montážního kroužku s jednobřitým těsněním pro připojení do SPIROpotrubí dle specifikace materiálu v projektové dokumentaci | [14 empty] | PP | 2
768 | K | C5.41.07m | Montáž poz. C5.41.07 | ks | 8 |  | 0 |  |  | základní |  | 0 | 0 | 0 | 0 | 0 | 64 | K | 2 | ROZPOCET | 0 | 0 | 0 | 0 | 0 | 1 | 0 | 64 | 1572
| PP |  | Montáž poz. C5.41.07 | [14 empty] | PP | 2
769 | M | C5.41.08 | Dodávka Talířový ventil odvodní průměr 125 mm, včetně montážního kroužku s jednobřitým těsněním pro připojení do SPIROpotrubí dle specifikace materiálu v projektové dokumentaci | ks | 22 |  | 0 |  |  | základní |  | 0 | 0 | 0 | 0 | 0 | 256 | M | 2 | ROZPOCET | 0 | 0 | 0 | 0 | 0 | 1 | 0 | 64 | 1574
| PP |  | Dodávka Talířový ventil odvodní průměr 125 mm, včetně montážního kroužku s jednobřitým těsněním pro připojení do SPIROpotrubí dle specifikace materiálu v projektové dokumentaci | [14 empty] | PP | 2
770 | K | C5.41.08m | Montáž poz. C5.41.08 | ks | 22 |  | 0 |  |  | základní |  | 0 | 0 | 0 | 0 | 0 | 64 | K | 2 | ROZPOCET | 0 | 0 | 0 | 0 | 0 | 1 | 0 | 64 | 1576
| PP |  | Montáž poz. C5.41.08 | [14 empty] | PP | 2
771 | M | C5.41.09 | Dodávka Talířový ventil odvodní průměr 160 mm, včetně montážního kroužku s jednobřitým těsněním pro připojení do SPIROpotrubí dle specifikace materiálu v projektové dokumentaci | ks | 9 |  | 0 |  |  | základní |  | 0 | 0 | 0 | 0 | 0 | 256 | M | 2 | ROZPOCET | 0 | 0 | 0 | 0 | 0 | 1 | 0 | 64 | 1578
| PP |  | Dodávka Talířový ventil odvodní průměr 160 mm, včetně montážního kroužku s jednobřitým těsněním pro připojení do SPIROpotrubí dle specifikace materiálu v projektové dokumentaci | [14 empty] | PP | 2
772 | K | C5.41.09m | Montáž poz. C5.41.09 | ks | 9 |  | 0 |  |  | základní |  | 0 | 0 | 0 | 0 | 0 | 64 | K | 2 | ROZPOCET | 0 | 0 | 0 | 0 | 0 | 1 | 0 | 64 | 1580
| PP |  | Montáž poz. C5.41.09 | [14 empty] | PP | 2
773 | M | C5.41.10 | Dodávka Talířový ventil odvodní průměr 200 mm, včetně montážního kroužku s jednobřitým těsněním pro připojení do SPIROpotrubí dle specifikace materiálu v projektové dokumentaci | ks | 15 |  | 0 |  |  | základní |  | 0 | 0 | 0 | 0 | 0 | 256 | M | 2 | ROZPOCET | 0 | 0 | 0 | 0 | 0 | 1 | 0 | 64 | 1582
| PP |  | Dodávka Talířový ventil odvodní průměr 200 mm, včetně montážního kroužku s jednobřitým těsněním pro připojení do SPIROpotrubí dle specifikace materiálu v projektové dokumentaci | [14 empty] | PP | 2
774 | K | C5.41.10m | Montáž poz. C5.41.10 | ks | 15 |  | 0 |  |  | základní |  | 0 | 0 | 0 | 0 | 0 | 64 | K | 2 | ROZPOCET | 0 | 0 | 0 | 0 | 0 | 1 | 0 | 64 | 1584
| PP |  | Montáž poz. C5.41.10 | [14 empty] | PP | 2
775 | M | C5.42.01 | Dodávka Čelní deska vířiváho anemostatu, čtvercová 600x24 dle specifikace materiálu v projektové dokumentaci | ks | 20 |  | 0 |  |  | základní |  | 0 | 0 | 0 | 0 | 0 | 256 | M | 2 | ROZPOCET | 0 | 0 | 0 | 0 | 0 | 1 | 0 | 64 | 1586
| PP |  | Dodávka Čelní deska vířiváho anemostatu, čtvercová 600x24 dle specifikace materiálu v projektové dokumentaci | [14 empty] | PP | 2
776 | K | C5.42.01m | Montáž poz. C5.42.01 | ks | 20 |  | 0 |  |  | základní |  | 0 | 0 | 0 | 0 | 0 | 64 | K | 2 | ROZPOCET | 0 | 0 | 0 | 0 | 0 | 1 | 0 | 64 | 1588
| PP |  | Montáž poz. C5.42.01 | [14 empty] | PP | 2
779 | M | C5.44.01 | Dodávka Protidešťová žaluzie komfortní, vč. sítě proti vniknutí ptáků, s upevňovacím rámem, bez otvorů na pohledové části, rozměr 1250×800 mm, titanzinek natural | ks | 1 |  | 0 |  |  | základní |  | 0 | 0 | 0 | 0 | 0 | 256 | M | 2 | ROZPOCET | 0 | 0 | 0 | 0 | 0 | 1 | 0 | 64 | 1594
| PP |  | Dodávka Protidešťová žaluzie komfortní, vč. sítě proti vniknutí ptáků, s upevňovacím rámem, bez otvorů na pohledové části, rozměr 1250×800 mm, titanzinek natural | [14 empty] | PP | 2
780 | K | C5.44.01m | Montáž poz. C5.44.01 | ks | 1 |  | 0 |  |  | základní |  | 0 | 0 | 0 | 0 | 0 | 64 | K | 2 | ROZPOCET | 0 | 0 | 0 | 0 | 0 | 1 | 0 | 64 | 1596
| PP |  | Montáž poz. C5.44.01 | [14 empty] | PP | 2
781 | M | C5.45.01 | Dodávka Výfukový nástavec z pozinkovaného plechu, se sýtem proti hmyzu, velikost 800x400 mm dle rozměrů v projektové dokumentaci | m2 | 1.2 |  | 0 |  |  | základní |  | 0 | 0 | 0 | 0 | 0 | 256 | M | 2 | ROZPOCET | 0 | 0 | 0 | 0 | 0 | 1 | 0 | 64 | 1598
| PP |  | Dodávka Výfukový nástavec z pozinkovaného plechu, se sýtem proti hmyzu, velikost 800x400 mm dle rozměrů v projektové dokumentaci | [14 empty] | PP | 2
782 | K | C5.45.01m | Montáž poz. C5.45.01 | m2 | 1.2 |  | 0 |  |  | základní |  | 0 | 0 | 0 | 0 | 0 | 64 | K | 2 | ROZPOCET | 0 | 0 | 0 | 0 | 0 | 1 | 0 | 64 | 1600
| PP |  | Montáž poz. C5.45.01 | [14 empty] | PP | 2
783 | M | C5.51.01 | Dodávka Potrubí skupiny I pozinkovaný plech – třída těsnosti "C" dle ČSN EN 1505 a ČSN EN 1507, 30%tvarovek (v případě požárně odolného vzduchotechnického potrubí v souladu s atestem výrobce systému požární izolace) | m2 | 490 |  | 0 |  |  | základní |  | 0 | 0 | 0 | 0 | 0 | 256 | M | 2 | ROZPOCET | 0 | 0 | 0 | 0 | 0 | 1 | 0 | 64 | 1602
| PP |  | Dodávka Potrubí skupiny I pozinkovaný plech – třída těsnosti "C" dle ČSN EN 1505 a ČSN EN 1507, 30%tvarovek (v případě požárně odolného vzduchotechnického potrubí v souladu s atestem výrobce systému požární izolace) | [14 empty] | PP | 2
784 | K | C5.51.01m | Montáž poz. C5.51.01 | m2 | 490 |  | 0 |  |  | základní |  | 0 | 0 | 0 | 0 | 0 | 64 | K | 2 | ROZPOCET | 0 | 0 | 0 | 0 | 0 | 1 | 0 | 64 | 1604
| PP |  | Montáž poz. C5.51.01 | [14 empty] | PP | 2
785 | M | C5.61.01 | Dodávka Kruhové potrubí - SPIRO pozink - těsnost D dle ČSN EN1507, tvarovky s těsněním z EPDM pryže do průměru 160mm včetně / 30% tvarovek (v případě požárně odolného vzduchotechnického potrubí v souladu s atestem výrobce systému požární izolace) | bm | 300 |  | 0 |  |  | základní |  | 0 | 0 | 0 | 0 | 0 | 256 | M | 2 | ROZPOCET | 0 | 0 | 0 | 0 | 0 | 1 | 0 | 64 | 1606
| PP |  | Dodávka Kruhové potrubí - SPIRO pozink - těsnost D dle ČSN EN1507, tvarovky s těsněním z EPDM pryže do průměru 160mm včetně / 30% tvarovek (v případě požárně odolného vzduchotechnického potrubí v souladu s atestem výrobce systému požární izolace) | [14 empty] | PP | 2
786 | K | C5.61.01m | Montáž poz. C5.61.01 | bm | 300 |  | 0 |  |  | základní |  | 0 | 0 | 0 | 0 | 0 | 64 | K | 2 | ROZPOCET | 0 | 0 | 0 | 0 | 0 | 1 | 0 | 64 | 1608
| PP |  | Montáž poz. C5.61.01 | [14 empty] | PP | 2
787 | M | C5.61.02 | Dodávka Kruhové potrubí - SPIRO pozink - těsnost D dle ČSN EN1507, tvarovky s těsněním z EPDM pryže do průměru 250mm včetně / 30% tvarovek (v případě požárně odolného vzduchotechnického potrubí v souladu s atestem výrobce systému požární izolace) | bm | 245 |  | 0 |  |  | základní |  | 0 | 0 | 0 | 0 | 0 | 256 | M | 2 | ROZPOCET | 0 | 0 | 0 | 0 | 0 | 1 | 0 | 64 | 1610
| PP |  | Dodávka Kruhové potrubí - SPIRO pozink - těsnost D dle ČSN EN1507, tvarovky s těsněním z EPDM pryže do průměru 250mm včetně / 30% tvarovek (v případě požárně odolného vzduchotechnického potrubí v souladu s atestem výrobce systému požární izolace) | [14 empty] | PP | 2
788 | K | C5.61.02m | Montáž poz. C5.61.02 | bm | 245 |  | 0 |  |  | základní |  | 0 | 0 | 0 | 0 | 0 | 64 | K | 2 | ROZPOCET | 0 | 0 | 0 | 0 | 0 | 1 | 0 | 64 | 1612
| PP |  | Montáž poz. C5.61.02 | [14 empty] | PP | 2
789 | M | C5.74.01 | Dodávka Ohebný tlumič hluku, do průměru 254 mm včetně, balení 10 m/karton, s hlukovou izolací z minerální vaty tl. 25 mm (16 kg/m3) a parozábranou Použitá jednotková cena je za 1 bm. | bm | 170 |  | 0 |  |  | základní |  | 0 | 0 | 0 | 0 | 0 | 256 | M | 2 | ROZPOCET | 0 | 0 | 0 | 0 | 0 | 1 | 0 | 64 | 1614
| PP |  | Dodávka Ohebný tlumič hluku, do průměru 254 mm včetně, balení 10 m/karton, s hlukovou izolací z minerální vaty tl. 25 mm (16 kg/m3) a parozábranou Použitá jednotková cena je za 1 bm. | [14 empty] | PP | 2
790 | K | C5.74.01m | Montáž poz. C5.74.01 | bm | 170 |  | 0 |  |  | základní |  | 0 | 0 | 0 | 0 | 0 | 64 | K | 2 | ROZPOCET | 0 | 0 | 0 | 0 | 0 | 1 | 0 | 64 | 1616
| PP |  | Montáž poz. C5.74.01 | [14 empty] | PP | 2
| D | D1 | Vstupní hala 1.NP |  |  |  | 0 |  |  |  |  | 0 |  | 0 |  | 0 | 1 | D | 1 | ROZPOCET | [6 empty] | 0
791 | M | D1.11.01 | Dodávka Obousměrná sestavná VZT jednotka ve venkovním hygienickém provedení, horizontální uspořádání s deskovým rekuperačním výměníkem, v souladu s požadavky pro posuzování shody od r. 2018 dle Nařízení komise EU č. 1253-2014 Ecodesign | ks | 1 |  | 0 |  |  | základní |  | 0 | 0 | 0 | 0 | 0 | 256 | M | 2 | ROZPOCET | 0 | 0 | 0 | 0 | 0 | 1 | 0 | 64 | 1618
| PP |  | Dodávka Obousměrná sestavná VZT jednotka ve venkovním hygienickém provedení, horizontální uspořádání s deskovým rekuperačním výměníkem, v souladu s požadavky pro posuzování shody od r. 2018 dle Nařízení komise EU č. 1253-2014 Ecodesign viz Tabulka vzduchotechnických jednotek Přívod: Vp = 2.100 m3/h; dpext = 400 Pa Odvod: Vo = 2.100 m3/h; dpext = 400 Pa | [14 empty] | PP | 2
792 | K | D1.11.01m | Montáž poz. D1.11.01 | ks | 1 |  | 0 |  |  | základní |  | 0 | 0 | 0 | 0 | 0 | 64 | K | 2 | ROZPOCET | 0 | 0 | 0 | 0 | 0 | 1 | 0 | 64 | 1620
| PP |  | Montáž poz. D1.11.01 | [14 empty] | PP | 2
793 | M | D1.31.01 | Dodávka Přímý tlumič hluku třídy těsnosti C a tlakové třídy 2 dle EN 1507:2006 velikost 500×500×1500 mm dle specifikace materiálu v projektové dokumentaci | ks | 4 |  | 0 |  |  | základní |  | 0 | 0 | 0 | 0 | 0 | 256 | M | 2 | ROZPOCET | 0 | 0 | 0 | 0 | 0 | 1 | 0 | 64 | 1622
| PP |  | Dodávka Přímý tlumič hluku třídy těsnosti C a tlakové třídy 2 dle EN 1507:2006 velikost 500×500×1500 mm dle specifikace materiálu v projektové dokumentaci | [14 empty] | PP | 2
794 | K | D1.31.01m | Montáž poz. D1.31.01 | ks | 4 |  | 0 |  |  | základní |  | 0 | 0 | 0 | 0 | 0 | 64 | K | 2 | ROZPOCET | 0 | 0 | 0 | 0 | 0 | 1 | 0 | 64 | 1624
| PP |  | Montáž poz. D1.31.01 | [14 empty] | PP | 2
795 | M | D1.32.01 | Dodávka Požární klapka s pož. odolností EIS 90, rozměr 500x250 mm, s aktivací při překročení teploty +72°C, se servopohonem dle specifikace materiálu v projektové dokumentaci s termoelekt. spouštěním a zpětnou pružinou s napájením AC 24V | ks | 2 |  | 0 |  |  | základní |  | 0 | 0 | 0 | 0 | 0 | 256 | M | 2 | ROZPOCET | 0 | 0 | 0 | 0 | 0 | 1 | 0 | 64 | 1626
| PP |  | Dodávka Požární klapka s pož. odolností EIS 90, rozměr 500x250 mm, s aktivací při překročení teploty +72°C, se servopohonem dle specifikace materiálu v projektové dokumentaci s termoelekt. spouštěním a zpětnou pružinou s napájením AC 24V | [14 empty] | PP | 2
796 | K | D1.32.01m | Montáž poz. D1.32.01 | ks | 2 |  | 0 |  |  | základní |  | 0 | 0 | 0 | 0 | 0 | 64 | K | 2 | ROZPOCET | 0 | 0 | 0 | 0 | 0 | 1 | 0 | 64 | 1628
| PP |  | Montáž poz. D1.32.01 | [14 empty] | PP | 2
797 | M | D1.35.01 | Dodávka Regulátor konstantního průtoku vzduchu pro malé rychlosti průměr 200 mm dle specifikace materiálu v projektové dokumentaci | ks | 10 |  | 0 |  |  | základní |  | 0 | 0 | 0 | 0 | 0 | 256 | M | 2 | ROZPOCET | 0 | 0 | 0 | 0 | 0 | 1 | 0 | 64 | 1630
| PP |  | Dodávka Regulátor konstantního průtoku vzduchu pro malé rychlosti průměr 200 mm dle specifikace materiálu v projektové dokumentaci | [14 empty] | PP | 2
798 | K | D1.35.01m | Montáž poz. D1.35.01 | ks | 10 |  | 0 |  |  | základní |  | 0 | 0 | 0 | 0 | 0 | 64 | K | 2 | ROZPOCET | 0 | 0 | 0 | 0 | 0 | 1 | 0 | 64 | 1632
| PP |  | Montáž poz. D1.35.01 | [14 empty] | PP | 2
799 | M | D1.41.01 | Dodávka Vířivý anemostat přívodní s nastavitelnými lamelami, čtvercový 600x48 vč. plenum boxu s horizontálním připojením DN 250 mm a břitovým těsněním dle specifikace materiálu v projektové dokumentaci | ks | 5 |  | 0 |  |  | základní |  | 0 | 0 | 0 | 0 | 0 | 256 | M | 2 | ROZPOCET | 0 | 0 | 0 | 0 | 0 | 1 | 0 | 64 | 1634
| PP |  | Dodávka Vířivý anemostat přívodní s nastavitelnými lamelami, čtvercový 600x48 vč. plenum boxu s horizontálním připojením DN 250 mm a břitovým těsněním dle specifikace materiálu v projektové dokumentaci | [14 empty] | PP | 2
800 | K | D1.41.01m | Montáž poz. D1.41.01 | ks | 5 |  | 0 |  |  | základní |  | 0 | 0 | 0 | 0 | 0 | 64 | K | 2 | ROZPOCET | 0 | 0 | 0 | 0 | 0 | 1 | 0 | 64 | 1636
| PP |  | Montáž poz. D1.41.01 | [14 empty] | PP | 2
801 | M | D1.41.02 | Dodávka Vířivý anemostat odvodní, čtvercový 600x24 vč. plenum boxu s horizontálním připojením DN 250 mm a břitovým těsněním dle specifikace materiálu v projektové dokumentaci | ks | 5 |  | 0 |  |  | základní |  | 0 | 0 | 0 | 0 | 0 | 256 | M | 2 | ROZPOCET | 0 | 0 | 0 | 0 | 0 | 1 | 0 | 64 | 1638
| PP |  | Dodávka Vířivý anemostat odvodní, čtvercový 600x24 vč. plenum boxu s horizontálním připojením DN 250 mm a břitovým těsněním dle specifikace materiálu v projektové dokumentaci | [14 empty] | PP | 2
802 | K | D1.41.02m | Montáž poz. D1.41.02 | ks | 5 |  | 0 |  |  | základní |  | 0 | 0 | 0 | 0 | 0 | 64 | K | 2 | ROZPOCET | 0 | 0 | 0 | 0 | 0 | 1 | 0 | 64 | 1640
| PP |  | Montáž poz. D1.41.02 | [14 empty] | PP | 2
803 | M | D1.45.01 | Dodávka sací nástavec z pozinkovaného plechu, se sýtem proti hmyzu, velikost 500x500 mm dle rozměrů v projektové dokumentaci | m2 | 1 |  | 0 |  |  | základní |  | 0 | 0 | 0 | 0 | 0 | 256 | M | 2 | ROZPOCET | 0 | 0 | 0 | 0 | 0 | 1 | 0 | 64 | 1642
| PP |  | Dodávka sací nástavec z pozinkovaného plechu, se sýtem proti hmyzu, velikost 500x500 mm dle rozměrů v projektové dokumentaci | [14 empty] | PP | 2
804 | K | D1.45.01m | Montáž poz. D1.45.01 | m2 | 1 |  | 0 |  |  | základní |  | 0 | 0 | 0 | 0 | 0 | 64 | K | 2 | ROZPOCET | 0 | 0 | 0 | 0 | 0 | 1 | 0 | 64 | 1644
| PP |  | Montáž poz. D1.45.01 | [14 empty] | PP | 2
805 | M | D1.45.02 | Dodávka Výfukový nástavec z pozinkovaného plechu, se sýtem proti hmyzu, velikost 500x200 mm dle rozměrů v projektové dokumentaci | m2 | 0.7 |  | 0 |  |  | základní |  | 0 | 0 | 0 | 0 | 0 | 256 | M | 2 | ROZPOCET | 0 | 0 | 0 | 0 | 0 | 1 | 0 | 64 | 1646
| PP |  | Dodávka Výfukový nástavec z pozinkovaného plechu, se sýtem proti hmyzu, velikost 500x200 mm dle rozměrů v projektové dokumentaci | [14 empty] | PP | 2
806 | K | D1.45.02m | Montáž poz. D1.45.02 | m2 | 0.7 |  | 0 |  |  | základní |  | 0 | 0 | 0 | 0 | 0 | 64 | K | 2 | ROZPOCET | 0 | 0 | 0 | 0 | 0 | 1 | 0 | 64 | 1648
| PP |  | Montáž poz. D1.45.02 | [14 empty] | PP | 2
807 | M | D1.51.01 | Dodávka Potrubí skupiny I pozinkovaný plech – třída těsnosti "C" dle ČSN EN 1505 a ČSN EN 1507, 30%tvarovek (v případě požárně odolného vzduchotechnického potrubí v souladu s atestem výrobce systému požární izolace) | m2 | 235 |  | 0 |  |  | základní |  | 0 | 0 | 0 | 0 | 0 | 256 | M | 2 | ROZPOCET | 0 | 0 | 0 | 0 | 0 | 1 | 0 | 64 | 1650
| PP |  | Dodávka Potrubí skupiny I pozinkovaný plech – třída těsnosti "C" dle ČSN EN 1505 a ČSN EN 1507, 30%tvarovek (v případě požárně odolného vzduchotechnického potrubí v souladu s atestem výrobce systému požární izolace) | [14 empty] | PP | 2
808 | K | D1.51.01m | Montáž poz. D1.51.01 | m2 | 235 |  | 0 |  |  | základní |  | 0 | 0 | 0 | 0 | 0 | 64 | K | 2 | ROZPOCET | 0 | 0 | 0 | 0 | 0 | 1 | 0 | 64 | 1652
| PP |  | Montáž poz. D1.51.01 | [14 empty] | PP | 2
809 | M | D1.61.02 | Dodávka Kruhové potrubí - SPIRO pozink - těsnost D dle ČSN EN1507, tvarovky s těsněním z EPDM pryže do průměru 250mm včetně / 30% tvarovek (v případě požárně odolného vzduchotechnického potrubí v souladu s atestem výrobce systému požární izolace) | bm | 20 |  | 0 |  |  | základní |  | 0 | 0 | 0 | 0 | 0 | 256 | M | 2 | ROZPOCET | 0 | 0 | 0 | 0 | 0 | 1 | 0 | 64 | 1654
| PP |  | Dodávka Kruhové potrubí - SPIRO pozink - těsnost D dle ČSN EN1507, tvarovky s těsněním z EPDM pryže do průměru 250mm včetně / 30% tvarovek (v případě požárně odolného vzduchotechnického potrubí v souladu s atestem výrobce systému požární izolace) | [14 empty] | PP | 2
810 | K | D1.61.02m | Montáž poz. D1.61.02 | bm | 20 |  | 0 |  |  | základní |  | 0 | 0 | 0 | 0 | 0 | 64 | K | 2 | ROZPOCET | 0 | 0 | 0 | 0 | 0 | 1 | 0 | 64 | 1656
| PP |  | Montáž poz. D1.61.02 | [14 empty] | PP | 2
811 | M | D1.74.01 | Dodávka Ohebný tlumič hluku, do průměru 254 mm včetně, balení 10 m/karton, s hlukovou izolací z minerální vaty tl. 25 mm (16 kg/m3) a parozábranou Použitá jednotková cena je za 1 bm. | bm | 15 |  | 0 |  |  | základní |  | 0 | 0 | 0 | 0 | 0 | 256 | M | 2 | ROZPOCET | 0 | 0 | 0 | 0 | 0 | 1 | 0 | 64 | 1658
| PP |  | Dodávka Ohebný tlumič hluku, do průměru 254 mm včetně, balení 10 m/karton, s hlukovou izolací z minerální vaty tl. 25 mm (16 kg/m3) a parozábranou Použitá jednotková cena je za 1 bm. | [14 empty] | PP | 2
812 | K | D1.74.01m | Montáž poz. D1.74.01 | bm | 15 |  | 0 |  |  | základní |  | 0 | 0 | 0 | 0 | 0 | 64 | K | 2 | ROZPOCET | 0 | 0 | 0 | 0 | 0 | 1 | 0 | 64 | 1660
| PP |  | Montáž poz. D1.74.01 | [14 empty] | PP | 2
| D | D2 | Ofuk a chlazení atria 4.NP |  |  |  | 0 |  |  |  |  | 0 |  | 0 |  | 0 | 1 | D | 1 | ROZPOCET | [6 empty] | 0
813 | M | D2.11.01 | Dodávka Obousměrná sestavná VZT jednotka ve venkovním hygienickém provedení, horizontální uspořádání s deskovým rekuperačním výměníkem, v souladu s požadavky pro posuzování shody od r. 2018 dle Nařízení komise EU č. 1253-2014 Ecodesign | ks | 1 |  | 0 |  |  | základní |  | 0 | 0 | 0 | 0 | 0 | 256 | M | 2 | ROZPOCET | 0 | 0 | 0 | 0 | 0 | 1 | 0 | 64 | 1662
| PP |  | Dodávka Obousměrná sestavná VZT jednotka ve venkovním hygienickém provedení, horizontální uspořádání s deskovým rekuperačním výměníkem, v souladu s požadavky pro posuzování shody od r. 2018 dle Nařízení komise EU č. 1253-2014 Ecodesign viz Tabulka vzduchotechnických jednotek Přívod: Vp = 2.100 m3/h; dpext = 350 Pa Odvod: Vo = 2.100 m3/h; dpext = 350 Pa | [14 empty] | PP | 2
814 | K | D2.11.01m | Montáž poz. D2.11.01 | ks | 1 |  | 0 |  |  | základní |  | 0 | 0 | 0 | 0 | 0 | 64 | K | 2 | ROZPOCET | 0 | 0 | 0 | 0 | 0 | 1 | 0 | 64 | 1664
| PP |  | Montáž poz. D2.11.01 | [14 empty] | PP | 2
815 | M | D2.31.01 | Dodávka Přímý tlumič hluku třídy těsnosti C a tlakové třídy 2 dle EN 1507:2006 velikost 500×500×1500 mm dle specifikace materiálu v projektové dokumentaci | ks | 4 |  | 0 |  |  | základní |  | 0 | 0 | 0 | 0 | 0 | 256 | M | 2 | ROZPOCET | 0 | 0 | 0 | 0 | 0 | 1 | 0 | 64 | 1666
| PP |  | Dodávka Přímý tlumič hluku třídy těsnosti C a tlakové třídy 2 dle EN 1507:2006 velikost 500×500×1500 mm dle specifikace materiálu v projektové dokumentaci | [14 empty] | PP | 2
816 | K | D2.31.01m | Montáž poz. D2.31.01 | ks | 4 |  | 0 |  |  | základní |  | 0 | 0 | 0 | 0 | 0 | 64 | K | 2 | ROZPOCET | 0 | 0 | 0 | 0 | 0 | 1 | 0 | 64 | 1668
| PP |  | Montáž poz. D2.31.01 | [14 empty] | PP | 2
817 | M | D2.32.01 | Dodávka Požární klapka s pož. odolností EIS 90, rozměr 500x200 mm, s aktivací při překročení teploty +72°C, se servopohonem s termoelekt. spouštěním a zpětnou pružinou s napájením AC 24V dle specifikace materiálu v projektové dokumentaci | ks | 2 |  | 0 |  |  | základní |  | 0 | 0 | 0 | 0 | 0 | 256 | M | 2 | ROZPOCET | 0 | 0 | 0 | 0 | 0 | 1 | 0 | 64 | 1670
| PP |  | Dodávka Požární klapka s pož. odolností EIS 90, rozměr 500x200 mm, s aktivací při překročení teploty +72°C, se servopohonem s termoelekt. spouštěním a zpětnou pružinou s napájením AC 24V dle specifikace materiálu v projektové dokumentaci | [14 empty] | PP | 2
818 | K | D2.32.01m | Montáž poz. D2.32.01 | ks | 2 |  | 0 |  |  | základní |  | 0 | 0 | 0 | 0 | 0 | 64 | K | 2 | ROZPOCET | 0 | 0 | 0 | 0 | 0 | 1 | 0 | 64 | 1672
| PP |  | Montáž poz. D2.32.01 | [14 empty] | PP | 2
819 | M | D2.35.01 | Dodávka Regulátor konstantního průtoku vzduchu pro malé rychlosti průměr 160 mm dle specifikace materiálu v projektové dokumentaci | ks | 8 |  | 0 |  |  | základní |  | 0 | 0 | 0 | 0 | 0 | 256 | M | 2 | ROZPOCET | 0 | 0 | 0 | 0 | 0 | 1 | 0 | 64 | 1674
| PP |  | Dodávka Regulátor konstantního průtoku vzduchu pro malé rychlosti průměr 160 mm dle specifikace materiálu v projektové dokumentaci | [14 empty] | PP | 2
820 | K | D2.35.01m | Montáž poz. D2.35.01 | ks | 8 |  | 0 |  |  | základní |  | 0 | 0 | 0 | 0 | 0 | 64 | K | 2 | ROZPOCET | 0 | 0 | 0 | 0 | 0 | 1 | 0 | 64 | 1676
| PP |  | Montáž poz. D2.35.01 | [14 empty] | PP | 2
821 | M | D2.41.01 | Dodávka Dýza s dalekým dosahem s ručním nastavením v rozsahu 30° ve všech směrech, pro instalaci do Spiro potrubí DN 160 mm dle specifikace materiálu v projektové dokumentaci | ks | 8 |  | 0 |  |  | základní |  | 0 | 0 | 0 | 0 | 0 | 256 | M | 2 | ROZPOCET | 0 | 0 | 0 | 0 | 0 | 1 | 0 | 64 | 1678
| PP |  | Dodávka Dýza s dalekým dosahem s ručním nastavením v rozsahu 30° ve všech směrech, pro instalaci do Spiro potrubí DN 160 mm dle specifikace materiálu v projektové dokumentaci | [14 empty] | PP | 2
822 | K | D2.41.01m | Montáž poz. D2.41.01 | ks | 8 |  | 0 |  |  | základní |  | 0 | 0 | 0 | 0 | 0 | 64 | K | 2 | ROZPOCET | 0 | 0 | 0 | 0 | 0 | 1 | 0 | 64 | 1680
| PP |  | Montáž poz. D2.41.01 | [14 empty] | PP | 2
823 | M | D2.41.02 | Dodávka Vířivý anemostat odvodní, čtvercový 500x24 vč. plenum boxu s horizontálním připojením DN 200 mm a břitovým těsněním dle specifikace materiálu v projektové dokumentaci | ks | 8 |  | 0 |  |  | základní |  | 0 | 0 | 0 | 0 | 0 | 256 | M | 2 | ROZPOCET | 0 | 0 | 0 | 0 | 0 | 1 | 0 | 64 | 1682
| PP |  | Dodávka Vířivý anemostat odvodní, čtvercový 500x24 vč. plenum boxu s horizontálním připojením DN 200 mm a břitovým těsněním dle specifikace materiálu v projektové dokumentaci | [14 empty] | PP | 2
824 | K | D2.41.02m | Montáž poz. D2.41.02 | ks | 8 |  | 0 |  |  | základní |  | 0 | 0 | 0 | 0 | 0 | 64 | K | 2 | ROZPOCET | 0 | 0 | 0 | 0 | 0 | 1 | 0 | 64 | 1684
| PP |  | Montáž poz. D2.41.02 | [14 empty] | PP | 2
825 | M | D2.45.01 | Dodávka sací nástavec z pozinkovaného plechu, se sýtem proti hmyzu, velikost 500x500 mm dle rozměrů v projektové dokumentaci | m2 | 1 |  | 0 |  |  | základní |  | 0 | 0 | 0 | 0 | 0 | 256 | M | 2 | ROZPOCET | 0 | 0 | 0 | 0 | 0 | 1 | 0 | 64 | 1686
| PP |  | Dodávka sací nástavec z pozinkovaného plechu, se sýtem proti hmyzu, velikost 500x500 mm dle rozměrů v projektové dokumentaci | [14 empty] | PP | 2
826 | K | D2.45.01m | Montáž poz. D2.45.01 | m2 | 1 |  | 0 |  |  | základní |  | 0 | 0 | 0 | 0 | 0 | 64 | K | 2 | ROZPOCET | 0 | 0 | 0 | 0 | 0 | 1 | 0 | 64 | 1688
| PP |  | Montáž poz. D2.45.01 | [14 empty] | PP | 2
827 | M | D2.45.02 | Dodávka Výfukový nástavec z pozinkovaného plechu, se sýtem proti hmyzu, velikost 500x200 mm dle rozměrů v projektové dokumentaci | m2 | 0.7 |  | 0 |  |  | základní |  | 0 | 0 | 0 | 0 | 0 | 256 | M | 2 | ROZPOCET | 0 | 0 | 0 | 0 | 0 | 1 | 0 | 64 | 1690
| PP |  | Dodávka Výfukový nástavec z pozinkovaného plechu, se sýtem proti hmyzu, velikost 500x200 mm dle rozměrů v projektové dokumentaci | [14 empty] | PP | 2
828 | K | D2.45.02m | Montáž poz. D2.45.02 | m2 | 0.7 |  | 0 |  |  | základní |  | 0 | 0 | 0 | 0 | 0 | 64 | K | 2 | ROZPOCET | 0 | 0 | 0 | 0 | 0 | 1 | 0 | 64 | 1692
| PP |  | Montáž poz. D2.45.02 | [14 empty] | PP | 2
829 | M | D2.51.01 | Dodávka Potrubí skupiny I pozinkovaný plech – třída těsnosti "C" dle ČSN EN 1505 a ČSN EN 1507, 30%tvarovek (v případě požárně odolného vzduchotechnického potrubí v souladu s atestem výrobce systému požární izolace) | m2 | 200 |  | 0 |  |  | základní |  | 0 | 0 | 0 | 0 | 0 | 256 | M | 2 | ROZPOCET | 0 | 0 | 0 | 0 | 0 | 1 | 0 | 64 | 1694
| PP |  | Dodávka Potrubí skupiny I pozinkovaný plech – třída těsnosti "C" dle ČSN EN 1505 a ČSN EN 1507, 30%tvarovek (v případě požárně odolného vzduchotechnického potrubí v souladu s atestem výrobce systému požární izolace) | [14 empty] | PP | 2
830 | K | D2.51.01m | Montáž poz. D2.51.01 | m2 | 200 |  | 0 |  |  | základní |  | 0 | 0 | 0 | 0 | 0 | 64 | K | 2 | ROZPOCET | 0 | 0 | 0 | 0 | 0 | 1 | 0 | 64 | 1696
| PP |  | Montáž poz. D2.51.01 | [14 empty] | PP | 2
831 | M | D2.61.01 | Dodávka Kruhové potrubí - SPIRO pozink - těsnost D dle ČSN EN1507, tvarovky s těsněním z EPDM pryže do průměru 160mm včetně / 30% tvarovek (v případě požárně odolného vzduchotechnického potrubí v souladu s atestem výrobce systému požární izolace) | bm | 7 |  | 0 |  |  | základní |  | 0 | 0 | 0 | 0 | 0 | 256 | M | 2 | ROZPOCET | 0 | 0 | 0 | 0 | 0 | 1 | 0 | 64 | 1698
| PP |  | Dodávka Kruhové potrubí - SPIRO pozink - těsnost D dle ČSN EN1507, tvarovky s těsněním z EPDM pryže do průměru 160mm včetně / 30% tvarovek (v případě požárně odolného vzduchotechnického potrubí v souladu s atestem výrobce systému požární izolace) | [14 empty] | PP | 2
832 | K | D2.61.01m | Montáž poz. D2.61.01 | bm | 7 |  | 0 |  |  | základní |  | 0 | 0 | 0 | 0 | 0 | 64 | K | 2 | ROZPOCET | 0 | 0 | 0 | 0 | 0 | 1 | 0 | 64 | 1700
| PP |  | Montáž poz. D2.61.01 | [14 empty] | PP | 2
833 | M | D2.61.02 | Dodávka Kruhové potrubí - SPIRO pozink - těsnost D dle ČSN EN1507, tvarovky s těsněním z EPDM pryže do průměru 250mm včetně / 30% tvarovek (v případě požárně odolného vzduchotechnického potrubí v souladu s atestem výrobce systému požární izolace) | bm | 3 |  | 0 |  |  | základní |  | 0 | 0 | 0 | 0 | 0 | 256 | M | 2 | ROZPOCET | 0 | 0 | 0 | 0 | 0 | 1 | 0 | 64 | 1702
| PP |  | Dodávka Kruhové potrubí - SPIRO pozink - těsnost D dle ČSN EN1507, tvarovky s těsněním z EPDM pryže do průměru 250mm včetně / 30% tvarovek (v případě požárně odolného vzduchotechnického potrubí v souladu s atestem výrobce systému požární izolace) | [14 empty] | PP | 2
834 | K | D2.61.02m | Montáž poz. D2.61.02 | bm | 3 |  | 0 |  |  | základní |  | 0 | 0 | 0 | 0 | 0 | 64 | K | 2 | ROZPOCET | 0 | 0 | 0 | 0 | 0 | 1 | 0 | 64 | 1704
| PP |  | Montáž poz. D2.61.02 | [14 empty] | PP | 2
835 | M | D2.74.01 | Dodávka Ohebný tlumič hluku, do průměru 254 mm včetně, balení 10 m/karton, s hlukovou izolací z minerální vaty tl. 25 mm (16 kg/m3) a parozábranou Použitá jednotková cena je za 1 bm. | bm | 15 |  | 0 |  |  | základní |  | 0 | 0 | 0 | 0 | 0 | 256 | M | 2 | ROZPOCET | 0 | 0 | 0 | 0 | 0 | 1 | 0 | 64 | 1706
| PP |  | Dodávka Ohebný tlumič hluku, do průměru 254 mm včetně, balení 10 m/karton, s hlukovou izolací z minerální vaty tl. 25 mm (16 kg/m3) a parozábranou Použitá jednotková cena je za 1 bm. | [14 empty] | PP | 2
836 | K | D2.74.01m | Montáž poz. D2.74.01 | bm | 15 |  | 0 |  |  | základní |  | 0 | 0 | 0 | 0 | 0 | 64 | K | 2 | ROZPOCET | 0 | 0 | 0 | 0 | 0 | 1 | 0 | 64 | 1708
| PP |  | Montáž poz. D2.74.01 | [14 empty] | PP | 2
| D | D3 | Dveřní clona jih 1.NP |  |  |  | 0 |  |  |  |  | 0 |  | 0 |  | 0 | 1 | D | 1 | ROZPOCET | [6 empty] | 0
837 | M | D3.18.01 | Dodávka Dveřní teplovodní clona, šířka 2500mm V = 13.000 m3/h, tw=70/50°C, Q=36,5kW, delpw=4,36kPa P=1,98kW, I=5,2A, 400V/3f/50Hz - vč. regulace UBT 2 touch, datový kabel OR/EU, dveřní kontakt REED dle specifikace materiálu v projektové dokumentaci | ks | 1 |  | 0 |  |  | základní |  | 0 | 0 | 0 | 0 | 0 | 256 | M | 2 | ROZPOCET | 0 | 0 | 0 | 0 | 0 | 1 | 0 | 64 | 1710
| PP |  | Dodávka Dveřní teplovodní clona, šířka 2500mm V = 13.000 m3/h, tw=70/50°C, Q=36,5kW, delpw=4,36kPa P=1,98kW, I=5,2A, 400V/3f/50Hz - vč. regulace UBT 2 touch, datový kabel OR/EU, dveřní kontakt REED dle specifikace materiálu v projektové dokumentaci | [14 empty] | PP | 2
838 | K | D3.18.01m | Montáž poz. D3.18.01 | ks | 1 |  | 0 |  |  | základní |  | 0 | 0 | 0 | 0 | 0 | 64 | K | 2 | ROZPOCET | 0 | 0 | 0 | 0 | 0 | 1 | 0 | 64 | 1712
| PP |  | Montáž poz. D3.18.01 | [14 empty] | PP | 2
| D | D4 | Dveřní clona sever 1.NP |  |  |  | 0 |  |  |  |  | 0 |  | 0 |  | 0 | 1 | D | 1 | ROZPOCET | [6 empty] | 0
839 | M | D4.18.01 | Dodávka Dveřní teplovodní clona, šířka 2500mm V = 13.000 m3/h, tw=70/50°C, Q=36,5kW, delpw=4,36kPa P=1,98kW, I=5,2A, 400V/3f/50Hz - vč. regulace UBT 2 touch, datový kabel OR/EU, dveřní kontakt REED dle specifikace materiálu v projektové dokumentaci | ks | 1 |  | 0 |  |  | základní |  | 0 | 0 | 0 | 0 | 0 | 256 | M | 2 | ROZPOCET | 0 | 0 | 0 | 0 | 0 | 1 | 0 | 64 | 1714
| PP |  | Dodávka Dveřní teplovodní clona, šířka 2500mm V = 13.000 m3/h, tw=70/50°C, Q=36,5kW, delpw=4,36kPa P=1,98kW, I=5,2A, 400V/3f/50Hz - vč. regulace UBT 2 touch, datový kabel OR/EU, dveřní kontakt REED dle specifikace materiálu v projektové dokumentaci | [14 empty] | PP | 2
840 | K | D4.18.01m | Montáž poz. D4.18.01 | ks | 1 |  | 0 |  |  | základní |  | 0 | 0 | 0 | 0 | 0 | 64 | K | 2 | ROZPOCET | 0 | 0 | 0 | 0 | 0 | 1 | 0 | 64 | 1716
| PP |  | Montáž poz. D4.18.01 | [14 empty] | PP | 2
| D | E1 | Restaurace a kuchyň 1.NP |  |  |  | 0 |  |  |  |  | 0 |  | 0 |  | 0 | 1 | D | 1 | ROZPOCET | [6 empty] | 0
841 | M | E1.11.01 | Dodávka Obousměrná sestavná VZT jednotka ve venkovním hygienickém provedení, horizontální uspořádání s deskovým rekuperačním výměníkem, v souladu s požadavky pro posuzování shody od r. 2018 dle Nařízení komise EU č. 1253-2014 Ecodesign | ks | 1 |  | 0 |  |  | základní |  | 0 | 0 | 0 | 0 | 0 | 256 | M | 2 | ROZPOCET | 0 | 0 | 0 | 0 | 0 | 1 | 0 | 64 | 1718
| PP |  | Dodávka Obousměrná sestavná VZT jednotka ve venkovním hygienickém provedení, horizontální uspořádání s deskovým rekuperačním výměníkem, v souladu s požadavky pro posuzování shody od r. 2018 dle Nařízení komise EU č. 1253-2014 Ecodesign viz Tabulka vzduchotechnických jednotek Přívod: Vp = 7.700 m3/h; dpext = 400 Pa Odvod: Vo = 7.700 m3/h; dpext = 500 Pa | [14 empty] | PP | 2
842 | K | E1.11.01m | Montáž poz. E1.11.01 | ks | 1 |  | 0 |  |  | základní |  | 0 | 0 | 0 | 0 | 0 | 64 | K | 2 | ROZPOCET | 0 | 0 | 0 | 0 | 0 | 1 | 0 | 64 | 1720
| PP |  | Montáž poz. E1.11.01 | [14 empty] | PP | 2
843 | M | E1.31.01 | Dodávka Přímý tlumič hluku třídy těsnosti C a tlakové třídy 2 dle EN 1507:2006 velikost 800×1000×1500 mm dle specifikace materiálu v projektové dokumentaci | ks | 4 |  | 0 |  |  | základní |  | 0 | 0 | 0 | 0 | 0 | 256 | M | 2 | ROZPOCET | 0 | 0 | 0 | 0 | 0 | 1 | 0 | 64 | 1722
| PP |  | Dodávka Přímý tlumič hluku třídy těsnosti C a tlakové třídy 2 dle EN 1507:2006 velikost 800×1000×1500 mm dle specifikace materiálu v projektové dokumentaci | [14 empty] | PP | 2
844 | K | E1.31.01m | Montáž poz. E1.31.01 | ks | 4 |  | 0 |  |  | základní |  | 0 | 0 | 0 | 0 | 0 | 64 | K | 2 | ROZPOCET | 0 | 0 | 0 | 0 | 0 | 1 | 0 | 64 | 1724
| PP |  | Montáž poz. E1.31.01 | [14 empty] | PP | 2
845 | M | E1.31.02 | Dodávka Čtyřhranný tlumič hluku z pozinkovaného plechu, z minerální vlny s nakašírovanou tkaninou, vhodný pro regulátory varabilního průtoku vzduchu velikost 400×300×1500 mm, dle specifikace materiálu v projektové dokumentaci | ks | 2 |  | 0 |  |  | základní |  | 0 | 0 | 0 | 0 | 0 | 256 | M | 2 | ROZPOCET | 0 | 0 | 0 | 0 | 0 | 1 | 0 | 64 | 1726
| PP |  | Dodávka Čtyřhranný tlumič hluku z pozinkovaného plechu, z minerální vlny s nakašírovanou tkaninou, vhodný pro regulátory varabilního průtoku vzduchu velikost 400×300×1500 mm, dle specifikace materiálu v projektové dokumentaci | [14 empty] | PP | 2
846 | K | E1.31.02m | Montáž poz. E1.31.02 | ks | 2 |  | 0 |  |  | základní |  | 0 | 0 | 0 | 0 | 0 | 64 | K | 2 | ROZPOCET | 0 | 0 | 0 | 0 | 0 | 1 | 0 | 64 | 1728
| PP |  | Montáž poz. E1.31.02 | [14 empty] | PP | 2
847 | M | E1.32.01 | Dodávka Požární klapka s pož. odolností EIS 90, rozměr 400x280 mm, s aktivací při překročení teploty +72°C, se servopohonem s termoelekt. spouštěním a zpětnou pružinou s napájením AC 24V dle specifikace materiálu v projektové dokumentaci | ks | 1 |  | 0 |  |  | základní |  | 0 | 0 | 0 | 0 | 0 | 256 | M | 2 | ROZPOCET | 0 | 0 | 0 | 0 | 0 | 1 | 0 | 64 | 1730
| PP |  | Dodávka Požární klapka s pož. odolností EIS 90, rozměr 400x280 mm, s aktivací při překročení teploty +72°C, se servopohonem s termoelekt. spouštěním a zpětnou pružinou s napájením AC 24V dle specifikace materiálu v projektové dokumentaci | [14 empty] | PP | 2
848 | K | E1.32.01m | Montáž poz. E1.32.01 | ks | 1 |  | 0 |  |  | základní |  | 0 | 0 | 0 | 0 | 0 | 64 | K | 2 | ROZPOCET | 0 | 0 | 0 | 0 | 0 | 1 | 0 | 64 | 1732
| PP |  | Montáž poz. E1.32.01 | [14 empty] | PP | 2
849 | M | E1.32.02 | Dodávka Požární klapka s pož. odolností EIS 90, rozměr DN 250 mm, s aktivací při překročení teploty +72°C, se servopohonem dle specifikace materiálu v projektové dokumentaci s termoelekt. spouštěním a zpětnou pružinou s napájením AC 24V | ks | 1 |  | 0 |  |  | základní |  | 0 | 0 | 0 | 0 | 0 | 256 | M | 2 | ROZPOCET | 0 | 0 | 0 | 0 | 0 | 1 | 0 | 64 | 1734
| PP |  | Dodávka Požární klapka s pož. odolností EIS 90, rozměr DN 250 mm, s aktivací při překročení teploty +72°C, se servopohonem dle specifikace materiálu v projektové dokumentaci s termoelekt. spouštěním a zpětnou pružinou s napájením AC 24V | [14 empty] | PP | 2
850 | K | E1.32.02m | Montáž poz. E1.32.02 | ks | 1 |  | 0 |  |  | základní |  | 0 | 0 | 0 | 0 | 0 | 64 | K | 2 | ROZPOCET | 0 | 0 | 0 | 0 | 0 | 1 | 0 | 64 | 1736
| PP |  | Montáž poz. E1.32.02 | [14 empty] | PP | 2
851 | M | E1.32.03 | Dodávka Požární klapka s pož. odolností EIS 90, rozměr 315x400 mm, s aktivací při překročení teploty +72°C, se servopohonem s termoelekt. spouštěním a zpětnou pružinou s napájením AC 24V dle specifikace materiálu v projektové dokumentaci | ks | 1 |  | 0 |  |  | základní |  | 0 | 0 | 0 | 0 | 0 | 256 | M | 2 | ROZPOCET | 0 | 0 | 0 | 0 | 0 | 1 | 0 | 64 | 1738
| PP |  | Dodávka Požární klapka s pož. odolností EIS 90, rozměr 315x400 mm, s aktivací při překročení teploty +72°C, se servopohonem s termoelekt. spouštěním a zpětnou pružinou s napájením AC 24V dle specifikace materiálu v projektové dokumentaci | [14 empty] | PP | 2
852 | K | E1.32.03m | Montáž poz. E1.32.03 | ks | 1 |  | 0 |  |  | základní |  | 0 | 0 | 0 | 0 | 0 | 64 | K | 2 | ROZPOCET | 0 | 0 | 0 | 0 | 0 | 1 | 0 | 64 | 1740
| PP |  | Montáž poz. E1.32.03 | [14 empty] | PP | 2
853 | M | E1.32.04 | Dodávka Požární klapka s požární odolností EIS 90, velikost 200x300 mm, s aktivací při překročení teploty 72°C, se servopohonem dle specifikace materiálu v projektové dokumentaci s termoelektrickým spouštěním a zpětnou pružinou s napájením AC 24V | ks | 2 |  | 0 |  |  | základní |  | 0 | 0 | 0 | 0 | 0 | 256 | M | 2 | ROZPOCET | 0 | 0 | 0 | 0 | 0 | 1 | 0 | 64 | 1742
| PP |  | Dodávka Požární klapka s požární odolností EIS 90, velikost 200x300 mm, s aktivací při překročení teploty 72°C, se servopohonem dle specifikace materiálu v projektové dokumentaci s termoelektrickým spouštěním a zpětnou pružinou s napájením AC 24V | [14 empty] | PP | 2
854 | K | E1.32.04m | Montáž poz. E1.32.04 | ks | 2 |  | 0 |  |  | základní |  | 0 | 0 | 0 | 0 | 0 | 64 | K | 2 | ROZPOCET | 0 | 0 | 0 | 0 | 0 | 1 | 0 | 64 | 1744
| PP |  | Montáž poz. E1.32.04 | [14 empty] | PP | 2
855 | M | E1.34.01 | Dodávka Regulátor variabilního průtoku vzduchu, rozměr 400x300/400 mm, Množství vzduchu dle Tabulky regulátorů průtoku vzduchu, regulátor s analogovým rozhraním, Modbus RTU, dle specifikace materiálu v projektové dokumentaci | ks | 1 |  | 0 |  |  | základní |  | 0 | 0 | 0 | 0 | 0 | 256 | M | 2 | ROZPOCET | 0 | 0 | 0 | 0 | 0 | 1 | 0 | 64 | 1746
| PP |  | Dodávka Regulátor variabilního průtoku vzduchu, rozměr 400x300/400 mm, Množství vzduchu dle Tabulky regulátorů průtoku vzduchu, regulátor s analogovým rozhraním, Modbus RTU, dle specifikace materiálu v projektové dokumentaci | [14 empty] | PP | 2
856 | K | E1.34.01m | Montáž poz. E1.34.01 | ks | 1 |  | 0 |  |  | základní |  | 0 | 0 | 0 | 0 | 0 | 64 | K | 2 | ROZPOCET | 0 | 0 | 0 | 0 | 0 | 1 | 0 | 64 | 1748
| PP |  | Montáž poz. E1.34.01 | [14 empty] | PP | 2
857 | M | E1.34.02 | Dodávka Regulátor variabilního průtoku vzduchu, rozměr 400x300/400 mm, Množství vzduchu dle Tabulky regulátorů průtoku vzduchu, regulátor s analogovým rozhraním, Modbus RTU, dle specifikace materiálu v projektové dokumentaci | ks | 1 |  | 0 |  |  | základní |  | 0 | 0 | 0 | 0 | 0 | 256 | M | 2 | ROZPOCET | 0 | 0 | 0 | 0 | 0 | 1 | 0 | 64 | 1750
| PP |  | Dodávka Regulátor variabilního průtoku vzduchu, rozměr 400x300/400 mm, Množství vzduchu dle Tabulky regulátorů průtoku vzduchu, regulátor s analogovým rozhraním, Modbus RTU, dle specifikace materiálu v projektové dokumentaci | [14 empty] | PP | 2
858 | K | E1.34.02m | Montáž poz. E1.34.02 | ks | 1 |  | 0 |  |  | základní |  | 0 | 0 | 0 | 0 | 0 | 64 | K | 2 | ROZPOCET | 0 | 0 | 0 | 0 | 0 | 1 | 0 | 64 | 1752
| PP |  | Montáž poz. E1.34.02 | [14 empty] | PP | 2
859 | M | E1.35.01 | Dodávka Regulátor konstantního průtoku vzduchu pro malé rychlosti průměr 160 mm dle specifikace materiálu v projektové dokumentaci | ks | 1 |  | 0 |  |  | základní |  | 0 | 0 | 0 | 0 | 0 | 256 | M | 2 | ROZPOCET | 0 | 0 | 0 | 0 | 0 | 1 | 0 | 64 | 1754
| PP |  | Dodávka Regulátor konstantního průtoku vzduchu pro malé rychlosti průměr 160 mm dle specifikace materiálu v projektové dokumentaci | [14 empty] | PP | 2
860 | K | E1.35.01m | Montáž poz. E1.35.01 | ks | 1 |  | 0 |  |  | základní |  | 0 | 0 | 0 | 0 | 0 | 64 | K | 2 | ROZPOCET | 0 | 0 | 0 | 0 | 0 | 1 | 0 | 64 | 1756
| PP |  | Montáž poz. E1.35.01 | [14 empty] | PP | 2
861 | M | E1.35.02 | Dodávka Regulátor konstantního průtoku vzduchu pro malé rychlosti průměr 200 mm dle specifikace materiálu v projektové dokumentaci | ks | 2 |  | 0 |  |  | základní |  | 0 | 0 | 0 | 0 | 0 | 256 | M | 2 | ROZPOCET | 0 | 0 | 0 | 0 | 0 | 1 | 0 | 64 | 1758
| PP |  | Dodávka Regulátor konstantního průtoku vzduchu pro malé rychlosti průměr 200 mm dle specifikace materiálu v projektové dokumentaci | [14 empty] | PP | 2
862 | K | E1.35.02m | Montáž poz. E1.35.02 | ks | 2 |  | 0 |  |  | základní |  | 0 | 0 | 0 | 0 | 0 | 64 | K | 2 | ROZPOCET | 0 | 0 | 0 | 0 | 0 | 1 | 0 | 64 | 1760
| PP |  | Montáž poz. E1.35.02 | [14 empty] | PP | 2
863 | M | E1.35.03 | Dodávka Regulátor konstantního průtoku vzduchu pro malé rychlosti průměr 250 mm dle specifikace materiálu v projektové dokumentaci | ks | 1 |  | 0 |  |  | základní |  | 0 | 0 | 0 | 0 | 0 | 256 | M | 2 | ROZPOCET | 0 | 0 | 0 | 0 | 0 | 1 | 0 | 64 | 1762
| PP |  | Dodávka Regulátor konstantního průtoku vzduchu pro malé rychlosti průměr 250 mm dle specifikace materiálu v projektové dokumentaci | [14 empty] | PP | 2
864 | K | E1.35.03m | Montáž poz. E1.35.03 | ks | 1 |  | 0 |  |  | základní |  | 0 | 0 | 0 | 0 | 0 | 64 | K | 2 | ROZPOCET | 0 | 0 | 0 | 0 | 0 | 1 | 0 | 64 | 1764
| PP |  | Montáž poz. E1.35.03 | [14 empty] | PP | 2
865 | M | E1.41.01 | Dodávka Textilní vyústka půlkruhového tvaru z tkaniny 100% PMS tloušťky 0,30 mm, rozměr 560 mm, délka 5 m, barva světle šedá, pratelná v pračce, průtok 2250 m3/h, použitelný přetlak 110 Pa, vč. montážního materiálu komplet | ks | 2 |  | 0 |  |  | základní |  | 0 | 0 | 0 | 0 | 0 | 256 | M | 2 | ROZPOCET | 0 | 0 | 0 | 0 | 0 | 1 | 0 | 64 | 1766
| PP |  | Dodávka Textilní vyústka půlkruhového tvaru z tkaniny 100% PMS tloušťky 0,30 mm, rozměr 560 mm, délka 5 m, barva světle šedá, pratelná v pračce, průtok 2250 m3/h, použitelný přetlak 110 Pa, vč. montážního materiálu komplet | [14 empty] | PP | 2
866 | K | E1.41.01m | Montáž poz. E1.41.01 | ks | 2 |  | 0 |  |  | základní |  | 0 | 0 | 0 | 0 | 0 | 64 | K | 2 | ROZPOCET | 0 | 0 | 0 | 0 | 0 | 1 | 0 | 64 | 1768
| PP |  | Montáž poz. E1.41.01 | [14 empty] | PP | 2
867 | M | E1.41.02 | Dodávka Vířivý anemostat přívodní s nastavitelnými lamelami, čtvercový 400x16 vč. plenum boxu s horizontálním připojením DN 200 mm a břitovým těsněním | ks | 2 |  | 0 |  |  | základní |  | 0 | 0 | 0 | 0 | 0 | 256 | M | 2 | ROZPOCET | 0 | 0 | 0 | 0 | 0 | 1 | 0 | 64 | 1770
| PP |  | Dodávka Vířivý anemostat přívodní s nastavitelnými lamelami, čtvercový 400x16 vč. plenum boxu s horizontálním připojením DN 200 mm a břitovým těsněním | [14 empty] | PP | 2
868 | K | E1.41.02m | Montáž poz. E1.41.02 | ks | 2 |  | 0 |  |  | základní |  | 0 | 0 | 0 | 0 | 0 | 64 | K | 2 | ROZPOCET | 0 | 0 | 0 | 0 | 0 | 1 | 0 | 64 | 1772
| PP |  | Montáž poz. E1.41.02 | [14 empty] | PP | 2
869 | M | E1.41.03 | Dodávka Vířivý anemostat přívodní s nastavitelnými lamelami, čtvercový 600x24 vč. plenum boxu s horizontálním připojením DN 250 mm a břitovým těsněním dle specifikace materiálu v projektové dokumentaci | ks | 8 |  | 0 |  |  | základní |  | 0 | 0 | 0 | 0 | 0 | 256 | M | 2 | ROZPOCET | 0 | 0 | 0 | 0 | 0 | 1 | 0 | 64 | 1774
| PP |  | Dodávka Vířivý anemostat přívodní s nastavitelnými lamelami, čtvercový 600x24 vč. plenum boxu s horizontálním připojením DN 250 mm a břitovým těsněním dle specifikace materiálu v projektové dokumentaci | [14 empty] | PP | 2
870 | K | E1.41.03m | Montáž poz. E1.41.03 | ks | 8 |  | 0 |  |  | základní |  | 0 | 0 | 0 | 0 | 0 | 64 | K | 2 | ROZPOCET | 0 | 0 | 0 | 0 | 0 | 1 | 0 | 64 | 1776
| PP |  | Montáž poz. E1.41.03 | [14 empty] | PP | 2
871 | M | E1.41.04 | Dodávka Vyústka pro instalaci do čtyřhranného potrubí, se skrytým uchycením, nastavitelné horizontální lamely, velikost 1025 x 125 mm, vč. regulační klapky pro nastavení průtoku vzduchu | ks | 8 |  | 0 |  |  | základní |  | 0 | 0 | 0 | 0 | 0 | 256 | M | 2 | ROZPOCET | 0 | 0 | 0 | 0 | 0 | 1 | 0 | 64 | 1778
| PP |  | Dodávka Vyústka pro instalaci do čtyřhranného potrubí, se skrytým uchycením, nastavitelné horizontální lamely, velikost 1025 x 125 mm, vč. regulační klapky pro nastavení průtoku vzduchu | [14 empty] | PP | 2
| P |  | Poznámka k položce: Dodávka Vyústka pro instalaci do čtyřhranného potrubí, se skrytým uchycením, nastavitelné horizontální lamely, velikost 1025 x 125 mm, vč. regulační klapky pro nastavení průtoku vzduchu | [14 empty] | P | 2
872 | K | E1.41.04m | Montáž poz. E1.41.04 | ks | 8 |  | 0 |  |  | základní |  | 0 | 0 | 0 | 0 | 0 | 64 | K | 2 | ROZPOCET | 0 | 0 | 0 | 0 | 0 | 1 | 0 | 64 | 1780
| PP |  | Montáž poz. E1.41.04 | [14 empty] | PP | 2
875 | M | E1.41.05.1 | Dodávka Talířový ventil přívodní průměr 125 mm, včetně montážního kroužku s jednobřitým těsněním pro připojení do SPIROpotrubí dle specifikace materiálu v projektové dokumentaci | ks | 2 |  | 0 |  |  | základní |  | 0 | 0 | 0 | 0 | 0 | 256 | M | 2 | ROZPOCET | 0 | 0 | 0 | 0 | 0 | 1 | 0 | 64 | 1786
| PP |  | Dodávka Talířový ventil přívodní průměr 125 mm, včetně montážního kroužku s jednobřitým těsněním pro připojení do SPIROpotrubí dle specifikace materiálu v projektové dokumentaci | [14 empty] | PP | 2
876 | K | E1.41.05m | Montáž poz. E1.41.05.1 | ks | 2 |  | 0 |  |  | základní |  | 0 | 0 | 0 | 0 | 0 | 64 | K | 2 | ROZPOCET | 0 | 0 | 0 | 0 | 0 | 1 | 0 | 64 | 1788
| PP |  | Montáž poz. E1.41.05.1 | [14 empty] | PP | 2
877 | M | E1.41.06 | Dodávka Talířový ventil přívodní průměr 160 mm, včetně montážního kroužku s jednobřitým těsněním pro připojení do SPIROpotrubí dle specifikace materiálu v projektové dokumentaci | ks | 1 |  | 0 |  |  | základní |  | 0 | 0 | 0 | 0 | 0 | 256 | M | 2 | ROZPOCET | 0 | 0 | 0 | 0 | 0 | 1 | 0 | 64 | 1790
| PP |  | Dodávka Talířový ventil přívodní průměr 160 mm, včetně montážního kroužku s jednobřitým těsněním pro připojení do SPIROpotrubí dle specifikace materiálu v projektové dokumentaci | [14 empty] | PP | 2
878 | K | E1.41.06m | Montáž poz. E1.41.06 | ks | 1 |  | 0 |  |  | základní |  | 0 | 0 | 0 | 0 | 0 | 64 | K | 2 | ROZPOCET | 0 | 0 | 0 | 0 | 0 | 1 | 0 | 64 | 1792
| PP |  | Montáž poz. E1.41.06 | [14 empty] | PP | 2
879 | M | E1.41.07 | Dodávka Talířový ventil přívodní průměr 200 mm, včetně montážního kroužku s jednobřitým těsněním pro připojení do SPIROpotrubí dle specifikace materiálu v projektové dokumentaci | ks | 2 |  | 0 |  |  | základní |  | 0 | 0 | 0 | 0 | 0 | 256 | M | 2 | ROZPOCET | 0 | 0 | 0 | 0 | 0 | 1 | 0 | 64 | 1794
| PP |  | Dodávka Talířový ventil přívodní průměr 200 mm, včetně montážního kroužku s jednobřitým těsněním pro připojení do SPIROpotrubí dle specifikace materiálu v projektové dokumentaci | [14 empty] | PP | 2
880 | K | E1.41.07m | Montáž poz. E1.41.07 | ks | 2 |  | 0 |  |  | základní |  | 0 | 0 | 0 | 0 | 0 | 64 | K | 2 | ROZPOCET | 0 | 0 | 0 | 0 | 0 | 1 | 0 | 64 | 1796
| PP |  | Montáž poz. E1.41.07 | [14 empty] | PP | 2
881 | M | E1.41.08 | Dodávka Talířový ventil odvodní průměr 100 mm, včetně montážního kroužku s jednobřitým těsněním pro připojení do SPIROpotrubí dle specifikace materiálu v projektové dokumentaci | ks | 1 |  | 0 |  |  | základní |  | 0 | 0 | 0 | 0 | 0 | 256 | M | 2 | ROZPOCET | 0 | 0 | 0 | 0 | 0 | 1 | 0 | 64 | 1798
| PP |  | Dodávka Talířový ventil odvodní průměr 100 mm, včetně montážního kroužku s jednobřitým těsněním pro připojení do SPIROpotrubí dle specifikace materiálu v projektové dokumentaci | [14 empty] | PP | 2
882 | K | E1.41.08m | Montáž poz. E1.41.08 | ks | 1 |  | 0 |  |  | základní |  | 0 | 0 | 0 | 0 | 0 | 64 | K | 2 | ROZPOCET | 0 | 0 | 0 | 0 | 0 | 1 | 0 | 64 | 1800
| PP |  | Montáž poz. E1.41.08 | [14 empty] | PP | 2
883 | M | E1.41.09 | Dodávka Talířový ventil odvodní průměr 125 mm, včetně montážního kroužku s jednobřitým těsněním pro připojení do SPIRO potrubí dle specifikace materiálu v projektové dokumentaci | ks | 4 |  | 0 |  |  | základní |  | 0 | 0 | 0 | 0 | 0 | 256 | M | 2 | ROZPOCET | 0 | 0 | 0 | 0 | 0 | 1 | 0 | 64 | 1802
| PP |  | Dodávka Talířový ventil odvodní průměr 125 mm, včetně montážního kroužku s jednobřitým těsněním pro připojení do SPIRO potrubí dle specifikace materiálu v projektové dokumentaci | [14 empty] | PP | 2
884 | K | E1.41.09m | Montáž poz. E1.41.09 | ks | 4 |  | 0 |  |  | základní |  | 0 | 0 | 0 | 0 | 0 | 64 | K | 2 | ROZPOCET | 0 | 0 | 0 | 0 | 0 | 1 | 0 | 64 | 1804
| PP |  | Montáž poz. E1.41.09 | [14 empty] | PP | 2
885 | M | E1.41.10 | Dodávka Talířový ventil odvodní průměr 200 mm, včetně montážního kroužku s jednobřitým těsněním pro připojení do SPIRO potrubí dle specifikace materiálu v projektové dokumentaci | ks | 2 |  | 0 |  |  | základní |  | 0 | 0 | 0 | 0 | 0 | 256 | M | 2 | ROZPOCET | 0 | 0 | 0 | 0 | 0 | 1 | 0 | 64 | 1806
| PP |  | Dodávka Talířový ventil odvodní průměr 200 mm, včetně montážního kroužku s jednobřitým těsněním pro připojení do SPIRO potrubí dle specifikace materiálu v projektové dokumentaci | [14 empty] | PP | 2
886 | K | E1.41.10m | Montáž poz. E1.41.10 | ks | 2 |  | 0 |  |  | základní |  | 0 | 0 | 0 | 0 | 0 | 64 | K | 2 | ROZPOCET | 0 | 0 | 0 | 0 | 0 | 1 | 0 | 64 | 1808
| PP |  | Montáž poz. E1.41.10 | [14 empty] | PP | 2
887 | M | E1.45.01 | Dodávka sací nástavec z pozinkovaného plechu, se sýtem proti hmyzu, velikost 800x1000 mm dle rozměrů v projektové dokumentaci | m2 | 2.9 |  | 0 |  |  | základní |  | 0 | 0 | 0 | 0 | 0 | 256 | M | 2 | ROZPOCET | 0 | 0 | 0 | 0 | 0 | 1 | 0 | 64 | 1810
| PP |  | Dodávka sací nástavec z pozinkovaného plechu, se sýtem proti hmyzu, velikost 800x1000 mm dle rozměrů v projektové dokumentaci | [14 empty] | PP | 2
888 | K | E1.45.01m | Montáž poz. E1.45.01 | m2 | 2.9 |  | 0 |  |  | základní |  | 0 | 0 | 0 | 0 | 0 | 64 | K | 2 | ROZPOCET | 0 | 0 | 0 | 0 | 0 | 1 | 0 | 64 | 1812
| PP |  | Montáž poz. E1.45.01 | [14 empty] | PP | 2
889 | M | E1.45.02 | Dodávka Výfukový nástavec z pozinkovaného plechu, se sýtem proti hmyzu, velikost 1000x500 mm dle rozměrů v projektové dokumentaci | m2 | 1.3 |  | 0 |  |  | základní |  | 0 | 0 | 0 | 0 | 0 | 256 | M | 2 | ROZPOCET | 0 | 0 | 0 | 0 | 0 | 1 | 0 | 64 | 1814
| PP |  | Dodávka Výfukový nástavec z pozinkovaného plechu, se sýtem proti hmyzu, velikost 1000x500 mm dle rozměrů v projektové dokumentaci | [14 empty] | PP | 2
890 | K | E1.45.02m | Montáž poz. E1.45.02 | m2 | 1.3 |  | 0 |  |  | základní |  | 0 | 0 | 0 | 0 | 0 | 64 | K | 2 | ROZPOCET | 0 | 0 | 0 | 0 | 0 | 1 | 0 | 64 | 1816
| PP |  | Montáž poz. E1.45.02 | [14 empty] | PP | 2
891 | M | E1.47.01 | Dodávka Revizní dvířka pro instalaci do čtyřhranného potrubí, vč. gumového utěsnění po obvodu dvířek, a šablony pro vyřezání otvoru ve stěně potrubí, rozměr 400×200 mm - těsnost C dle ČSN EN1507 dle specifikace materiálu v projektové dokumentaci | ks | 5 |  | 0 |  |  | základní |  | 0 | 0 | 0 | 0 | 0 | 256 | M | 2 | ROZPOCET | 0 | 0 | 0 | 0 | 0 | 1 | 0 | 64 | 1818
| PP |  | Dodávka Revizní dvířka pro instalaci do čtyřhranného potrubí, vč. gumového utěsnění po obvodu dvířek, a šablony pro vyřezání otvoru ve stěně potrubí, rozměr 400×200 mm - těsnost C dle ČSN EN1507 dle specifikace materiálu v projektové dokumentaci | [14 empty] | PP | 2
892 | K | E1.47.01m | Montáž poz. E1.47.01 | ks | 5 |  | 0 |  |  | základní |  | 0 | 0 | 0 | 0 | 0 | 64 | K | 2 | ROZPOCET | 0 | 0 | 0 | 0 | 0 | 1 | 0 | 64 | 1820
| PP |  | Montáž poz. E1.47.01 | [14 empty] | PP | 2
893 | M | E1.47.02 | Dodávka Revizní dvířka pro instalaci do čtyřhranného potrubí, vč. gumového utěsnění po obvodu dvířek, a šablony pro vyřezání otvoru ve stěně potrubí, rozměr 300×150 mm - těsnost C dle ČSN EN1507 dle specifikace materiálu v projektové dokumentaci | ks | 5 |  | 0 |  |  | základní |  | 0 | 0 | 0 | 0 | 0 | 256 | M | 2 | ROZPOCET | 0 | 0 | 0 | 0 | 0 | 1 | 0 | 64 | 1822
| PP |  | Dodávka Revizní dvířka pro instalaci do čtyřhranného potrubí, vč. gumového utěsnění po obvodu dvířek, a šablony pro vyřezání otvoru ve stěně potrubí, rozměr 300×150 mm - těsnost C dle ČSN EN1507 dle specifikace materiálu v projektové dokumentaci | [14 empty] | PP | 2
894 | K | E1.47.02m | Montáž poz. E1.47.02 | ks | 5 |  | 0 |  |  | základní |  | 0 | 0 | 0 | 0 | 0 | 64 | K | 2 | ROZPOCET | 0 | 0 | 0 | 0 | 0 | 1 | 0 | 64 | 1824
| PP |  | Montáž poz. E1.47.02 | [14 empty] | PP | 2
895 | M | E1.51.01 | Dodávka Potrubí skupiny I pozinkovaný plech – třída těsnosti "C" dle ČSN EN 1505 a ČSN EN 1507, 30%tvarovek (v případě požárně odolného vzduchotechnického potrubí v souladu s atestem výrobce systému požární izolace) | m2 | 195 |  | 0 |  |  | základní |  | 0 | 0 | 0 | 0 | 0 | 256 | M | 2 | ROZPOCET | 0 | 0 | 0 | 0 | 0 | 1 | 0 | 64 | 1826
| PP |  | Dodávka Potrubí skupiny I pozinkovaný plech – třída těsnosti "C" dle ČSN EN 1505 a ČSN EN 1507, 30%tvarovek (v případě požárně odolného vzduchotechnického potrubí v souladu s atestem výrobce systému požární izolace) | [14 empty] | PP | 2
896 | K | E1.51.01m | Montáž poz. E1.51.01 | m2 | 195 |  | 0 |  |  | základní |  | 0 | 0 | 0 | 0 | 0 | 64 | K | 2 | ROZPOCET | 0 | 0 | 0 | 0 | 0 | 1 | 0 | 64 | 1828
| PP |  | Montáž poz. E1.51.01 | [14 empty] | PP | 2
897 | M | E1.51.02 | Dodávka Potrubí skupiny I pozinkovaný plech – třída těsnosti "C" dle ČSN EN 1505 a ČSN EN 1507, 30%tvarovek (v případě požárně odolného vzduch. potrubí v souladu s atestem výrobce systému požární izolace), tmelené voděodolné - odvodní potrubí gastro | m2 | 195 |  | 0 |  |  | základní |  | 0 | 0 | 0 | 0 | 0 | 256 | M | 2 | ROZPOCET | 0 | 0 | 0 | 0 | 0 | 1 | 0 | 64 | 1830
| PP |  | Dodávka Potrubí skupiny I pozinkovaný plech – třída těsnosti "C" dle ČSN EN 1505 a ČSN EN 1507, 30%tvarovek (v případě požárně odolného vzduch. potrubí v souladu s atestem výrobce systému požární izolace), tmelené voděodolné - odvodní potrubí gastro | [14 empty] | PP | 2
898 | K | E1.51.02m | Montáž poz. E1.51.02 | m2 | 195 |  | 0 |  |  | základní |  | 0 | 0 | 0 | 0 | 0 | 64 | K | 2 | ROZPOCET | 0 | 0 | 0 | 0 | 0 | 1 | 0 | 64 | 1832
| PP |  | Montáž poz. E1.51.02 | [14 empty] | PP | 2
899 | M | E1.61.01 | Dodávka Kruhové potrubí - SPIRO pozink - těsnost D dle ČSN EN1507, tvarovky s těsněním z EPDM pryže do průměru 160mm včetně / 30% tvarovek (v případě požárně odolného vzduchotechnického potrubí v souladu s atestem výrobce systému požární izolace) | bm | 30 |  | 0 |  |  | základní |  | 0 | 0 | 0 | 0 | 0 | 256 | M | 2 | ROZPOCET | 0 | 0 | 0 | 0 | 0 | 1 | 0 | 64 | 1834
| PP |  | Dodávka Kruhové potrubí - SPIRO pozink - těsnost D dle ČSN EN1507, tvarovky s těsněním z EPDM pryže do průměru 160mm včetně / 30% tvarovek (v případě požárně odolného vzduchotechnického potrubí v souladu s atestem výrobce systému požární izolace) | [14 empty] | PP | 2
900 | K | E1.61.01m | Montáž poz. E1.61.01 | bm | 30 |  | 0 |  |  | základní |  | 0 | 0 | 0 | 0 | 0 | 64 | K | 2 | ROZPOCET | 0 | 0 | 0 | 0 | 0 | 1 | 0 | 64 | 1836
| PP |  | Montáž poz. E1.61.01 | [14 empty] | PP | 2
901 | M | E1.61.02 | Dodávka Kruhové potrubí - SPIRO pozink - těsnost D dle ČSN EN1507, tvarovky s těsněním z EPDM pryže do průměru 250mm včetně / 30% tvarovek (v případě požárně odolného vzduchotechnického potrubí v souladu s atestem výrobce systému požární izolace) | bm | 40 |  | 0 |  |  | základní |  | 0 | 0 | 0 | 0 | 0 | 256 | M | 2 | ROZPOCET | 0 | 0 | 0 | 0 | 0 | 1 | 0 | 64 | 1838
| PP |  | Dodávka Kruhové potrubí - SPIRO pozink - těsnost D dle ČSN EN1507, tvarovky s těsněním z EPDM pryže do průměru 250mm včetně / 30% tvarovek (v případě požárně odolného vzduchotechnického potrubí v souladu s atestem výrobce systému požární izolace) | [14 empty] | PP | 2
902 | K | E1.61.02m | Montáž poz. E1.61.02 | bm | 40 |  | 0 |  |  | základní |  | 0 | 0 | 0 | 0 | 0 | 64 | K | 2 | ROZPOCET | 0 | 0 | 0 | 0 | 0 | 1 | 0 | 64 | 1840
| PP |  | Montáž poz. E1.61.02 | [14 empty] | PP | 2
903 | M | E1.61.03 | Dodávka Kruhové potrubí - SPIRO pozink - těsnost D dle ČSN EN1507, tvarovky s těsněním z EPDM pryže do průměru 500mm včetně / 30% tvarovek (v případě požárně odolného vzduchotechnického potrubí v souladu s atestem výrobce systému požární izolace) | bm | 3 |  | 0 |  |  | základní |  | 0 | 0 | 0 | 0 | 0 | 256 | M | 2 | ROZPOCET | 0 | 0 | 0 | 0 | 0 | 1 | 0 | 64 | 1842
| PP |  | Dodávka Kruhové potrubí - SPIRO pozink - těsnost D dle ČSN EN1507, tvarovky s těsněním z EPDM pryže do průměru 500mm včetně / 30% tvarovek (v případě požárně odolného vzduchotechnického potrubí v souladu s atestem výrobce systému požární izolace) | [14 empty] | PP | 2
904 | K | E1.61.03m | Montáž poz. E1.61.03 | bm | 3 |  | 0 |  |  | základní |  | 0 | 0 | 0 | 0 | 0 | 64 | K | 2 | ROZPOCET | 0 | 0 | 0 | 0 | 0 | 1 | 0 | 64 | 1844
| PP |  | Montáž poz. E1.61.03 | [14 empty] | PP | 2
905 | M | E1.74.01 | Dodávka Ohebný tlumič hluku, do průměru 254 mm včetně, balení 10 m/karton, s hlukovou izolací z minerální vaty tl. 25 mm (16 kg/m3) a parozábranou Použitá jednotková cena je za 1 bm. | bm | 50 |  | 0 |  |  | základní |  | 0 | 0 | 0 | 0 | 0 | 256 | M | 2 | ROZPOCET | 0 | 0 | 0 | 0 | 0 | 1 | 0 | 64 | 1846
| PP |  | Dodávka Ohebný tlumič hluku, do průměru 254 mm včetně, balení 10 m/karton, s hlukovou izolací z minerální vaty tl. 25 mm (16 kg/m3) a parozábranou Použitá jednotková cena je za 1 bm. | [14 empty] | PP | 2
906 | K | E1.74.01m | Montáž poz. E1.74.01 | bm | 50 |  | 0 |  |  | základní |  | 0 | 0 | 0 | 0 | 0 | 64 | K | 2 | ROZPOCET | 0 | 0 | 0 | 0 | 0 | 1 | 0 | 64 | 1848
| PP |  | Montáž poz. E1.74.01 | [14 empty] | PP | 2
| D | E2 | Technické zázemí západ 4.NP |  |  |  | 0 |  |  |  |  | 0 |  | 0 |  | 0 | 1 | D | 1 | ROZPOCET | [6 empty] | 0
907 | M | E2.21.01 | Dodávka Diagonální ventilátor do kruhového potrubí pr. 125mm V =50 m3/h, delp=100 Pa P=0,026kW, I=0,1A, 230V/1f/50Hz vč. 2ks spojovacích manžet a 1ks zpětné klapky do potrubí s gumovým těsněním dle specifikace materiálu v projektové dokumentaci | ks | 1 |  | 0 |  |  | základní |  | 0 | 0 | 0 | 0 | 0 | 256 | M | 2 | ROZPOCET | 0 | 0 | 0 | 0 | 0 | 1 | 0 | 64 | 1850
| PP |  | Dodávka Diagonální ventilátor do kruhového potrubí pr. 125mm V =50 m3/h, delp=100 Pa P=0,026kW, I=0,1A, 230V/1f/50Hz vč. 2ks spojovacích manžet a 1ks zpětné klapky do potrubí s gumovým těsněním dle specifikace materiálu v projektové dokumentaci | [14 empty] | PP | 2
908 | K | E2.21.01m | Montáž poz. E2.21.01 | ks | 1 |  | 0 |  |  | základní |  | 0 | 0 | 0 | 0 | 0 | 64 | K | 2 | ROZPOCET | 0 | 0 | 0 | 0 | 0 | 1 | 0 | 64 | 1852
| PP |  | Montáž poz. E2.21.01 | [14 empty] | PP | 2
909 | M | E2.23.01 | Dodávka Elektrický ohřívač do kruhového potrubí pr. 100mm, s regulací výkonu P=0,4kW, I=1,7A, 230V/1f/50Hz - řídící napětí 0 až 10 V DC dle specifikace materiálu v projektové dokumentaci | ks | 1 |  | 0 |  |  | základní |  | 0 | 0 | 0 | 0 | 0 | 256 | M | 2 | ROZPOCET | 0 | 0 | 0 | 0 | 0 | 1 | 0 | 64 | 1854
| PP |  | Dodávka Elektrický ohřívač do kruhového potrubí pr. 100mm, s regulací výkonu P=0,4kW, I=1,7A, 230V/1f/50Hz - řídící napětí 0 až 10 V DC dle specifikace materiálu v projektové dokumentaci | [14 empty] | PP | 2
910 | K | E2.23.01m | Montáž poz. E2.23.01 | ks | 1 |  | 0 |  |  | základní |  | 0 | 0 | 0 | 0 | 0 | 64 | K | 2 | ROZPOCET | 0 | 0 | 0 | 0 | 0 | 1 | 0 | 64 | 1856
| PP |  | Montáž poz. E2.23.01 | [14 empty] | PP | 2
911 | M | E2.31.01 | Dodávka Kruhový tlumič hluku průměr 100mm, délka 900 mm, útlum min. 30 dB ve frekvenčním pásmu 500 Hz, dle specifikace materiálu v projektové dokumentaci | ks | 1 |  | 0 |  |  | základní |  | 0 | 0 | 0 | 0 | 0 | 256 | M | 2 | ROZPOCET | 0 | 0 | 0 | 0 | 0 | 1 | 0 | 64 | 1858
| PP |  | Dodávka Kruhový tlumič hluku průměr 100mm, délka 900 mm, útlum min. 30 dB ve frekvenčním pásmu 500 Hz, dle specifikace materiálu v projektové dokumentaci | [14 empty] | PP | 2
912 | K | E2.31.01m | Montáž poz. E2.31.01 | ks | 1 |  | 0 |  |  | základní |  | 0 | 0 | 0 | 0 | 0 | 64 | K | 2 | ROZPOCET | 0 | 0 | 0 | 0 | 0 | 1 | 0 | 64 | 1860
| PP |  | Montáž poz. E2.31.01 | [14 empty] | PP | 2
913 | M | E2.31.02 | Dodávka Kruhový tlumič hluku průměr 100mm, délka 600 mm, útlum min. 19 dB ve frekvenčním pásmu 500 Hz, dle specifikace materiálu v projektové dokumentaci | ks | 1 |  | 0 |  |  | základní |  | 0 | 0 | 0 | 0 | 0 | 256 | M | 2 | ROZPOCET | 0 | 0 | 0 | 0 | 0 | 1 | 0 | 64 | 1862
| PP |  | Dodávka Kruhový tlumič hluku průměr 100mm, délka 600 mm, útlum min. 19 dB ve frekvenčním pásmu 500 Hz, dle specifikace materiálu v projektové dokumentaci | [14 empty] | PP | 2
914 | K | E2.31.02m | Montáž poz. E2.31.02 | ks | 1 |  | 0 |  |  | základní |  | 0 | 0 | 0 | 0 | 0 | 64 | K | 2 | ROZPOCET | 0 | 0 | 0 | 0 | 0 | 1 | 0 | 64 | 1864
| PP |  | Montáž poz. E2.31.02 | [14 empty] | PP | 2
915 | M | E2.32.01 | Dodávka Požární klapka s požární odolností EIS 90, velikost 200x300 mm, s aktivací při překročení teploty 72°C, se servopohonem s termoelektrickým spouštěním a zpětnou pružinou s napájením AC 24V dle specifikace materiálu v projektové dokumentaci | ks | 1 |  | 0 |  |  | základní |  | 0 | 0 | 0 | 0 | 0 | 256 | M | 2 | ROZPOCET | 0 | 0 | 0 | 0 | 0 | 1 | 0 | 64 | 1866
| PP |  | Dodávka Požární klapka s požární odolností EIS 90, velikost 200x300 mm, s aktivací při překročení teploty 72°C, se servopohonem s termoelektrickým spouštěním a zpětnou pružinou s napájením AC 24V dle specifikace materiálu v projektové dokumentaci | [14 empty] | PP | 2
916 | K | E2.32.01m | Montáž poz. E2.32.01 | ks | 1 |  | 0 |  |  | základní |  | 0 | 0 | 0 | 0 | 0 | 64 | K | 2 | ROZPOCET | 0 | 0 | 0 | 0 | 0 | 1 | 0 | 64 | 1868
| PP |  | Montáž poz. E2.32.01 | [14 empty] | PP | 2
917 | M | E2.41.01 | Dodávka Talířový ventil přívodní průměr 125 mm, včetně montážního kroužku s jednobřitým těsněním pro připojení do SPIROpotrubí dle specifikace materiálu v projektové dokumentaci | ks | 1 |  | 0 |  |  | základní |  | 0 | 0 | 0 | 0 | 0 | 256 | M | 2 | ROZPOCET | 0 | 0 | 0 | 0 | 0 | 1 | 0 | 64 | 1870
| PP |  | Dodávka Talířový ventil přívodní průměr 125 mm, včetně montážního kroužku s jednobřitým těsněním pro připojení do SPIROpotrubí dle specifikace materiálu v projektové dokumentaci | [14 empty] | PP | 2
918 | K | E2.41.01m | Montáž poz. E2.41.01 | ks | 1 |  | 0 |  |  | základní |  | 0 | 0 | 0 | 0 | 0 | 64 | K | 2 | ROZPOCET | 0 | 0 | 0 | 0 | 0 | 1 | 0 | 64 | 1872
| PP |  | Montáž poz. E2.41.01 | [14 empty] | PP | 2
919 | M | E2.44.01 | Dodávka Protidešťová žaluzie komfortní, vč. sítě proti vniknutí hmyzu, s upevňovacím rámem, bez otvorů na pohledové části, rozměr 200×200 mm, titanzinek natural dle specifikace materiálu v projektové dokumentaci | ks | 1 |  | 0 |  |  | základní |  | 0 | 0 | 0 | 0 | 0 | 256 | M | 2 | ROZPOCET | 0 | 0 | 0 | 0 | 0 | 1 | 0 | 64 | 1874
| PP |  | Dodávka Protidešťová žaluzie komfortní, vč. sítě proti vniknutí hmyzu, s upevňovacím rámem, bez otvorů na pohledové části, rozměr 200×200 mm, titanzinek natural dle specifikace materiálu v projektové dokumentaci | [14 empty] | PP | 2
920 | K | E2.44.01m | Montáž poz. E2.44.01 | ks | 1 |  | 0 |  |  | základní |  | 0 | 0 | 0 | 0 | 0 | 64 | K | 2 | ROZPOCET | 0 | 0 | 0 | 0 | 0 | 1 | 0 | 64 | 1876
| PP |  | Montáž poz. E2.44.01 | [14 empty] | PP | 2
921 | M | E2.51.01 | Dodávka Potrubí skupiny I pozinkovaný plech – třída těsnosti "C" dle ČSN EN 1505 a ČSN EN 1507, 30%tvarovek (v případě požárně odolného vzduchotechnického potrubí v souladu s atestem výrobce systému požární izolace) | m2 | 3 |  | 0 |  |  | základní |  | 0 | 0 | 0 | 0 | 0 | 256 | M | 2 | ROZPOCET | 0 | 0 | 0 | 0 | 0 | 1 | 0 | 64 | 1878
| PP |  | Dodávka Potrubí skupiny I pozinkovaný plech – třída těsnosti "C" dle ČSN EN 1505 a ČSN EN 1507, 30%tvarovek (v případě požárně odolného vzduchotechnického potrubí v souladu s atestem výrobce systému požární izolace) | [14 empty] | PP | 2
922 | K | E2.51.01m | Montáž poz. E2.51.01 | m2 | 3 |  | 0 |  |  | základní |  | 0 | 0 | 0 | 0 | 0 | 64 | K | 2 | ROZPOCET | 0 | 0 | 0 | 0 | 0 | 1 | 0 | 64 | 1880
| PP |  | Montáž poz. E2.51.01 | [14 empty] | PP | 2
923 | M | E2.61.01 | Dodávka Kruhové potrubí - SPIRO pozink - těsnost D dle ČSN EN1507, tvarovky s těsněním z EPDM pryže do průměru 160mm včetně / 30% tvarovek (v případě požárně odolného vzduchotechnického potrubí v souladu s atestem výrobce systému požární izolace) | bm | 5 |  | 0 |  |  | základní |  | 0 | 0 | 0 | 0 | 0 | 256 | M | 2 | ROZPOCET | 0 | 0 | 0 | 0 | 0 | 1 | 0 | 64 | 1882
| PP |  | Dodávka Kruhové potrubí - SPIRO pozink - těsnost D dle ČSN EN1507, tvarovky s těsněním z EPDM pryže do průměru 160mm včetně / 30% tvarovek (v případě požárně odolného vzduchotechnického potrubí v souladu s atestem výrobce systému požární izolace) | [14 empty] | PP | 2
924 | K | E2.61.01m | Montáž poz. E2.61.01 | bm | 5 |  | 0 |  |  | základní |  | 0 | 0 | 0 | 0 | 0 | 64 | K | 2 | ROZPOCET | 0 | 0 | 0 | 0 | 0 | 1 | 0 | 64 | 1884
| PP |  | Montáž poz. E2.61.01 | [14 empty] | PP | 2
| D | E3 | Technické zázemí východ 4.NP |  |  |  | 0 |  |  |  |  | 0 |  | 0 |  | 0 | 1 | D | 1 | ROZPOCET | [6 empty] | 0
925 | M | E3.21.01 | Dodávka Diagonální ventilátor do kruhového potrubí pr. 125mm V =50 m3/h, delp=100 Pa P=0,026kW, I=0,1A, 230V/1f/50Hz vč. 2ks spojovacích manžet a 1ks zpětné klapky do potrubí s gumovým těsněním dle specifikace materiálu v projektové dokumentaci | ks | 1 |  | 0 |  |  | základní |  | 0 | 0 | 0 | 0 | 0 | 256 | M | 2 | ROZPOCET | 0 | 0 | 0 | 0 | 0 | 1 | 0 | 64 | 1886
| PP |  | Dodávka Diagonální ventilátor do kruhového potrubí pr. 125mm V =50 m3/h, delp=100 Pa P=0,026kW, I=0,1A, 230V/1f/50Hz vč. 2ks spojovacích manžet a 1ks zpětné klapky do potrubí s gumovým těsněním dle specifikace materiálu v projektové dokumentaci | [14 empty] | PP | 2
926 | K | E3.21.01m | Montáž poz. E3.21.01 | ks | 1 |  | 0 |  |  | základní |  | 0 | 0 | 0 | 0 | 0 | 64 | K | 2 | ROZPOCET | 0 | 0 | 0 | 0 | 0 | 1 | 0 | 64 | 1888
| PP |  | Montáž poz. E3.21.01 | [14 empty] | PP | 2
927 | M | E3.23.01 | Dodávka Elektrický ohřívač do kruhového potrubí pr. 100mm, s regulací výkonu P=0,4kW, I=1,7A, 230V/1f/50Hz - řídící napětí 0 až 10 V DC dle specifikace materiálu v projektové dokumentaci | ks | 1 |  | 0 |  |  | základní |  | 0 | 0 | 0 | 0 | 0 | 256 | M | 2 | ROZPOCET | 0 | 0 | 0 | 0 | 0 | 1 | 0 | 64 | 1890
| PP |  | Dodávka Elektrický ohřívač do kruhového potrubí pr. 100mm, s regulací výkonu P=0,4kW, I=1,7A, 230V/1f/50Hz - řídící napětí 0 až 10 V DC dle specifikace materiálu v projektové dokumentaci | [14 empty] | PP | 2
928 | K | E3.23.01m | Montáž poz. E3.23.01 | ks | 1 |  | 0 |  |  | základní |  | 0 | 0 | 0 | 0 | 0 | 64 | K | 2 | ROZPOCET | 0 | 0 | 0 | 0 | 0 | 1 | 0 | 64 | 1892
| PP |  | Montáž poz. E3.23.01 | [14 empty] | PP | 2
929 | M | E3.31.01 | Dodávka Kruhový tlumič hluku průměr 100mm, délka 900 mm, dle specifikace materiálu v projektové dokumentaci útlum min. 30 dB ve frekvenčním pásmu 500 Hz, | ks | 1 |  | 0 |  |  | základní |  | 0 | 0 | 0 | 0 | 0 | 256 | M | 2 | ROZPOCET | 0 | 0 | 0 | 0 | 0 | 1 | 0 | 64 | 1894
| PP |  | Dodávka Kruhový tlumič hluku průměr 100mm, délka 900 mm, dle specifikace materiálu v projektové dokumentaci útlum min. 30 dB ve frekvenčním pásmu 500 Hz, | [14 empty] | PP | 2
930 | K | E3.31.01m | Montáž poz. E3.31.01 | ks | 1 |  | 0 |  |  | základní |  | 0 | 0 | 0 | 0 | 0 | 64 | K | 2 | ROZPOCET | 0 | 0 | 0 | 0 | 0 | 1 | 0 | 64 | 1896
| PP |  | Montáž poz. E3.31.01 | [14 empty] | PP | 2
931 | M | E3.31.02 | Dodávka Kruhový tlumič hluku průměr 100mm, délka 600 mm, útlum min. 19 dB ve frekvenčním pásmu 500 Hz, dle specifikace materiálu v projektové dokumentaci | ks | 1 |  | 0 |  |  | základní |  | 0 | 0 | 0 | 0 | 0 | 256 | M | 2 | ROZPOCET | 0 | 0 | 0 | 0 | 0 | 1 | 0 | 64 | 1898
| PP |  | Dodávka Kruhový tlumič hluku průměr 100mm, délka 600 mm, útlum min. 19 dB ve frekvenčním pásmu 500 Hz, dle specifikace materiálu v projektové dokumentaci | [14 empty] | PP | 2
932 | K | E3.31.02m | Montáž poz. E3.31.02 | ks | 1 |  | 0 |  |  | základní |  | 0 | 0 | 0 | 0 | 0 | 64 | K | 2 | ROZPOCET | 0 | 0 | 0 | 0 | 0 | 1 | 0 | 64 | 1900
| PP |  | Montáž poz. E3.31.02 | [14 empty] | PP | 2
933 | M | E3.41.01 | Dodávka Talířový ventil přívodní průměr 125 mm, včetně montážního kroužku s jednobřitým těsněním pro připojení do SPIROpotrubí dle specifikace materiálu v projektové dokumentaci | ks | 1 |  | 0 |  |  | základní |  | 0 | 0 | 0 | 0 | 0 | 256 | M | 2 | ROZPOCET | 0 | 0 | 0 | 0 | 0 | 1 | 0 | 64 | 1902
| PP |  | Dodávka Talířový ventil přívodní průměr 125 mm, včetně montážního kroužku s jednobřitým těsněním pro připojení do SPIROpotrubí dle specifikace materiálu v projektové dokumentaci | [14 empty] | PP | 2
934 | K | E3.41.01m | Montáž poz. E3.41.01 | ks | 1 |  | 0 |  |  | základní |  | 0 | 0 | 0 | 0 | 0 | 64 | K | 2 | ROZPOCET | 0 | 0 | 0 | 0 | 0 | 1 | 0 | 64 | 1904
| PP |  | Montáž poz. E3.41.01 | [14 empty] | PP | 2
935 | M | E3.44.01 | Dodávka Protidešťová žaluzie komfortní, vč. sítě proti vniknutí hmyzu, s upevňovacím rámem, bez otvorů na pohledové části, rozměr 200×200 mm, titanzinek natural dle specifikace materiálu v projektové dokumentaci | ks | 1 |  | 0 |  |  | základní |  | 0 | 0 | 0 | 0 | 0 | 256 | M | 2 | ROZPOCET | 0 | 0 | 0 | 0 | 0 | 1 | 0 | 64 | 1906
| PP |  | Dodávka Protidešťová žaluzie komfortní, vč. sítě proti vniknutí hmyzu, s upevňovacím rámem, bez otvorů na pohledové části, rozměr 200×200 mm, titanzinek natural dle specifikace materiálu v projektové dokumentaci | [14 empty] | PP | 2
936 | K | E3.44.01m | Montáž poz. E3.44.01 | ks | 1 |  | 0 |  |  | základní |  | 0 | 0 | 0 | 0 | 0 | 64 | K | 2 | ROZPOCET | 0 | 0 | 0 | 0 | 0 | 1 | 0 | 64 | 1908
| PP |  | Montáž poz. E3.44.01 | [14 empty] | PP | 2
937 | M | E3.51.01 | Dodávka Potrubí skupiny I pozinkovaný plech – třída těsnosti "C" dle ČSN EN 1505 a ČSN EN 1507, 30%tvarovek (v případě požárně odolného vzduchotechnického potrubí v souladu s atestem výrobce systému požární izolace) | m2 | 2 |  | 0 |  |  | základní |  | 0 | 0 | 0 | 0 | 0 | 256 | M | 2 | ROZPOCET | 0 | 0 | 0 | 0 | 0 | 1 | 0 | 64 | 1910
| PP |  | Dodávka Potrubí skupiny I pozinkovaný plech – třída těsnosti "C" dle ČSN EN 1505 a ČSN EN 1507, 30%tvarovek (v případě požárně odolného vzduchotechnického potrubí v souladu s atestem výrobce systému požární izolace) | [14 empty] | PP | 2
938 | K | E3.51.01m | Montáž poz. E3.51.01 | m2 | 2 |  | 0 |  |  | základní |  | 0 | 0 | 0 | 0 | 0 | 64 | K | 2 | ROZPOCET | 0 | 0 | 0 | 0 | 0 | 1 | 0 | 64 | 1912
| PP |  | Montáž poz. E3.51.01 | [14 empty] | PP | 2
939 | M | E3.61.01 | Dodávka Kruhové potrubí - SPIRO pozink - těsnost D dle ČSN EN1507, tvarovky s těsněním z EPDM pryže do průměru 160mm včetně / 30% tvarovek (v případě požárně odolného vzduchotechnického potrubí v souladu s atestem výrobce systému požární izolace) | bm | 3 |  | 0 |  |  | základní |  | 0 | 0 | 0 | 0 | 0 | 256 | M | 2 | ROZPOCET | 0 | 0 | 0 | 0 | 0 | 1 | 0 | 64 | 1914
| PP |  | Dodávka Kruhové potrubí - SPIRO pozink - těsnost D dle ČSN EN1507, tvarovky s těsněním z EPDM pryže do průměru 160mm včetně / 30% tvarovek (v případě požárně odolného vzduchotechnického potrubí v souladu s atestem výrobce systému požární izolace) | [14 empty] | PP | 2
940 | K | E3.61.01m | Montáž poz. E3.61.01 | bm | 3 |  | 0 |  |  | základní |  | 0 | 0 | 0 | 0 | 0 | 64 | K | 2 | ROZPOCET | 0 | 0 | 0 | 0 | 0 | 1 | 0 | 64 | 1916
| PP |  | Montáž poz. E3.61.01 | [14 empty] | PP | 2
| D | E4 | Odpadové hospodářství a ZTI kanál 1.PP a 2.PP |  |  |  | 0 |  |  |  |  | 0 |  | 0 |  | 0 | 1 | D | 1 | ROZPOCET | [6 empty] | 0
941 | M | E4.21.01 | Dodávka Nástřešní ventilátor s EC motorem pro potrubí pr. 400mm V =1200 m3/h, delp=450 Pa P=0,54kW, I=2,3A, 230V/1f/50Hz vč. příslušenství komplet dle specifikace materiálu v projektové dokumentaci | ks | 1 |  | 0 |  |  | základní |  | 0 | 0 | 0 | 0 | 0 | 256 | M | 2 | ROZPOCET | 0 | 0 | 0 | 0 | 0 | 1 | 0 | 64 | 1918
| PP |  | Dodávka Nástřešní ventilátor s EC motorem pro potrubí pr. 400mm V =1200 m3/h, delp=450 Pa P=0,54kW, I=2,3A, 230V/1f/50Hz vč. příslušenství komplet dle specifikace materiálu v projektové dokumentaci | [14 empty] | PP | 2
942 | K | E4.21.01m | Montáž poz. E4.21.01 | ks | 1 |  | 0 |  |  | základní |  | 0 | 0 | 0 | 0 | 0 | 64 | K | 2 | ROZPOCET | 0 | 0 | 0 | 0 | 0 | 1 | 0 | 64 | 1920
| PP |  | Montáž poz. E4.21.01 | [14 empty] | PP | 2
943 | M | E4.35.01 | Dodávka Regulátor konstantního průtoku vzduchu pro malé rychlosti průměr 160 mm dle specifikace materiálu v projektové dokumentaci | ks | 1 |  | 0 |  |  | základní |  | 0 | 0 | 0 | 0 | 0 | 256 | M | 2 | ROZPOCET | 0 | 0 | 0 | 0 | 0 | 1 | 0 | 64 | 1922
| PP |  | Dodávka Regulátor konstantního průtoku vzduchu pro malé rychlosti průměr 160 mm dle specifikace materiálu v projektové dokumentaci | [14 empty] | PP | 2
944 | K | E4.35.01m | Montáž poz. E4.35.01 | ks | 1 |  | 0 |  |  | základní |  | 0 | 0 | 0 | 0 | 0 | 64 | K | 2 | ROZPOCET | 0 | 0 | 0 | 0 | 0 | 1 | 0 | 64 | 1924
| PP |  | Montáž poz. E4.35.01 | [14 empty] | PP | 2
945 | M | E4.35.02 | Dodávka Regulátor konstantního průtoku vzduchu pro malé rychlosti průměr 250 mm dle specifikace materiálu v projektové dokumentaci | ks | 1 |  | 0 |  |  | základní |  | 0 | 0 | 0 | 0 | 0 | 256 | M | 2 | ROZPOCET | 0 | 0 | 0 | 0 | 0 | 1 | 0 | 64 | 1926
| PP |  | Dodávka Regulátor konstantního průtoku vzduchu pro malé rychlosti průměr 250 mm dle specifikace materiálu v projektové dokumentaci | [14 empty] | PP | 2
946 | K | E4.35.02m | Montáž poz. E4.35.02 | ks | 1 |  | 0 |  |  | základní |  | 0 | 0 | 0 | 0 | 0 | 64 | K | 2 | ROZPOCET | 0 | 0 | 0 | 0 | 0 | 1 | 0 | 64 | 1928
| PP |  | Montáž poz. E4.35.02 | [14 empty] | PP | 2
947 | M | E4.41.01 | Dodávka Vyústka pro instalaci do čtyřhranného potrubí, se skrytým uchycením, nastavitelné horizontální lamely, velikost 425 x 125 mm, vč. regulační klapky pro nastavení průtoku vzduchu dle specifikace materiálu v projektové dokumentaci | ks | 4 |  | 0 |  |  | základní |  | 0 | 0 | 0 | 0 | 0 | 256 | M | 2 | ROZPOCET | 0 | 0 | 0 | 0 | 0 | 1 | 0 | 64 | 1930
| PP |  | Dodávka Vyústka pro instalaci do čtyřhranného potrubí, se skrytým uchycením, nastavitelné horizontální lamely, velikost 425 x 125 mm, vč. regulační klapky pro nastavení průtoku vzduchu dle specifikace materiálu v projektové dokumentaci | [14 empty] | PP | 2
948 | K | E4.41.01m | Montáž poz. E4.41.01 | ks | 4 |  | 0 |  |  | základní |  | 0 | 0 | 0 | 0 | 0 | 64 | K | 2 | ROZPOCET | 0 | 0 | 0 | 0 | 0 | 1 | 0 | 64 | 1932
| PP |  | Montáž poz. E4.41.01 | [14 empty] | PP | 2
949 | M | E4.43.01 | Dodávka Ochranná mřížka na sání kruhového potrubí, průměr 200 mm, upevnění samořeznými šrouby dle specifikace materiálu v projektové dokumentaci | ks | 2 |  | 0 |  |  | základní |  | 0 | 0 | 0 | 0 | 0 | 256 | M | 2 | ROZPOCET | 0 | 0 | 0 | 0 | 0 | 1 | 0 | 64 | 1934
| PP |  | Dodávka Ochranná mřížka na sání kruhového potrubí, průměr 200 mm, upevnění samořeznými šrouby dle specifikace materiálu v projektové dokumentaci | [14 empty] | PP | 2
950 | K | E4.43.01m | Montáž poz. E4.43.01 | ks | 2 |  | 0 |  |  | základní |  | 0 | 0 | 0 | 0 | 0 | 64 | K | 2 | ROZPOCET | 0 | 0 | 0 | 0 | 0 | 1 | 0 | 64 | 1936
| PP |  | Montáž poz. E4.43.01 | [14 empty] | PP | 2
1134 | M | E4.43.02 | Dodávka Ocranná mřížka na čtyřhranné přírubové potrubí, rozměr 800×400 mm, pozinkované provedení | ks | 1 |  | 0 |  |  | základní |  | 0 | 0 | 0 | 0 | 0 | 256 | M | 2 | ROZPOCET | 0 | 0 | 0 | 0 | 0 | 1 | 0 | 64 | -1841739207
| PP |  | Dodávka Ocranná mřížka na čtyřhranné přírubové potrubí, rozměr 800×400 mm, pozinkované provedení | [14 empty] | PP | 2
1135 | K | E4.43.02m | Montáž poz. E4.43.02 | ks | 1 |  | 0 |  |  | základní |  | 0 | 0 | 0 | 0 | 0 | 64 | K | 2 | ROZPOCET | 0 | 0 | 0 | 0 | 0 | 1 | 0 | 64 | 371788498
| PP |  | Montáž poz. E4.43.02 | [14 empty] | PP | 2
951 | M | E4.44.01 | Dodávka Protidešťová žaluzie komfortní, vč. sítě proti vniknutí hmyzu, s upevňovacím rámem, bez otvorů na pohledové části, rozměr 800×400 mm, titanzinek natural dle specifikace materiálu v projektové dokumentaci | ks | 1 |  | 0 |  |  | základní |  | 0 | 0 | 0 | 0 | 0 | 256 | M | 2 | ROZPOCET | 0 | 0 | 0 | 0 | 0 | 1 | 0 | 64 | 1938
| PP |  | Dodávka Protidešťová žaluzie komfortní, vč. sítě proti vniknutí hmyzu, s upevňovacím rámem, bez otvorů na pohledové části, rozměr 800×400 mm, titanzinek natural dle specifikace materiálu v projektové dokumentaci | [14 empty] | PP | 2
952 | K | E4.44.01m | Montáž poz. E4.44.01 | ks | 1 |  | 0 |  |  | základní |  | 0 | 0 | 0 | 0 | 0 | 64 | K | 2 | ROZPOCET | 0 | 0 | 0 | 0 | 0 | 1 | 0 | 64 | 1940
| PP |  | Montáž poz. E4.44.01 | [14 empty] | PP | 2
953 | M | E4.44.02 | Dodávka Protidešťová žaluzie komfortní, vč. sítě proti vniknutí hmyzu, s upevňovacím rámem, bez otvorů na pohledové části, rozměr 500×400 mm, titanzinek natural dle specifikace materiálu v projektové dokumentaci | ks | 1 |  | 0 |  |  | základní |  | 0 | 0 | 0 | 0 | 0 | 256 | M | 2 | ROZPOCET | 0 | 0 | 0 | 0 | 0 | 1 | 0 | 64 | 1942
| PP |  | Dodávka Protidešťová žaluzie komfortní, vč. sítě proti vniknutí hmyzu, s upevňovacím rámem, bez otvorů na pohledové části, rozměr 500×400 mm, titanzinek natural dle specifikace materiálu v projektové dokumentaci | [14 empty] | PP | 2
954 | K | E4.44.02m | Montáž poz. E4.44.02 | ks | 1 |  | 0 |  |  | základní |  | 0 | 0 | 0 | 0 | 0 | 64 | K | 2 | ROZPOCET | 0 | 0 | 0 | 0 | 0 | 1 | 0 | 64 | 1944
| PP |  | Montáž poz. E4.44.02 | [14 empty] | PP | 2
955 | M | E4.51.01 | Dodávka Potrubí skupiny I pozinkovaný plech – třída těsnosti "C" dle ČSN EN 1505 a ČSN EN 1507, 30%tvarovek (v případě požárně odolného vzduchotechnického potrubí v souladu s atestem výrobce systému požární izolace) | m2 | 20 |  | 0 |  |  | základní |  | 0 | 0 | 0 | 0 | 0 | 256 | M | 2 | ROZPOCET | 0 | 0 | 0 | 0 | 0 | 1 | 0 | 64 | 1946
| PP |  | Dodávka Potrubí skupiny I pozinkovaný plech – třída těsnosti "C" dle ČSN EN 1505 a ČSN EN 1507, 30%tvarovek (v případě požárně odolného vzduchotechnického potrubí v souladu s atestem výrobce systému požární izolace) | [14 empty] | PP | 2
956 | K | E4.51.01m | Montáž poz. E4.51.01 | m2 | 20 |  | 0 |  |  | základní |  | 0 | 0 | 0 | 0 | 0 | 64 | K | 2 | ROZPOCET | 0 | 0 | 0 | 0 | 0 | 1 | 0 | 64 | 1948
| PP |  | Montáž poz. E4.51.01 | [14 empty] | PP | 2
957 | M | E4.61.01 | Dodávka Kruhové potrubí - SPIRO pozink - těsnost D dle ČSN EN1507, tvarovky s těsněním z EPDM pryže do průměru 250mm včetně / 30% tvarovek (v případě požárně odolného vzduchotechnického potrubí v souladu s atestem výrobce systému požární izolace) | bm | 60 |  | 0 |  |  | základní |  | 0 | 0 | 0 | 0 | 0 | 256 | M | 2 | ROZPOCET | 0 | 0 | 0 | 0 | 0 | 1 | 0 | 64 | 1950
| PP |  | Dodávka Kruhové potrubí - SPIRO pozink - těsnost D dle ČSN EN1507, tvarovky s těsněním z EPDM pryže do průměru 250mm včetně / 30% tvarovek (v případě požárně odolného vzduchotechnického potrubí v souladu s atestem výrobce systému požární izolace) | [14 empty] | PP | 2
958 | K | E4.61.01m | Montáž poz. E4.61.01 | bm | 60 |  | 0 |  |  | základní |  | 0 | 0 | 0 | 0 | 0 | 64 | K | 2 | ROZPOCET | 0 | 0 | 0 | 0 | 0 | 1 | 0 | 64 | 1952
| PP |  | Montáž poz. E4.61.02 | [14 empty] | PP | 2
959 | M | E4.61.02 | Dodávka Kruhové potrubí - SPIRO pozink - těsnost D dle ČSN EN1507, tvarovky s těsněním z EPDM pryže do průměru 500mm včetně / 30% tvarovek (v případě požárně odolného vzduchotechnického potrubí v souladu s atestem výrobce systému požární izolace) | bm | 1 |  | 0 |  |  | základní |  | 0 | 0 | 0 | 0 | 0 | 256 | M | 2 | ROZPOCET | 0 | 0 | 0 | 0 | 0 | 1 | 0 | 64 | 1954
| PP |  | Dodávka Kruhové potrubí - SPIRO pozink - těsnost D dle ČSN EN1507, tvarovky s těsněním z EPDM pryže do průměru 500mm včetně / 30% tvarovek (v případě požárně odolného vzduchotechnického potrubí v souladu s atestem výrobce systému požární izolace) | [14 empty] | PP | 2
960 | K | E4.61.02m | Montáž poz. E4.61.02 | bm | 1 |  | 0 |  |  | základní |  | 0 | 0 | 0 | 0 | 0 | 64 | K | 2 | ROZPOCET | 0 | 0 | 0 | 0 | 0 | 1 | 0 | 64 | 1956
| PP |  | Montáž poz. E4.61.02 | [14 empty] | PP | 2
| D | E5 | Studijní spolek 1.NP |  |  |  | 0 |  |  |  |  | 0 |  | 0 |  | 0 | 1 | D | 1 | ROZPOCET | [6 empty] | 0
961 | M | E5.21.01 | Dodávka Diagonální ventilátor do kruhového potrubí pr. 160mm V =100 m3/h, delp=150 Pa P=0,053kW, I=0,2A, 230V/1f/50Hz vč. 2ks spojovacích manžet a 1ks zpětné klapky do potrubí s gumovým těsněním dle specifikace materiálu v projektové dokumentaci | ks | 1 |  | 0 |  |  | základní |  | 0 | 0 | 0 | 0 | 0 | 256 | M | 2 | ROZPOCET | 0 | 0 | 0 | 0 | 0 | 1 | 0 | 64 | 1958
| PP |  | Dodávka Diagonální ventilátor do kruhového potrubí pr. 160mm V =100 m3/h, delp=150 Pa P=0,053kW, I=0,2A, 230V/1f/50Hz vč. 2ks spojovacích manžet a 1ks zpětné klapky do potrubí s gumovým těsněním dle specifikace materiálu v projektové dokumentaci | [14 empty] | PP | 2
962 | K | E5.21.01m | Montáž poz. E5.21.01 | ks | 1 |  | 0 |  |  | základní |  | 0 | 0 | 0 | 0 | 0 | 64 | K | 2 | ROZPOCET | 0 | 0 | 0 | 0 | 0 | 1 | 0 | 64 | 1960
| PP |  | Montáž poz. E5.21.01 | [14 empty] | PP | 2
963 | M | E5.21.02 | Dodávka Diagonální ventilátor do kruhového potrubí pr. 160mm V =100 m3/h, delp=100 Pa P=0,053kW, I=0,2A, 230V/1f/50Hz vč. 2ks spojovacích manžet a 1ks zpětné klapky do potrubí s gumovým těsněním dle specifikace materiálu v projektové dokumentaci | ks | 1 |  | 0 |  |  | základní |  | 0 | 0 | 0 | 0 | 0 | 256 | M | 2 | ROZPOCET | 0 | 0 | 0 | 0 | 0 | 1 | 0 | 64 | 1962
| PP |  | Dodávka Diagonální ventilátor do kruhového potrubí pr. 160mm V =100 m3/h, delp=100 Pa P=0,053kW, I=0,2A, 230V/1f/50Hz vč. 2ks spojovacích manžet a 1ks zpětné klapky do potrubí s gumovým těsněním dle specifikace materiálu v projektové dokumentaci | [14 empty] | PP | 2
964 | K | E5.21.02m | Montáž poz. E5.21.02 | ks | 1 |  | 0 |  |  | základní |  | 0 | 0 | 0 | 0 | 0 | 64 | K | 2 | ROZPOCET | 0 | 0 | 0 | 0 | 0 | 1 | 0 | 64 | 1964
| PP |  | Montáž poz. E5.21.02 | [14 empty] | PP | 2
965 | M | E5.23.01 | Dodávka Elektrický ohřívač do kruhového potrubí pr. 100mm, s regulací výkonu P=0,4kW, I=1,7A, 230V/1f/50Hz - řídící napětí 0 až 10 V DC dle specifikace materiálu v projektové dokumentaci | ks | 1 |  | 0 |  |  | základní |  | 0 | 0 | 0 | 0 | 0 | 256 | M | 2 | ROZPOCET | 0 | 0 | 0 | 0 | 0 | 1 | 0 | 64 | 1966
| PP |  | Dodávka Elektrický ohřívač do kruhového potrubí pr. 100mm, s regulací výkonu P=0,4kW, I=1,7A, 230V/1f/50Hz - řídící napětí 0 až 10 V DC dle specifikace materiálu v projektové dokumentaci | [14 empty] | PP | 2
966 | K | E5.23.01m | Montáž poz. E5.23.01 | ks | 1 |  | 0 |  |  | základní |  | 0 | 0 | 0 | 0 | 0 | 64 | K | 2 | ROZPOCET | 0 | 0 | 0 | 0 | 0 | 1 | 0 | 64 | 1968
| PP |  | Montáž poz. E5.23.01 | [14 empty] | PP | 2
967 | M | E5.31.01 | Dodávka Kruhový tlumič hluku průměr 100mm, délka 900 mm, útlum min. 30 dB ve frekvenčním pásmu 500 Hz, dle specifikace materiálu v projektové dokumentaci | ks | 2 |  | 0 |  |  | základní |  | 0 | 0 | 0 | 0 | 0 | 256 | M | 2 | ROZPOCET | 0 | 0 | 0 | 0 | 0 | 1 | 0 | 64 | 1970
| PP |  | Dodávka Kruhový tlumič hluku průměr 100mm, délka 900 mm, útlum min. 30 dB ve frekvenčním pásmu 500 Hz, dle specifikace materiálu v projektové dokumentaci | [14 empty] | PP | 2
968 | K | E5.31.01m | Montáž poz. E5.31.01 | ks | 2 |  | 0 |  |  | základní |  | 0 | 0 | 0 | 0 | 0 | 64 | K | 2 | ROZPOCET | 0 | 0 | 0 | 0 | 0 | 1 | 0 | 64 | 1972
| PP |  | Montáž poz. E5.31.01 | [14 empty] | PP | 2
969 | M | E5.41.01 | Dodávka Talířový ventil přívodní průměr 160 mm, včetně montážního kroužku s jednobřitým těsněním pro připojení do SPIROpotrubí dle specifikace materiálu v projektové dokumentaci | ks | 1 |  | 0 |  |  | základní |  | 0 | 0 | 0 | 0 | 0 | 256 | M | 2 | ROZPOCET | 0 | 0 | 0 | 0 | 0 | 1 | 0 | 64 | 1974
| PP |  | Dodávka Talířový ventil přívodní průměr 160 mm, včetně montážního kroužku s jednobřitým těsněním pro připojení do SPIROpotrubí dle specifikace materiálu v projektové dokumentaci | [14 empty] | PP | 2
970 | K | E5.41.01m | Montáž poz. E5.41.01 | ks | 1 |  | 0 |  |  | základní |  | 0 | 0 | 0 | 0 | 0 | 64 | K | 2 | ROZPOCET | 0 | 0 | 0 | 0 | 0 | 1 | 0 | 64 | 1976
| PP |  | Montáž poz. E5.41.01 | [14 empty] | PP | 2
971 | M | E5.41.02 | Dodávka Talířový ventil odvodní průměr 160 mm, včetně montážního kroužku s jednobřitým těsněním pro připojení do SPIROpotrubí dle specifikace materiálu v projektové dokumentaci | ks | 1 |  | 0 |  |  | základní |  | 0 | 0 | 0 | 0 | 0 | 256 | M | 2 | ROZPOCET | 0 | 0 | 0 | 0 | 0 | 1 | 0 | 64 | 1978
| PP |  | Dodávka Talířový ventil odvodní průměr 160 mm, včetně montážního kroužku s jednobřitým těsněním pro připojení do SPIROpotrubí dle specifikace materiálu v projektové dokumentaci | [14 empty] | PP | 2
972 | K | E5.41.02m | Montáž poz. E5.41.02 | ks | 1 |  | 0 |  |  | základní |  | 0 | 0 | 0 | 0 | 0 | 64 | K | 2 | ROZPOCET | 0 | 0 | 0 | 0 | 0 | 1 | 0 | 64 | 1980
| PP |  | Montáž poz. E5.41.02 | [14 empty] | PP | 2
973 | M | E5.44.01 | Dodávka Protidešťová žaluzie komfortní, vč. sítě proti vniknutí hmyzu, s upevňovacím rámem, bez otvorů na pohledové části, rozměr 200×200 mm, titanzinek natural dle specifikace materiálu v projektové dokumentaci | ks | 2 |  | 0 |  |  | základní |  | 0 | 0 | 0 | 0 | 0 | 256 | M | 2 | ROZPOCET | 0 | 0 | 0 | 0 | 0 | 1 | 0 | 64 | 1982
| PP |  | Dodávka Protidešťová žaluzie komfortní, vč. sítě proti vniknutí hmyzu, s upevňovacím rámem, bez otvorů na pohledové části, rozměr 200×200 mm, titanzinek natural dle specifikace materiálu v projektové dokumentaci | [14 empty] | PP | 2
974 | K | E5.44.01m | Montáž poz. E5.44.01 | ks | 2 |  | 0 |  |  | základní |  | 0 | 0 | 0 | 0 | 0 | 64 | K | 2 | ROZPOCET | 0 | 0 | 0 | 0 | 0 | 1 | 0 | 64 | 1984
| PP |  | Montáž poz. E5.44.01 | [14 empty] | PP | 2
975 | M | E5.51.01 | Dodávka Potrubí skupiny I pozinkovaný plech – třída těsnosti "C" dle ČSN EN 1505 a ČSN EN 1507, 30%tvarovek (v případě požárně odolného vzduchotechnického potrubí v souladu s atestem výrobce systému požární izolace) | m2 | 5 |  | 0 |  |  | základní |  | 0 | 0 | 0 | 0 | 0 | 256 | M | 2 | ROZPOCET | 0 | 0 | 0 | 0 | 0 | 1 | 0 | 64 | 1986
| PP |  | Dodávka Potrubí skupiny I pozinkovaný plech – třída těsnosti "C" dle ČSN EN 1505 a ČSN EN 1507, 30%tvarovek (v případě požárně odolného vzduchotechnického potrubí v souladu s atestem výrobce systému požární izolace) | [14 empty] | PP | 2
976 | K | E5.51.01m | Montáž poz. E5.51.01 | m2 | 5 |  | 0 |  |  | základní |  | 0 | 0 | 0 | 0 | 0 | 64 | K | 2 | ROZPOCET | 0 | 0 | 0 | 0 | 0 | 1 | 0 | 64 | 1988
| PP |  | Montáž poz. E5.51.01 | [14 empty] | PP | 2
977 | M | E5.61.01 | Dodávka Kruhové potrubí - SPIRO pozink - těsnost D dle ČSN EN1507, tvarovky s těsněním z EPDM pryže do průměru 160mm včetně / 30% tvarovek (v případě požárně odolného vzduchotechnického potrubí v souladu s atestem výrobce systému požární izolace) | bm | 7 |  | 0 |  |  | základní |  | 0 | 0 | 0 | 0 | 0 | 256 | M | 2 | ROZPOCET | 0 | 0 | 0 | 0 | 0 | 1 | 0 | 64 | 1990
| PP |  | Dodávka Kruhové potrubí - SPIRO pozink - těsnost D dle ČSN EN1507, tvarovky s těsněním z EPDM pryže do průměru 160mm včetně / 30% tvarovek (v případě požárně odolného vzduchotechnického potrubí v souladu s atestem výrobce systému požární izolace) | [14 empty] | PP | 2
978 | K | E5.61.01m | Montáž poz. E5.61.01 | bm | 7 |  | 0 |  |  | základní |  | 0 | 0 | 0 | 0 | 0 | 64 | K | 2 | ROZPOCET | 0 | 0 | 0 | 0 | 0 | 1 | 0 | 64 | 1992
| PP |  | Montáž poz. E5.61.01 | [14 empty] | PP | 2
979 | M | E5.74.01 | Dodávka Ohebný tlumič hluku, do průměru 254 mm včetně, balení 10 m/karton, s hlukovou izolací z minerální vaty tl. 25 mm (16 kg/m3) a parozábranou Použitá jednotková cena je za 1 bm. | bm | 3 |  | 0 |  |  | základní |  | 0 | 0 | 0 | 0 | 0 | 256 | M | 2 | ROZPOCET | 0 | 0 | 0 | 0 | 0 | 1 | 0 | 64 | 1994
| PP |  | Dodávka Ohebný tlumič hluku, do průměru 254 mm včetně, balení 10 m/karton, s hlukovou izolací z minerální vaty tl. 25 mm (16 kg/m3) a parozábranou Použitá jednotková cena je za 1 bm. | [14 empty] | PP | 2
980 | K | E5.74.01m | Montáž poz. E5.74.01 | bm | 3 |  | 0 |  |  | základní |  | 0 | 0 | 0 | 0 | 0 | 64 | K | 2 | ROZPOCET | 0 | 0 | 0 | 0 | 0 | 1 | 0 | 64 | 1996
| PP |  | Montáž poz. E5.74.01 | [14 empty] | PP | 2
| D | E6 | Vzduch pro kompresory 4.NP |  |  |  | 0 |  |  |  |  | 0 |  | 0 |  | 0 | 1 | D | 1 | ROZPOCET | [6 empty] | 0
981 | M | E6.13.01 | Dodávka Jednosměrná podstropní VZT jednotka ve vnitřním hygienickém provedení, přívodní část, v souladu s požadavky pro posuzování shody od r. 2018 dle Nařízení komise EU č. 1253-2014 Ecodesign | ks | 1 |  | 0 |  |  | základní |  | 0 | 0 | 0 | 0 | 0 | 256 | M | 2 | ROZPOCET | 0 | 0 | 0 | 0 | 0 | 1 | 0 | 64 | 1998
| PP |  | Dodávka Jednosměrná podstropní VZT jednotka ve vnitřním hygienickém provedení, přívodní část, v souladu s požadavky pro posuzování shody od r. 2018 dle Nařízení komise EU č. 1253-2014 Ecodesign viz Tabulka vzduchotechnických jednotek Přívod: Vp = 650 m3/h; dpext = 150 Pa | [14 empty] | PP | 2
982 | K | E6.13.01m | Montáž poz. E6.13.01 | ks | 1 |  | 0 |  |  | základní |  | 0 | 0 | 0 | 0 | 0 | 64 | K | 2 | ROZPOCET | 0 | 0 | 0 | 0 | 0 | 1 | 0 | 64 | 2000
| PP |  | Montáž poz. E6.13.01 | [14 empty] | PP | 2
983 | M | E6.31.01 | Dodávka Přímý tlumič hluku třídy těsnosti C a tlakové třídy 2 dle EN 1507:2006 velikost 400×200×1500 mm dle specifikace materiálu v projektové dokumentaci | ks | 1 |  | 0 |  |  | základní |  | 0 | 0 | 0 | 0 | 0 | 256 | M | 2 | ROZPOCET | 0 | 0 | 0 | 0 | 0 | 1 | 0 | 64 | 2002
| PP |  | Dodávka Přímý tlumič hluku třídy těsnosti C a tlakové třídy 2 dle EN 1507:2006 velikost 400×200×1500 mm dle specifikace materiálu v projektové dokumentaci | [14 empty] | PP | 2
984 | K | E6.31.01m | Montáž poz. E6.31.01 | ks | 1 |  | 0 |  |  | základní |  | 0 | 0 | 0 | 0 | 0 | 64 | K | 2 | ROZPOCET | 0 | 0 | 0 | 0 | 0 | 1 | 0 | 64 | 2004
| PP |  | Montáž poz. E6.31.01 | [14 empty] | PP | 2
985 | M | E6.41.01 | Dodávka Vyústka pro instalaci do čtyřhranného potrubí, se skrytým uchycením, nastavitelné horizontální lamely, velikost 525 x 325 mm, vč. regulační klapky pro nastavení průtoku vzduchu dle specifikace materiálu v projektové dokumentaci | ks | 1 |  | 0 |  |  | základní |  | 0 | 0 | 0 | 0 | 0 | 256 | M | 2 | ROZPOCET | 0 | 0 | 0 | 0 | 0 | 1 | 0 | 64 | 2006
| PP |  | Dodávka Vyústka pro instalaci do čtyřhranného potrubí, se skrytým uchycením, nastavitelné horizontální lamely, velikost 525 x 325 mm, vč. regulační klapky pro nastavení průtoku vzduchu dle specifikace materiálu v projektové dokumentaci | [14 empty] | PP | 2
986 | K | E6.41.01m | Montáž poz. E6.41.01 | ks | 1 |  | 0 |  |  | základní |  | 0 | 0 | 0 | 0 | 0 | 64 | K | 2 | ROZPOCET | 0 | 0 | 0 | 0 | 0 | 1 | 0 | 64 | 2008
| PP |  | Montáž poz. E6.41.01 | [14 empty] | PP | 2
987 | M | E6.44.01 | Dodávka Protidešťová žaluzie komfortní, vč. sítě proti vniknutí hmyzu, s upevňovacím rámem, bez otvorů na pohledové části, rozměr 630×400 mm, titanzinek natural dle specifikace materiálu v projektové dokumentaci | ks | 1 |  | 0 |  |  | základní |  | 0 | 0 | 0 | 0 | 0 | 256 | M | 2 | ROZPOCET | 0 | 0 | 0 | 0 | 0 | 1 | 0 | 64 | 2010
| PP |  | Dodávka Protidešťová žaluzie komfortní, vč. sítě proti vniknutí hmyzu, s upevňovacím rámem, bez otvorů na pohledové části, rozměr 630×400 mm, titanzinek natural dle specifikace materiálu v projektové dokumentaci | [14 empty] | PP | 2
988 | K | E6.44.01m | Montáž poz. E6.44.01 | ks | 1 |  | 0 |  |  | základní |  | 0 | 0 | 0 | 0 | 0 | 64 | K | 2 | ROZPOCET | 0 | 0 | 0 | 0 | 0 | 1 | 0 | 64 | 2012
| PP |  | Montáž poz. E6.44.01 | [14 empty] | PP | 2
989 | M | E6.51.01 | Dodávka Potrubí skupiny I pozinkovaný plech – třída těsnosti "C" dle ČSN EN 1505 a ČSN EN 1507, 30%tvarovek (v případě požárně odolného vzduchotechnického potrubí v souladu s atestem výrobce systému požární izolace) | m2 | 15 |  | 0 |  |  | základní |  | 0 | 0 | 0 | 0 | 0 | 256 | M | 2 | ROZPOCET | 0 | 0 | 0 | 0 | 0 | 1 | 0 | 64 | 2014
| PP |  | Dodávka Potrubí skupiny I pozinkovaný plech – třída těsnosti "C" dle ČSN EN 1505 a ČSN EN 1507, 30%tvarovek (v případě požárně odolného vzduchotechnického potrubí v souladu s atestem výrobce systému požární izolace) | [14 empty] | PP | 2
989 | K | E6.51.01m | Montáž poz. E6.51.01 | m2 | 15 |  | 0 |  |  | základní |  | 0 | 0 | 0 | 0 | 0 | 64 | K | 2 | ROZPOCET | 0 | 0 | 0 | 0 | 0 | 1 | 0 | 64 | 2016
| PP |  | Montáž poz. E6.51.01 | [14 empty] | PP | 2
| D | E7 | Kryosklad - havarijní větrání 1.PP |  |  |  | 0 |  |  |  |  | 0 |  | 0 |  | 0 | 1 | D | 1 | ROZPOCET | [6 empty] | 0
990 | M | E7.21.01 | Dodávka Radiální ventilátor do čtyřhranného potrubí 600x350mm s vestavěnými termokontakty, V =800 m3/h, delp=450 Pa P=0,54kW, I=2,2A, 3x230V/3f/50Hz vč. 2ks spojovacích manžet dle specifikace materiálu v projektové dokumentaci | ks | 1 |  | 0 |  |  | základní |  | 0 | 0 | 0 | 0 | 0 | 256 | M | 2 | ROZPOCET | 0 | 0 | 0 | 0 | 0 | 1 | 0 | 64 | 2018
| PP |  | Dodávka Radiální ventilátor do čtyřhranného potrubí 600x350mm s vestavěnými termokontakty, V =800 m3/h, delp=450 Pa P=0,54kW, I=2,2A, 3x230V/3f/50Hz vč. 2ks spojovacích manžet dle specifikace materiálu v projektové dokumentaci | [14 empty] | PP | 2
991 | K | E7.21.01m | Montáž poz. E7.21.01 | ks | 1 |  | 0 |  |  | základní |  | 0 | 0 | 0 | 0 | 0 | 64 | K | 2 | ROZPOCET | 0 | 0 | 0 | 0 | 0 | 1 | 0 | 64 | 2020
| PP |  | Montáž poz. E7.21.01 | [14 empty] | PP | 2
992 | M | E7.31.01 | Dodávka Tlumič hluku buňkový pro čtyřhranné potrubí s náběhem, rozměr potrubí 600x350 mm, déka 950mm, dle specifikace materiálu v projektové dokumentaci | ks | 2 |  | 0 |  |  | základní |  | 0 | 0 | 0 | 0 | 0 | 256 | M | 2 | ROZPOCET | 0 | 0 | 0 | 0 | 0 | 1 | 0 | 64 | 2022
| PP |  | Dodávka Tlumič hluku buňkový pro čtyřhranné potrubí s náběhem, rozměr potrubí 600x350 mm, déka 950mm, dle specifikace materiálu v projektové dokumentaci | [14 empty] | PP | 2
993 | K | E7.31.01m | Montáž poz. E7.31.01 | ks | 2 |  | 0 |  |  | základní |  | 0 | 0 | 0 | 0 | 0 | 64 | K | 2 | ROZPOCET | 0 | 0 | 0 | 0 | 0 | 1 | 0 | 64 | 2024
| PP |  | Montáž poz. E7.31.01 | [14 empty] | PP | 2
994 | M | E7.33.01 | Dodávka Uzavírací klapka Al těsná s tepelně izolovanými listy, 800x410mm, třída těsnosti 3 (EN 1751), listy s tepelnými předěly U=1,3W/m2K s přípravou pro osazení servopohonu dle specifikace materiálu v projektové dokumentaci | ks | 1 |  | 0 |  |  | základní |  | 0 | 0 | 0 | 0 | 0 | 256 | M | 2 | ROZPOCET | 0 | 0 | 0 | 0 | 0 | 1 | 0 | 64 | 2026
| PP |  | Dodávka Uzavírací klapka Al těsná s tepelně izolovanými listy, 800x410mm, třída těsnosti 3 (EN 1751), listy s tepelnými předěly U=1,3W/m2K s přípravou pro osazení servopohonu dle specifikace materiálu v projektové dokumentaci | [14 empty] | PP | 2
995 | K | E7.33.01m | Montáž poz. E7.33.01 | ks | 1 |  | 0 |  |  | základní |  | 0 | 0 | 0 | 0 | 0 | 64 | K | 2 | ROZPOCET | 0 | 0 | 0 | 0 | 0 | 1 | 0 | 64 | 2028
| PP |  | Montáž poz. E7.33.01 | [14 empty] | PP | 2
996 | M | E7.33.02 | Dodávka Čtyřhranná uzavírací klapka těsná s přípravou na servopohon 600x350mm, třída těsnosti 2 dle EN 1751 dle specifikace materiálu v projektové dokumentaci | ks | 1 |  | 0 |  |  | základní |  | 0 | 0 | 0 | 0 | 0 | 256 | M | 2 | ROZPOCET | 0 | 0 | 0 | 0 | 0 | 1 | 0 | 64 | 2030
| PP |  | Dodávka Čtyřhranná uzavírací klapka těsná s přípravou na servopohon 600x350mm, třída těsnosti 2 dle EN 1751 dle specifikace materiálu v projektové dokumentaci | [14 empty] | PP | 2
997 | K | E7.33.02m | Montáž poz. E7.33.02 | ks | 1 |  | 0 |  |  | základní |  | 0 | 0 | 0 | 0 | 0 | 64 | K | 2 | ROZPOCET | 0 | 0 | 0 | 0 | 0 | 1 | 0 | 64 | 2032
| PP |  | Montáž poz. E7.33.02 | [14 empty] | PP | 2
998 | M | E7.43.01 | Dodávka Ocranná mřížka na čtyřhranné přírubové potrubí, rozměr 600×350 mm, pozinkované provedení dle specifikace materiálu v projektové dokumentaci | ks | 1 |  | 0 |  |  | základní |  | 0 | 0 | 0 | 0 | 0 | 256 | M | 2 | ROZPOCET | 0 | 0 | 0 | 0 | 0 | 1 | 0 | 64 | 2034
| PP |  | Dodávka Ocranná mřížka na čtyřhranné přírubové potrubí, rozměr 600×350 mm, pozinkované provedení dle specifikace materiálu v projektové dokumentaci | [14 empty] | PP | 2
999 | K | E7.43.01m | Montáž poz. E7.43.01 | ks | 1 |  | 0 |  |  | základní |  | 0 | 0 | 0 | 0 | 0 | 64 | K | 2 | ROZPOCET | 0 | 0 | 0 | 0 | 0 | 1 | 0 | 64 | 2036
| PP |  | Montáž poz. E7.43.01 | [14 empty] | PP | 2
1000 | M | E7.44.01 | Dodávka Protidešťová žaluzie komfortní, vč. sítě proti vniknutí ptáků, s upevňovacím rámem, bez otvorů na pohledové části, rozměr 800×400 mm, titanzinek natural dle specifikace materiálu v projektové dokumentaci | ks | 1 |  | 0 |  |  | základní |  | 0 | 0 | 0 | 0 | 0 | 256 | M | 2 | ROZPOCET | 0 | 0 | 0 | 0 | 0 | 1 | 0 | 64 | 2038
| PP |  | Dodávka Protidešťová žaluzie komfortní, vč. sítě proti vniknutí ptáků, s upevňovacím rámem, bez otvorů na pohledové části, rozměr 800×400 mm, titanzinek natural dle specifikace materiálu v projektové dokumentaci | [14 empty] | PP | 2
1001 | K | E7.44.01m | Montáž poz. E7.44.01 | ks | 1 |  | 0 |  |  | základní |  | 0 | 0 | 0 | 0 | 0 | 64 | K | 2 | ROZPOCET | 0 | 0 | 0 | 0 | 0 | 1 | 0 | 64 | 2040
| PP |  | Montáž poz. E7.44.01 | [14 empty] | PP | 2
1002 | M | E7.45.01 | Dodávka Střešní výfuková hlavice, pro uchycení do SPIRO potrubí, lamelová, průměr 250 mm, pozink dle specifikace materiálu v projektové dokumentaci | ks | 1 |  | 0 |  |  | základní |  | 0 | 0 | 0 | 0 | 0 | 256 | M | 2 | ROZPOCET | 0 | 0 | 0 | 0 | 0 | 1 | 0 | 64 | 2042
| PP |  | Dodávka Střešní výfuková hlavice, pro uchycení do SPIRO potrubí, lamelová, průměr 250 mm, pozink dle specifikace materiálu v projektové dokumentaci | [14 empty] | PP | 2
1003 | K | E7.45.01m | Montáž poz. E7.45.01 | ks | 1 |  | 0 |  |  | základní |  | 0 | 0 | 0 | 0 | 0 | 64 | K | 2 | ROZPOCET | 0 | 0 | 0 | 0 | 0 | 1 | 0 | 64 | 2044
| PP |  | Montáž poz. E7.45.01 | [14 empty] | PP | 2
1004 | M | E7.51.01 | Dodávka Potrubí skupiny I pozinkovaný plech – třída těsnosti "C" dle ČSN EN 1505 a ČSN EN 1507, 30%tvarovek (v případě požárně odolného vzduchotechnického potrubí v souladu s atestem výrobce systému požární izolace) | m2 | 5 |  | 0 |  |  | základní |  | 0 | 0 | 0 | 0 | 0 | 256 | M | 2 | ROZPOCET | 0 | 0 | 0 | 0 | 0 | 1 | 0 | 64 | 2046
| PP |  | Dodávka Potrubí skupiny I pozinkovaný plech – třída těsnosti "C" dle ČSN EN 1505 a ČSN EN 1507, 30%tvarovek (v případě požárně odolného vzduchotechnického potrubí v souladu s atestem výrobce systému požární izolace) | [14 empty] | PP | 2
1005 | K | E7.51.01m | Montáž poz. E7.51.01 | m2 | 5 |  | 0 |  |  | základní |  | 0 | 0 | 0 | 0 | 0 | 64 | K | 2 | ROZPOCET | 0 | 0 | 0 | 0 | 0 | 1 | 0 | 64 | 2048
| PP |  | Montáž poz. E7.51.01 | [14 empty] | PP | 2
1006 | M | E7.61.02 | Dodávka Kruhové potrubí - SPIRO pozink - těsnost D dle ČSN EN1507, tvarovky s těsněním z EPDM pryže do průměru 250mm včetně / 30% tvarovek (v případě požárně odolného vzduchotechnického potrubí v souladu s atestem výrobce systému požární izolace) | bm | 35 |  | 0 |  |  | základní |  | 0 | 0 | 0 | 0 | 0 | 256 | M | 2 | ROZPOCET | 0 | 0 | 0 | 0 | 0 | 1 | 0 | 64 | 2050
| PP |  | Dodávka Kruhové potrubí - SPIRO pozink - těsnost D dle ČSN EN1507, tvarovky s těsněním z EPDM pryže do průměru 250mm včetně / 30% tvarovek (v případě požárně odolného vzduchotechnického potrubí v souladu s atestem výrobce systému požární izolace) | [14 empty] | PP | 2
1007 | K | E7.61.02m | Montáž poz. E7.61.02 | bm | 35 |  | 0 |  |  | základní |  | 0 | 0 | 0 | 0 | 0 | 64 | K | 2 | ROZPOCET | 0 | 0 | 0 | 0 | 0 | 1 | 0 | 64 | 2052
| PP |  | Montáž poz. E7.61.02 | [14 empty] | PP | 2
| D | E8 | Kotelna - spalovací vzduch 1.PP |  |  |  | 0 |  |  |  |  | 0 |  | 0 |  | 0 | 1 | D | 1 | ROZPOCET | [6 empty] | 0
1008 | M | E8.21.01 | Dodávka Radiální ventilátor do čtyřhranného potrubí 600x350mm s vestavěnými termokontakty, V =700 m3/h, delp=350 Pa P=0,54kW, I=2,2A, 3x230V/3f/50Hz - včetně: 2ks spojovacích manžet dle specifikace materiálu v projektové dokumentaci | ks | 1 |  | 0 |  |  | základní |  | 0 | 0 | 0 | 0 | 0 | 256 | M | 2 | ROZPOCET | 0 | 0 | 0 | 0 | 0 | 1 | 0 | 64 | 2054
| PP |  | Dodávka Radiální ventilátor do čtyřhranného potrubí 600x350mm s vestavěnými termokontakty, V =700 m3/h, delp=350 Pa P=0,54kW, I=2,2A, 3x230V/3f/50Hz - včetně: 2ks spojovacích manžet dle specifikace materiálu v projektové dokumentaci | [14 empty] | PP | 2
1009 | K | E8.21.01m | Montáž poz. E8.21.01 | ks | 1 |  | 0 |  |  | základní |  | 0 | 0 | 0 | 0 | 0 | 64 | K | 2 | ROZPOCET | 0 | 0 | 0 | 0 | 0 | 1 | 0 | 64 | 2056
| PP |  | Montáž poz. E8.21.01 | [14 empty] | PP | 2
1010 | M | E8.21.02 | Dodávka Radiální ventilátor do čtyřhranného potrubí 600x350mm s vestavěnými termokontakty, V =700 m3/h, delp=350 Pa P=0,54kW, I=2,2A, 3x230V/3f/50Hz - včetně: 2ks spojovacích manžet dle specifikace materiálu v projektové dokumentaci | ks | 1 |  | 0 |  |  | základní |  | 0 | 0 | 0 | 0 | 0 | 256 | M | 2 | ROZPOCET | 0 | 0 | 0 | 0 | 0 | 1 | 0 | 64 | 2058
| PP |  | Dodávka Radiální ventilátor do čtyřhranného potrubí 600x350mm s vestavěnými termokontakty, V =700 m3/h, delp=350 Pa P=0,54kW, I=2,2A, 3x230V/3f/50Hz - včetně: 2ks spojovacích manžet dle specifikace materiálu v projektové dokumentaci | [14 empty] | PP | 2
1011 | K | E8.21.02m | Montáž poz. E8.21.02 | ks | 1 |  | 0 |  |  | základní |  | 0 | 0 | 0 | 0 | 0 | 64 | K | 2 | ROZPOCET | 0 | 0 | 0 | 0 | 0 | 1 | 0 | 64 | 2060
| PP |  | Montáž poz. E8.21.02 | [14 empty] | PP | 2
1012 | M | E8.23.01 | Dodávka Elektrický ohřívač do čtyřhranného potrubí 500x250mm P=22,0kW, I=31,8A, 400V/3f/50Hz dle specifikace materiálu v projektové dokumentaci | ks | 1 |  | 0 |  |  | základní |  | 0 | 0 | 0 | 0 | 0 | 256 | M | 2 | ROZPOCET | 0 | 0 | 0 | 0 | 0 | 1 | 0 | 64 | 2062
| PP |  | Dodávka Elektrický ohřívač do čtyřhranného potrubí 500x250mm P=22,0kW, I=31,8A, 400V/3f/50Hz dle specifikace materiálu v projektové dokumentaci | [14 empty] | PP | 2
1013 | K | E8.23.01m | Montáž poz. E8.23.01 | ks | 1 |  | 0 |  |  | základní |  | 0 | 0 | 0 | 0 | 0 | 64 | K | 2 | ROZPOCET | 0 | 0 | 0 | 0 | 0 | 1 | 0 | 64 | 2064
| PP |  | Montáž poz. E8.23.01 | [14 empty] | PP | 2
1014 | M | E8.23.02 | Dodávka Teplovodní ohřívač do čtyřhranného potrubí 600x350mm Q=14,5kW, delpw=5,9kPa, tw=70/50°C dle specifikace materiálu v projektové dokumentaci | ks | 1 |  | 0 |  |  | základní |  | 0 | 0 | 0 | 0 | 0 | 256 | M | 2 | ROZPOCET | 0 | 0 | 0 | 0 | 0 | 1 | 0 | 64 | 2066
| PP |  | Dodávka Teplovodní ohřívač do čtyřhranného potrubí 600x350mm Q=14,5kW, delpw=5,9kPa, tw=70/50°C dle specifikace materiálu v projektové dokumentaci | [14 empty] | PP | 2
1015 | K | E8.23.02m | Montáž poz. E8.23.02 | ks | 1 |  | 0 |  |  | základní |  | 0 | 0 | 0 | 0 | 0 | 64 | K | 2 | ROZPOCET | 0 | 0 | 0 | 0 | 0 | 1 | 0 | 64 | 2068
| PP |  | Montáž poz. E8.23.02 | [14 empty] | PP | 2
1016 | M | E8.31.01 | Dodávka Tlumič hluku buňkový pro čtyřhranné potrubí s náběhem, rozměr potrubí 600x350 mm, déka 950mm, dle specifikace materiálu v projektové dokumentaci | ks | 3 |  | 0 |  |  | základní |  | 0 | 0 | 0 | 0 | 0 | 256 | M | 2 | ROZPOCET | 0 | 0 | 0 | 0 | 0 | 1 | 0 | 64 | 2070
| PP |  | Dodávka Tlumič hluku buňkový pro čtyřhranné potrubí s náběhem, rozměr potrubí 600x350 mm, déka 950mm, dle specifikace materiálu v projektové dokumentaci | [14 empty] | PP | 2
1017 | K | E8.31.01m | Montáž poz. E8.31.01 | ks | 3 |  | 0 |  |  | základní |  | 0 | 0 | 0 | 0 | 0 | 64 | K | 2 | ROZPOCET | 0 | 0 | 0 | 0 | 0 | 1 | 0 | 64 | 2072
| PP |  | Montáž poz. E8.31.01 | [14 empty] | PP | 2
1018 | M | E8.33.01 | Dodávka Uzavírací klapka Al těsná s tepelně izolovanými listy, 800x410mm, třída těsnosti 3 (EN 1751), listy s tepelnými předěly U=1,3W/m2K s přípravou pro osazení servopohonu dle specifikace materiálu v projektové dokumentaci | ks | 1 |  | 0 |  |  | základní |  | 0 | 0 | 0 | 0 | 0 | 256 | M | 2 | ROZPOCET | 0 | 0 | 0 | 0 | 0 | 1 | 0 | 64 | 2074
| PP |  | Dodávka Uzavírací klapka Al těsná s tepelně izolovanými listy, 800x410mm, třída těsnosti 3 (EN 1751), listy s tepelnými předěly U=1,3W/m2K s přípravou pro osazení servopohonu dle specifikace materiálu v projektové dokumentaci | [14 empty] | PP | 2
1019 | K | E8.33.01m | Montáž poz. E8.33.01 | ks | 1 |  | 0 |  |  | základní |  | 0 | 0 | 0 | 0 | 0 | 64 | K | 2 | ROZPOCET | 0 | 0 | 0 | 0 | 0 | 1 | 0 | 64 | 2076
| PP |  | Montáž poz. E8.33.01 | [14 empty] | PP | 2
1020 | M | E8.43.01 | Dodávka Ochranná mřížka na čtyřhranné přírubové potrubí, rozměr 500×250 mm, pozinkované provedení dle specifikace materiálu v projektové dokumentaci | ks | 1 |  | 0 |  |  | základní |  | 0 | 0 | 0 | 0 | 0 | 256 | M | 2 | ROZPOCET | 0 | 0 | 0 | 0 | 0 | 1 | 0 | 64 | 2078
| PP |  | Dodávka Ochranná mřížka na čtyřhranné přírubové potrubí, rozměr 500×250 mm, pozinkované provedení dle specifikace materiálu v projektové dokumentaci | [14 empty] | PP | 2
1021 | K | E8.43.01m | Montáž poz. E8.43.01 | ks | 1 |  | 0 |  |  | základní |  | 0 | 0 | 0 | 0 | 0 | 64 | K | 2 | ROZPOCET | 0 | 0 | 0 | 0 | 0 | 1 | 0 | 64 | 2080
| PP |  | Montáž poz. E8.43.01 | [14 empty] | PP | 2
77 | M | E8.43.02 | Dodávka Ochranná mřížka na čtyřhranné přírubové potrubí, rozměr 200×800 mm, pozinkované provedení | ks | 1 |  | 0 |  |  | základní |  | 0 | 0 | 0 | 0 | 0 | 256 | M | 2 | ROZPOCET | 0 | 0 | 0 | 0 | 0 | 1 | 0 | 64 | 1165003441
| PP |  | Dodávka Ochranná mřížka na čtyřhranné přírubové potrubí, rozměr 200×800 mm, pozinkované provedení | [14 empty] | PP | 2
78 | K | E8.43.02m | Montáž poz. E8.43.02 | ks | 1 |  | 0 |  |  | základní |  | 0 | 0 | 0 | 0 | 0 | 64 | K | 2 | ROZPOCET | 0 | 0 | 0 | 0 | 0 | 1 | 0 | 64 | 151276547
| PP |  | Montáž poz. E8.43.02 | [14 empty] | PP | 2
1022 | M | E8.44.01 | Dodávka Protidešťová žaluzie komfortní, vč. sítě proti vniknutí ptáků, s upevňovacím rámem, bez otvorů na pohledové části, rozměr 800×400 mm, titanzinek natural dle specifikace materiálu v projektové dokumentaci | ks | 1 |  | 0 |  |  | základní |  | 0 | 0 | 0 | 0 | 0 | 256 | M | 2 | ROZPOCET | 0 | 0 | 0 | 0 | 0 | 1 | 0 | 64 | 2082
| PP |  | Dodávka Protidešťová žaluzie komfortní, vč. sítě proti vniknutí ptáků, s upevňovacím rámem, bez otvorů na pohledové části, rozměr 800×400 mm, titanzinek natural dle specifikace materiálu v projektové dokumentaci | [14 empty] | PP | 2
1023 | K | E8.44.01m | Montáž poz. E8.44.01 | ks | 1 |  | 0 |  |  | základní |  | 0 | 0 | 0 | 0 | 0 | 64 | K | 2 | ROZPOCET | 0 | 0 | 0 | 0 | 0 | 1 | 0 | 64 | 2084
| PP |  | Montáž poz. E8.44.01 | [14 empty] | PP | 2
1024 | M | E8.44.02 | Dodávka Protidešťová žaluzie komfortní, vč. sítě proti vniknutí hmyzu, s upevňovacím rámem, bez otvorů na pohledové části, rozměr 400×400 mm, titanzinek natural dle specifikace materiálu v projektové dokumentaci | ks | 1 |  | 0 |  |  | základní |  | 0 | 0 | 0 | 0 | 0 | 256 | M | 2 | ROZPOCET | 0 | 0 | 0 | 0 | 0 | 1 | 0 | 64 | 2086
| PP |  | Dodávka Protidešťová žaluzie komfortní, vč. sítě proti vniknutí hmyzu, s upevňovacím rámem, bez otvorů na pohledové části, rozměr 400×400 mm, titanzinek natural dle specifikace materiálu v projektové dokumentaci | [14 empty] | PP | 2
1025 | K | E8.44.02m | Montáž poz. E8.44.02 | ks | 1 |  | 0 |  |  | základní |  | 0 | 0 | 0 | 0 | 0 | 64 | K | 2 | ROZPOCET | 0 | 0 | 0 | 0 | 0 | 1 | 0 | 64 | 2088
| PP |  | Montáž poz. E8.44.02 | [14 empty] | PP | 2
1026 | M | E8.51.01 | Dodávka Potrubí skupiny I pozinkovaný plech – třída těsnosti "C" dle ČSN EN 1505 a ČSN EN 1507, 30%tvarovek (v případě požárně odolného vzduchotechnického potrubí v souladu s atestem výrobce systému požární izolace) | m2 | 35 |  | 0 |  |  | základní |  | 0 | 0 | 0 | 0 | 0 | 256 | M | 2 | ROZPOCET | 0 | 0 | 0 | 0 | 0 | 1 | 0 | 64 | 2090
| PP |  | Dodávka Potrubí skupiny I pozinkovaný plech – třída těsnosti "C" dle ČSN EN 1505 a ČSN EN 1507, 30%tvarovek (v případě požárně odolného vzduchotechnického potrubí v souladu s atestem výrobce systému požární izolace) | [14 empty] | PP | 2
1027 | K | E8.51.01m | Montáž poz. E8.51.01 | m2 | 35 |  | 0 |  |  | základní |  | 0 | 0 | 0 | 0 | 0 | 64 | K | 2 | ROZPOCET | 0 | 0 | 0 | 0 | 0 | 1 | 0 | 64 | 2092
| PP |  | Montáž poz. E8.51.01 | [14 empty] | PP | 2
| D | E9 | Kotelna - odvod tepelné zátěže 1.PP |  |  |  | 0 |  |  |  |  | 0 |  | 0 |  | 0 | 1 | D | 1 | ROZPOCET | [6 empty] | 0
1028 | M | E9.21.01 | Dodávka Radiální ventilátor do čtyřhranného potrubí s EC motorem vč. potenciometru, rozměr 700x400mm V =3600 m3/h, delp=250 Pa P=0,65kW, I=3,0A, 230V/1f/50Hz vč. 2ks spojovacích manžet dle specifikace materiálu v projektové dokumentaci | ks | 1 |  | 0 |  |  | základní |  | 0 | 0 | 0 | 0 | 0 | 256 | M | 2 | ROZPOCET | 0 | 0 | 0 | 0 | 0 | 1 | 0 | 64 | 2094
| PP |  | Dodávka Radiální ventilátor do čtyřhranného potrubí s EC motorem vč. potenciometru, rozměr 700x400mm V =3600 m3/h, delp=250 Pa P=0,65kW, I=3,0A, 230V/1f/50Hz vč. 2ks spojovacích manžet dle specifikace materiálu v projektové dokumentaci | [14 empty] | PP | 2
1029 | K | E9.21.01m | Montáž poz. E9.21.01 | ks | 1 |  | 0 |  |  | základní |  | 0 | 0 | 0 | 0 | 0 | 64 | K | 2 | ROZPOCET | 0 | 0 | 0 | 0 | 0 | 1 | 0 | 64 | 2096
| PP |  | Montáž poz. E9.21.01 | [14 empty] | PP | 2
1030 | M | E9.31.01 | Dodávka Tlumič hluku buňkový pro čtyřhranné potrubí s náběhem, rozměr potrubí 700x400mm, déka 950mm, dle specifikace materiálu v projektové dokumentaci | ks | 3 |  | 0 |  |  | základní |  | 0 | 0 | 0 | 0 | 0 | 256 | M | 2 | ROZPOCET | 0 | 0 | 0 | 0 | 0 | 1 | 0 | 64 | 2098
| PP |  | Dodávka Tlumič hluku buňkový pro čtyřhranné potrubí s náběhem, rozměr potrubí 700x400mm, déka 950mm, dle specifikace materiálu v projektové dokumentaci | [14 empty] | PP | 2
1031 | K | E9.31.01m | Montáž poz. E9.31.01 | ks | 3 |  | 0 |  |  | základní |  | 0 | 0 | 0 | 0 | 0 | 64 | K | 2 | ROZPOCET | 0 | 0 | 0 | 0 | 0 | 1 | 0 | 64 | 2100
| PP |  | Montáž poz. E9.31.01 | [14 empty] | PP | 2
1032 | M | E9.33.01 | Dodávka Uzavírací klapka Al těsná s tepelně izolovanými listy, 1000x810mm, třída těsnosti 3 (EN 1751), listy s tepelnými předěly U=1,3W/m2K s přípravou pro osazení servopohonu dle specifikace materiálu v projektové dokumentaci | ks | 1 |  | 0 |  |  | základní |  | 0 | 0 | 0 | 0 | 0 | 256 | M | 2 | ROZPOCET | 0 | 0 | 0 | 0 | 0 | 1 | 0 | 64 | 2102
| PP |  | Dodávka Uzavírací klapka Al těsná s tepelně izolovanými listy, 1000x810mm, třída těsnosti 3 (EN 1751), listy s tepelnými předěly U=1,3W/m2K s přípravou pro osazení servopohonu dle specifikace materiálu v projektové dokumentaci | [14 empty] | PP | 2
1033 | K | E9.33.01m | Montáž poz. E9.33.01 | ks | 1 |  | 0 |  |  | základní |  | 0 | 0 | 0 | 0 | 0 | 64 | K | 2 | ROZPOCET | 0 | 0 | 0 | 0 | 0 | 1 | 0 | 64 | 2104
| PP |  | Montáž poz. E9.33.01 | [14 empty] | PP | 2
1034 | M | E9.33.02 | Dodávka Uzavírací klapka Al těsná s tepelně izolovanými listy, 800x810mm, třída těsnosti 3 (EN 1751), listy s tepelnými předěly U=1,3W/m2K s přípravou pro osazení servopohonu dle specifikace materiálu v projektové dokumentaci | ks | 2 |  | 0 |  |  | základní |  | 0 | 0 | 0 | 0 | 0 | 256 | M | 2 | ROZPOCET | 0 | 0 | 0 | 0 | 0 | 1 | 0 | 64 | 2106
| PP |  | Dodávka Uzavírací klapka Al těsná s tepelně izolovanými listy, 800x810mm, třída těsnosti 3 (EN 1751), listy s tepelnými předěly U=1,3W/m2K s přípravou pro osazení servopohonu dle specifikace materiálu v projektové dokumentaci | [14 empty] | PP | 2
1035 | K | E9.33.02m | Montáž poz. E9.33.02 | ks | 2 |  | 0 |  |  | základní |  | 0 | 0 | 0 | 0 | 0 | 64 | K | 2 | ROZPOCET | 0 | 0 | 0 | 0 | 0 | 1 | 0 | 64 | 2108
| PP |  | Montáž poz. E9.33.02 | [14 empty] | PP | 2
1036 | M | E9.41.01 | Dodávka Vyústka pro instalaci do čtyřhranného potrubí, se skrytým uchycením, nastavitelné horizontální lamely, velikost 625 x 225 mm, vč. regulační klapky pro nastavení průtoku vzduchu dle specifikace materiálu v projektové dokumentaci | ks | 6 |  | 0 |  |  | základní |  | 0 | 0 | 0 | 0 | 0 | 256 | M | 2 | ROZPOCET | 0 | 0 | 0 | 0 | 0 | 1 | 0 | 64 | 2110
| PP |  | Dodávka Vyústka pro instalaci do čtyřhranného potrubí, se skrytým uchycením, nastavitelné horizontální lamely, velikost 625 x 225 mm, vč. regulační klapky pro nastavení průtoku vzduchu dle specifikace materiálu v projektové dokumentaci | [14 empty] | PP | 2
1037 | K | E9.41.01m | Montáž poz. E9.41.01 | ks | 6 |  | 0 |  |  | základní |  | 0 | 0 | 0 | 0 | 0 | 64 | K | 2 | ROZPOCET | 0 | 0 | 0 | 0 | 0 | 1 | 0 | 64 | 2112
| PP |  | Montáž poz. E9.41.01 | [14 empty] | PP | 2
1038 | M | E9.44.01 | Dodávka Protidešťová žaluzie komfortní, vč. sítě proti vniknutí ptáků, s upevňovacím rámem, bez otvorů na pohledové části, rozměr 1000×800 mm, titanzinek natural dle specifikace materiálu v projektové dokumentaci | ks | 1 |  | 0 |  |  | základní |  | 0 | 0 | 0 | 0 | 0 | 256 | M | 2 | ROZPOCET | 0 | 0 | 0 | 0 | 0 | 1 | 0 | 64 | 2114
| PP |  | Dodávka Protidešťová žaluzie komfortní, vč. sítě proti vniknutí ptáků, s upevňovacím rámem, bez otvorů na pohledové části, rozměr 1000×800 mm, titanzinek natural dle specifikace materiálu v projektové dokumentaci | [14 empty] | PP | 2
1039 | K | E9.44.01m | Montáž poz. E9.44.01 | ks | 1 |  | 0 |  |  | základní |  | 0 | 0 | 0 | 0 | 0 | 64 | K | 2 | ROZPOCET | 0 | 0 | 0 | 0 | 0 | 1 | 0 | 64 | 2116
| PP |  | Montáž poz. E9.44.01 | [14 empty] | PP | 2
1040 | M | E9.44.02 | Dodávka Protidešťová žaluzie komfortní, vč. sítě proti vniknutí ptáků, s upevňovacím rámem, bez otvorů na pohledové části, rozměr 800×800 mm, titanzinek natural dle specifikace materiálu v projektové dokumentaci | ks | 2 |  | 0 |  |  | základní |  | 0 | 0 | 0 | 0 | 0 | 256 | M | 2 | ROZPOCET | 0 | 0 | 0 | 0 | 0 | 1 | 0 | 64 | 2118
| PP |  | Dodávka Protidešťová žaluzie komfortní, vč. sítě proti vniknutí ptáků, s upevňovacím rámem, bez otvorů na pohledové části, rozměr 800×800 mm, titanzinek natural dle specifikace materiálu v projektové dokumentaci | [14 empty] | PP | 2
1041 | K | E9.44.02m | Montáž poz. E9.44.02 | ks | 2 |  | 0 |  |  | základní |  | 0 | 0 | 0 | 0 | 0 | 64 | K | 2 | ROZPOCET | 0 | 0 | 0 | 0 | 0 | 1 | 0 | 64 | 2120
| PP |  | Montáž poz. E9.44.02 | [14 empty] | PP | 2
1042 | M | E9.51.01 | Dodávka Potrubí skupiny I pozinkovaný plech – třída těsnosti "C" dle ČSN EN 1505 a ČSN EN 1507, 30%tvarovek (v případě požárně odolného vzduchotechnického potrubí v souladu s atestem výrobce systému požární izolace) | m2 | 30 |  | 0 |  |  | základní |  | 0 | 0 | 0 | 0 | 0 | 256 | M | 2 | ROZPOCET | 0 | 0 | 0 | 0 | 0 | 1 | 0 | 64 | 2122
| PP |  | Dodávka Potrubí skupiny I pozinkovaný plech – třída těsnosti "C" dle ČSN EN 1505 a ČSN EN 1507, 30%tvarovek (v případě požárně odolného vzduchotechnického potrubí v souladu s atestem výrobce systému požární izolace) | [14 empty] | PP | 2
1043 | K | E9.51.01m | Montáž poz. E9.51.01 | m2 | 30 |  | 0 |  |  | základní |  | 0 | 0 | 0 | 0 | 0 | 64 | K | 2 | ROZPOCET | 0 | 0 | 0 | 0 | 0 | 1 | 0 | 64 | 2124
| PP |  | Montáž poz. E9.51.01 | [14 empty] | PP | 2
| D | E10 | Strojovna chlazení - odvod tepelné zátěže 1.PP |  |  |  | 0 |  |  |  |  | 0 |  | 0 |  | 0 | 1 | D | 1 | ROZPOCET | [6 empty] | 0
1044 | M | E10.21.01 | Dodávka Radiální ventilátor do čtyřhranného potrubí 700x400mm s vestavěnými termokontakty, V =2000 m3/h, delp=250 Pa P=0,48kW, I=2,2A, 230V/1f/50Hz - včetně: 2ks spojovacích manžet dle specifikace materiálu v projektové dokumentaci | ks | 1 |  | 0 |  |  | základní |  | 0 | 0 | 0 | 0 | 0 | 256 | M | 2 | ROZPOCET | 0 | 0 | 0 | 0 | 0 | 1 | 0 | 64 | 2126
| PP |  | Dodávka Radiální ventilátor do čtyřhranného potrubí 700x400mm s vestavěnými termokontakty, V =2000 m3/h, delp=250 Pa P=0,48kW, I=2,2A, 230V/1f/50Hz - včetně: 2ks spojovacích manžet dle specifikace materiálu v projektové dokumentaci | [14 empty] | PP | 2
1045 | K | E10.21.01m | Montáž poz. E10.21.01 | ks | 1 |  | 0 |  |  | základní |  | 0 | 0 | 0 | 0 | 0 | 64 | K | 2 | ROZPOCET | 0 | 0 | 0 | 0 | 0 | 1 | 0 | 64 | 2128
| PP |  | Montáž poz. E10.21.01 | [14 empty] | PP | 2
1046 | M | E10.31.01 | Dodávka Tlumič hluku buňkový pro čtyřhranné potrubí s náběhem, rozměr potrubí 600x350 mm, déka 950mm, dle specifikace materiálu v projektové dokumentaci | ks | 4 |  | 0 |  |  | základní |  | 0 | 0 | 0 | 0 | 0 | 256 | M | 2 | ROZPOCET | 0 | 0 | 0 | 0 | 0 | 1 | 0 | 64 | 2130
| PP |  | Dodávka Tlumič hluku buňkový pro čtyřhranné potrubí s náběhem, rozměr potrubí 600x350 mm, déka 950mm, dle specifikace materiálu v projektové dokumentaci | [14 empty] | PP | 2
1047 | K | E10.31.01m | Montáž poz. E10.31.01 | ks | 4 |  | 0 |  |  | základní |  | 0 | 0 | 0 | 0 | 0 | 64 | K | 2 | ROZPOCET | 0 | 0 | 0 | 0 | 0 | 1 | 0 | 64 | 2132
| PP |  | Montáž poz. E10.31.01 | [14 empty] | PP | 2
1048 | M | E10.33.01 | Dodávka Uzavírací klapka Al těsná s tepelně izolovanými listy, 1000x810mm, třída těsnosti 3 (EN 1751), listy s tepelnými předěly U=1,3W/m2K s přípravou pro osazení servopohonu dle specifikace materiálu v projektové dokumentaci | ks | 1 |  | 0 |  |  | základní |  | 0 | 0 | 0 | 0 | 0 | 256 | M | 2 | ROZPOCET | 0 | 0 | 0 | 0 | 0 | 1 | 0 | 64 | 2134
| PP |  | Dodávka Uzavírací klapka Al těsná s tepelně izolovanými listy, 1000x810mm, třída těsnosti 3 (EN 1751), listy s tepelnými předěly U=1,3W/m2K s přípravou pro osazení servopohonu dle specifikace materiálu v projektové dokumentaci | [14 empty] | PP | 2
1049 | K | E10.33.01m | Montáž poz. E10.33.01 | ks | 1 |  | 0 |  |  | základní |  | 0 | 0 | 0 | 0 | 0 | 64 | K | 2 | ROZPOCET | 0 | 0 | 0 | 0 | 0 | 1 | 0 | 64 | 2136
| PP |  | Montáž poz. E10.33.01 | [14 empty] | PP | 2
1050 | M | E10.33.02 | Dodávka Čtyřhranná uzavírací klapka těsná s přípravou na servopohon 700x400mm, třída těsnosti 2 dle EN 1751 dle specifikace materiálu v projektové dokumentaci | ks | 1 |  | 0 |  |  | základní |  | 0 | 0 | 0 | 0 | 0 | 256 | M | 2 | ROZPOCET | 0 | 0 | 0 | 0 | 0 | 1 | 0 | 64 | 2138
| PP |  | Dodávka Čtyřhranná uzavírací klapka těsná s přípravou na servopohon 700x400mm, třída těsnosti 2 dle EN 1751 dle specifikace materiálu v projektové dokumentaci | [14 empty] | PP | 2
1051 | K | E10.33.02m | Montáž poz. E10.33.02 | ks | 1 |  | 0 |  |  | základní |  | 0 | 0 | 0 | 0 | 0 | 64 | K | 2 | ROZPOCET | 0 | 0 | 0 | 0 | 0 | 1 | 0 | 64 | 2140
| PP |  | Montáž poz. E10.33.02 | [14 empty] | PP | 2
1052 | M | E10.41.01 | Dodávka Vyústka pro instalaci do čtyřhranného potrubí, se skrytým uchycením, nastavitelné horizontální lamely, velikost 525 x 225 mm, vč. regulační klapky pro nastavení průtoku vzduchu dle specifikace materiálu v projektové dokumentaci | ks | 10 |  | 0 |  |  | základní |  | 0 | 0 | 0 | 0 | 0 | 256 | M | 2 | ROZPOCET | 0 | 0 | 0 | 0 | 0 | 1 | 0 | 64 | 2142
| PP |  | Dodávka Vyústka pro instalaci do čtyřhranného potrubí, se skrytým uchycením, nastavitelné horizontální lamely, velikost 525 x 225 mm, vč. regulační klapky pro nastavení průtoku vzduchu dle specifikace materiálu v projektové dokumentaci | [14 empty] | PP | 2
1053 | K | E10.41.01m | Montáž poz. E10.41.01 | ks | 10 |  | 0 |  |  | základní |  | 0 | 0 | 0 | 0 | 0 | 64 | K | 2 | ROZPOCET | 0 | 0 | 0 | 0 | 0 | 1 | 0 | 64 | 2144
| PP |  | Montáž poz. E10.41.01 | [14 empty] | PP | 2
1054 | M | E10.44.01 | Dodávka Protidešťová žaluzie komfortní, vč. sítě proti vniknutí ptáků, s upevňovacím rámem, bez otvorů na pohledové části, rozměr 1000×800 mm, titanzinek natural dle specifikace materiálu v projektové dokumentaci | ks | 1 |  | 0 |  |  | základní |  | 0 | 0 | 0 | 0 | 0 | 256 | M | 2 | ROZPOCET | 0 | 0 | 0 | 0 | 0 | 1 | 0 | 64 | 2146
| PP |  | Dodávka Protidešťová žaluzie komfortní, vč. sítě proti vniknutí ptáků, s upevňovacím rámem, bez otvorů na pohledové části, rozměr 1000×800 mm, titanzinek natural dle specifikace materiálu v projektové dokumentaci | [14 empty] | PP | 2
1055 | K | E10.44.01m | Montáž poz. E10.44.01 | ks | 1 |  | 0 |  |  | základní |  | 0 | 0 | 0 | 0 | 0 | 64 | K | 2 | ROZPOCET | 0 | 0 | 0 | 0 | 0 | 1 | 0 | 64 | 2148
| PP |  | Montáž poz. E10.44.01 | [14 empty] | PP | 2
1056 | M | E10.43.01 | Dodávka Ochranná mřížka na čtyřhranné přírubové potrubí, rozměr 500×250 mm, pozinkované provedení dle specifikace materiálu v projektové dokumentaci | ks | 1 |  | 0 |  |  | základní |  | 0 | 0 | 0 | 0 | 0 | 256 | M | 2 | ROZPOCET | 0 | 0 | 0 | 0 | 0 | 1 | 0 | 64 | 2150
| PP |  | Dodávka Ochranná mřížka na čtyřhranné přírubové potrubí, rozměr 500×250 mm, pozinkované provedení dle specifikace materiálu v projektové dokumentaci | [14 empty] | PP | 2
1057 | K | E10.43.01m | Montáž poz. E10.43.01 | ks | 1 |  | 0 |  |  | základní |  | 0 | 0 | 0 | 0 | 0 | 64 | K | 2 | ROZPOCET | 0 | 0 | 0 | 0 | 0 | 1 | 0 | 64 | 2152
| PP |  | Montáž poz. E10.43.01 | [14 empty] | PP | 2
1058 | M | E10.51.01 | Dodávka Potrubí skupiny I pozinkovaný plech – třída těsnosti "C" dle ČSN EN 1505 a ČSN EN 1507, 30%tvarovek (v případě požárně odolného vzduchotechnického potrubí v souladu s atestem výrobce systému požární izolace) | m2 | 55 |  | 0 |  |  | základní |  | 0 | 0 | 0 | 0 | 0 | 256 | M | 2 | ROZPOCET | 0 | 0 | 0 | 0 | 0 | 1 | 0 | 64 | 2154
| PP |  | Dodávka Potrubí skupiny I pozinkovaný plech – třída těsnosti "C" dle ČSN EN 1505 a ČSN EN 1507, 30%tvarovek (v případě požárně odolného vzduchotechnického potrubí v souladu s atestem výrobce systému požární izolace) | [14 empty] | PP | 2
1059 | K | E10.51.01m | Montáž poz. E10.51.01 | m2 | 55 |  | 0 |  |  | základní |  | 0 | 0 | 0 | 0 | 0 | 64 | K | 2 | ROZPOCET | 0 | 0 | 0 | 0 | 0 | 1 | 0 | 64 | 2156
| PP |  | Montáž poz. E10.51.01 | [14 empty] | PP | 2
| D | E11 | Odvětrání výtahů ST1 |  |  |  | 0 |  |  |  |  | 0 |  | 0 |  | 0 | 1 | D | 1 | ROZPOCET | [6 empty] | 0
1060 | M | E11.45.01 | Dodávka Střešní výfuková hlavice, pro uchycení do SPIRO potrubí, lamelová, průměr 250 mm, pozink dle specifikace materiálu v projektové dokumentaci | ks | 3 |  | 0 |  |  | základní |  | 0 | 0 | 0 | 0 | 0 | 256 | M | 2 | ROZPOCET | 0 | 0 | 0 | 0 | 0 | 1 | 0 | 64 | 2158
| PP |  | Dodávka Střešní výfuková hlavice, pro uchycení do SPIRO potrubí, lamelová, průměr 250 mm, pozink dle specifikace materiálu v projektové dokumentaci | [14 empty] | PP | 2
1061 | K | E11.45.01m | Montáž poz. E11.45.01 | ks | 3 |  | 0 |  |  | základní |  | 0 | 0 | 0 | 0 | 0 | 64 | K | 2 | ROZPOCET | 0 | 0 | 0 | 0 | 0 | 1 | 0 | 64 | 2160
| PP |  | Montáž poz. E11.45.01 | [14 empty] | PP | 2
1062 | M | E11.43.01 | Dodávka Ochranná mřížka na sání kruhového potrubí, průměr 250 mm, upevnění samořeznými šrouby dle specifikace materiálu v projektové dokumentaci | ks | 3 |  | 0 |  |  | základní |  | 0 | 0 | 0 | 0 | 0 | 256 | M | 2 | ROZPOCET | 0 | 0 | 0 | 0 | 0 | 1 | 0 | 64 | 2162
| PP |  | Dodávka Ochranná mřížka na sání kruhového potrubí, průměr 250 mm, upevnění samořeznými šrouby dle specifikace materiálu v projektové dokumentaci | [14 empty] | PP | 2
1063 | K | E11.43.01m | Montáž poz. E11.43.01 | ks | 3 |  | 0 |  |  | základní |  | 0 | 0 | 0 | 0 | 0 | 64 | K | 2 | ROZPOCET | 0 | 0 | 0 | 0 | 0 | 1 | 0 | 64 | 2164
| PP |  | Montáž poz. E11.43.01 | [14 empty] | PP | 2
1064 | M | E11.61.02 | Dodávka Kruhové potrubí - SPIRO pozink - těsnost D dle ČSN EN1507, tvarovky s těsněním z EPDM pryže do průměru 250mm včetně / 30% tvarovek (v případě požárně odolného vzduchotechnického potrubí v souladu s atestem výrobce systému požární izolace) | bm | 5 |  | 0 |  |  | základní |  | 0 | 0 | 0 | 0 | 0 | 256 | M | 2 | ROZPOCET | 0 | 0 | 0 | 0 | 0 | 1 | 0 | 64 | 2166
| PP |  | Dodávka Kruhové potrubí - SPIRO pozink - těsnost D dle ČSN EN1507, tvarovky s těsněním z EPDM pryže do průměru 250mm včetně / 30% tvarovek (v případě požárně odolného vzduchotechnického potrubí v souladu s atestem výrobce systému požární izolace) | [14 empty] | PP | 2
1065 | K | E11.61.02m | Montáž poz. E11.61.02 | bm | 5 |  | 0 |  |  | základní |  | 0 | 0 | 0 | 0 | 0 | 64 | K | 2 | ROZPOCET | 0 | 0 | 0 | 0 | 0 | 1 | 0 | 64 | 2168
| PP |  | Montáž poz. E11.61.02 | [14 empty] | PP | 2
| D | E12 | Trafo - odlehčení výbuchu 1.PP |  |  |  | 0 |  |  |  |  | 0 |  | 0 |  | 0 | 1 | D | 1 | ROZPOCET | [6 empty] | 0
1066 | M | E12.31.01 | Dodávka Přímý tlumič hluku třídy těsnosti C a tlakové třídy 2 dle EN 1507:2006 velikost 1000×350×2000 mm dle specifikace materiálu v projektové dokumentaci | ks | 2 |  | 0 |  |  | základní |  | 0 | 0 | 0 | 0 | 0 | 256 | M | 2 | ROZPOCET | 0 | 0 | 0 | 0 | 0 | 1 | 0 | 64 | 2170
| PP |  | Dodávka Přímý tlumič hluku třídy těsnosti C a tlakové třídy 2 dle EN 1507:2006 velikost 1000×350×2000 mm dle specifikace materiálu v projektové dokumentaci | [14 empty] | PP | 2
1067 | K | E12.31.01m | Montáž poz. E12.31.01 | ks | 2 |  | 0 |  |  | základní |  | 0 | 0 | 0 | 0 | 0 | 64 | K | 2 | ROZPOCET | 0 | 0 | 0 | 0 | 0 | 1 | 0 | 64 | 2172
| PP |  | Montáž poz. E12.31.01 | [14 empty] | PP | 2
1068 | M | E12.33.01 | Dodávka Přetlaková klapka s permanentními magnety pro nastavení tlakové diference otevření od 50 až do 1000 Pa, pro instalaci do potrubí, rozměr 600x345 mm dle specifikace materiálu v projektové dokumentaci | ks | 1 |  | 0 |  |  | základní |  | 0 | 0 | 0 | 0 | 0 | 256 | M | 2 | ROZPOCET | 0 | 0 | 0 | 0 | 0 | 1 | 0 | 64 | 2174
| PP |  | Dodávka Přetlaková klapka s permanentními magnety pro nastavení tlakové diference otevření od 50 až do 1000 Pa, pro instalaci do potrubí, rozměr 600x345 mm dle specifikace materiálu v projektové dokumentaci | [14 empty] | PP | 2
1069 | K | E12.33.01m | Montáž poz. E12.33.01 | ks | 1 |  | 0 |  |  | základní |  | 0 | 0 | 0 | 0 | 0 | 64 | K | 2 | ROZPOCET | 0 | 0 | 0 | 0 | 0 | 1 | 0 | 64 | 2176
| PP |  | Montáž poz. E12.33.01 | [14 empty] | PP | 2
1070 | M | E12.43.01 | Dodávka Ocranná mřížka na čtyřhranné přírubové potrubí, rozměr 600×350 mm, pozinkované provedení dle specifikace materiálu v projektové dokumentaci | ks | 1 |  | 0 |  |  | základní |  | 0 | 0 | 0 | 0 | 0 | 256 | M | 2 | ROZPOCET | 0 | 0 | 0 | 0 | 0 | 1 | 0 | 64 | 2178
| PP |  | Dodávka Ocranná mřížka na čtyřhranné přírubové potrubí, rozměr 600×350 mm, pozinkované provedení dle specifikace materiálu v projektové dokumentaci | [14 empty] | PP | 2
1071 | K | E12.43.01m | Montáž poz. E12.43.01 | ks | 1 |  | 0 |  |  | základní |  | 0 | 0 | 0 | 0 | 0 | 64 | K | 2 | ROZPOCET | 0 | 0 | 0 | 0 | 0 | 1 | 0 | 64 | 2180
| PP |  | Montáž poz. E12.43.01 | [14 empty] | PP | 2
1072 | M | E12.44.01 | Dodávka Protidešťová žaluzie komfortní, vč. sítě proti vniknutí hmyzu, s upevňovacím rámem, bez otvorů na pohledové části, rozměr 630×400 mm, titanzinek natural dle specifikace materiálu v projektové dokumentaci | ks | 1 |  | 0 |  |  | základní |  | 0 | 0 | 0 | 0 | 0 | 256 | M | 2 | ROZPOCET | 0 | 0 | 0 | 0 | 0 | 1 | 0 | 64 | 2182
| PP |  | Dodávka Protidešťová žaluzie komfortní, vč. sítě proti vniknutí hmyzu, s upevňovacím rámem, bez otvorů na pohledové části, rozměr 630×400 mm, titanzinek natural dle specifikace materiálu v projektové dokumentaci | [14 empty] | PP | 2
1073 | K | E12.44.01m | Montáž poz. E12.44.01 | ks | 1 |  | 0 |  |  | základní |  | 0 | 0 | 0 | 0 | 0 | 64 | K | 2 | ROZPOCET | 0 | 0 | 0 | 0 | 0 | 1 | 0 | 64 | 2184
| PP |  | Montáž poz. E12.44.01 | [14 empty] | PP | 2
1074 | M | E12.51.01 | Dodávka Potrubí skupiny I pozinkovaný plech – třída těsnosti "C" dle ČSN EN 1505 a ČSN EN 1507, 30%tvarovek (v případě požárně odolného vzduchotechnického potrubí v souladu s atestem výrobce systému požární izolace) | m2 | 10 |  | 0 |  |  | základní |  | 0 | 0 | 0 | 0 | 0 | 256 | M | 2 | ROZPOCET | 0 | 0 | 0 | 0 | 0 | 1 | 0 | 64 | 2186
| PP |  | Dodávka Potrubí skupiny I pozinkovaný plech – třída těsnosti "C" dle ČSN EN 1505 a ČSN EN 1507, 30%tvarovek (v případě požárně odolného vzduchotechnického potrubí v souladu s atestem výrobce systému požární izolace) | [14 empty] | PP | 2
1075 | K | E12.51.01m | Montáž poz. E12.51.01 | m2 | 10 |  | 0 |  |  | základní |  | 0 | 0 | 0 | 0 | 0 | 64 | K | 2 | ROZPOCET | 0 | 0 | 0 | 0 | 0 | 1 | 0 | 64 | 2188
| PP |  | Montáž poz. E12.51.01 | [14 empty] | PP | 2
| D | N12 | Operační techniky 2.NP a 3.NP |  |  |  | 0 |  |  |  |  | 0 |  | 0 |  | 0 | 1 | D | 1 | ROZPOCET | [6 empty] | 0
1076 | M | N12.11.01 | Dodávka Obousměrná sestavná VZT jednotka ve vnitřním hygienickém provedení, vertikální uspořádání s rotačním entalpickým výměníkem, v souladu s požadavky pro posuzování shody od r. 2018 dle Nařízení komise EU č. 1253-2014 Ecodesign | ks | 1 |  | 0 |  |  | základní |  | 0 | 0 | 0 | 0 | 0 | 256 | M | 2 | ROZPOCET | 0 | 0 | 0 | 0 | 0 | 1 | 0 | 64 | 2190
| PP |  | Dodávka Obousměrná sestavná VZT jednotka ve vnitřním hygienickém provedení, vertikální uspořádání s rotačním entalpickým výměníkem, v souladu s požadavky pro posuzování shody od r. 2018 dle Nařízení komise EU č. 1253-2014 Ecodesign viz Tabulka vzduchotechnických jednotek Přívod: Vp = 5.300 m3/h; dpext = 450 Pa Odvod: Vo = 5.300 m3/h; dpext = 450 Pa | [14 empty] | PP | 2
1077 | K | N12.11.01m | Montáž poz. N12.11.01 | ks | 1 |  | 0 |  |  | základní |  | 0 | 0 | 0 | 0 | 0 | 64 | K | 2 | ROZPOCET | 0 | 0 | 0 | 0 | 0 | 1 | 0 | 64 | 2192
| PP |  | Montáž poz. N12.11.01 | [14 empty] | PP | 2
1078 | M | N12.31.01 | Dodávka Přímý tlumič hluku třídy těsnosti C a tlakové třídy 2 dle EN 1507:2006 velikost 1162×856×2000 mm dle specifikace materiálu v projektové dokumentaci | ks | 1 |  | 0 |  |  | základní |  | 0 | 0 | 0 | 0 | 0 | 256 | M | 2 | ROZPOCET | 0 | 0 | 0 | 0 | 0 | 1 | 0 | 64 | 2194
| PP |  | Dodávka Přímý tlumič hluku třídy těsnosti C a tlakové třídy 2 dle EN 1507:2006 velikost 1162×856×2000 mm dle specifikace materiálu v projektové dokumentaci | [14 empty] | PP | 2
1079 | K | N12.31.01m | Montáž poz. N12.31.01 | ks | 1 |  | 0 |  |  | základní |  | 0 | 0 | 0 | 0 | 0 | 64 | K | 2 | ROZPOCET | 0 | 0 | 0 | 0 | 0 | 1 | 0 | 64 | 2196
| PP |  | Montáž poz. N12.31.01 | [14 empty] | PP | 2
1080 | M | N12.31.02 | Dodávka Přímý tlumič hluku třídy těsnosti C a tlakové třídy 2 dle EN 1507:2006 velikost 800×800×1800 mm dle specifikace materiálu v projektové dokumentaci | ks | 2 |  | 0 |  |  | základní |  | 0 | 0 | 0 | 0 | 0 | 256 | M | 2 | ROZPOCET | 0 | 0 | 0 | 0 | 0 | 1 | 0 | 64 | 2198
| PP |  | Dodávka Přímý tlumič hluku třídy těsnosti C a tlakové třídy 2 dle EN 1507:2006 velikost 800×800×1800 mm dle specifikace materiálu v projektové dokumentaci | [14 empty] | PP | 2
1081 | K | N12.31.02m | Montáž poz. N12.31.02 | ks | 2 |  | 0 |  |  | základní |  | 0 | 0 | 0 | 0 | 0 | 64 | K | 2 | ROZPOCET | 0 | 0 | 0 | 0 | 0 | 1 | 0 | 64 | 2200
| PP |  | Montáž poz. N12.31.02 | [14 empty] | PP | 2
1082 | M | N12.31.03 | Dodávka Obloukový tlumič hluku třídy těsnosti C a tlakové třídy 2 dle EN 1507:2006 velikost 1162x856-150-150 mm dle specifikace materiálu v projektové dokumentaci | ks | 1 |  | 0 |  |  | základní |  | 0 | 0 | 0 | 0 | 0 | 256 | M | 2 | ROZPOCET | 0 | 0 | 0 | 0 | 0 | 1 | 0 | 64 | 2202
| PP |  | Dodávka Obloukový tlumič hluku třídy těsnosti C a tlakové třídy 2 dle EN 1507:2006 velikost 1162x856-150-150 mm dle specifikace materiálu v projektové dokumentaci | [14 empty] | PP | 2
1083 | K | N12.31.03m | Montáž poz. N12.31.03 | ks | 1 |  | 0 |  |  | základní |  | 0 | 0 | 0 | 0 | 0 | 64 | K | 2 | ROZPOCET | 0 | 0 | 0 | 0 | 0 | 1 | 0 | 64 | 2204
| PP |  | Montáž poz. N12.31.03 | [14 empty] | PP | 2
1084 | M | N12.31.04 | Dodávka Kruhový tlumič hluku z pozinkovaného plechu, s hlukovou izolací tloušťky 50 mm, z minerální vlny s nakašírovanou tkaninou, a s perforovaným plechem uvnitř, průměr 125 mm, délka 1000 mm, dle specifikace materiálu v projektové dokumentaci | ks | 8 |  | 0 |  |  | základní |  | 0 | 0 | 0 | 0 | 0 | 256 | M | 2 | ROZPOCET | 0 | 0 | 0 | 0 | 0 | 1 | 0 | 64 | 2206
| PP |  | Dodávka Kruhový tlumič hluku z pozinkovaného plechu, s hlukovou izolací tloušťky 50 mm, z minerální vlny s nakašírovanou tkaninou, a s perforovaným plechem uvnitř, průměr 125 mm, délka 1000 mm, dle specifikace materiálu v projektové dokumentaci | [14 empty] | PP | 2
1085 | K | N12.31.04m | Montáž poz. N12.31.04 | ks | 8 |  | 0 |  |  | základní |  | 0 | 0 | 0 | 0 | 0 | 64 | K | 2 | ROZPOCET | 0 | 0 | 0 | 0 | 0 | 1 | 0 | 64 | 2208
| PP |  | Montáž poz. N12.31.04 | [14 empty] | PP | 2
1086 | M | N12.31.05 | Dodávka Kruhový tlumič hluku z pozinkovaného plechu, s hlukovou izolací tloušťky 50 mm, z minerální vlny s nakašírovanou tkaninou, a s perforovaným plechem uvnitř, průměr 160 mm, délka 1000 mm, dle specifikace materiálu v projektové dokumentaci | ks | 4 |  | 0 |  |  | základní |  | 0 | 0 | 0 | 0 | 0 | 256 | M | 2 | ROZPOCET | 0 | 0 | 0 | 0 | 0 | 1 | 0 | 64 | 2210
| PP |  | Dodávka Kruhový tlumič hluku z pozinkovaného plechu, s hlukovou izolací tloušťky 50 mm, z minerální vlny s nakašírovanou tkaninou, a s perforovaným plechem uvnitř, průměr 160 mm, délka 1000 mm, dle specifikace materiálu v projektové dokumentaci | [14 empty] | PP | 2
1087 | K | N12.31.05m | Montáž poz. N12.31.05 | ks | 4 |  | 0 |  |  | základní |  | 0 | 0 | 0 | 0 | 0 | 64 | K | 2 | ROZPOCET | 0 | 0 | 0 | 0 | 0 | 1 | 0 | 64 | 2212
| PP |  | Montáž poz. N12.31.05 | [14 empty] | PP | 2
1088 | M | N12.31.06 | Dodávka Kruhový tlumič hluku z pozinkovaného plechu, s hlukovou izolací tloušťky 50 mm, z minerální vlny s nakašírovanou tkaninou, a s perforovaným plechem uvnitř, průměr 200 mm, délka 1000 mm, dle specifikace materiálu v projektové dokumentaci | ks | 8 |  | 0 |  |  | základní |  | 0 | 0 | 0 | 0 | 0 | 256 | M | 2 | ROZPOCET | 0 | 0 | 0 | 0 | 0 | 1 | 0 | 64 | 2214
| PP |  | Dodávka Kruhový tlumič hluku z pozinkovaného plechu, s hlukovou izolací tloušťky 50 mm, z minerální vlny s nakašírovanou tkaninou, a s perforovaným plechem uvnitř, průměr 200 mm, délka 1000 mm, dle specifikace materiálu v projektové dokumentaci | [14 empty] | PP | 2
1089 | K | N12.31.06m | Montáž poz. N12.31.06 | ks | 8 |  | 0 |  |  | základní |  | 0 | 0 | 0 | 0 | 0 | 64 | K | 2 | ROZPOCET | 0 | 0 | 0 | 0 | 0 | 1 | 0 | 64 | 2216
| PP |  | Montáž poz. N12.31.06 | [14 empty] | PP | 2
1090 | M | N12.31.07 | Dodávka Kruhový tlumič hluku z pozinkovaného plechu, s hlukovou izolací tloušťky 50 mm, z minerální vlny s nakašírovanou tkaninou, a s perforovaným plechem uvnitř, průměr 250 mm, délka 1000 mm, dle specifikace materiálu v projektové dokumentaci | ks | 4 |  | 0 |  |  | základní |  | 0 | 0 | 0 | 0 | 0 | 256 | M | 2 | ROZPOCET | 0 | 0 | 0 | 0 | 0 | 1 | 0 | 64 | 2218
| PP |  | Dodávka Kruhový tlumič hluku z pozinkovaného plechu, s hlukovou izolací tloušťky 50 mm, z minerální vlny s nakašírovanou tkaninou, a s perforovaným plechem uvnitř, průměr 250 mm, délka 1000 mm, dle specifikace materiálu v projektové dokumentaci | [14 empty] | PP | 2
1091 | K | N12.31.07m | Montáž poz. N12.31.07 | ks | 4 |  | 0 |  |  | základní |  | 0 | 0 | 0 | 0 | 0 | 64 | K | 2 | ROZPOCET | 0 | 0 | 0 | 0 | 0 | 1 | 0 | 64 | 2220
| PP |  | Montáž poz. N12.31.07 | [14 empty] | PP | 2
1092 | M | N12.32.01 | Dodávka Požární klapka s pož. odolností EIS 90, rozměr 630x250 mm, s aktivací při překročení teploty +72°C, se servopohonem dle specifikace materiálu v projektové dokumentaci s termoelekt. spouštěním a zpětnou pružinou s napájením AC 24V | ks | 4 |  | 0 |  |  | základní |  | 0 | 0 | 0 | 0 | 0 | 256 | M | 2 | ROZPOCET | 0 | 0 | 0 | 0 | 0 | 1 | 0 | 64 | 2222
| PP |  | Dodávka Požární klapka s pož. odolností EIS 90, rozměr 630x250 mm, s aktivací při překročení teploty +72°C, se servopohonem dle specifikace materiálu v projektové dokumentaci s termoelekt. spouštěním a zpětnou pružinou s napájením AC 24V | [14 empty] | PP | 2
1093 | K | N12.32.01m | Montáž poz. N12.32.01 | ks | 4 |  | 0 |  |  | základní |  | 0 | 0 | 0 | 0 | 0 | 64 | K | 2 | ROZPOCET | 0 | 0 | 0 | 0 | 0 | 1 | 0 | 64 | 2224
| PP |  | Montáž poz. N12.32.01 | [14 empty] | PP | 2
1094 | M | N12.34.01 | Dodávka Regulátor variabilního průtoku vzduchu, průměr 125/310 mm, Množství vzduchu dle Tabulky regulátorů průtoku vzduchu, regulátor s analogovým rozhraním, Modbus RTU a displej, dle specifikace materiálu v projektové dokumentaci | ks | 2 |  | 0 |  |  | základní |  | 0 | 0 | 0 | 0 | 0 | 256 | M | 2 | ROZPOCET | 0 | 0 | 0 | 0 | 0 | 1 | 0 | 64 | 2226
| PP |  | Dodávka Regulátor variabilního průtoku vzduchu, průměr 125/310 mm, Množství vzduchu dle Tabulky regulátorů průtoku vzduchu, regulátor s analogovým rozhraním, Modbus RTU a displej, dle specifikace materiálu v projektové dokumentaci | [14 empty] | PP | 2
1095 | K | N12.34.01m | Montáž poz. N12.34.01 | ks | 2 |  | 0 |  |  | základní |  | 0 | 0 | 0 | 0 | 0 | 64 | K | 2 | ROZPOCET | 0 | 0 | 0 | 0 | 0 | 1 | 0 | 64 | 2228
| PP |  | Montáž poz. N12.34.01 | [14 empty] | PP | 2
1096 | M | N12.34.02 | Dodávka Regulátor variabilního průtoku vzduchu, průměr 125/310 mm, Množství vzduchu dle Tabulky regulátorů průtoku vzduchu, regulátor s analogovým rozhraním, Modbus RTU a displej, dle specifikace materiálu v projektové dokumentaci | ks | 2 |  | 0 |  |  | základní |  | 0 | 0 | 0 | 0 | 0 | 256 | M | 2 | ROZPOCET | 0 | 0 | 0 | 0 | 0 | 1 | 0 | 64 | 2230
| PP |  | Dodávka Regulátor variabilního průtoku vzduchu, průměr 125/310 mm, Množství vzduchu dle Tabulky regulátorů průtoku vzduchu, regulátor s analogovým rozhraním, Modbus RTU a displej, dle specifikace materiálu v projektové dokumentaci | [14 empty] | PP | 2
1097 | K | N12.34.02m | Montáž poz. N12.34.02 | ks | 2 |  | 0 |  |  | základní |  | 0 | 0 | 0 | 0 | 0 | 64 | K | 2 | ROZPOCET | 0 | 0 | 0 | 0 | 0 | 1 | 0 | 64 | 2232
| PP |  | Montáž poz. N12.34.02 | [14 empty] | PP | 2
1098 | M | N12.34.03 | Dodávka Regulátor variabilního průtoku vzduchu, průměr 200/400 mm, Množství vzduchu dle Tabulky regulátorů průtoku vzduchu, regulátor s analogovým rozhraním, Modbus RTU a displej, dle specifikace materiálu v projektové dokumentaci | ks | 4 |  | 0 |  |  | základní |  | 0 | 0 | 0 | 0 | 0 | 256 | M | 2 | ROZPOCET | 0 | 0 | 0 | 0 | 0 | 1 | 0 | 64 | 2234
| PP |  | Dodávka Regulátor variabilního průtoku vzduchu, průměr 200/400 mm, Množství vzduchu dle Tabulky regulátorů průtoku vzduchu, regulátor s analogovým rozhraním, Modbus RTU a displej, dle specifikace materiálu v projektové dokumentaci | [14 empty] | PP | 2
1099 | K | N12.34.03m | Montáž poz. N12.34.03 | ks | 4 |  | 0 |  |  | základní |  | 0 | 0 | 0 | 0 | 0 | 64 | K | 2 | ROZPOCET | 0 | 0 | 0 | 0 | 0 | 1 | 0 | 64 | 2236
| PP |  | Montáž poz. N12.34.03 | [14 empty] | PP | 2
1100 | M | N12.34.04 | Dodávka Regulátor variabilního průtoku vzduchu, průměr 200/400 mm, Množství vzduchu dle Tabulky regulátorů průtoku vzduchu, regulátor s analogovým rozhraním, Modbus RTU a displej, dle specifikace materiálu v projektové dokumentaci | ks | 4 |  | 0 |  |  | základní |  | 0 | 0 | 0 | 0 | 0 | 256 | M | 2 | ROZPOCET | 0 | 0 | 0 | 0 | 0 | 1 | 0 | 64 | 2238
| PP |  | Dodávka Regulátor variabilního průtoku vzduchu, průměr 200/400 mm, Množství vzduchu dle Tabulky regulátorů průtoku vzduchu, regulátor s analogovým rozhraním, Modbus RTU a displej, dle specifikace materiálu v projektové dokumentaci | [14 empty] | PP | 2
1101 | K | N12.34.04m | Montáž poz. N12.34.04 | ks | 4 |  | 0 |  |  | základní |  | 0 | 0 | 0 | 0 | 0 | 64 | K | 2 | ROZPOCET | 0 | 0 | 0 | 0 | 0 | 1 | 0 | 64 | 2240
| PP |  | Montáž poz. N12.34.04 | [14 empty] | PP | 2
1102 | M | N12.34.05 | Dodávka Regulátor variabilního průtoku vzduchu, průměr 125/310 mm, Množství vzduchu dle Tabulky regulátorů průtoku vzduchu, regulátor s analogovým rozhraním, Modbus RTU a displej, dle specifikace materiálu v projektové dokumentaci | ks | 2 |  | 0 |  |  | základní |  | 0 | 0 | 0 | 0 | 0 | 256 | M | 2 | ROZPOCET | 0 | 0 | 0 | 0 | 0 | 1 | 0 | 64 | 2242
| PP |  | Dodávka Regulátor variabilního průtoku vzduchu, průměr 125/310 mm, Množství vzduchu dle Tabulky regulátorů průtoku vzduchu, regulátor s analogovým rozhraním, Modbus RTU a displej, dle specifikace materiálu v projektové dokumentaci | [14 empty] | PP | 2
1103 | K | N12.34.05m | Montáž poz. N12.34.05 | ks | 2 |  | 0 |  |  | základní |  | 0 | 0 | 0 | 0 | 0 | 64 | K | 2 | ROZPOCET | 0 | 0 | 0 | 0 | 0 | 1 | 0 | 64 | 2244
| PP |  | Montáž poz. N12.34.05 | [14 empty] | PP | 2
1104 | M | N12.34.06 | Dodávka Regulátor variabilního průtoku vzduchu, průměr 125/310 mm, Množství vzduchu dle Tabulky regulátorů průtoku vzduchu, regulátor s analogovým rozhraním, Modbus RTU a displej, dle specifikace materiálu v projektové dokumentaci | ks | 2 |  | 0 |  |  | základní |  | 0 | 0 | 0 | 0 | 0 | 256 | M | 2 | ROZPOCET | 0 | 0 | 0 | 0 | 0 | 1 | 0 | 64 | 2246
| PP |  | Dodávka Regulátor variabilního průtoku vzduchu, průměr 125/310 mm, Množství vzduchu dle Tabulky regulátorů průtoku vzduchu, regulátor s analogovým rozhraním, Modbus RTU a displej, dle specifikace materiálu v projektové dokumentaci | [14 empty] | PP | 2
1105 | K | N12.34.06m | Montáž poz. N12.34.06 | ks | 2 |  | 0 |  |  | základní |  | 0 | 0 | 0 | 0 | 0 | 64 | K | 2 | ROZPOCET | 0 | 0 | 0 | 0 | 0 | 1 | 0 | 64 | 2248
| PP |  | Montáž poz. N12.34.06 | [14 empty] | PP | 2
1106 | M | N12.34.07 | Dodávka Regulátor variabilního průtoku vzduchu, průměr 160/400 mm, Množství vzduchu dle Tabulky regulátorů průtoku vzduchu, regulátor s analogovým rozhraním, Modbus RTU a displej, dle specifikace materiálu v projektové dokumentaci | ks | 2 |  | 0 |  |  | základní |  | 0 | 0 | 0 | 0 | 0 | 256 | M | 2 | ROZPOCET | 0 | 0 | 0 | 0 | 0 | 1 | 0 | 64 | 2250
| PP |  | Dodávka Regulátor variabilního průtoku vzduchu, průměr 160/400 mm, Množství vzduchu dle Tabulky regulátorů průtoku vzduchu, regulátor s analogovým rozhraním, Modbus RTU a displej, dle specifikace materiálu v projektové dokumentaci | [14 empty] | PP | 2
1107 | K | N12.34.07m | Montáž poz. N12.34.07 | ks | 2 |  | 0 |  |  | základní |  | 0 | 0 | 0 | 0 | 0 | 64 | K | 2 | ROZPOCET | 0 | 0 | 0 | 0 | 0 | 1 | 0 | 64 | 2252
| PP |  | Montáž poz. N12.34.07 | [14 empty] | PP | 2
1108 | M | N12.34.08 | Dodávka Regulátor variabilního průtoku vzduchu, průměr 160/400 mm, Množství vzduchu dle Tabulky regulátorů průtoku vzduchu, regulátor s analogovým rozhraním, Modbus RTU a displej, dle specifikace materiálu v projektové dokumentaci | ks | 2 |  | 0 |  |  | základní |  | 0 | 0 | 0 | 0 | 0 | 256 | M | 2 | ROZPOCET | 0 | 0 | 0 | 0 | 0 | 1 | 0 | 64 | 2254
| PP |  | Dodávka Regulátor variabilního průtoku vzduchu, průměr 160/400 mm, Množství vzduchu dle Tabulky regulátorů průtoku vzduchu, regulátor s analogovým rozhraním, Modbus RTU a displej, dle specifikace materiálu v projektové dokumentaci | [14 empty] | PP | 2
1109 | K | N12.34.08m | Montáž poz. N12.34.08 | ks | 2 |  | 0 |  |  | základní |  | 0 | 0 | 0 | 0 | 0 | 64 | K | 2 | ROZPOCET | 0 | 0 | 0 | 0 | 0 | 1 | 0 | 64 | 2256
| PP |  | Montáž poz. N12.34.08 | [14 empty] | PP | 2
1110 | M | N12.34.09 | Dodávka Regulátor variabilního průtoku vzduchu, průměr 250/400 mm, Množství vzduchu dle Tabulky regulátorů průtoku vzduchu, regulátor s analogovým rozhraním, Modbus RTU a displej, dle specifikace materiálu v projektové dokumentaci | ks | 2 |  | 0 |  |  | základní |  | 0 | 0 | 0 | 0 | 0 | 256 | M | 2 | ROZPOCET | 0 | 0 | 0 | 0 | 0 | 1 | 0 | 64 | 2258
| PP |  | Dodávka Regulátor variabilního průtoku vzduchu, průměr 250/400 mm, Množství vzduchu dle Tabulky regulátorů průtoku vzduchu, regulátor s analogovým rozhraním, Modbus RTU a displej, dle specifikace materiálu v projektové dokumentaci | [14 empty] | PP | 2
1111 | K | N12.34.09m | Montáž poz. N12.34.09 | ks | 2 |  | 0 |  |  | základní |  | 0 | 0 | 0 | 0 | 0 | 64 | K | 2 | ROZPOCET | 0 | 0 | 0 | 0 | 0 | 1 | 0 | 64 | 2260
| PP |  | Montáž poz. N12.34.09 | [14 empty] | PP | 2
1112 | M | N12.34.10 | Dodávka Regulátor variabilního průtoku vzduchu, průměr 250/400 mm, Množství vzduchu dle Tabulky regulátorů průtoku vzduchu, regulátor s analogovým rozhraním, Modbus RTU a displej, dle specifikace materiálu v projektové dokumentaci | ks | 2 |  | 0 |  |  | základní |  | 0 | 0 | 0 | 0 | 0 | 256 | M | 2 | ROZPOCET | 0 | 0 | 0 | 0 | 0 | 1 | 0 | 64 | 2262
| PP |  | Dodávka Regulátor variabilního průtoku vzduchu, průměr 250/400 mm, Množství vzduchu dle Tabulky regulátorů průtoku vzduchu, regulátor s analogovým rozhraním, Modbus RTU a displej, dle specifikace materiálu v projektové dokumentaci | [14 empty] | PP | 2
1113 | K | N12.34.10m | Montáž poz. N12.34.10 | ks | 2 |  | 0 |  |  | základní |  | 0 | 0 | 0 | 0 | 0 | 64 | K | 2 | ROZPOCET | 0 | 0 | 0 | 0 | 0 | 1 | 0 | 64 | 2264
| PP |  | Montáž poz. N12.34.10 | [14 empty] | PP | 2
1114 | M | N12.35.01 | Dodávka Regulátor konstantního průtoku vzduchu pro malé rychlosti průměr 100 mm dle specifikace materiálu v projektové dokumentaci | ks | 6 |  | 0 |  |  | základní |  | 0 | 0 | 0 | 0 | 0 | 256 | M | 2 | ROZPOCET | 0 | 0 | 0 | 0 | 0 | 1 | 0 | 64 | 2266
| PP |  | Dodávka Regulátor konstantního průtoku vzduchu pro malé rychlosti průměr 100 mm dle specifikace materiálu v projektové dokumentaci | [14 empty] | PP | 2
1115 | K | N12.35.01m | Montáž poz. N12.35.01 | ks | 6 |  | 0 |  |  | základní |  | 0 | 0 | 0 | 0 | 0 | 64 | K | 2 | ROZPOCET | 0 | 0 | 0 | 0 | 0 | 1 | 0 | 64 | 2268
| PP |  | Montáž poz. N12.35.01 | [14 empty] | PP | 2
1116 | M | N12.35.02 | Dodávka Regulátor konstantního průtoku vzduchu pro malé rychlosti průměr 160 mm dle specifikace materiálu v projektové dokumentaci | ks | 2 |  | 0 |  |  | základní |  | 0 | 0 | 0 | 0 | 0 | 256 | M | 2 | ROZPOCET | 0 | 0 | 0 | 0 | 0 | 1 | 0 | 64 | 2270
| PP |  | Dodávka Regulátor konstantního průtoku vzduchu pro malé rychlosti průměr 160 mm dle specifikace materiálu v projektové dokumentaci | [14 empty] | PP | 2
1117 | K | N12.35.02m | Montáž poz. N12.35.02 | ks | 2 |  | 0 |  |  | základní |  | 0 | 0 | 0 | 0 | 0 | 64 | K | 2 | ROZPOCET | 0 | 0 | 0 | 0 | 0 | 1 | 0 | 64 | 2272
| PP |  | Montáž poz. N12.35.02 | [14 empty] | PP | 2
1118 | M | N12.41.01 | Dodávka Vířivý anemostat přívodní s nastavitelnými lamelami, čtvercový 300x8 vč. plenum boxu s horizontálním připojením DN 160 mm a břitovým těsněním dle specifikace materiálu v projektové dokumentaci | ks | 4 |  | 0 |  |  | základní |  | 0 | 0 | 0 | 0 | 0 | 256 | M | 2 | ROZPOCET | 0 | 0 | 0 | 0 | 0 | 1 | 0 | 64 | 2274
| PP |  | Dodávka Vířivý anemostat přívodní s nastavitelnými lamelami, čtvercový 300x8 vč. plenum boxu s horizontálním připojením DN 160 mm a břitovým těsněním dle specifikace materiálu v projektové dokumentaci | [14 empty] | PP | 2
1119 | K | N12.41.01m | Montáž poz. N12.41.01 | ks | 4 |  | 0 |  |  | základní |  | 0 | 0 | 0 | 0 | 0 | 64 | K | 2 | ROZPOCET | 0 | 0 | 0 | 0 | 0 | 1 | 0 | 64 | 2276
| PP |  | Montáž poz. N12.41.01 | [14 empty] | PP | 2
1120 | M | N12.41.02 | Dodávka Vířivý anemostat přívodní s nastavitelnými lamelami, čtvercový 400x16 vč. plenum boxu s horizontálním připojením DN 200 mm a břitovým těsněním dle specifikace materiálu v projektové dokumentaci | ks | 5 |  | 0 |  |  | základní |  | 0 | 0 | 0 | 0 | 0 | 256 | M | 2 | ROZPOCET | 0 | 0 | 0 | 0 | 0 | 1 | 0 | 64 | 2278
| PP |  | Dodávka Vířivý anemostat přívodní s nastavitelnými lamelami, čtvercový 400x16 vč. plenum boxu s horizontálním připojením DN 200 mm a břitovým těsněním dle specifikace materiálu v projektové dokumentaci | [14 empty] | PP | 2
1121 | K | N12.41.02m | Montáž poz. N12.41.02 | ks | 5 |  | 0 |  |  | základní |  | 0 | 0 | 0 | 0 | 0 | 64 | K | 2 | ROZPOCET | 0 | 0 | 0 | 0 | 0 | 1 | 0 | 64 | 2280
| PP |  | Montáž poz. N12.41.02 | [14 empty] | PP | 2
1122 | M | N12.41.03 | Dodávka Vířivý anemostat přívodní s nastavitelnými lamelami, čtvercový 600x24 vč. plenum boxu s horizontálním připojením DN 250 mm a břitovým těsněním dle specifikace materiálu v projektové dokumentaci | ks | 9 |  | 0 |  |  | základní |  | 0 | 0 | 0 | 0 | 0 | 256 | M | 2 | ROZPOCET | 0 | 0 | 0 | 0 | 0 | 1 | 0 | 64 | 2282
| PP |  | Dodávka Vířivý anemostat přívodní s nastavitelnými lamelami, čtvercový 600x24 vč. plenum boxu s horizontálním připojením DN 250 mm a břitovým těsněním dle specifikace materiálu v projektové dokumentaci | [14 empty] | PP | 2
1123 | K | N12.41.03m | Montáž poz. N12.41.03 | ks | 9 |  | 0 |  |  | základní |  | 0 | 0 | 0 | 0 | 0 | 64 | K | 2 | ROZPOCET | 0 | 0 | 0 | 0 | 0 | 1 | 0 | 64 | 2284
| PP |  | Montáž poz. N12.41.03 | [14 empty] | PP | 2
1124 | M | N12.41.04 | Dodávka Vířivý anemostat přívodní s nastavitelnými lamelami, čtvercový 600x48 vč. plenum boxu s horizontálním připojením DN 250 mm a břitovým těsněním dle specifikace materiálu v projektové dokumentaci | ks | 4 |  | 0 |  |  | základní |  | 0 | 0 | 0 | 0 | 0 | 256 | M | 2 | ROZPOCET | 0 | 0 | 0 | 0 | 0 | 1 | 0 | 64 | 2286
| PP |  | Dodávka Vířivý anemostat přívodní s nastavitelnými lamelami, čtvercový 600x48 vč. plenum boxu s horizontálním připojením DN 250 mm a břitovým těsněním dle specifikace materiálu v projektové dokumentaci | [14 empty] | PP | 2
1125 | K | N12.41.04m | Montáž poz. N12.41.04 | ks | 4 |  | 0 |  |  | základní |  | 0 | 0 | 0 | 0 | 0 | 64 | K | 2 | ROZPOCET | 0 | 0 | 0 | 0 | 0 | 1 | 0 | 64 | 2288
| PP |  | Montáž poz. N12.41.04 | [14 empty] | PP | 2
1126 | M | N12.41.05 | Dodávka Vířivý anemostat odvodní, čtvercový 300x8 vč. plenum boxu s horizontálním připojením DN 160 mm a břitovým těsněním dle specifikace materiálu v projektové dokumentaci | ks | 6 |  | 0 |  |  | základní |  | 0 | 0 | 0 | 0 | 0 | 256 | M | 2 | ROZPOCET | 0 | 0 | 0 | 0 | 0 | 1 | 0 | 64 | 2290
| PP |  | Dodávka Vířivý anemostat odvodní, čtvercový 300x8 vč. plenum boxu s horizontálním připojením DN 160 mm a břitovým těsněním dle specifikace materiálu v projektové dokumentaci | [14 empty] | PP | 2
1127 | K | N12.41.05m | Montáž poz. N12.41.05 | ks | 6 |  | 0 |  |  | základní |  | 0 | 0 | 0 | 0 | 0 | 64 | K | 2 | ROZPOCET | 0 | 0 | 0 | 0 | 0 | 1 | 0 | 64 | 2292
| PP |  | Montáž poz. N12.41.05 | [14 empty] | PP | 2
1128 | M | N12.41.06 | Dodávka Vířivý anemostat odvodní, čtvercový 400x16 vč. plenum boxu s horizontálním připojením DN 200 mm a břitovým těsněním dle specifikace materiálu v projektové dokumentaci | ks | 11 |  | 0 |  |  | základní |  | 0 | 0 | 0 | 0 | 0 | 256 | M | 2 | ROZPOCET | 0 | 0 | 0 | 0 | 0 | 1 | 0 | 64 | 2294
| PP |  | Dodávka Vířivý anemostat odvodní, čtvercový 400x16 vč. plenum boxu s horizontálním připojením DN 200 mm a břitovým těsněním dle specifikace materiálu v projektové dokumentaci | [14 empty] | PP | 2
1129 | K | N12.41.06m | Montáž poz. N12.41.06 | ks | 11 |  | 0 |  |  | základní |  | 0 | 0 | 0 | 0 | 0 | 64 | K | 2 | ROZPOCET | 0 | 0 | 0 | 0 | 0 | 1 | 0 | 64 | 2296
| PP |  | Montáž poz. N12.41.06 | [14 empty] | PP | 2
1130 | M | N12.41.07 | Dodávka Vířivý anemostat odvodní, čtvercový 500x24 vč. plenum boxu s horizontálním připojením DN 200 mm a břitovým těsněním dle specifikace materiálu v projektové dokumentaci | ks | 1 |  | 0 |  |  | základní |  | 0 | 0 | 0 | 0 | 0 | 256 | M | 2 | ROZPOCET | 0 | 0 | 0 | 0 | 0 | 1 | 0 | 64 | 2298
| PP |  | Dodávka Vířivý anemostat odvodní, čtvercový 500x24 vč. plenum boxu s horizontálním připojením DN 200 mm a břitovým těsněním dle specifikace materiálu v projektové dokumentaci | [14 empty] | PP | 2
1131 | K | N12.41.07m | Montáž poz. N12.41.07 | ks | 1 |  | 0 |  |  | základní |  | 0 | 0 | 0 | 0 | 0 | 64 | K | 2 | ROZPOCET | 0 | 0 | 0 | 0 | 0 | 1 | 0 | 64 | 2300
| PP |  | Montáž poz. N12.41.07 | [14 empty] | PP | 2
1132 | M | N12.41.08 | Dodávka Vířivý anemostat odvodní, čtvercový 600x24 vč. plenum boxu s horizontálním připojením DN 250 mm a břitovým těsněním dle specifikace materiálu v projektové dokumentaci | ks | 4 |  | 0 |  |  | základní |  | 0 | 0 | 0 | 0 | 0 | 256 | M | 2 | ROZPOCET | 0 | 0 | 0 | 0 | 0 | 1 | 0 | 64 | 2302
| PP |  | Dodávka Vířivý anemostat odvodní, čtvercový 600x24 vč. plenum boxu s horizontálním připojením DN 250 mm a břitovým těsněním dle specifikace materiálu v projektové dokumentaci | [14 empty] | PP | 2
1133 | K | N12.41.08m | Montáž poz. N12.41.08 | ks | 4 |  | 0 |  |  | základní |  | 0 | 0 | 0 | 0 | 0 | 64 | K | 2 | ROZPOCET | 0 | 0 | 0 | 0 | 0 | 1 | 0 | 64 | 2304
| PP |  | Montáž poz. N12.41.08 | [14 empty] | PP | 2
1140 | M | N12.44.01 | Dodávka Protidešťová žaluzie komfortní, vč. sítě proti vniknutí ptáků, s upevňovacím rámem, bez otvorů na pohledové části, rozměr 1000×800 mm, titanzinek natural dle specifikace materiálu v projektové dokumentaci | ks | 1 |  | 0 |  |  | základní |  | 0 | 0 | 0 | 0 | 0 | 256 | M | 2 | ROZPOCET | 0 | 0 | 0 | 0 | 0 | 1 | 0 | 64 | 2318
| PP |  | Dodávka Protidešťová žaluzie komfortní, vč. sítě proti vniknutí ptáků, s upevňovacím rámem, bez otvorů na pohledové části, rozměr 1000×800 mm, titanzinek natural dle specifikace materiálu v projektové dokumentaci | [14 empty] | PP | 2
1141 | K | N12.44.01m | Montáž poz. N12.44.01 | ks | 1 |  | 0 |  |  | základní |  | 0 | 0 | 0 | 0 | 0 | 64 | K | 2 | ROZPOCET | 0 | 0 | 0 | 0 | 0 | 1 | 0 | 64 | 2320
| PP |  | Montáž poz. N12.44.01 | [14 empty] | PP | 2
1142 | M | N12.45.01 | Dodávka Výfukový nástavec z pozinkovaného plechu, se sýtem proti hmyzu, velikost 6304500 mm dle rozměrů v projektové dokumentaci | m2 | 1 |  | 0 |  |  | základní |  | 0 | 0 | 0 | 0 | 0 | 256 | M | 2 | ROZPOCET | 0 | 0 | 0 | 0 | 0 | 1 | 0 | 64 | 2322
| PP |  | Dodávka Výfukový nástavec z pozinkovaného plechu, se sýtem proti hmyzu, velikost 6304500 mm dle rozměrů v projektové dokumentaci | [14 empty] | PP | 2
1143 | K | N12.45.01m | Montáž poz. N12.45.01 | m2 | 1 |  | 0 |  |  | základní |  | 0 | 0 | 0 | 0 | 0 | 64 | K | 2 | ROZPOCET | 0 | 0 | 0 | 0 | 0 | 1 | 0 | 64 | 2324
| PP |  | Montáž poz. N12.45.01 | [14 empty] | PP | 2
1144 | M | N12.51.01 | Dodávka Potrubí skupiny I pozinkovaný plech – třída těsnosti "C" dle ČSN EN 1505 a ČSN EN 1507, 30%tvarovek (v případě požárně odolného vzduchotechnického potrubí v souladu s atestem výrobce systému požární izolace) | m2 | 440 |  | 0 |  |  | základní |  | 0 | 0 | 0 | 0 | 0 | 256 | M | 2 | ROZPOCET | 0 | 0 | 0 | 0 | 0 | 1 | 0 | 64 | 2326
| PP |  | Dodávka Potrubí skupiny I pozinkovaný plech – třída těsnosti "C" dle ČSN EN 1505 a ČSN EN 1507, 30%tvarovek (v případě požárně odolného vzduchotechnického potrubí v souladu s atestem výrobce systému požární izolace) | [14 empty] | PP | 2
1145 | K | N12.51.01m | Montáž poz. N12.51.01 | m2 | 440 |  | 0 |  |  | základní |  | 0 | 0 | 0 | 0 | 0 | 64 | K | 2 | ROZPOCET | 0 | 0 | 0 | 0 | 0 | 1 | 0 | 64 | 2328
| PP |  | Montáž poz. N12.51.01 | [14 empty] | PP | 2
1146 | M | N12.61.01 | Dodávka Kruhové potrubí - SPIRO pozink - těsnost D dle ČSN EN1507, tvarovky s těsněním z EPDM pryže do průměru 160mm včetně / 30% tvarovek (v případě požárně odolného vzduchotechnického potrubí v souladu s atestem výrobce systému požární izolace) | bm | 55 |  | 0 |  |  | základní |  | 0 | 0 | 0 | 0 | 0 | 256 | M | 2 | ROZPOCET | 0 | 0 | 0 | 0 | 0 | 1 | 0 | 64 | 2330
| PP |  | Dodávka Kruhové potrubí - SPIRO pozink - těsnost D dle ČSN EN1507, tvarovky s těsněním z EPDM pryže do průměru 160mm včetně / 30% tvarovek (v případě požárně odolného vzduchotechnického potrubí v souladu s atestem výrobce systému požární izolace) | [14 empty] | PP | 2
1147 | K | N12.61.01m | Montáž poz. N12.61.01 | bm | 55 |  | 0 |  |  | základní |  | 0 | 0 | 0 | 0 | 0 | 64 | K | 2 | ROZPOCET | 0 | 0 | 0 | 0 | 0 | 1 | 0 | 64 | 2332
| PP |  | Montáž poz. N12.61.01 | [14 empty] | PP | 2
1148 | M | N12.61.02 | Dodávka Kruhové potrubí - SPIRO pozink - těsnost D dle ČSN EN1507, tvarovky s těsněním z EPDM pryže do průměru 250mm včetně / 30% tvarovek (v případě požárně odolného vzduchotechnického potrubí v souladu s atestem výrobce systému požární izolace) | bm | 135 |  | 0 |  |  | základní |  | 0 | 0 | 0 | 0 | 0 | 256 | M | 2 | ROZPOCET | 0 | 0 | 0 | 0 | 0 | 1 | 0 | 64 | 2334
| PP |  | Dodávka Kruhové potrubí - SPIRO pozink - těsnost D dle ČSN EN1507, tvarovky s těsněním z EPDM pryže do průměru 250mm včetně / 30% tvarovek (v případě požárně odolného vzduchotechnického potrubí v souladu s atestem výrobce systému požární izolace) | [14 empty] | PP | 2
1149 | K | N12.61.02m | Montáž poz. N12.61.02 | bm | 135 |  | 0 |  |  | základní |  | 0 | 0 | 0 | 0 | 0 | 64 | K | 2 | ROZPOCET | 0 | 0 | 0 | 0 | 0 | 1 | 0 | 64 | 2336
| PP |  | Montáž poz. N12.61.02 | [14 empty] | PP | 2
1150 | M | N12.74.01 | Dodávka Ohebný tlumič hluku, do průměru 254 mm včetně, balení 10 m/karton, s hlukovou izolací z minerální vaty tl. 25 mm (16 kg/m3) a parozábranou Použitá jednotková cena je za 1 bm. | bm | 75 |  | 0 |  |  | základní |  | 0 | 0 | 0 | 0 | 0 | 256 | M | 2 | ROZPOCET | 0 | 0 | 0 | 0 | 0 | 1 | 0 | 64 | 2338
| PP |  | Dodávka Ohebný tlumič hluku, do průměru 254 mm včetně, balení 10 m/karton, s hlukovou izolací z minerální vaty tl. 25 mm (16 kg/m3) a parozábranou Použitá jednotková cena je za 1 bm. | [14 empty] | PP | 2
1151 | K | N12.74.01m | Montáž poz. N12.74.01 | bm | 75 |  | 0 |  |  | základní |  | 0 | 0 | 0 | 0 | 0 | 64 | K | 2 | ROZPOCET | 0 | 0 | 0 | 0 | 0 | 1 | 0 | 64 | 2340
| PP |  | Montáž poz. N12.74.01 | [14 empty] | PP | 2
| D | N3 | Odběrové techniky 2.NP a 3.NP |  |  |  | 0 |  |  |  |  | 0 |  | 0 |  | 0 | 1 | D | 1 | ROZPOCET | [6 empty] | 0
1152 | M | N3.11.01 | Dodávka Obousměrná sestavná VZT jednotka ve vnitřním hygienickém provedení, vertikální uspořádání s rotačním entalpickým výměníkem, v souladu s požadavky pro posuzování shody od r. 2018 dle Nařízení komise EU č. 1253-2014 Ecodesign | ks | 1 |  | 0 |  |  | základní |  | 0 | 0 | 0 | 0 | 0 | 256 | M | 2 | ROZPOCET | 0 | 0 | 0 | 0 | 0 | 1 | 0 | 64 | 2342
| PP |  | Dodávka Obousměrná sestavná VZT jednotka ve vnitřním hygienickém provedení, vertikální uspořádání s rotačním entalpickým výměníkem, v souladu s požadavky pro posuzování shody od r. 2018 dle Nařízení komise EU č. 1253-2014 Ecodesign viz Tabulka vzduchotechnických jednotek Přívod: Vp = 5.300 m3/h; dpext = 450 Pa Odvod: Vo = 5.300 m3/h; dpext = 450 Pa | [14 empty] | PP | 2
1153 | K | N3.11.01m | Montáž poz. N3.11.01 | ks | 1 |  | 0 |  |  | základní |  | 0 | 0 | 0 | 0 | 0 | 64 | K | 2 | ROZPOCET | 0 | 0 | 0 | 0 | 0 | 1 | 0 | 64 | 2344
| PP |  | Montáž poz. N3.11.01 | [14 empty] | PP | 2
1154 | M | N3.31.01 | Dodávka Přímý tlumič hluku třídy těsnosti C a tlakové třídy 2 dle EN 1507:2006 velikost 1162×856×2000 mm dle specifikace materiálu v projektové dokumentaci | ks | 1 |  | 0 |  |  | základní |  | 0 | 0 | 0 | 0 | 0 | 256 | M | 2 | ROZPOCET | 0 | 0 | 0 | 0 | 0 | 1 | 0 | 64 | 2346
| PP |  | Dodávka Přímý tlumič hluku třídy těsnosti C a tlakové třídy 2 dle EN 1507:2006 velikost 1162×856×2000 mm dle specifikace materiálu v projektové dokumentaci | [14 empty] | PP | 2
1155 | K | N3.31.01m | Montáž poz. N3.31.01 | ks | 1 |  | 0 |  |  | základní |  | 0 | 0 | 0 | 0 | 0 | 64 | K | 2 | ROZPOCET | 0 | 0 | 0 | 0 | 0 | 1 | 0 | 64 | 2348
| PP |  | Montáž poz. N3.31.01 | [14 empty] | PP | 2
1156 | M | N3.31.02 | Dodávka Přímý tlumič hluku třídy těsnosti C a tlakové třídy 2 dle EN 1507:2006 velikost 800×800×2000 mm dle specifikace materiálu v projektové dokumentaci | ks | 1 |  | 0 |  |  | základní |  | 0 | 0 | 0 | 0 | 0 | 256 | M | 2 | ROZPOCET | 0 | 0 | 0 | 0 | 0 | 1 | 0 | 64 | 2350
| PP |  | Dodávka Přímý tlumič hluku třídy těsnosti C a tlakové třídy 2 dle EN 1507:2006 velikost 800×800×2000 mm dle specifikace materiálu v projektové dokumentaci | [14 empty] | PP | 2
1157 | K | N3.31.02m | Montáž poz. N3.31.02 | ks | 1 |  | 0 |  |  | základní |  | 0 | 0 | 0 | 0 | 0 | 64 | K | 2 | ROZPOCET | 0 | 0 | 0 | 0 | 0 | 1 | 0 | 64 | 2352
| PP |  | Montáž poz. N3.31.02 | [14 empty] | PP | 2
1158 | M | N3.31.03 | Dodávka Přímý tlumič hluku třídy těsnosti C a tlakové třídy 2 dle EN 1507:2006 velikost 800×800×2000 mm dle specifikace materiálu v projektové dokumentaci | ks | 1 |  | 0 |  |  | základní |  | 0 | 0 | 0 | 0 | 0 | 256 | M | 2 | ROZPOCET | 0 | 0 | 0 | 0 | 0 | 1 | 0 | 64 | 2354
| PP |  | Dodávka Přímý tlumič hluku třídy těsnosti C a tlakové třídy 2 dle EN 1507:2006 velikost 800×800×2000 mm dle specifikace materiálu v projektové dokumentaci | [14 empty] | PP | 2
1159 | K | N3.31.03m | Montáž poz. N3.31.03 | ks | 1 |  | 0 |  |  | základní |  | 0 | 0 | 0 | 0 | 0 | 64 | K | 2 | ROZPOCET | 0 | 0 | 0 | 0 | 0 | 1 | 0 | 64 | 2356
| PP |  | Montáž poz. N3.31.03 | [14 empty] | PP | 2
1160 | M | N3.31.04 | Dodávka Obloukový tlumič hluku třídy těsnosti C a tlakové třídy 2 dle EN 1507:2006 velikost 1162x856-150-150 mm dle specifikace materiálu v projektové dokumentaci | ks | 1 |  | 0 |  |  | základní |  | 0 | 0 | 0 | 0 | 0 | 256 | M | 2 | ROZPOCET | 0 | 0 | 0 | 0 | 0 | 1 | 0 | 64 | 2358
| PP |  | Dodávka Obloukový tlumič hluku třídy těsnosti C a tlakové třídy 2 dle EN 1507:2006 velikost 1162x856-150-150 mm dle specifikace materiálu v projektové dokumentaci | [14 empty] | PP | 2
1161 | K | N3.31.04m | Montáž poz. N3.31.04 | ks | 1 |  | 0 |  |  | základní |  | 0 | 0 | 0 | 0 | 0 | 64 | K | 2 | ROZPOCET | 0 | 0 | 0 | 0 | 0 | 1 | 0 | 64 | 2360
| PP |  | Montáž poz. N3.31.04 | [14 empty] | PP | 2
1162 | M | N3.31.05 | Dodávka Kruhový tlumič hluku z pozinkovaného plechu, s hlukovou izolací tloušťky 50 mm, z minerální vlny s nakašírovanou tkaninou, a s perforovaným plechem uvnitř, průměr 125 mm, délka 1000 mm, dle specifikace materiálu v projektové dokumentaci | ks | 14 |  | 0 |  |  | základní |  | 0 | 0 | 0 | 0 | 0 | 256 | M | 2 | ROZPOCET | 0 | 0 | 0 | 0 | 0 | 1 | 0 | 64 | 2362
| PP |  | Dodávka Kruhový tlumič hluku z pozinkovaného plechu, s hlukovou izolací tloušťky 50 mm, z minerální vlny s nakašírovanou tkaninou, a s perforovaným plechem uvnitř, průměr 125 mm, délka 1000 mm, dle specifikace materiálu v projektové dokumentaci | [14 empty] | PP | 2
1163 | K | N3.31.05m | Montáž poz. N3.31.05 | ks | 14 |  | 0 |  |  | základní |  | 0 | 0 | 0 | 0 | 0 | 64 | K | 2 | ROZPOCET | 0 | 0 | 0 | 0 | 0 | 1 | 0 | 64 | 2364
| PP |  | Montáž poz. N3.31.05 | [14 empty] | PP | 2
1164 | M | N3.31.06 | Dodávka Kruhový tlumič hluku z pozinkovaného plechu, s hlukovou izolací tloušťky 50 mm, z minerální vlny s nakašírovanou tkaninou, a s perforovaným plechem uvnitř, průměr 250 mm, délka 1000 mm, dle specifikace materiálu v projektové dokumentaci | ks | 6 |  | 0 |  |  | základní |  | 0 | 0 | 0 | 0 | 0 | 256 | M | 2 | ROZPOCET | 0 | 0 | 0 | 0 | 0 | 1 | 0 | 64 | 2366
| PP |  | Dodávka Kruhový tlumič hluku z pozinkovaného plechu, s hlukovou izolací tloušťky 50 mm, z minerální vlny s nakašírovanou tkaninou, a s perforovaným plechem uvnitř, průměr 250 mm, délka 1000 mm, dle specifikace materiálu v projektové dokumentaci | [14 empty] | PP | 2
1165 | K | N3.31.06m | Montáž poz. N3.31.06 | ks | 6 |  | 0 |  |  | základní |  | 0 | 0 | 0 | 0 | 0 | 64 | K | 2 | ROZPOCET | 0 | 0 | 0 | 0 | 0 | 1 | 0 | 64 | 2368
| PP |  | Montáž poz. N3.31.06 | [14 empty] | PP | 2
1166 | M | N3.31.07 | Dodávka Čtyřhranný tlumič hluku z pozinkovaného plechu, z minerální vlny s nakašírovanou tkaninou, vhodný pro regulátory varabilního průtoku vzduchu velikost 400×200×1500 mm, dle specifikace materiálu v projektové dokumentaci | ks | 2 |  | 0 |  |  | základní |  | 0 | 0 | 0 | 0 | 0 | 256 | M | 2 | ROZPOCET | 0 | 0 | 0 | 0 | 0 | 1 | 0 | 64 | 2370
| PP |  | Dodávka Čtyřhranný tlumič hluku z pozinkovaného plechu, z minerální vlny s nakašírovanou tkaninou, vhodný pro regulátory varabilního průtoku vzduchu velikost 400×200×1500 mm, dle specifikace materiálu v projektové dokumentaci | [14 empty] | PP | 2
1167 | K | N3.31.07m | Montáž poz. N3.31.07 | ks | 2 |  | 0 |  |  | základní |  | 0 | 0 | 0 | 0 | 0 | 64 | K | 2 | ROZPOCET | 0 | 0 | 0 | 0 | 0 | 1 | 0 | 64 | 2372
| PP |  | Montáž poz. N3.31.07 | [14 empty] | PP | 2
1168 | M | N3.32.01 | Dodávka Požární klapka s pož. odolností EIS 90, rozměr 500x630 mm, s aktivací při překročení teploty +72°C, se servopohonem s termoelekt. spouštěním a zpětnou pružinou s napájením AC 24V dle specifikace materiálu v projektové dokumentaci | ks | 2 |  | 0 |  |  | základní |  | 0 | 0 | 0 | 0 | 0 | 256 | M | 2 | ROZPOCET | 0 | 0 | 0 | 0 | 0 | 1 | 0 | 64 | 2374
| PP |  | Dodávka Požární klapka s pož. odolností EIS 90, rozměr 500x630 mm, s aktivací při překročení teploty +72°C, se servopohonem s termoelekt. spouštěním a zpětnou pružinou s napájením AC 24V dle specifikace materiálu v projektové dokumentaci | [14 empty] | PP | 2
1169 | K | N3.32.01m | Montáž poz. N3.32.01 | ks | 2 |  | 0 |  |  | základní |  | 0 | 0 | 0 | 0 | 0 | 64 | K | 2 | ROZPOCET | 0 | 0 | 0 | 0 | 0 | 1 | 0 | 64 | 2376
| PP |  | Montáž poz. N3.32.01 | [14 empty] | PP | 2
1170 | M | N3.32.02 | Dodávka Požární klapka s pož. odolností EIS 90, rozměr 630x250 mm, s aktivací při překročení teploty +72°C, se servopohonem s termoelekt. spouštěním a zpětnou pružinou s napájením AC 24V dle specifikace materiálu v projektové dokumentaci | ks | 2 |  | 0 |  |  | základní |  | 0 | 0 | 0 | 0 | 0 | 256 | M | 2 | ROZPOCET | 0 | 0 | 0 | 0 | 0 | 1 | 0 | 64 | 2378
| PP |  | Dodávka Požární klapka s pož. odolností EIS 90, rozměr 630x250 mm, s aktivací při překročení teploty +72°C, se servopohonem s termoelekt. spouštěním a zpětnou pružinou s napájením AC 24V dle specifikace materiálu v projektové dokumentaci | [14 empty] | PP | 2
1171 | K | N3.32.02m | Montáž poz. N3.32.02 | ks | 2 |  | 0 |  |  | základní |  | 0 | 0 | 0 | 0 | 0 | 64 | K | 2 | ROZPOCET | 0 | 0 | 0 | 0 | 0 | 1 | 0 | 64 | 2380
| PP |  | Montáž poz. N3.32.02 | [14 empty] | PP | 2
1172 | M | N3.34.01 | Dodávka Regulátor variabilního průtoku vzduchu, průměr 125/310 mm, Množství vzduchu dle Tabulky regulátorů průtoku vzduchu, regulátor s analogovým rozhraním, Modbus RTU a displej, dle specifikace materiálu v projektové dokumentaci | ks | 4 |  | 0 |  |  | základní |  | 0 | 0 | 0 | 0 | 0 | 256 | M | 2 | ROZPOCET | 0 | 0 | 0 | 0 | 0 | 1 | 0 | 64 | 2382
| PP |  | Dodávka Regulátor variabilního průtoku vzduchu, průměr 125/310 mm, Množství vzduchu dle Tabulky regulátorů průtoku vzduchu, regulátor s analogovým rozhraním, Modbus RTU a displej, dle specifikace materiálu v projektové dokumentaci | [14 empty] | PP | 2
1173 | K | N3.34.01m | Montáž poz. N3.34.01 | ks | 4 |  | 0 |  |  | základní |  | 0 | 0 | 0 | 0 | 0 | 64 | K | 2 | ROZPOCET | 0 | 0 | 0 | 0 | 0 | 1 | 0 | 64 | 2384
| PP |  | Montáž poz. N3.34.01 | [14 empty] | PP | 2
1174 | M | N3.34.02 | Dodávka Regulátor variabilního průtoku vzduchu, průměr 125/310 mm, Množství vzduchu dle Tabulky regulátorů průtoku vzduchu, regulátor s analogovým rozhraním, Modbus RTU a displej, dle specifikace materiálu v projektové dokumentaci | ks | 4 |  | 0 |  |  | základní |  | 0 | 0 | 0 | 0 | 0 | 256 | M | 2 | ROZPOCET | 0 | 0 | 0 | 0 | 0 | 1 | 0 | 64 | 2386
| PP |  | Dodávka Regulátor variabilního průtoku vzduchu, průměr 125/310 mm, Množství vzduchu dle Tabulky regulátorů průtoku vzduchu, regulátor s analogovým rozhraním, Modbus RTU a displej, dle specifikace materiálu v projektové dokumentaci | [14 empty] | PP | 2
1175 | K | N3.34.02m | Montáž poz. N3.34.02 | ks | 4 |  | 0 |  |  | základní |  | 0 | 0 | 0 | 0 | 0 | 64 | K | 2 | ROZPOCET | 0 | 0 | 0 | 0 | 0 | 1 | 0 | 64 | 2388
| PP |  | Montáž poz. N3.34.02 | [14 empty] | PP | 2
1176 | M | N3.34.03 | Dodávka Regulátor variabilního průtoku vzduchu, průměr 125/310 mm, Množství vzduchu dle Tabulky regulátorů průtoku vzduchu, regulátor s analogovým rozhraním, Modbus RTU a displej, dle specifikace materiálu v projektové dokumentaci | ks | 3 |  | 0 |  |  | základní |  | 0 | 0 | 0 | 0 | 0 | 256 | M | 2 | ROZPOCET | 0 | 0 | 0 | 0 | 0 | 1 | 0 | 64 | 2390
| PP |  | Dodávka Regulátor variabilního průtoku vzduchu, průměr 125/310 mm, Množství vzduchu dle Tabulky regulátorů průtoku vzduchu, regulátor s analogovým rozhraním, Modbus RTU a displej, dle specifikace materiálu v projektové dokumentaci | [14 empty] | PP | 2
1177 | K | N3.34.03m | Montáž poz. N3.34.03 | ks | 3 |  | 0 |  |  | základní |  | 0 | 0 | 0 | 0 | 0 | 64 | K | 2 | ROZPOCET | 0 | 0 | 0 | 0 | 0 | 1 | 0 | 64 | 2392
| PP |  | Montáž poz. N3.34.03 | [14 empty] | PP | 2
1178 | M | N3.34.04 | Dodávka Regulátor variabilního průtoku vzduchu, průměr 125/310 mm, Množství vzduchu dle Tabulky regulátorů průtoku vzduchu, regulátor s analogovým rozhraním, Modbus RTU a displej, dle specifikace materiálu v projektové dokumentaci | ks | 3 |  | 0 |  |  | základní |  | 0 | 0 | 0 | 0 | 0 | 256 | M | 2 | ROZPOCET | 0 | 0 | 0 | 0 | 0 | 1 | 0 | 64 | 2394
| PP |  | Dodávka Regulátor variabilního průtoku vzduchu, průměr 125/310 mm, Množství vzduchu dle Tabulky regulátorů průtoku vzduchu, regulátor s analogovým rozhraním, Modbus RTU a displej, dle specifikace materiálu v projektové dokumentaci | [14 empty] | PP | 2
1179 | K | N3.34.04m | Montáž poz. N3.34.04 | ks | 3 |  | 0 |  |  | základní |  | 0 | 0 | 0 | 0 | 0 | 64 | K | 2 | ROZPOCET | 0 | 0 | 0 | 0 | 0 | 1 | 0 | 64 | 2396
| PP |  | Montáž poz. N3.34.04 | [14 empty] | PP | 2
1180 | M | N3.34.05 | Dodávka Regulátor variabilního průtoku vzduchu, průměr 250/400 mm, Množství vzduchu dle Tabulky regulátorů průtoku vzduchu, regulátor s analogovým rozhraním, Modbus RTU a displej, dle specifikace materiálu v projektové dokumentaci | ks | 3 |  | 0 |  |  | základní |  | 0 | 0 | 0 | 0 | 0 | 256 | M | 2 | ROZPOCET | 0 | 0 | 0 | 0 | 0 | 1 | 0 | 64 | 2398
| PP |  | Dodávka Regulátor variabilního průtoku vzduchu, průměr 250/400 mm, Množství vzduchu dle Tabulky regulátorů průtoku vzduchu, regulátor s analogovým rozhraním, Modbus RTU a displej, dle specifikace materiálu v projektové dokumentaci | [14 empty] | PP | 2
1181 | K | N3.34.05m | Montáž poz. N3.34.05 | ks | 3 |  | 0 |  |  | základní |  | 0 | 0 | 0 | 0 | 0 | 64 | K | 2 | ROZPOCET | 0 | 0 | 0 | 0 | 0 | 1 | 0 | 64 | 2400
| PP |  | Montáž poz. N3.34.05 | [14 empty] | PP | 2
1182 | M | N3.34.06 | Dodávka Regulátor variabilního průtoku vzduchu, průměr 250/400 mm, Množství vzduchu dle Tabulky regulátorů průtoku vzduchu, regulátor s analogovým rozhraním, Modbus RTU a displej, dle specifikace materiálu v projektové dokumentaci | ks | 3 |  | 0 |  |  | základní |  | 0 | 0 | 0 | 0 | 0 | 256 | M | 2 | ROZPOCET | 0 | 0 | 0 | 0 | 0 | 1 | 0 | 64 | 2402
| PP |  | Dodávka Regulátor variabilního průtoku vzduchu, průměr 250/400 mm, Množství vzduchu dle Tabulky regulátorů průtoku vzduchu, regulátor s analogovým rozhraním, Modbus RTU a displej, dle specifikace materiálu v projektové dokumentaci | [14 empty] | PP | 2
1183 | K | N3.34.06m | Montáž poz. N3.34.06 | ks | 3 |  | 0 |  |  | základní |  | 0 | 0 | 0 | 0 | 0 | 64 | K | 2 | ROZPOCET | 0 | 0 | 0 | 0 | 0 | 1 | 0 | 64 | 2404
| PP |  | Montáž poz. N3.34.06 | [14 empty] | PP | 2
1184 | M | N3.34.07 | Dodávka Regulátor variabilního průtoku vzduchu, rozměr 400x200/400 mm, Množství vzduchu dle Tabulky regulátorů průtoku vzduchu, regulátor s analogovým rozhraním, Modbus RTU, dle specifikace materiálu v projektové dokumentaci | ks | 1 |  | 0 |  |  | základní |  | 0 | 0 | 0 | 0 | 0 | 256 | M | 2 | ROZPOCET | 0 | 0 | 0 | 0 | 0 | 1 | 0 | 64 | 2406
| PP |  | Dodávka Regulátor variabilního průtoku vzduchu, rozměr 400x200/400 mm, Množství vzduchu dle Tabulky regulátorů průtoku vzduchu, regulátor s analogovým rozhraním, Modbus RTU, dle specifikace materiálu v projektové dokumentaci | [14 empty] | PP | 2
1185 | K | N3.34.07m | Montáž poz. N3.34.07 | ks | 1 |  | 0 |  |  | základní |  | 0 | 0 | 0 | 0 | 0 | 64 | K | 2 | ROZPOCET | 0 | 0 | 0 | 0 | 0 | 1 | 0 | 64 | 2408
| PP |  | Montáž poz. N3.34.07 | [14 empty] | PP | 2
1186 | M | N3.34.08 | Dodávka Regulátor variabilního průtoku vzduchu, rozměr 400x200/400 mm, Množství vzduchu dle Tabulky regulátorů průtoku vzduchu, regulátor s analogovým rozhraním, Modbus RTU, dle specifikace materiálu v projektové dokumentaci | ks | 1 |  | 0 |  |  | základní |  | 0 | 0 | 0 | 0 | 0 | 256 | M | 2 | ROZPOCET | 0 | 0 | 0 | 0 | 0 | 1 | 0 | 64 | 2410
| PP |  | Dodávka Regulátor variabilního průtoku vzduchu, rozměr 400x200/400 mm, Množství vzduchu dle Tabulky regulátorů průtoku vzduchu, regulátor s analogovým rozhraním, Modbus RTU, dle specifikace materiálu v projektové dokumentaci | [14 empty] | PP | 2
1187 | K | N3.34.08m | Montáž poz. N3.34.08 | ks | 1 |  | 0 |  |  | základní |  | 0 | 0 | 0 | 0 | 0 | 64 | K | 2 | ROZPOCET | 0 | 0 | 0 | 0 | 0 | 1 | 0 | 64 | 2412
| PP |  | Montáž poz. N3.34.08 | [14 empty] | PP | 2
1188 | M | N3.41.01 | Dodávka Vířivý anemostat přívodní s nastavitelnými lamelami, čtvercový 400x16 vč. plenum boxu s horizontálním připojením DN 200 mm a břitovým těsněním dle specifikace materiálu v projektové dokumentaci | ks | 7 |  | 0 |  |  | základní |  | 0 | 0 | 0 | 0 | 0 | 256 | M | 2 | ROZPOCET | 0 | 0 | 0 | 0 | 0 | 1 | 0 | 64 | 2414
| PP |  | Dodávka Vířivý anemostat přívodní s nastavitelnými lamelami, čtvercový 400x16 vč. plenum boxu s horizontálním připojením DN 200 mm a břitovým těsněním dle specifikace materiálu v projektové dokumentaci | [14 empty] | PP | 2
1189 | K | N3.41.01m | Montáž poz. N3.41.01 | ks | 7 |  | 0 |  |  | základní |  | 0 | 0 | 0 | 0 | 0 | 64 | K | 2 | ROZPOCET | 0 | 0 | 0 | 0 | 0 | 1 | 0 | 64 | 2416
| PP |  | Montáž poz. N3.41.01 | [14 empty] | PP | 2
1190 | M | N3.41.02 | Dodávka Vířivý anemostat přívodní s nastavitelnými lamelami, čtvercový 600x24 vč. plenum boxu s horizontálním připojením DN 250 mm a břitovým těsněním dle specifikace materiálu v projektové dokumentaci | ks | 12 |  | 0 |  |  | základní |  | 0 | 0 | 0 | 0 | 0 | 256 | M | 2 | ROZPOCET | 0 | 0 | 0 | 0 | 0 | 1 | 0 | 64 | 2418
| PP |  | Dodávka Vířivý anemostat přívodní s nastavitelnými lamelami, čtvercový 600x24 vč. plenum boxu s horizontálním připojením DN 250 mm a břitovým těsněním dle specifikace materiálu v projektové dokumentaci | [14 empty] | PP | 2
1191 | K | N3.41.02m | Montáž poz. N3.41.02 | ks | 12 |  | 0 |  |  | základní |  | 0 | 0 | 0 | 0 | 0 | 64 | K | 2 | ROZPOCET | 0 | 0 | 0 | 0 | 0 | 1 | 0 | 64 | 2420
| PP |  | Montáž poz. N3.41.02 | [14 empty] | PP | 2
1192 | M | N3.41.03 | Dodávka Vířivý anemostat přívodní s nastavitelnými lamelami, čtvercový 600x48 vč. plenum boxu s horizontálním připojením DN 250 mm a břitovým těsněním dle specifikace materiálu v projektové dokumentaci | ks | 4 |  | 0 |  |  | základní |  | 0 | 0 | 0 | 0 | 0 | 256 | M | 2 | ROZPOCET | 0 | 0 | 0 | 0 | 0 | 1 | 0 | 64 | 2422
| PP |  | Dodávka Vířivý anemostat přívodní s nastavitelnými lamelami, čtvercový 600x48 vč. plenum boxu s horizontálním připojením DN 250 mm a břitovým těsněním dle specifikace materiálu v projektové dokumentaci | [14 empty] | PP | 2
1193 | K | N3.41.03m | Montáž poz. N3.41.03 | ks | 4 |  | 0 |  |  | základní |  | 0 | 0 | 0 | 0 | 0 | 64 | K | 2 | ROZPOCET | 0 | 0 | 0 | 0 | 0 | 1 | 0 | 64 | 2424
| PP |  | Montáž poz. N3.41.03 | [14 empty] | PP | 2
1194 | M | N3.41.04 | Dodávka Vířivý anemostat odvodní, čtvercový 400x16 vč. plenum boxu s horizontálním připojením DN 200 mm a břitovým těsněním dle specifikace materiálu v projektové dokumentaci | ks | 7 |  | 0 |  |  | základní |  | 0 | 0 | 0 | 0 | 0 | 256 | M | 2 | ROZPOCET | 0 | 0 | 0 | 0 | 0 | 1 | 0 | 64 | 2426
| PP |  | Dodávka Vířivý anemostat odvodní, čtvercový 400x16 vč. plenum boxu s horizontálním připojením DN 200 mm a břitovým těsněním dle specifikace materiálu v projektové dokumentaci | [14 empty] | PP | 2
1195 | K | N3.41.04m | Montáž poz. N3.41.04 | ks | 7 |  | 0 |  |  | základní |  | 0 | 0 | 0 | 0 | 0 | 64 | K | 2 | ROZPOCET | 0 | 0 | 0 | 0 | 0 | 1 | 0 | 64 | 2428
| PP |  | Montáž poz. N3.41.04 | [14 empty] | PP | 2
1196 | M | N3.41.05 | Dodávka Vířivý anemostat odvodní, čtvercový 500x24 vč. plenum boxu s horizontálním připojením DN 200 mm a břitovým těsněním dle specifikace materiálu v projektové dokumentaci | ks | 13 |  | 0 |  |  | základní |  | 0 | 0 | 0 | 0 | 0 | 256 | M | 2 | ROZPOCET | 0 | 0 | 0 | 0 | 0 | 1 | 0 | 64 | 2430
| PP |  | Dodávka Vířivý anemostat odvodní, čtvercový 500x24 vč. plenum boxu s horizontálním připojením DN 200 mm a břitovým těsněním dle specifikace materiálu v projektové dokumentaci | [14 empty] | PP | 2
1197 | K | N3.41.05m | Montáž poz. N3.41.05 | ks | 13 |  | 0 |  |  | základní |  | 0 | 0 | 0 | 0 | 0 | 64 | K | 2 | ROZPOCET | 0 | 0 | 0 | 0 | 0 | 1 | 0 | 64 | 2432
| PP |  | Montáž poz. N3.41.05 | [14 empty] | PP | 2
1198 | M | N3.44.01 | Dodávka Protidešťová žaluzie komfortní, vč. sítě proti vniknutí ptáků, s upevňovacím rámem, bez otvorů na pohledové části, rozměr 1000×800 mm, titanzinek natural dle specifikace materiálu v projektové dokumentaci | ks | 1 |  | 0 |  |  | základní |  | 0 | 0 | 0 | 0 | 0 | 256 | M | 2 | ROZPOCET | 0 | 0 | 0 | 0 | 0 | 1 | 0 | 64 | 2434
| PP |  | Dodávka Protidešťová žaluzie komfortní, vč. sítě proti vniknutí ptáků, s upevňovacím rámem, bez otvorů na pohledové části, rozměr 1000×800 mm, titanzinek natural dle specifikace materiálu v projektové dokumentaci | [14 empty] | PP | 2
1199 | K | N3.44.01m | Montáž poz. N3.44.01 | ks | 1 |  | 0 |  |  | základní |  | 0 | 0 | 0 | 0 | 0 | 64 | K | 2 | ROZPOCET | 0 | 0 | 0 | 0 | 0 | 1 | 0 | 64 | 2436
| PP |  | Montáž poz. N3.44.01 | [14 empty] | PP | 2
1200 | M | N3.45.01 | Dodávka Výfukový nástavec z pozinkovaného plechu, se sýtem proti hmyzu, velikost 6304500 mm dle rozměrů v projektové dokumentaci | m2 | 1 |  | 0 |  |  | základní |  | 0 | 0 | 0 | 0 | 0 | 256 | M | 2 | ROZPOCET | 0 | 0 | 0 | 0 | 0 | 1 | 0 | 64 | 2438
| PP |  | Dodávka Výfukový nástavec z pozinkovaného plechu, se sýtem proti hmyzu, velikost 6304500 mm dle rozměrů v projektové dokumentaci | [14 empty] | PP | 2
1201 | K | N3.45.01m | Montáž poz. N3.45.01 | m2 | 1 |  | 0 |  |  | základní |  | 0 | 0 | 0 | 0 | 0 | 64 | K | 2 | ROZPOCET | 0 | 0 | 0 | 0 | 0 | 1 | 0 | 64 | 2440
| PP |  | Montáž poz. N3.45.01 | [14 empty] | PP | 2
1202 | M | N3.51.01 | Dodávka Potrubí skupiny I pozinkovaný plech – třída těsnosti "C" dle ČSN EN 1505 a ČSN EN 1507, 30%tvarovek (v případě požárně odolného vzduchotechnického potrubí v souladu s atestem výrobce systému požární izolace) | m2 | 370 |  | 0 |  |  | základní |  | 0 | 0 | 0 | 0 | 0 | 256 | M | 2 | ROZPOCET | 0 | 0 | 0 | 0 | 0 | 1 | 0 | 64 | 2442
| PP |  | Dodávka Potrubí skupiny I pozinkovaný plech – třída těsnosti "C" dle ČSN EN 1505 a ČSN EN 1507, 30%tvarovek (v případě požárně odolného vzduchotechnického potrubí v souladu s atestem výrobce systému požární izolace) | [14 empty] | PP | 2
1203 | K | N3.51.01m | Montáž poz. N3.51.01 | m2 | 370 |  | 0 |  |  | základní |  | 0 | 0 | 0 | 0 | 0 | 64 | K | 2 | ROZPOCET | 0 | 0 | 0 | 0 | 0 | 1 | 0 | 64 | 2444
| PP |  | Montáž poz. N3.51.01 | [14 empty] | PP | 2
1204 | M | N3.61.01 | Dodávka Kruhové potrubí - SPIRO pozink - těsnost D dle ČSN EN1507, tvarovky s těsněním z EPDM pryže do průměru 160mm včetně / 30% tvarovek (v případě požárně odolného vzduchotechnického potrubí v souladu s atestem výrobce systému požární izolace) | bm | 40 |  | 0 |  |  | základní |  | 0 | 0 | 0 | 0 | 0 | 256 | M | 2 | ROZPOCET | 0 | 0 | 0 | 0 | 0 | 1 | 0 | 64 | 2446
| PP |  | Dodávka Kruhové potrubí - SPIRO pozink - těsnost D dle ČSN EN1507, tvarovky s těsněním z EPDM pryže do průměru 160mm včetně / 30% tvarovek (v případě požárně odolného vzduchotechnického potrubí v souladu s atestem výrobce systému požární izolace) | [14 empty] | PP | 2
1205 | K | N3.61.01m | Montáž poz. N3.61.01 | bm | 40 |  | 0 |  |  | základní |  | 0 | 0 | 0 | 0 | 0 | 64 | K | 2 | ROZPOCET | 0 | 0 | 0 | 0 | 0 | 1 | 0 | 64 | 2448
| PP |  | Montáž poz. N3.61.01 | [14 empty] | PP | 2
1206 | M | N3.61.02 | Dodávka Kruhové potrubí - SPIRO pozink - těsnost D dle ČSN EN1507, tvarovky s těsněním z EPDM pryže do průměru 250mm včetně / 30% tvarovek (v případě požárně odolného vzduchotechnického potrubí v souladu s atestem výrobce systému požární izolace) | bm | 120 |  | 0 |  |  | základní |  | 0 | 0 | 0 | 0 | 0 | 256 | M | 2 | ROZPOCET | 0 | 0 | 0 | 0 | 0 | 1 | 0 | 64 | 2450
| PP |  | Dodávka Kruhové potrubí - SPIRO pozink - těsnost D dle ČSN EN1507, tvarovky s těsněním z EPDM pryže do průměru 250mm včetně / 30% tvarovek (v případě požárně odolného vzduchotechnického potrubí v souladu s atestem výrobce systému požární izolace) | [14 empty] | PP | 2
1207 | K | N3.61.02m | Montáž poz. N3.61.02 | bm | 120 |  | 0 |  |  | základní |  | 0 | 0 | 0 | 0 | 0 | 64 | K | 2 | ROZPOCET | 0 | 0 | 0 | 0 | 0 | 1 | 0 | 64 | 2452
| PP |  | Montáž poz. N3.61.02 | [14 empty] | PP | 2
1208 | M | N3.74.01 | Dodávka Ohebný tlumič hluku, do průměru 254 mm včetně, balení 10 m/karton, s hlukovou izolací z minerální vaty tl. 25 mm (16 kg/m3) a parozábranou Použitá jednotková cena je za 1 bm. | bm | 65 |  | 0 |  |  | základní |  | 0 | 0 | 0 | 0 | 0 | 256 | M | 2 | ROZPOCET | 0 | 0 | 0 | 0 | 0 | 1 | 0 | 64 | 2454
| PP |  | Dodávka Ohebný tlumič hluku, do průměru 254 mm včetně, balení 10 m/karton, s hlukovou izolací z minerální vaty tl. 25 mm (16 kg/m3) a parozábranou Použitá jednotková cena je za 1 bm. | [14 empty] | PP | 2
1209 | K | N3.74.01m | Montáž poz. N3.74.01 | bm | 65 |  | 0 |  |  | základní |  | 0 | 0 | 0 | 0 | 0 | 64 | K | 2 | ROZPOCET | 0 | 0 | 0 | 0 | 0 | 1 | 0 | 64 | 2456
| PP |  | Montáž poz. N3.74.01 | [14 empty] | PP | 2
| D | F1 | Parking sever 1.PP |  |  |  | 0 |  |  |  |  | 0 |  | 0 |  | 0 | 1 | D | 1 | ROZPOCET | [6 empty] | 0
1210 | M | F1.21.01 | Dodávka Nástřešní ventilátor s EC motorem pro potrubí pr. 400mm V =2500 m3/h, delp=450 Pa P=0,75kW, I=3,2A, 230V/1f/50Hz vč. příslušenství komplet dle specifikace materiálu v projektové dokumentaci | ks | 1 |  | 0 |  |  | základní |  | 0 | 0 | 0 | 0 | 0 | 256 | M | 2 | ROZPOCET | 0 | 0 | 0 | 0 | 0 | 1 | 0 | 64 | 2458
| PP |  | Dodávka Nástřešní ventilátor s EC motorem pro potrubí pr. 400mm V =2500 m3/h, delp=450 Pa P=0,75kW, I=3,2A, 230V/1f/50Hz vč. příslušenství komplet dle specifikace materiálu v projektové dokumentaci | [14 empty] | PP | 2
1211 | K | F1.21.01m | Montáž poz. F1.21.01 | ks | 1 |  | 0 |  |  | základní |  | 0 | 0 | 0 | 0 | 0 | 64 | K | 2 | ROZPOCET | 0 | 0 | 0 | 0 | 0 | 1 | 0 | 64 | 2460
| PP |  | Montáž poz. F1.21.01 | [14 empty] | PP | 2
1212 | M | F1.41.01 | Dodávka Vyústka pro instalaci do čtyřhranného potrubí, se skrytým uchycením, nastavitelné horizontální lamely, velikost 425 x 125 mm, vč. regulační klapky pro nastavení průtoku vzduchu dle specifikace materiálu v projektové dokumentaci | ks | 13 |  | 0 |  |  | základní |  | 0 | 0 | 0 | 0 | 0 | 256 | M | 2 | ROZPOCET | 0 | 0 | 0 | 0 | 0 | 1 | 0 | 64 | 2462
| PP |  | Dodávka Vyústka pro instalaci do čtyřhranného potrubí, se skrytým uchycením, nastavitelné horizontální lamely, velikost 425 x 125 mm, vč. regulační klapky pro nastavení průtoku vzduchu dle specifikace materiálu v projektové dokumentaci | [14 empty] | PP | 2
1213 | K | F1.41.01m | Montáž poz. F1.41.01 | ks | 13 |  | 0 |  |  | základní |  | 0 | 0 | 0 | 0 | 0 | 64 | K | 2 | ROZPOCET | 0 | 0 | 0 | 0 | 0 | 1 | 0 | 64 | 2464
| PP |  | Montáž poz. F1.41.01 | [14 empty] | PP | 2
1214 | M | F1.43.01 | Dodávka Ochranná mřížka na čtyřhranné přírubové potrubí, rozměr 800×500 mm, pozinkované provedení dle specifikace materiálu v projektové dokumentaci | ks | 1 |  | 0 |  |  | základní |  | 0 | 0 | 0 | 0 | 0 | 256 | M | 2 | ROZPOCET | 0 | 0 | 0 | 0 | 0 | 1 | 0 | 64 | 2466
| PP |  | Dodávka Ochranná mřížka na čtyřhranné přírubové potrubí, rozměr 800×500 mm, pozinkované provedení dle specifikace materiálu v projektové dokumentaci | [14 empty] | PP | 2
1215 | K | F1.43.01m | Montáž poz. F1.43.01 | ks | 1 |  | 0 |  |  | základní |  | 0 | 0 | 0 | 0 | 0 | 64 | K | 2 | ROZPOCET | 0 | 0 | 0 | 0 | 0 | 1 | 0 | 64 | 2468
| PP |  | Montáž poz. F1.43.01 | [14 empty] | PP | 2
1216 | M | F1.44.01 | Dodávka Protidešťová žaluzie komfortní, vč. sítě proti vniknutí hmyzu, s upevňovacím rámem, bez otvorů na pohledové části, rozměr 800×800 mm, titanzinek natural dle specifikace materiálu v projektové dokumentaci | ks | 1 |  | 0 |  |  | základní |  | 0 | 0 | 0 | 0 | 0 | 256 | M | 2 | ROZPOCET | 0 | 0 | 0 | 0 | 0 | 1 | 0 | 64 | 2470
| PP |  | Dodávka Protidešťová žaluzie komfortní, vč. sítě proti vniknutí hmyzu, s upevňovacím rámem, bez otvorů na pohledové části, rozměr 800×800 mm, titanzinek natural dle specifikace materiálu v projektové dokumentaci | [14 empty] | PP | 2
1217 | K | F1.44.01m | Montáž poz. F1.44.01 | ks | 1 |  | 0 |  |  | základní |  | 0 | 0 | 0 | 0 | 0 | 64 | K | 2 | ROZPOCET | 0 | 0 | 0 | 0 | 0 | 1 | 0 | 64 | 2472
| PP |  | Montáž poz. F1.44.01 | [14 empty] | PP | 2
1218 | M | F1.51.01 | Dodávka Potrubí skupiny I pozinkovaný plech – třída těsnosti "C" dle ČSN EN 1505 a ČSN EN 1507, 30%tvarovek (v případě požárně odolného vzduchotechnického potrubí v souladu s atestem výrobce systému požární izolace) | m2 | 150 |  | 0 |  |  | základní |  | 0 | 0 | 0 | 0 | 0 | 256 | M | 2 | ROZPOCET | 0 | 0 | 0 | 0 | 0 | 1 | 0 | 64 | 2474
| PP |  | Dodávka Potrubí skupiny I pozinkovaný plech – třída těsnosti "C" dle ČSN EN 1505 a ČSN EN 1507, 30%tvarovek (v případě požárně odolného vzduchotechnického potrubí v souladu s atestem výrobce systému požární izolace) | [14 empty] | PP | 2
1219 | K | F1.51.01m | Montáž poz. F1.51.01 | m2 | 150 |  | 0 |  |  | základní |  | 0 | 0 | 0 | 0 | 0 | 64 | K | 2 | ROZPOCET | 0 | 0 | 0 | 0 | 0 | 1 | 0 | 64 | 2476
| PP |  | Montáž poz. F1.51.01 | [14 empty] | PP | 2
1220 | M | F1.61.01 | Dodávka Kruhové potrubí - SPIRO pozink - těsnost D dle ČSN EN1507, tvarovky s těsněním z EPDM pryže do průměru 500mm včetně / 30% tvarovek (v případě požárně odolného vzduchotechnického potrubí v souladu s atestem výrobce systému požární izolace) | bm | 20 |  | 0 |  |  | základní |  | 0 | 0 | 0 | 0 | 0 | 256 | M | 2 | ROZPOCET | 0 | 0 | 0 | 0 | 0 | 1 | 0 | 64 | 2478
| PP |  | Dodávka Kruhové potrubí - SPIRO pozink - těsnost D dle ČSN EN1507, tvarovky s těsněním z EPDM pryže do průměru 500mm včetně / 30% tvarovek (v případě požárně odolného vzduchotechnického potrubí v souladu s atestem výrobce systému požární izolace) | [14 empty] | PP | 2
1221 | K | F1.61.01m | Montáž poz. F1.61.01 | bm | 20 |  | 0 |  |  | základní |  | 0 | 0 | 0 | 0 | 0 | 64 | K | 2 | ROZPOCET | 0 | 0 | 0 | 0 | 0 | 1 | 0 | 64 | 2480
| PP |  | Montáž poz. F1.61.01 | [14 empty] | PP | 2
| D | F2 | Parking jih 1.PP |  |  |  | 0 |  |  |  |  | 0 |  | 0 |  | 0 | 1 | D | 1 | ROZPOCET | [6 empty] | 0
1222 | M | F2.21.01 | Dodávka Nástřešní ventilátor s EC motorem pro potrubí pr. 400mm V =2500 m3/h, delp=450 Pa P=0,75kW, I=3,2A, 230V/1f/50Hz vč. příslušenství komplet dle specifikace materiálu v projektové dokumentaci | ks | 1 |  | 0 |  |  | základní |  | 0 | 0 | 0 | 0 | 0 | 256 | M | 2 | ROZPOCET | 0 | 0 | 0 | 0 | 0 | 1 | 0 | 64 | 2482
| PP |  | Dodávka Nástřešní ventilátor s EC motorem pro potrubí pr. 400mm V =2500 m3/h, delp=450 Pa P=0,75kW, I=3,2A, 230V/1f/50Hz vč. příslušenství komplet dle specifikace materiálu v projektové dokumentaci | [14 empty] | PP | 2
1223 | K | F2.21.01m | Montáž poz. F2.21.01 | ks | 1 |  | 0 |  |  | základní |  | 0 | 0 | 0 | 0 | 0 | 64 | K | 2 | ROZPOCET | 0 | 0 | 0 | 0 | 0 | 1 | 0 | 64 | 2484
| PP |  | Montáž poz. F2.21.01 | [14 empty] | PP | 2
1224 | M | F2.41.01 | Dodávka Vyústka pro instalaci do čtyřhranného potrubí, se skrytým uchycením, nastavitelné horizontální lamely, velikost 425 x 125 mm, vč. regulační klapky pro nastavení průtoku vzduchu dle specifikace materiálu v projektové dokumentaci | ks | 13 |  | 0 |  |  | základní |  | 0 | 0 | 0 | 0 | 0 | 256 | M | 2 | ROZPOCET | 0 | 0 | 0 | 0 | 0 | 1 | 0 | 64 | 2486
| PP |  | Dodávka Vyústka pro instalaci do čtyřhranného potrubí, se skrytým uchycením, nastavitelné horizontální lamely, velikost 425 x 125 mm, vč. regulační klapky pro nastavení průtoku vzduchu dle specifikace materiálu v projektové dokumentaci | [14 empty] | PP | 2
1225 | K | F2.41.01m | Montáž poz. F2.41.01 | ks | 13 |  | 0 |  |  | základní |  | 0 | 0 | 0 | 0 | 0 | 64 | K | 2 | ROZPOCET | 0 | 0 | 0 | 0 | 0 | 1 | 0 | 64 | 2488
| PP |  | Montáž poz. F2.41.01 | [14 empty] | PP | 2
1226 | M | F2.43.01 | Dodávka Ochranná mřížka na čtyřhranné přírubové potrubí, rozměr 800×500 mm, pozinkované provedení dle specifikace materiálu v projektové dokumentaci | ks | 1 |  | 0 |  |  | základní |  | 0 | 0 | 0 | 0 | 0 | 256 | M | 2 | ROZPOCET | 0 | 0 | 0 | 0 | 0 | 1 | 0 | 64 | 2490
| PP |  | Dodávka Ochranná mřížka na čtyřhranné přírubové potrubí, rozměr 800×500 mm, pozinkované provedení dle specifikace materiálu v projektové dokumentaci | [14 empty] | PP | 2
1227 | K | F2.43.01m | Montáž poz. F2.43.01 | ks | 1 |  | 0 |  |  | základní |  | 0 | 0 | 0 | 0 | 0 | 64 | K | 2 | ROZPOCET | 0 | 0 | 0 | 0 | 0 | 1 | 0 | 64 | 2492
| PP |  | Montáž poz. F2.43.01 | [14 empty] | PP | 2
1228 | M | F2.44.01 | Dodávka Protidešťová žaluzie komfortní, vč. sítě proti vniknutí hmyzu, s upevňovacím rámem, bez otvorů na pohledo dle specifikace materiálu v projektové dokumentacivé části, rozměr 800×800 mm, titanzinek natural | ks | 1 |  | 0 |  |  | základní |  | 0 | 0 | 0 | 0 | 0 | 256 | M | 2 | ROZPOCET | 0 | 0 | 0 | 0 | 0 | 1 | 0 | 64 | 2494
| PP |  | Dodávka Protidešťová žaluzie komfortní, vč. sítě proti vniknutí hmyzu, s upevňovacím rámem, bez otvorů na pohledo dle specifikace materiálu v projektové dokumentacivé části, rozměr 800×800 mm, titanzinek natural | [14 empty] | PP | 2
1229 | K | F2.44.01m | Montáž poz. F2.44.01 | ks | 1 |  | 0 |  |  | základní |  | 0 | 0 | 0 | 0 | 0 | 64 | K | 2 | ROZPOCET | 0 | 0 | 0 | 0 | 0 | 1 | 0 | 64 | 2496
| PP |  | Montáž poz. F2.44.01 | [14 empty] | PP | 2
1230 | M | F2.51.01 | Dodávka Potrubí skupiny I pozinkovaný plech – třída těsnosti "C" dle ČSN EN 1505 a ČSN EN 1507, 30%tvarovek (v případě požárně odolného vzduchotechnického potrubí v souladu s atestem výrobce systému požární izolace) | m2 | 140 |  | 0 |  |  | základní |  | 0 | 0 | 0 | 0 | 0 | 256 | M | 2 | ROZPOCET | 0 | 0 | 0 | 0 | 0 | 1 | 0 | 64 | 2498
| PP |  | Dodávka Potrubí skupiny I pozinkovaný plech – třída těsnosti "C" dle ČSN EN 1505 a ČSN EN 1507, 30%tvarovek (v případě požárně odolného vzduchotechnického potrubí v souladu s atestem výrobce systému požární izolace) | [14 empty] | PP | 2
1231 | K | F2.51.01m | Montáž poz. F2.51.01 | m2 | 140 |  | 0 |  |  | základní |  | 0 | 0 | 0 | 0 | 0 | 64 | K | 2 | ROZPOCET | 0 | 0 | 0 | 0 | 0 | 1 | 0 | 64 | 2500
| PP |  | Montáž poz. F2.51.01 | [14 empty] | PP | 2
1232 | M | F2.61.01 | Dodávka Kruhové potrubí - SPIRO pozink - těsnost D dle ČSN EN1507, tvarovky s těsněním z EPDM pryže do průměru 500mm včetně / 30% tvarovek (v případě požárně odolného vzduchotechnického potrubí v souladu s atestem výrobce systému požární izolace) | bm | 20 |  | 0 |  |  | základní |  | 0 | 0 | 0 | 0 | 0 | 256 | M | 2 | ROZPOCET | 0 | 0 | 0 | 0 | 0 | 1 | 0 | 64 | 2502
| PP |  | Dodávka Kruhové potrubí - SPIRO pozink - těsnost D dle ČSN EN1507, tvarovky s těsněním z EPDM pryže do průměru 500mm včetně / 30% tvarovek (v případě požárně odolného vzduchotechnického potrubí v souladu s atestem výrobce systému požární izolace) | [14 empty] | PP | 2
1233 | K | F2.61.01m | Montáž poz. F2.61.01 | bm | 20 |  | 0 |  |  | základní |  | 0 | 0 | 0 | 0 | 0 | 64 | K | 2 | ROZPOCET | 0 | 0 | 0 | 0 | 0 | 1 | 0 | 64 | 2504
| PP |  | Montáž poz. F2.61.01 | [14 empty] | PP | 2
| D | G1 | Fan coily 1.PP - 4.NP (198ks) |  |  |  | 0 |  |  |  |  | 0 |  | 0 |  | 0 | 1 | D | 1 | ROZPOCET | [6 empty] | 0
1234 | M | G1.14.01 | Dodávka Kazetová jednotka - fancoil, včetně podhledové desky v RAL 9003 - cirkulační, 2 trubkový systém (pouze chlazení) - EC motor (řízení 0-10V), filtr G1, vč. vestavěného čerpadla kondenzátu | ks | 191 |  | 0 |  |  | základní |  | 0 | 0 | 0 | 0 | 0 | 256 | M | 2 | ROZPOCET | 0 | 0 | 0 | 0 | 0 | 1 | 0 | 64 | 2506
| PP |  | Dodávka Kazetová jednotka - fancoil, včetně podhledové desky v RAL 9003 - cirkulační, 2 trubkový systém (pouze chlazení) - EC motor (řízení 0-10V), filtr G1, vč. vestavěného čerpadla kondenzátu - včetně zatrubkování pro osazení ventilu (ventil dodávkou profese RTCH) V = 250 až 850m3/h tw=7/13°C, delpw=1,02 až 7,08 kPa Qchlcelk=1,3 až 3,8kW ( ti=25°C/50%r.v.) LwA=29 až 60dB(A) P=7 až 67 W, 1x230V/50Hz, I=0,06 až 0,41 A šxhxv=575x575x298mm rozměr podhledové desky s čtyřcestným výdechem 660x660mm dle specifikace materiálu v projektové dokumentaci | [14 empty] | PP | 2
1235 | K | G1.14.01m | Montáž poz. G1.14.01 | ks | 191 |  | 0 |  |  | základní |  | 0 | 0 | 0 | 0 | 0 | 64 | K | 2 | ROZPOCET | 0 | 0 | 0 | 0 | 0 | 1 | 0 | 64 | 2508
| PP |  | Montáž poz. G1.14.01 | [14 empty] | PP | 2
1236 | M | G1.14.02 | Dodávka Podstropní jednotka (horizontální osazení) - fancoil, bez kapotáže, přímý vstup vzduchu - cirkulační, 2 trubkový systém (pouze chlazení) - EC motor (řízení 0-10V), filtr G1 | ks | 4 |  | 0 |  |  | základní |  | 0 | 0 | 0 | 0 | 0 | 256 | M | 2 | ROZPOCET | 0 | 0 | 0 | 0 | 0 | 1 | 0 | 64 | 2510
| PP |  | Dodávka Podstropní jednotka (horizontální osazení) - fancoil, bez kapotáže, přímý vstup vzduchu - cirkulační, 2 trubkový systém (pouze chlazení) - EC motor (řízení 0-10V), filtr G1 - včetně zatrubkování pro osazení ventilu (ventil dodávkou profese RTCH) V = 390 až 1365m3/h (delp=10Pa při 900m3/h) tw=7/13°C, delpw=10,7 až 69,1 kPa Qchlcelk=4,15 až 11,24kW ( ti=40°C/26%r.v.) LwA=34 až 62dB(A) P = 6 až 90 W, 1x230V/50Hz, I=0,06 až 0,75 A šxhxv=1564x472x231mm provedení levé (pozice připojení chl. vody při pohledu do výfuku chlazeného vzduchu) elektroskříň na bočnici na opačné straně vody dle specifikace materiálu v projektové dokumentaci | [14 empty] | PP | 2
1237 | K | G1.14.02m | Montáž poz. G1.14.02 | ks | 4 |  | 0 |  |  | základní |  | 0 | 0 | 0 | 0 | 0 | 64 | K | 2 | ROZPOCET | 0 | 0 | 0 | 0 | 0 | 1 | 0 | 64 | 2512
| PP |  | Montáž poz. G1.14.02 | [14 empty] | PP | 2
1238 | K | G1.14.03 | Dodávka Podstropní jednotka (horizontální osazení) - fancoil, bez kapotáže, přímý vstup vzduchu - cirkulační, 2 trubkový systém (pouze chlazení) - EC motor (řízení 0-10V), filtr G1 | ks | 2 |  | 0 |  |  | základní |  | 0 | 0 | 0 | 0 | 0 | 64 | K | 2 | ROZPOCET | 0 | 0 | 0 | 0 | 0 | 1 | 0 | 64 | 2514
| PP |  | Dodávka Podstropní jednotka (horizontální osazení) - fancoil, bez kapotáže, přímý vstup vzduchu - cirkulační, 2 trubkový systém (pouze chlazení) - EC motor (řízení 0-10V), filtr G1 - včetně zatrubkování pro osazení ventilu (ventil dodávkou profese RTCH) V = 365 až 1300m3/h (delp=10Pa při 755m3/h) tw=7/13°C, delpw=6,3 až 38,5 kPa Qchlcelk=3,13 až 8,22kW ( ti=30°C/45%r.v.) LwA=33 až 62dB(A) P = 6 až 89 W, 1x230V/50Hz, I=0,06 až 0,75 A šxhxv=1564x472x231mm provedení levé (pozice připojení chl. vody při pohledu do výfuku chlazeného vzduchu) elektroskříň na bočnici na opačné straně vody dle specifikace materiálu v projektové dokumentaci | [14 empty] | PP | 2
1239 | K | G1.14.03m | Montáž poz. G1.14.03 | ks | 2 |  | 0 |  |  | základní |  | 0 | 0 | 0 | 0 | 0 | 64 | K | 2 | ROZPOCET | 0 | 0 | 0 | 0 | 0 | 1 | 0 | 64 | 2516
| PP |  | Montáž poz. G1.14.03 | [14 empty] | PP | 2
1240 | K | G1.14.04 | Dodávka Podstropní jednotka (horizontální osazení) - fancoil, bez kapotáže, přímý vstup vzduchu - cirkulační, 2 trubkový systém (pouze chlazení) - EC motor (řízení 0-10V), filtr G1 | ks | 1 |  | 0 |  |  | základní |  | 0 | 0 | 0 | 0 | 0 | 64 | K | 2 | ROZPOCET | 0 | 0 | 0 | 0 | 0 | 1 | 0 | 64 | 2518
| PP |  | Dodávka Podstropní jednotka (horizontální osazení) - fancoil, bez kapotáže, přímý vstup vzduchu - cirkulační, 2 trubkový systém (pouze chlazení) - EC motor (řízení 0-10V), filtr G1 - včetně zatrubkování pro osazení ventilu (ventil dodávkou profese RTCH) V = 200 až 655m3/h (delp=10Pa při 375m3/h) tw=7/13°C, delpw=2,7 až 14,3 kPa Qchlcelk=1,7 až 4,3kW ( ti=30°C/45%r.v.) LwA=29 až 58dB(A) P = 4 až 43 W, 1x230V/50Hz, I=0,05 až 0,39 A šxhxv=1114x472x231mm provedení levé (pozice připojení chl. vody při pohledu do výfuku chlazeného vzduchu) elektroskříň na bočnici na opačné straně vody dle specifikace materiálu v projektové dokumentaci | [14 empty] | PP | 2
1241 | K | G1.14.04m | Montáž poz. G1.14.04 | ks | 1 |  | 0 |  |  | základní |  | 0 | 0 | 0 | 0 | 0 | 64 | K | 2 | ROZPOCET | 0 | 0 | 0 | 0 | 0 | 1 | 0 | 64 | 2520
| PP |  | Montáž poz. G1.14.04 | [14 empty] | PP | 2
| D | G2 | Fan coily 1.PP - 4.NP - celoročně (88ks) |  |  |  | 0 |  |  |  |  | 0 |  | 0 |  | 0 | 1 | D | 1 | ROZPOCET | [6 empty] | 0
1242 | M | G2.14.01 | Dodávka Kazetová jednotka - fancoil, včetně podhledové desky v 9003 - cirkulační, 2 trubkový systém (pouze chlazení) - EC motor (řízení 0-10V), filtr G1, vč. vestavěného čerpadla kondenzátu | ks | 88 |  | 0 |  |  | základní |  | 0 | 0 | 0 | 0 | 0 | 256 | M | 2 | ROZPOCET | 0 | 0 | 0 | 0 | 0 | 1 | 0 | 64 | 2522
| PP |  | Dodávka Kazetová jednotka - fancoil, včetně podhledové desky v 9003 - cirkulační, 2 trubkový systém (pouze chlazení) - EC motor (řízení 0-10V), filtr G1, vč. vestavěného čerpadla kondenzátu - včetně zatrubkování pro osazení ventilu (ventil dodávkou profese RTCH) V = 250 až 850m3/h tw=6/11°C, delpw=1,99 až 13,84 kPa Qchlcelk=1,6 až 4,56kW ( ti=25°C/50%r.v.) LwA=29 až 60dB(A) P=7 až 67 W, 1x230V/50Hz, I=0,06 až 0,41 A šxhxv=575x575x298mm rozměr podhledové desky s čtyřcestným výdechem 660x660mm dle specifikace materiálu v projektové dokumentaci | [14 empty] | PP | 2
1243 | K | G2.14.01m | Montáž poz. G2.14.01 | ks | 88 |  | 0 |  |  | základní |  | 0 | 0 | 0 | 0 | 0 | 64 | K | 2 | ROZPOCET | 0 | 0 | 0 | 0 | 0 | 1 | 0 | 64 | 2524
| PP |  | Montáž poz. G2.14.01 | [14 empty] | PP | 2
| D | H1 | Splity 1.PP - 4.NP - celoročně |  |  |  | 0 |  |  |  |  | 0 |  | 0 |  | 0 | 1 | D | 1 | ROZPOCET | [6 empty] | 0
1244 | M | H1.14.01 | Dodávka CAC split - sestava vnitřní a venkovní jednotky, chladivo R32, včetně infra ovladače, úbytek výkonu cca 4% při max. délce potrubí 50m (max. převýšení 30m) | ks | 10 |  | 0 |  |  | základní |  | 0 | 0 | 0 | 0 | 0 | 256 | M | 2 | ROZPOCET | 0 | 0 | 0 | 0 | 0 | 1 | 0 | 64 | 2526
| PP |  | Dodávka CAC split - sestava vnitřní a venkovní jednotky, chladivo R32, včetně infra ovladače, úbytek výkonu cca 4% při max. délce potrubí 50m (max. převýšení 30m) Venkovní jednotka Qchlcelk = 2,7-7,7kW (te=35°C/ti=27°C) Qtop = 3,0-7,2kW (te=7°C/ti=20°C) šxvxh=950x834x330mm P=2,6kW, I=10,6A, 230V/1f/50Hz LwA=65dB(A) m=57,7kg Vnitřní nástěnná jednotka - Qchlcit = 4,1kW při te=35°C/ti=22°C šxvxh=975x354x209mm LwA=65dB(A) m=11,5kg dle specifikace materiálu v projektové dokumentaci | [14 empty] | PP | 2
1245 | K | H1.14.01m | Montáž poz. H1.14.01 | ks | 10 |  | 0 |  |  | základní |  | 0 | 0 | 0 | 0 | 0 | 64 | K | 2 | ROZPOCET | 0 | 0 | 0 | 0 | 0 | 1 | 0 | 64 | 2528
| PP |  | Montáž poz. H1.14.01 | [14 empty] | PP | 2
1246 | M | H1.14.02 | Dodávka CAC split - sestava vnitřní a venkovní jednotky, chladivo R32, včetně infra ovladače, úbytek výkonu cca 4% při max. délce potrubí 50m (max. převýšení 30m) | ks | 1 |  | 0 |  |  | základní |  | 0 | 0 | 0 | 0 | 0 | 256 | M | 2 | ROZPOCET | 0 | 0 | 0 | 0 | 0 | 1 | 0 | 64 | 2530
| PP |  | Dodávka CAC split - sestava vnitřní a venkovní jednotky, chladivo R32, včetně infra ovladače, úbytek výkonu cca 4% při max. délce potrubí 50m (max. převýšení 30m) Venkovní jednotka Qchlcelk = 2,7-7,7kW (te=35°C/ti=27°C) Qtop = 3,0-7,2kW (te=7°C/ti=20°C) šxvxh=950x834x330mm P=2,6kW, I=10,6A, 230V/1f/50Hz LwA=65dB(A) m=57,7kg Vnitřní nástěnná jednotka - Qchlcit = 4,1kW při te=35°C/ti=22°C šxvxh=975x354x209mm LwA=65dB(A) m=11,5kg dle specifikace materiálu v projektové dokumentaci | [14 empty] | PP | 2
1247 | K | H1.14.02m | Montáž poz. H1.14.02 | ks | 1 |  | 0 |  |  | základní |  | 0 | 0 | 0 | 0 | 0 | 64 | K | 2 | ROZPOCET | 0 | 0 | 0 | 0 | 0 | 1 | 0 | 64 | 2532
| PP |  | Montáž poz. H1.14.02 | [14 empty] | PP | 2
1248 | M | H1.14.03 | Dodávka CAC split - sestava vnitřní a venkovní jednotky, chladivo R32, včetně infra ovladače, úbytek výkonu cca 4% při max. délce potrubí 50m (max. převýšení 30m) | ks | 2 |  | 0 |  |  | základní |  | 0 | 0 | 0 | 0 | 0 | 256 | M | 2 | ROZPOCET | 0 | 0 | 0 | 0 | 0 | 1 | 0 | 64 | 2534
| PP |  | Dodávka CAC split - sestava vnitřní a venkovní jednotky, chladivo R32, včetně infra ovladače, úbytek výkonu cca 4% při max. délce potrubí 50m (max. převýšení 30m) Venkovní jednotka Qchlcelk = 3,8-12,5kW (te=35°C/ti=27°C) Qtop = 4,3-13,4kW (te=7°C/ti=20°C) šxvxh=950x1380x330mm P=3,9kW, I=4,4A, 400V/3f/50Hz LwA=66dB(A) m=87,5kg Vnitřní nástěnná jednotka - Qchlcit = 6,1kW při te=35°C/ti=22°C šxvxh=1200x360x265mm LwA=65dB(A) m=18,3kg dle specifikace materiálu v projektové dokumentaci | [14 empty] | PP | 2
1249 | K | H1.14.03m | Montáž poz. H1.14.03 | ks | 2 |  | 0 |  |  | základní |  | 0 | 0 | 0 | 0 | 0 | 64 | K | 2 | ROZPOCET | 0 | 0 | 0 | 0 | 0 | 1 | 0 | 64 | 2536
| PP |  | Montáž poz. H1.14.03 | [14 empty] | PP | 2
1250 | M | H1.81.01 | Dodávka Propojení Cu potrubím (dvojice plyn/kapalina) včetně izolace, chladiva, kotvení a komunikačního a napájecího kabelu (uvedena délka trasy) | bm | 700 |  | 0 |  |  | základní |  | 0 | 0 | 0 | 0 | 0 | 256 | M | 2 | ROZPOCET | 0 | 0 | 0 | 0 | 0 | 1 | 0 | 64 | 2538
| PP |  | Dodávka Propojení Cu potrubím (dvojice plyn/kapalina) včetně izolace, chladiva, kotvení a komunikačního a napájecího kabelu (uvedena délka trasy) | [14 empty] | PP | 2
1251 | K | H1.81.01m | Montáž poz. H1.81.01 | bm | 700 |  | 0 |  |  | základní |  | 0 | 0 | 0 | 0 | 0 | 64 | K | 2 | ROZPOCET | 0 | 0 | 0 | 0 | 0 | 1 | 0 | 64 | 2540
| PP |  | Montáž poz. H1.81.01 | [14 empty] | PP | 2
| D | H2 | Splity 1.PP - 4.NP - celoročně (NZ) |  |  |  | 0 |  |  |  |  | 0 |  | 0 |  | 0 | 1 | D | 1 | ROZPOCET | [6 empty] | 0
1252 | M | H2.14.01 | Dodávka CAC split - sestava vnitřní a venkovní jednotky, chladivo R32, včetně infra ovladače, úbytek výkonu cca 4% při max. délce potrubí 50m (max. převýšení 30m) | ks | 2 |  | 0 |  |  | základní |  | 0 | 0 | 0 | 0 | 0 | 256 | M | 2 | ROZPOCET | 0 | 0 | 0 | 0 | 0 | 1 | 0 | 64 | 2542
| PP |  | Dodávka CAC split - sestava vnitřní a venkovní jednotky, chladivo R32, včetně infra ovladače, úbytek výkonu cca 4% při max. délce potrubí 50m (max. převýšení 30m) Venkovní jednotka Qchlcelk = 2,7-7,7kW (te=35°C/ti=27°C) Qtop = 3,0-7,2kW (te=7°C/ti=20°C) šxvxh=950x834x330mm P=2,6kW, I=10,6A, 230V/1f/50Hz LwA=65dB(A) m=57,7kg Vnitřní nástěnná jednotka - Qchlcit = 4,1kW při te=35°C/ti=22°C šxvxh=975x354x209mm LwA=65dB(A) m=11,5kg dle specifikace materiálu v projektové dokumentaci | [14 empty] | PP | 2
1253 | K | H2.14.01m | Montáž poz. H2.14.01 | ks | 2 |  | 0 |  |  | základní |  | 0 | 0 | 0 | 0 | 0 | 64 | K | 2 | ROZPOCET | 0 | 0 | 0 | 0 | 0 | 1 | 0 | 64 | 2544
| PP |  | Montáž poz. H2.14.01 | [14 empty] | PP | 2
1254 | M | H2.14.02 | Dodávka CAC split - sestava vnitřní a venkovní jednotky, chladivo R32, včetně infra ovladače, úbytek výkonu cca 4% při max. délce potrubí 50m (max. převýšení 30m) | ks | 2 |  | 0 |  |  | základní |  | 0 | 0 | 0 | 0 | 0 | 256 | M | 2 | ROZPOCET | 0 | 0 | 0 | 0 | 0 | 1 | 0 | 64 | 2546
| PP |  | Dodávka CAC split - sestava vnitřní a venkovní jednotky, chladivo R32, včetně infra ovladače, úbytek výkonu cca 4% při max. délce potrubí 50m (max. převýšení 30m) Venkovní jednotka Qchlcelk = 2,7-7,7kW (te=35°C/ti=27°C) Qtop = 3,0-7,2kW (te=7°C/ti=20°C) šxvxh=950x834x330mm P=2,6kW, I=10,6A, 230V/1f/50Hz LwA=65dB(A) m=57,7kg Vnitřní nástěnná jednotka - Qchlcit = 4,1kW při te=35°C/ti=22°C šxvxh=975x354x209mm LwA=65dB(A) m=11,5kg dle specifikace materiálu v projektové dokumentaci | [14 empty] | PP | 2
1255 | K | H2.14.02m | Montáž poz. H2.14.02 | ks | 2 |  | 0 |  |  | základní |  | 0 | 0 | 0 | 0 | 0 | 64 | K | 2 | ROZPOCET | 0 | 0 | 0 | 0 | 0 | 1 | 0 | 64 | 2548
| PP |  | Montáž poz. H2.14.02 | [14 empty] | PP | 2
1256 | M | H2.14.03 | Dodávka CAC split - sestava vnitřní a venkovní jednotky, chladivo R32, včetně infra ovladače, úbytek výkonu cca 4% při max. délce potrubí 50m (max. převýšení 30m) | ks | 9 |  | 0 |  |  | základní |  | 0 | 0 | 0 | 0 | 0 | 256 | M | 2 | ROZPOCET | 0 | 0 | 0 | 0 | 0 | 1 | 0 | 64 | 2550
| PP |  | Dodávka CAC split - sestava vnitřní a venkovní jednotky, chladivo R32, včetně infra ovladače, úbytek výkonu cca 4% při max. délce potrubí 50m (max. převýšení 30m) Venkovní jednotka Qchlcelk = 3,8-12,5kW (te=35°C/ti=27°C) Qtop = 4,3-13,4kW (te=7°C/ti=20°C) šxvxh=950x1380x330mm P=3,9kW, I=4,4A, 400V/3f/50Hz LwA=66dB(A) m=87,5kg Vnitřní nástěnná jednotka - Qchlcit = 6,1kW při te=35°C/ti=22°C šxvxh=1200x360x265mm LwA=65dB(A) m=18,3kg dle specifikace materiálu v projektové dokumentaci | [14 empty] | PP | 2
1257 | K | H2.14.03m | Montáž poz. H2.14.03 | ks | 9 |  | 0 |  |  | základní |  | 0 | 0 | 0 | 0 | 0 | 64 | K | 2 | ROZPOCET | 0 | 0 | 0 | 0 | 0 | 1 | 0 | 64 | 2552
| PP |  | Montáž poz. H2.14.03 | [14 empty] | PP | 2
1344 | M | H1.14.04 | Dodávka CAC split - sestava vnitřní a venkovní jednotky, chladivo R32, včetně infra ovladače, úbytek výkonu cca 4% při max. délce potrubí 50m (max. převýšení 30m) | ks | 2 |  | 0 |  |  | základní |  | 0 | 0 | 0 | 0 | 0 | 256 | M | 2 | ROZPOCET | 0 | 0 | 0 | 0 | 0 | 1 | 0 | 64 | 1644128399
| PP |  | Dodávka CAC split - sestava vnitřní a venkovní jednotky, chladivo R32, včetně infra ovladače, úbytek výkonu cca 4% při max. délce potrubí 50m (max. převýšení 30m) Venkovní jednotka Qchlcelk = 3,8-12,5kW (te=35°C/ti=27°C), Qtop = 4,3-13,4kW (te=7°C/ti=20°C), šxvxh=950x1380x330mm, P=3,9kW, I=4,4A, 400V/3f/50Hz, LwA=66dB(A), m=87,5kg Vnitřní podstopní jednotka - Qchlcit = 6,1kW při te=35°C/ti=22°C, šxvxh=1200x360x265mm, LwA=65dB(A), m=18,3kg dle specifikace materiálu v projektové dokumentaci | [14 empty] | PP | 2
1345 | K | H1.14.04m | Montáž poz. H1.14.04 | ks | 2 |  | 0 |  |  | základní |  | 0 | 0 | 0 | 0 | 0 | 64 | K | 2 | ROZPOCET | 0 | 0 | 0 | 0 | 0 | 1 | 0 | 64 | -1298749439
| PP |  | Montáž poz. H1.14.04 | [14 empty] | PP | 2
1258 | M | H2.81.01 | Dodávka Propojení Cu potrubím (dvojice plyn/kapalina) včetně izolace, chladiva, kotvení a komunikačního a napájecího kabelu (uvedena délka trasy) | bm | 650 |  | 0 |  |  | základní |  | 0 | 0 | 0 | 0 | 0 | 256 | M | 2 | ROZPOCET | 0 | 0 | 0 | 0 | 0 | 1 | 0 | 64 | 2554
| PP |  | Dodávka Propojení Cu potrubím (dvojice plyn/kapalina) včetně izolace, chladiva, kotvení a komunikačního a napájecího kabelu (uvedena délka trasy) | [14 empty] | PP | 2
1259 | K | H2.81.01m | Montáž poz. H2.81.01 | bm | 650 |  | 0 |  |  | základní |  | 0 | 0 | 0 | 0 | 0 | 64 | K | 2 | ROZPOCET | 0 | 0 | 0 | 0 | 0 | 1 | 0 | 64 | 2556
| PP |  | Montáž poz. H2.81.01 | [14 empty] | PP | 2
| D | P1 | Schodiště střed 1.PP - 4.NP (NZ) - požár |  |  |  | 0 |  |  |  |  | 0 |  | 0 |  | 0 | 1 | D | 1 | ROZPOCET | [6 empty] | 0
1260 | M | P1.21.01 | Dodávka Axiální ventilátor s prodlouženou skříní ventilátoru pro potrubí pr. 630mm, řídícími plochami ke zvýšení tlaku a docílení přímého výstupu vzduchu V =16.300 m3/h, delp=500 Pa P=4,0kW, I=8,0A, 400V/3f/50Hz | ks | 1 |  | 0 |  |  | základní |  | 0 | 0 | 0 | 0 | 0 | 256 | M | 2 | ROZPOCET | 0 | 0 | 0 | 0 | 0 | 1 | 0 | 64 | 2558
| PP |  | Dodávka Axiální ventilátor s prodlouženou skříní ventilátoru pro potrubí pr. 630mm, řídícími plochami ke zvýšení tlaku a docílení přímého výstupu vzduchu V =16.300 m3/h, delp=500 Pa P=4,0kW, I=8,0A, 400V/3f/50Hz - včetně: sací dýza s ochrannou mřížkou, konzoly ventilátoru včetně izolátorů chvění, zpětná klapka, revizní vypínač, manžeta a příruba pro připojení Spiro potrubí dle specifikace materiálu v projektové dokumentaci | [14 empty] | PP | 2
1261 | K | P1.21.01m | Montáž poz. P1.21.01 | ks | 1 |  | 0 |  |  | základní |  | 0 | 0 | 0 | 0 | 0 | 64 | K | 2 | ROZPOCET | 0 | 0 | 0 | 0 | 0 | 1 | 0 | 64 | 2560
| PP |  | Montáž poz. P1.21.01 | [14 empty] | PP | 2
1262 | M | P1.41.01 | Dodávka Vyústka pro instalaci do čtyřhranného potrubí, se skrytým uchycením, nastavitelné horizontální lamely, velikost 625 x 525 mm, vč. regulační klapky pro nastavení průtoku vzduchu dle specifikace materiálu v projektové dokumentaci | ks | 9 |  | 0 |  |  | základní |  | 0 | 0 | 0 | 0 | 0 | 256 | M | 2 | ROZPOCET | 0 | 0 | 0 | 0 | 0 | 1 | 0 | 64 | 2562
| PP |  | Dodávka Vyústka pro instalaci do čtyřhranného potrubí, se skrytým uchycením, nastavitelné horizontální lamely, velikost 625 x 525 mm, vč. regulační klapky pro nastavení průtoku vzduchu dle specifikace materiálu v projektové dokumentaci | [14 empty] | PP | 2
1263 | K | P1.41.01m | Montáž poz. P1.41.01 | ks | 9 |  | 0 |  |  | základní |  | 0 | 0 | 0 | 0 | 0 | 64 | K | 2 | ROZPOCET | 0 | 0 | 0 | 0 | 0 | 1 | 0 | 64 | 2564
| PP |  | Montáž poz. P1.41.01 | [14 empty] | PP | 2
1264 | M | P1.43.01 | Dodávka Ochranná mřížka na čtyřhranné přírubové potrubí, rozměr 1250×1250 mm, pozinkované provedení dle specifikace materiálu v projektové dokumentaci | ks | 1 |  | 0 |  |  | základní |  | 0 | 0 | 0 | 0 | 0 | 256 | M | 2 | ROZPOCET | 0 | 0 | 0 | 0 | 0 | 1 | 0 | 64 | 2566
| PP |  | Dodávka Ochranná mřížka na čtyřhranné přírubové potrubí, rozměr 1250×1250 mm, pozinkované provedení dle specifikace materiálu v projektové dokumentaci | [14 empty] | PP | 2
1265 | K | P1.43.01m | Montáž poz. P1.43.01 | ks | 1 |  | 0 |  |  | základní |  | 0 | 0 | 0 | 0 | 0 | 64 | K | 2 | ROZPOCET | 0 | 0 | 0 | 0 | 0 | 1 | 0 | 64 | 2568
| PP |  | Montáž poz. P1.43.01 | [14 empty] | PP | 2
1266 | M | P1.45.01 | Dodávka Tepelně izolovaná nástavba 1450x1450mm, výška soklu 1050mm, s poklopem, otevíraným servopohonem dle specifikace materiálu v projektové dokumentaci | ks | 1 |  | 0 |  |  | základní |  | 0 | 0 | 0 | 0 | 0 | 256 | M | 2 | ROZPOCET | 0 | 0 | 0 | 0 | 0 | 1 | 0 | 64 | 2570
| PP |  | Dodávka Tepelně izolovaná nástavba 1450x1450mm, výška soklu 1050mm, s poklopem, otevíraným servopohonem dle specifikace materiálu v projektové dokumentaci | [14 empty] | PP | 2
1267 | K | P1.45.01m | Montáž poz. P1.45.01 | ks | 1 |  | 0 |  |  | základní |  | 0 | 0 | 0 | 0 | 0 | 64 | K | 2 | ROZPOCET | 0 | 0 | 0 | 0 | 0 | 1 | 0 | 64 | 2572
| PP |  | Montáž poz. P1.45.01 | [14 empty] | PP | 2
1268 | M | P1.51.01 | Dodávka Potrubí skupiny I pozinkovaný plech – třída těsnosti "C" dle ČSN EN 1505 a ČSN EN 1507, 30%tvarovek (v případě požárně odolného vzduchotechnického potrubí v souladu s atestem výrobce systému požární izolace) | m2 | 100 |  | 0 |  |  | základní |  | 0 | 0 | 0 | 0 | 0 | 256 | M | 2 | ROZPOCET | 0 | 0 | 0 | 0 | 0 | 1 | 0 | 64 | 2574
| PP |  | Dodávka Potrubí skupiny I pozinkovaný plech – třída těsnosti "C" dle ČSN EN 1505 a ČSN EN 1507, 30%tvarovek (v případě požárně odolného vzduchotechnického potrubí v souladu s atestem výrobce systému požární izolace) | [14 empty] | PP | 2
1269 | K | P1.51.01m | Montáž poz. P1.51.01 | m2 | 100 |  | 0 |  |  | základní |  | 0 | 0 | 0 | 0 | 0 | 64 | K | 2 | ROZPOCET | 0 | 0 | 0 | 0 | 0 | 1 | 0 | 64 | 2576
| PP |  | Montáž poz. P1.51.01 | [14 empty] | PP | 2
1270 | M | P1.61.03 | Dodávka Kruhové potrubí - SPIRO pozink - těsnost D dle ČSN EN1507, tvarovky s těsněním z EPDM pryže do průměru 500mm včetně / 30% tvarovek (v případě požárně odolného vzduchotechnického potrubí v souladu s atestem výrobce systému požární izolace) | bm | 4 |  | 0 |  |  | základní |  | 0 | 0 | 0 | 0 | 0 | 256 | M | 2 | ROZPOCET | 0 | 0 | 0 | 0 | 0 | 1 | 0 | 64 | 2578
| PP |  | Dodávka Kruhové potrubí - SPIRO pozink - těsnost D dle ČSN EN1507, tvarovky s těsněním z EPDM pryže do průměru 500mm včetně / 30% tvarovek (v případě požárně odolného vzduchotechnického potrubí v souladu s atestem výrobce systému požární izolace) | [14 empty] | PP | 2
1271 | K | P1.61.03m | Montáž poz. P1.61.03 | bm | 4 |  | 0 |  |  | základní |  | 0 | 0 | 0 | 0 | 0 | 64 | K | 2 | ROZPOCET | 0 | 0 | 0 | 0 | 0 | 1 | 0 | 64 | 2580
| PP |  | Montáž poz. P1.61.03 | [14 empty] | PP | 2
| D | P2 | Schodiště západ 1.PP - 4.NP (NZ) - požár |  |  |  | 0 |  |  |  |  | 0 |  | 0 |  | 0 | 1 | D | 1 | ROZPOCET | [6 empty] | 0
1272 | M | P2.21.01 | Dodávka Axiální ventilátor s prodlouženou skříní ventilátoru pro potrubí pr. 630mm, řídícími plochami ke zvýšení tlaku a docílení přímého výstupu vzduchu V =16.400 m3/h, delp=500 Pa P=4,0kW, I=8,0A, 400V/3f/50Hz | ks | 1 |  | 0 |  |  | základní |  | 0 | 0 | 0 | 0 | 0 | 256 | M | 2 | ROZPOCET | 0 | 0 | 0 | 0 | 0 | 1 | 0 | 64 | 2582
| PP |  | Dodávka Axiální ventilátor s prodlouženou skříní ventilátoru pro potrubí pr. 630mm, řídícími plochami ke zvýšení tlaku a docílení přímého výstupu vzduchu V =16.400 m3/h, delp=500 Pa P=4,0kW, I=8,0A, 400V/3f/50Hz - včetně: sací dýza s ochrannou mřížkou, konzoly ventilátoru včetně izolátorů chvění, zpětná klapka, revizní vypínač, manžeta a příruba pro připojení Spiro potrubí dle specifikace materiálu v projektové dokumentaci | [14 empty] | PP | 2
1273 | K | P2.21.01m | Montáž poz. P2.21.01 | ks | 1 |  | 0 |  |  | základní |  | 0 | 0 | 0 | 0 | 0 | 64 | K | 2 | ROZPOCET | 0 | 0 | 0 | 0 | 0 | 1 | 0 | 64 | 2584
| PP |  | Montáž poz. P2.21.01 | [14 empty] | PP | 2
1274 | M | P2.33.01 | Dodávka Uzavírací klapka Al těsná s tepelně izolovanými listy, 2000x1610mm, třída těsnosti 3 (EN 1751), listy s tepelnými předěly U=1,3W/m2K s přípravou pro osazení servopohonu dle specifikace materiálu v projektové dokumentaci | ks | 1 |  | 0 |  |  | základní |  | 0 | 0 | 0 | 0 | 0 | 256 | M | 2 | ROZPOCET | 0 | 0 | 0 | 0 | 0 | 1 | 0 | 64 | 2586
| PP |  | Dodávka Uzavírací klapka Al těsná s tepelně izolovanými listy, 2000x1610mm, třída těsnosti 3 (EN 1751), listy s tepelnými předěly U=1,3W/m2K s přípravou pro osazení servopohonu dle specifikace materiálu v projektové dokumentaci | [14 empty] | PP | 2
1275 | K | P2.33.01m | Montáž poz. P2.33.01 | ks | 1 |  | 0 |  |  | základní |  | 0 | 0 | 0 | 0 | 0 | 64 | K | 2 | ROZPOCET | 0 | 0 | 0 | 0 | 0 | 1 | 0 | 64 | 2588
| PP |  | Montáž poz. P2.33.01 | [14 empty] | PP | 2
1276 | M | P2.41.01 | Dodávka Vyústka pro instalaci do čtyřhranného potrubí, se skrytým uchycením, nastavitelné horizontální lamely, velikost 625 x 525 mm, vč. regulační klapky pro nastavení průtoku vzduchu dle specifikace materiálu v projektové dokumentaci | ks | 8 |  | 0 |  |  | základní |  | 0 | 0 | 0 | 0 | 0 | 256 | M | 2 | ROZPOCET | 0 | 0 | 0 | 0 | 0 | 1 | 0 | 64 | 2590
| PP |  | Dodávka Vyústka pro instalaci do čtyřhranného potrubí, se skrytým uchycením, nastavitelné horizontální lamely, velikost 625 x 525 mm, vč. regulační klapky pro nastavení průtoku vzduchu dle specifikace materiálu v projektové dokumentaci | [14 empty] | PP | 2
1277 | K | P2.41.01m | Montáž poz. P2.41.01 | ks | 8 |  | 0 |  |  | základní |  | 0 | 0 | 0 | 0 | 0 | 64 | K | 2 | ROZPOCET | 0 | 0 | 0 | 0 | 0 | 1 | 0 | 64 | 2592
| PP |  | Montáž poz. P2.41.01 | [14 empty] | PP | 2
1278 | M | P2.41.02 | Dodávka Vyústka pro instalaci do čtyřhranného potrubí, se skrytým uchycením, nastavitelné horizontální lamely, velikost 625 x 425 mm, vč. regulační klapky pro nastavení průtoku vzduchu dle specifikace materiálu v projektové dokumentaci | ks | 1 |  | 0 |  |  | základní |  | 0 | 0 | 0 | 0 | 0 | 256 | M | 2 | ROZPOCET | 0 | 0 | 0 | 0 | 0 | 1 | 0 | 64 | 2594
| PP |  | Dodávka Vyústka pro instalaci do čtyřhranného potrubí, se skrytým uchycením, nastavitelné horizontální lamely, velikost 625 x 425 mm, vč. regulační klapky pro nastavení průtoku vzduchu dle specifikace materiálu v projektové dokumentaci | [14 empty] | PP | 2
1279 | K | P2.41.02m | Montáž poz. P2.41.02 | ks | 1 |  | 0 |  |  | základní |  | 0 | 0 | 0 | 0 | 0 | 64 | K | 2 | ROZPOCET | 0 | 0 | 0 | 0 | 0 | 1 | 0 | 64 | 2596
| PP |  | Montáž poz. P2.41.02 | [14 empty] | PP | 2
1280 | M | P2.44.01 | Dodávka Protidešťová žaluzie komfortní, vč. sítě proti vniknutí ptáků, s upevňovacím rámem, bez otvorů na pohledové části, rozměr 2000×1600 mm, titanzinek natural dle specifikace materiálu v projektové dokumentaci | ks | 1 |  | 0 |  |  | základní |  | 0 | 0 | 0 | 0 | 0 | 256 | M | 2 | ROZPOCET | 0 | 0 | 0 | 0 | 0 | 1 | 0 | 64 | 2598
| PP |  | Dodávka Protidešťová žaluzie komfortní, vč. sítě proti vniknutí ptáků, s upevňovacím rámem, bez otvorů na pohledové části, rozměr 2000×1600 mm, titanzinek natural dle specifikace materiálu v projektové dokumentaci | [14 empty] | PP | 2
1281 | K | P2.44.01m | Montáž poz. P2.44.01 | ks | 1 |  | 0 |  |  | základní |  | 0 | 0 | 0 | 0 | 0 | 64 | K | 2 | ROZPOCET | 0 | 0 | 0 | 0 | 0 | 1 | 0 | 64 | 2600
| PP |  | Montáž poz. P2.44.01 | [14 empty] | PP | 2
1282 | M | P2.51.01 | Dodávka Potrubí skupiny I pozinkovaný plech – třída těsnosti "C" dle ČSN EN 1505 a ČSN EN 1507, 30%tvarovek (v případě požárně odolného vzduchotechnického potrubí v souladu s atestem výrobce systému požární izolace) | m2 | 95 |  | 0 |  |  | základní |  | 0 | 0 | 0 | 0 | 0 | 256 | M | 2 | ROZPOCET | 0 | 0 | 0 | 0 | 0 | 1 | 0 | 64 | 2602
| PP |  | Dodávka Potrubí skupiny I pozinkovaný plech – třída těsnosti "C" dle ČSN EN 1505 a ČSN EN 1507, 30%tvarovek (v případě požárně odolného vzduchotechnického potrubí v souladu s atestem výrobce systému požární izolace) | [14 empty] | PP | 2
1283 | K | P2.51.01m | Montáž poz. P2.51.01 | m2 | 95 |  | 0 |  |  | základní |  | 0 | 0 | 0 | 0 | 0 | 64 | K | 2 | ROZPOCET | 0 | 0 | 0 | 0 | 0 | 1 | 0 | 64 | 2604
| PP |  | Montáž poz. P2.51.01 | [14 empty] | PP | 2
1284 | M | P2.61.03 | Dodávka Kruhové potrubí - SPIRO pozink - těsnost D dle ČSN EN1507, tvarovky s těsněním z EPDM pryže do průměru 500mm včetně / 30% tvarovek (v případě požárně odolného vzduchotechnického potrubí v souladu s atestem výrobce systému požární izolace) | bm | 4 |  | 0 |  |  | základní |  | 0 | 0 | 0 | 0 | 0 | 256 | M | 2 | ROZPOCET | 0 | 0 | 0 | 0 | 0 | 1 | 0 | 64 | 2606
| PP |  | Dodávka Kruhové potrubí - SPIRO pozink - těsnost D dle ČSN EN1507, tvarovky s těsněním z EPDM pryže do průměru 500mm včetně / 30% tvarovek (v případě požárně odolného vzduchotechnického potrubí v souladu s atestem výrobce systému požární izolace) | [14 empty] | PP | 2
1285 | K | P2.61.03m | Montáž poz. P2.61.03 | bm | 4 |  | 0 |  |  | základní |  | 0 | 0 | 0 | 0 | 0 | 64 | K | 2 | ROZPOCET | 0 | 0 | 0 | 0 | 0 | 1 | 0 | 64 | 2608
| PP |  | Montáž poz. P2.61.03 | [14 empty] | PP | 2
| D | P3 | Schodiště východ 1.PP - 4.NP (NZ) - požár |  |  |  | 0 |  |  |  |  | 0 |  | 0 |  | 0 | 1 | D | 1 | ROZPOCET | [6 empty] | 0
1286 | M | P3.21.01 | Dodávka Axiální ventilátor s prodlouženou skříní ventilátoru pro potrubí pr. 630mm, řídícími plochami ke zvýšení tlaku a docílení přímého výstupu vzduchu V =18.600 m3/h, delp=500 Pa P=5,5kW, I=10,68A, 400V/3f/50Hz | ks | 1 |  | 0 |  |  | základní |  | 0 | 0 | 0 | 0 | 0 | 256 | M | 2 | ROZPOCET | 0 | 0 | 0 | 0 | 0 | 1 | 0 | 64 | 2610
| PP |  | Dodávka Axiální ventilátor s prodlouženou skříní ventilátoru pro potrubí pr. 630mm, řídícími plochami ke zvýšení tlaku a docílení přímého výstupu vzduchu V =18.600 m3/h, delp=500 Pa P=5,5kW, I=10,68A, 400V/3f/50Hz - včetně: sací dýza s ochrannou mřížkou, konzoly ventilátoru včetně izolátorů chvění, zpětná klapka, revizní vypínač, manžeta a příruba pro připojení Spiro potrubí dle specifikace materiálu v projektové dokumentaci | [14 empty] | PP | 2
1287 | K | P3.21.01m | Montáž poz. P3.21.01 | ks | 1 |  | 0 |  |  | základní |  | 0 | 0 | 0 | 0 | 0 | 64 | K | 2 | ROZPOCET | 0 | 0 | 0 | 0 | 0 | 1 | 0 | 64 | 2612
| PP |  | Montáž poz. P3.21.01 | [14 empty] | PP | 2
1288 | M | P3.33.01 | Dodávka Uzavírací klapka Al těsná s tepelně izolovanými listy, 1000x1610mm, třída těsnosti 3 (EN 1751), listy s tepelnými předěly U=1,3W/m2K s přípravou pro osazení servopohonu dle specifikace materiálu v projektové dokumentaci | ks | 2 |  | 0 |  |  | základní |  | 0 | 0 | 0 | 0 | 0 | 256 | M | 2 | ROZPOCET | 0 | 0 | 0 | 0 | 0 | 1 | 0 | 64 | 2614
| PP |  | Dodávka Uzavírací klapka Al těsná s tepelně izolovanými listy, 1000x1610mm, třída těsnosti 3 (EN 1751), listy s tepelnými předěly U=1,3W/m2K s přípravou pro osazení servopohonu dle specifikace materiálu v projektové dokumentaci | [14 empty] | PP | 2
1289 | K | P3.33.01m | Montáž poz. P3.33.01 | ks | 2 |  | 0 |  |  | základní |  | 0 | 0 | 0 | 0 | 0 | 64 | K | 2 | ROZPOCET | 0 | 0 | 0 | 0 | 0 | 1 | 0 | 64 | 2616
| PP |  | Montáž poz. P3.33.01 | [14 empty] | PP | 2
1290 | M | P3.44.01 | Dodávka Protidešťová žaluzie komfortní, vč. sítě proti vniknutí ptáků, s upevňovacím rámem, bez otvorů na pohledové části, rozměr 1000×1600 mm, titanzinek natural dle specifikace materiálu v projektové dokumentaci | ks | 2 |  | 0 |  |  | základní |  | 0 | 0 | 0 | 0 | 0 | 256 | M | 2 | ROZPOCET | 0 | 0 | 0 | 0 | 0 | 1 | 0 | 64 | 2618
| PP |  | Dodávka Protidešťová žaluzie komfortní, vč. sítě proti vniknutí ptáků, s upevňovacím rámem, bez otvorů na pohledové části, rozměr 1000×1600 mm, titanzinek natural dle specifikace materiálu v projektové dokumentaci | [14 empty] | PP | 2
1291 | K | P3.44.01m | Montáž poz. P3.44.01 | ks | 2 |  | 0 |  |  | základní |  | 0 | 0 | 0 | 0 | 0 | 64 | K | 2 | ROZPOCET | 0 | 0 | 0 | 0 | 0 | 1 | 0 | 64 | 2620
| PP |  | Montáž poz. P3.44.01 | [14 empty] | PP | 2
1292 | M | P3.41.01 | Dodávka Vyústka pro instalaci do čtyřhranného potrubí, se skrytým uchycením, nastavitelné horizontální lamely, velikost 625 x 525 mm, vč. regulační klapky pro nastavení průtoku vzduchu dle specifikace materiálu v projektové dokumentaci | ks | 9 |  | 0 |  |  | základní |  | 0 | 0 | 0 | 0 | 0 | 256 | M | 2 | ROZPOCET | 0 | 0 | 0 | 0 | 0 | 1 | 0 | 64 | 2622
| PP |  | Dodávka Vyústka pro instalaci do čtyřhranného potrubí, se skrytým uchycením, nastavitelné horizontální lamely, velikost 625 x 525 mm, vč. regulační klapky pro nastavení průtoku vzduchu dle specifikace materiálu v projektové dokumentaci | [14 empty] | PP | 2
1293 | K | P3.41.01m | Montáž poz. P3.41.01 | ks | 9 |  | 0 |  |  | základní |  | 0 | 0 | 0 | 0 | 0 | 64 | K | 2 | ROZPOCET | 0 | 0 | 0 | 0 | 0 | 1 | 0 | 64 | 2624
| PP |  | Montáž poz. P3.41.01 | [14 empty] | PP | 2
1294 | M | P3.51.01 | Dodávka Potrubí skupiny I pozinkovaný plech – třída těsnosti "C" dle ČSN EN 1505 a ČSN EN 1507, 30%tvarovek (v případě požárně odolného vzduchotechnického potrubí v souladu s atestem výrobce systému požární izolace) | m2 | 105 |  | 0 |  |  | základní |  | 0 | 0 | 0 | 0 | 0 | 256 | M | 2 | ROZPOCET | 0 | 0 | 0 | 0 | 0 | 1 | 0 | 64 | 2626
| PP |  | Dodávka Potrubí skupiny I pozinkovaný plech – třída těsnosti "C" dle ČSN EN 1505 a ČSN EN 1507, 30%tvarovek (v případě požárně odolného vzduchotechnického potrubí v souladu s atestem výrobce systému požární izolace) | [14 empty] | PP | 2
1295 | K | P3.51.01m | Montáž poz. P3.51.01 | m2 | 105 |  | 0 |  |  | základní |  | 0 | 0 | 0 | 0 | 0 | 64 | K | 2 | ROZPOCET | 0 | 0 | 0 | 0 | 0 | 1 | 0 | 64 | 2628
| PP |  | Montáž poz. P3.51.01 | [14 empty] | PP | 2
1296 | M | P3.61.03 | Dodávka Kruhové potrubí - SPIRO pozink - těsnost D dle ČSN EN1507, tvarovky s těsněním z EPDM pryže do průměru 500mm včetně / 30% tvarovek (v případě požárně odolného vzduchotechnického potrubí v souladu s atestem výrobce systému požární izolace) | bm | 4 |  | 0 |  |  | základní |  | 0 | 0 | 0 | 0 | 0 | 256 | M | 2 | ROZPOCET | 0 | 0 | 0 | 0 | 0 | 1 | 0 | 64 | 2630
| PP |  | Dodávka Kruhové potrubí - SPIRO pozink - těsnost D dle ČSN EN1507, tvarovky s těsněním z EPDM pryže do průměru 500mm včetně / 30% tvarovek (v případě požárně odolného vzduchotechnického potrubí v souladu s atestem výrobce systému požární izolace) | [14 empty] | PP | 2
1297 | K | P3.61.03m | Montáž poz. P3.61.03 | bm | 4 |  | 0 |  |  | základní |  | 0 | 0 | 0 | 0 | 0 | 64 | K | 2 | ROZPOCET | 0 | 0 | 0 | 0 | 0 | 1 | 0 | 64 | 2632
| PP |  | Montáž poz. P3.61.03 | [14 empty] | PP | 2
| D | Z1 | Požární ucpávky |  |  |  | 0 |  |  |  |  | 0 |  | 0 |  | 0 | 1 | D | 1 | ROZPOCET | [6 empty] | 0
1298 | M | Z1.95.01 | Dodávka Požární ucpávky pro průchod potrubí požárně dělící konstrukcí ( minerální vlna + požární tmel - např. PROMASEAL Mastic) provedení v souladu s atestem výrobce | bm | 960 |  | 0 |  |  | základní |  | 0 | 0 | 0 | 0 | 0 | 256 | M | 2 | ROZPOCET | 0 | 0 | 0 | 0 | 0 | 1 | 0 | 64 | 2634
| PP |  | Dodávka Požární ucpávky pro průchod potrubí požárně dělící konstrukcí ( minerální vlna + požární tmel - např. PROMASEAL Mastic) provedení v souladu s atestem výrobce | [14 empty] | PP | 2
1299 | K | Z1.95.01m | Montáž poz. Z1.95.01 | bm | 960 |  | 0 |  |  | základní |  | 0 | 0 | 0 | 0 | 0 | 64 | K | 2 | ROZPOCET | 0 | 0 | 0 | 0 | 0 | 1 | 0 | 64 | 2636
| PP |  | Montáž poz. Z1.95.01 | [14 empty] | PP | 2
| D | Z2 | Izolace a nátěry |  |  |  | 0 |  |  |  |  | 0 |  | 0 |  | 0 | 1 | D | 1 | ROZPOCET | [6 empty] | 0
1300 | M | Z2.92.01 | Dodávka Akustická izolace z minerální vlny s AL folií tl. 50mm ( včetně upevňovacích trnů/samolepicí pásky ) na kruhové potrubí OH: 65kg/m3 | m2 | 270 |  | 0 |  |  | základní |  | 0 | 0 | 0 | 0 | 0 | 256 | M | 2 | ROZPOCET | 0 | 0 | 0 | 0 | 0 | 1 | 0 | 64 | 2638
| PP |  | Dodávka Akustická izolace z minerální vlny s AL folií tl. 50mm ( včetně upevňovacích trnů/samolepicí pásky ) na kruhové potrubí OH: 65kg/m3 | [14 empty] | PP | 2
1301 | K | Z2.92.01m | Montáž poz. Z2.92.01 | m2 | 270 |  | 0 |  |  | základní |  | 0 | 0 | 0 | 0 | 0 | 64 | K | 2 | ROZPOCET | 0 | 0 | 0 | 0 | 0 | 1 | 0 | 64 | 2640
| PP |  | Montáž poz. Z2.92.01 | [14 empty] | PP | 2
1302 | M | Z2.92.02 | Dodávka Akustická izolace z minerální vlny s AL folií tl. 50mm ( včetně upevňovacích trnů/samolepicí pásky ) na čtyřhranné potrubí OH: 65kg/m3 | m2 | 3430 |  | 0 |  |  | základní |  | 0 | 0 | 0 | 0 | 0 | 256 | M | 2 | ROZPOCET | 0 | 0 | 0 | 0 | 0 | 1 | 0 | 64 | 2642
| PP |  | Dodávka Akustická izolace z minerální vlny s AL folií tl. 50mm ( včetně upevňovacích trnů/samolepicí pásky ) na čtyřhranné potrubí OH: 65kg/m3 | [14 empty] | PP | 2
1303 | K | Z2.92.02m | Montáž poz. Z2.92.02 | m2 | 3430 |  | 0 |  |  | základní |  | 0 | 0 | 0 | 0 | 0 | 64 | K | 2 | ROZPOCET | 0 | 0 | 0 | 0 | 0 | 1 | 0 | 64 | 2644
| PP |  | Montáž poz. Z2.92.02 | [14 empty] | PP | 2
1304 | M | Z2.92.03 | Dodávka Akustická izolace z minerální vlny s AL folií tl. 60mm ( včetně upevňovacích trnů/samolepicí pásky ) na čtyřhranné potrubí OH: 65kg/m3 vč. oplechování pozinkovaným plechem tl. 0,6 mm | m2 | 330 |  | 0 |  |  | základní |  | 0 | 0 | 0 | 0 | 0 | 256 | M | 2 | ROZPOCET | 0 | 0 | 0 | 0 | 0 | 1 | 0 | 64 | 2646
| PP |  | Dodávka Akustická izolace z minerální vlny s AL folií tl. 60mm ( včetně upevňovacích trnů/samolepicí pásky ) na čtyřhranné potrubí OH: 65kg/m3 vč. oplechování pozinkovaným plechem tl. 0,6 mm | [14 empty] | PP | 2
1305 | K | Z2.92.03m | Montáž poz. Z2.92.03 | m2 | 330 |  | 0 |  |  | základní |  | 0 | 0 | 0 | 0 | 0 | 64 | K | 2 | ROZPOCET | 0 | 0 | 0 | 0 | 0 | 1 | 0 | 64 | 2648
| PP |  | Montáž poz. Z2.92.03 | [14 empty] | PP | 2
1306 | M | Z2.93.01 | Dodávka Protipožární izolace z minerální vlny s AL černou folií tl. 60mm na pletivu (včetně pásky a dalšího příslušenství dle systémového technického listu výrobce včetně odpovídajícího VZT potrubí ) na kruhové potrubí | m2 | 120 |  | 0 |  |  | základní |  | 0 | 0 | 0 | 0 | 0 | 256 | M | 2 | ROZPOCET | 0 | 0 | 0 | 0 | 0 | 1 | 0 | 64 | 2650
| PP |  | Dodávka Protipožární izolace z minerální vlny s AL černou folií tl. 60mm na pletivu (včetně pásky a dalšího příslušenství dle systémového technického listu výrobce včetně odpovídajícího VZT potrubí ) na kruhové potrubí typu B (i↔o) dle ČSN EN 1366-1, splňující EI-30 dle atestu OH: 66kg/m3 | [14 empty] | PP | 2
1307 | K | Z2.93.01m | Montáž poz. Z2.93.01 | m2 | 120 |  | 0 |  |  | základní |  | 0 | 0 | 0 | 0 | 0 | 64 | K | 2 | ROZPOCET | 0 | 0 | 0 | 0 | 0 | 1 | 0 | 64 | 2652
| PP |  | Montáž poz. Z2.93.01 | [14 empty] | PP | 2
1308 | M | Z2.93.02 | Dodávka Protipožární izolace z minerální vlny s AL černou folií tl. 60mm (včetně trnů, pásky, požárních vrutů a dalšího příslušenství dle systémového technického listu výrobce včetně odpovídajícího VZT potrubí ) na čtyřhranné potrubí | m2 | 2280 |  | 0 |  |  | základní |  | 0 | 0 | 0 | 0 | 0 | 256 | M | 2 | ROZPOCET | 0 | 0 | 0 | 0 | 0 | 1 | 0 | 64 | 2654
| PP |  | Dodávka Protipožární izolace z minerální vlny s AL černou folií tl. 60mm (včetně trnů, pásky, požárních vrutů a dalšího příslušenství dle systémového technického listu výrobce včetně odpovídajícího VZT potrubí ) na čtyřhranné potrubí typu B (i↔o) dle ČSN EN 1366-1, splňující EI-30 dle atestu OH: 66kg/m3 | [14 empty] | PP | 2
1309 | K | Z2.93.02m | Montáž poz. Z2.93.02 | m2 | 2280 |  | 0 |  |  | základní |  | 0 | 0 | 0 | 0 | 0 | 64 | K | 2 | ROZPOCET | 0 | 0 | 0 | 0 | 0 | 1 | 0 | 64 | 2656
| PP |  | Montáž poz. Z2.93.02 | [14 empty] | PP | 2
1310 | M | Z2.93.03 | Dodávka Protipožární izolace pro doizolování požárních klapek umístěných mimo požárně dělicí konstrukci - skladba izolace dle atestu výrobce požárních klapek, jak pro kruhové tak i čtyřhranné potrubí | m2 | 60 |  | 0 |  |  | základní |  | 0 | 0 | 0 | 0 | 0 | 256 | M | 2 | ROZPOCET | 0 | 0 | 0 | 0 | 0 | 1 | 0 | 64 | 2658
| PP |  | Dodávka Protipožární izolace pro doizolování požárních klapek umístěných mimo požárně dělicí konstrukci - skladba izolace dle atestu výrobce požárních klapek, jak pro kruhové tak i čtyřhranné potrubí | [14 empty] | PP | 2
1311 | K | Z2.93.03m | Montáž poz. Z2.93.03 | m2 | 60 |  | 0 |  |  | základní |  | 0 | 0 | 0 | 0 | 0 | 64 | K | 2 | ROZPOCET | 0 | 0 | 0 | 0 | 0 | 1 | 0 | 64 | 2660
| PP |  | Montáž poz. Z2.93.03 | [14 empty] | PP | 2
1312 | M | Z2.94.01 | Dodávka Tepelná izolace z pěnového kaučuku celoplošně lepená tl. 25mm (včetně samolepicí folie ) na kruhové i čtyřhranné potrubí | m2 | 2280 |  | 0 |  |  | základní |  | 0 | 0 | 0 | 0 | 0 | 256 | M | 2 | ROZPOCET | 0 | 0 | 0 | 0 | 0 | 1 | 0 | 64 | 2662
| PP |  | Dodávka Tepelná izolace z pěnového kaučuku celoplošně lepená tl. 25mm (včetně samolepicí folie ) na kruhové i čtyřhranné potrubí | [14 empty] | PP | 2
1313 | K | Z2.94.01m | Montáž poz. Z2.94.01 | m2 | 2280 |  | 0 |  |  | základní |  | 0 | 0 | 0 | 0 | 0 | 64 | K | 2 | ROZPOCET | 0 | 0 | 0 | 0 | 0 | 1 | 0 | 64 | 2664
| PP |  | Montáž poz. Z2.94.01 | [14 empty] | PP | 2
1346 | M | Z2.95.01 | Dodávka nátěry - provedení oprav nátěrů poškozených při montáži vč. provedení bezpečnostních nátěrů | m2 | 100 |  | 0 |  |  | základní |  | 0 | 0 | 0 | 0 | 0 | 256 | M | 2 | ROZPOCET | 0 | 0 | 0 | 0 | 0 | 1 | 0 | 64 | 791154307
| PP |  | Dodávka nátěry - provedení oprav nátěrů poškozených při montáži vč. provedení bezpečnostních nátěrů | [14 empty] | PP | 2
1347 | K | Z2.95.01m | Montáž poz. Z2.95.01 | m2 | 100 |  | 0 |  |  | základní |  | 0 | 0 | 0 | 0 | 0 | 64 | K | 2 | ROZPOCET | 0 | 0 | 0 | 0 | 0 | 1 | 0 | 64 | -2019082501
| PP |  | Montáž poz. Z2.95.01 | [14 empty] | PP | 2
1348 | M | Z2.95.02 | Dodávka Nátěry v atriu - provedení nátěrů v kouřové sekci KS1 v atriu v přízemí, navazujících chodbách a kavárně, jedná se o všechny části potrubí bez černé izolace vč. závěsů, a také potrubní a distribuční elementy, černou matovou barvou | m2 | 450 |  | 0 |  |  | základní |  | 0 | 0 | 0 | 0 | 0 | 256 | M | 2 | ROZPOCET | 0 | 0 | 0 | 0 | 0 | 1 | 0 | 64 | -1484742856
| PP |  | Dodávka Nátěry v atriu - provedení nátěrů v kouřové sekci KS1 v atriu v přízemí, navazujících chodbách a kavárně, jedná se o všechny části potrubí bez černé izolace vč. závěsů, a také potrubní a distribuční elementy, černou matovou barvou | [14 empty] | PP | 2
1349 | K | Z2.95.02m | Montáž poz. Z2.95.02 | m2 | 450 |  | 0 |  |  | základní |  | 0 | 0 | 0 | 0 | 0 | 64 | K | 2 | ROZPOCET | 0 | 0 | 0 | 0 | 0 | 1 | 0 | 64 | -1876939598
| PP |  | Montáž poz. Z2.95.02 | [14 empty] | PP | 2
| D | Z3 | Pomocný materiál |  |  |  | 0 |  |  |  |  | 0 |  | 0 |  | 0 | 1 | D | 1 | ROZPOCET | [6 empty] | 0
1314 | K | Z3.00.01 | Dodávka Montážní materiál na zhotovení a montáž závěsů, spojovací a těsnící materiál, prvky roznášející zatížení, tlumící vibrace, podkladová rýhovaná guma pod vzt jednotky a na závěsy včetně instalace nalepením. | kpl | 1 |  | 0 |  |  | základní |  | 0 | 0 | 0 | 0 | 0 | 64 | K | 2 | ROZPOCET | 0 | 0 | 0 | 0 | 0 | 1 | 0 | 64 | 2666
| PP |  | Dodávka Montážní materiál na zhotovení a montáž závěsů, spojovací a těsnící materiál, prvky roznášející zatížení, tlumící vibrace, podkladová rýhovaná guma pod vzt jednotky a na závěsy včetně instalace nalepením. Značení a popisky vzduchovodů přívod / odvod, směr, číslo zař., požárních klapek, požárních uzávěrů, zařízení regulace množství vzduchu aj. | [14 empty] | PP | 2
| D | Z4 | Práce nutné pro kompletaci díla vzduchotechniky |  |  |  | 0 |  |  |  |  | 0 |  | 0 |  | 0 | 1 | D | 1 | ROZPOCET | [6 empty] | 0
1315 | K | Z4.00.01 | Dodávka Zaregulování soustavy, individuální zkoušky, školení obsluhy, komplexní zkoušky, uvedení do provozu ( oživení zařízení) | kpl | 1 |  | 0 |  |  | základní |  | 0 | 0 | 0 | 0 | 0 | 64 | K | 2 | ROZPOCET | 0 | 0 | 0 | 0 | 0 | 1 | 0 | 64 | 2668
| PP |  | Dodávka Zaregulování soustavy, individuální zkoušky, školení obsluhy, komplexní zkoušky, uvedení do provozu ( oživení zařízení) | [14 empty] | PP | 2

## CHL - Chlazení
{bcfacfa4-be15-401b-8124-66fe6f0103da}
2
| KRYCÍ LIST SOUPISU PRACÍ | [7 empty] | v --- níže se nacházejí doplnkové a pomocné údaje k sestavám --- v | [8 empty] | False
Stavba:
Multifunkční budova 2.LF UK, Praha 5 - Motol
Objekt:
SO.01 - Multifunkční budova
Soupis:
CHL - Chlazení
| KSO: |  |  |  |  | CC-CZ:
| Místo: |  | v areálu Fakultní nemocnice v Motole |  |  | Datum: | 29. 2. 2024
| Zadavatel: |  |  |  |  | IČ: | 00216208
|  | Univerzita Karlova |  |  |  | DIČ: | CZ00216208
| Uchazeč: |  |  |  |  | IČ: | Vyplň údaj
|  | Vyplň údaj |  |  |  | DIČ: | Vyplň údaj
| Projektant: |  |  |  |  | IČ: | 60193280
|  | VPÚ DECO PRAHA a.s |  |  |  | DIČ: | CZ60193280
| Zpracovatel: |  |  |  |  | IČ: | 24853950
|  | QSB, s.r.o. |  |  |  | DIČ: | CZ24853950
Poznámka:
Soupis prací je sestaven s využitím Cenové soustavy ÚRS. Položky, které pochází z této cenové soustavy, jsou ve sloupci 'Cenová soustava' označeny popisem 'CS ÚRS' a úrovní příslušného kalendářního pololetí. Veškeré další informace vymezující popis a podmínky použití těchto položek z Cenové soustavy, které nejsou uvedeny přímo v soupisu prací, jsou neomezeně dálkově k dispozici na webu podminky.urs.cz. Položky, pokud není uvedeno jinak, obsahují veškeré náklady na provedení, tzn. dodávku, montáž a montážní prostředky, kotevní a spojovací prvky, přesuny a dopravu, skládkovné, systémové detaily a řešení, pomocné lešení a přípravné práce. Podrobná specifikace položek je obsažena v projektové dokumentaci, která je nedílnou součástí zadávací dokumentace. Pokud není uveden výkaz výměr, byly hodnoty převzaty přímo z tabulek v projektu a CAD systémů. Pokud se v položkách objeví obchodní název, je uveden pouze orientačně, jako příklad a uchazeč může nabídnout rovnocenné řešení se stejnými nebo lepšími parametry.
| Cena bez DPH | [5 empty] | 0
|  |  | Základ daně |  |  | Sazba daně | Výše daně
| DPH | základní | 0 |  |  | 21% | 0
|  | snížená | 0 |  |  | 15% | 0
|  | zákl. přenesená | 0 |  |  | 21% | 0
|  | sníž. přenesená | 0 |  |  | 15% | 0
|  | nulová | 0 |  |  | 0% | 0
| Cena s DPH |  |  | v | CZK |  | 0
REKAPITULACE ČLENĚNÍ SOUPISU PRACÍ
Stavba:
Multifunkční budova 2.LF UK, Praha 5 - Motol
Objekt:
SO.01 - Multifunkční budova
Soupis:
CHL - Chlazení
Místo: |  |  | v areálu Fakultní nemocnice v Motole |  |  | Datum: | 29. 2. 2024
Zadavatel: |  |  | Univerzita Karlova |  |  | Projektant: | VPÚ DECO PRAHA a.s
Uchazeč: |  |  | Vyplň údaj |  |  | Zpracovatel: | QSB, s.r.o.
Kód dílu - Popis | [6 empty] | Cena celkem [CZK]
Náklady stavby celkem | [6 empty] | 0 | [11 empty] | -1
| CHL - Chlazení | [5 empty] | 0
| 1 - Strojovny | [5 empty] | 0
| 2 - Potrubí | [5 empty] | 0
| 3 - Armatury | [5 empty] | 0
| 4 - Izolace potrubí | [5 empty] | 0
| 5 - Nátěry | [5 empty] | 0
| 6 - Hodinové zúčtovací sazby | [5 empty] | 0
| 8 - Ostatní | [5 empty] | 0
SOUPIS PRACÍ
Stavba:
Multifunkční budova 2.LF UK, Praha 5 - Motol
Objekt:
SO.01 - Multifunkční budova
Soupis:
CHL - Chlazení
Místo: |  |  | v areálu Fakultní nemocnice v Motole |  |  | Datum: | 29. 2. 2024
Zadavatel: |  |  | Univerzita Karlova |  |  | Projektant: | VPÚ DECO PRAHA a.s
Uchazeč: |  |  | Vyplň údaj |  |  | Zpracovatel: | QSB, s.r.o.
PČ | Typ | Kód | Popis | MJ | Množství | J.cena [CZK] | Cena celkem [CZK] | Cenová soustava |  | DPH | J. Nh [h] | Nh celkem [h] | J. hmotnost [t] | Hmotnost celkem [t] | J. suť [t] | Suť Celkem [t]
Náklady soupisu celkem | [6 empty] | 0 |  |  |  |  | 0 |  | 0 |  | 0 |  | D | -1 | [7 empty] | 0
| D | CHL | Chlazení |  |  |  | 0 |  |  |  |  | 0 |  | 0 |  | 0 | 1 | D | 0 | ROZPOCET | [6 empty] | 0
| D | 1 | Strojovny |  |  |  | 0 |  |  |  |  | 0 |  | 0 |  | 0 | 1 | D | 1 | ROZPOCET | [6 empty] | 0
1 | M | 1.01 | Chladící jednotka: cooling capacity 329,5 kW, jednotka umístěna ve strojovně, komplexní dodávka zařízení včetně příslušenství a příslušného modulu podle požadavku MaR blíže viz PD | kpl | 1 |  | 0 |  |  | základní |  | 0 | 0 | 0 | 0 | 0 | 32 | M | 2 | ROZPOCET | 0 | 0 | 0 | 0 | 0 | 1 | 0 | 16 | 2
| PP |  | Chladící jednotka: cooling capacity 329,5 kW, jednotka umístěna ve strojovně, komplexní dodávka zařízení včetně příslušenství a příslušného modulu podle požadavku MaR blíže viz PD | [14 empty] | PP | 2
2 | K | 1.02 | Montáž chladící jednotky | kpl | 1 |  | 0 |  |  | základní |  | 0 | 0 | 0 | 0 | 0 | 16 | K | 2 | ROZPOCET | 0 | 0 | 0 | 0 | 0 | 1 | 0 | 16 | 4
| PP |  | Montáž chladící jednotky | [14 empty] | PP | 2
3 | M | 1.03 | Oddělený kondenzátor (suchý chladič) o jmenovitém výkonu 444 kW, komplexní dodávka zařízení včetně příslušenství a příslušného modulu podle požadavku MaR blíže viz PD | kpl | 1 |  | 0 |  |  | základní |  | 0 | 0 | 0 | 0 | 0 | 32 | M | 2 | ROZPOCET | 0 | 0 | 0 | 0 | 0 | 1 | 0 | 16 | 6
| PP |  | Oddělený kondenzátor (suchý chladič) o jmenovitém výkonu 444 kW, komplexní dodávka zařízení včetně příslušenství a příslušného modulu podle požadavku MaR blíže viz PD | [14 empty] | PP | 2
4 | K | 1.04 | Montáž odděleného kondenzátoru o jmenovitém výkonu 444 kW | kpl | 1 |  | 0 |  |  | základní |  | 0 | 0 | 0 | 0 | 0 | 16 | K | 2 | ROZPOCET | 0 | 0 | 0 | 0 | 0 | 1 | 0 | 16 | 8
| PP |  | Montáž odděleného kondenzátoru o jmenovitém výkonu 444 kW | [14 empty] | PP | 2
5 | M | 1.05 | Stanice předávání tepla 444 kW (45/55°C-52/42°C) včetně tepelné izolace, příslušenství a MaR s příslušným rozhraním podle požadavku MaR Dodávka včetně položek: CH571a, CH581a, CH561, CH551 blíže viz PD | kpl | 1 |  | 0 |  |  | základní |  | 0 | 0 | 0 | 0 | 0 | 32 | M | 2 | ROZPOCET | 0 | 0 | 0 | 0 | 0 | 1 | 0 | 16 | 10
| PP |  | Stanice předávání tepla 444 kW (45/55°C-52/42°C) včetně tepelné izolace, příslušenství a MaR s příslušným rozhraním podle požadavku MaR Dodávka včetně položek: CH571a, CH581a, CH561, CH551 blíže viz PD | [14 empty] | PP | 2
6 | K | 1.06 | Montáž stanice předávání tepla | kpl | 1 |  | 0 |  |  | základní |  | 0 | 0 | 0 | 0 | 0 | 16 | K | 2 | ROZPOCET | 0 | 0 | 0 | 0 | 0 | 1 | 0 | 16 | 12
| PP |  | Montáž stanice předávání tepla | [14 empty] | PP | 2
7 | M | 1.07 | Stanice pro předehřev a ohřev TV 2x140 kW včetně vyr. nádob 2x500 l a nabíjecích čerpadel, komplexní dodávka zař. včetně přísl., tep. izolace a včetně MaR s příslušným rozhraním podle požadavku MaR Dodávka včetně položek: CH571b, CH581b blíže viz PD | kpl | 1 |  | 0 |  |  | základní |  | 0 | 0 | 0 | 0 | 0 | 32 | M | 2 | ROZPOCET | 0 | 0 | 0 | 0 | 0 | 1 | 0 | 16 | 14
| PP |  | Stanice pro předehřev a ohřev TV 2x140 kW včetně vyr. nádob 2x500 l a nabíjecích čerpadel, komplexní dodávka zař. včetně přísl., tep. izolace a včetně MaR s příslušným rozhraním podle požadavku MaR Dodávka včetně položek: CH571b, CH581b blíže viz PD | [14 empty] | PP | 2
8 | K | 1.08 | Montáž stanice pro předehřev a ohřev teplé vody | kpl | 1 |  | 0 |  |  | základní |  | 0 | 0 | 0 | 0 | 0 | 16 | K | 2 | ROZPOCET | 0 | 0 | 0 | 0 | 0 | 1 | 0 | 16 | 16
| PP |  | Montáž stanice pro předehřev a ohřev teplé vody | [14 empty] | PP | 2
9 | M | 1.09 | Vyrovnávací / akumulační ocelová nádoba o objemu 2000 litrů včetně parotěsné tepelné izolace, odvzdušnění, vypouštění blíže viz PD | ks | 1 |  | 0 |  |  | základní |  | 0 | 0 | 0 | 0 | 0 | 32 | M | 2 | ROZPOCET | 0 | 0 | 0 | 0 | 0 | 1 | 0 | 16 | 18
| PP |  | Vyrovnávací / akumulační ocelová nádoba o objemu 2000 litrů včetně parotěsné tepelné izolace, odvzdušnění, vypouštění blíže viz PD | [14 empty] | PP | 2
10 | K | 1.10 | Montáž akumulační nádoby o objemu 2000 litrů. | ks | 1 |  | 0 |  |  | základní |  | 0 | 0 | 0 | 0 | 0 | 16 | K | 2 | ROZPOCET | 0 | 0 | 0 | 0 | 0 | 1 | 0 | 16 | 20
| PP |  | Montáž akumulační nádoby o objemu 2000 litrů. | [14 empty] | PP | 2
11 | M | 1.11 | Sestava zařízení pro expanzi primární vody, komplexní dodávka zařízení včetně ŘJ čerpadlového automatu s dotykovým ovládáním, připojovací soupravy, základní nádoby 300 l, expanzní nádoby 50 l, armatury k exp. nádobě 3/4" a příslušenství blíže viz PD | ks | 1 |  | 0 |  |  | základní |  | 0 | 0 | 0 | 0 | 0 | 32 | M | 2 | ROZPOCET | 0 | 0 | 0 | 0 | 0 | 1 | 0 | 16 | 22
| PP |  | Sestava zařízení pro expanzi primární vody, komplexní dodávka zařízení včetně ŘJ čerpadlového automatu s dotykovým ovládáním, připojovací soupravy, základní nádoby 300 l, expanzní nádoby 50 l, armatury k exp. nádobě 3/4" a příslušenství blíže viz PD | [14 empty] | PP | 2
12 | K | 1.12 | Montáž expanzního automatu a uvedení do provozu | ks | 1 |  | 0 |  |  | základní |  | 0 | 0 | 0 | 0 | 0 | 16 | K | 2 | ROZPOCET | 0 | 0 | 0 | 0 | 0 | 1 | 0 | 16 | 24
| PP |  | Montáž expanzního automatu a uvedení do provozu | [14 empty] | PP | 2
13 | M | 1.13 | Sestava zařízení pro expanzi chlazené vody, komplexní dodávka zařízení včetně ŘJ čerpadlového automatu s dotykovým ovládáním, připojovací soupravy, základní nádoby 400 l, expanzní nádoby 50 l, armatury k exp. nádobě 3/4" a příslušenství blíže viz PD | ks | 1 |  | 0 |  |  | základní |  | 0 | 0 | 0 | 0 | 0 | 32 | M | 2 | ROZPOCET | 0 | 0 | 0 | 0 | 0 | 1 | 0 | 16 | 26
| PP |  | Sestava zařízení pro expanzi chlazené vody, komplexní dodávka zařízení včetně ŘJ čerpadlového automatu s dotykovým ovládáním, připojovací soupravy, základní nádoby 400 l, expanzní nádoby 50 l, armatury k exp. nádobě 3/4" a příslušenství blíže viz PD | [14 empty] | PP | 2
14 | K | 1.14 | Montáž expanzního automatu a uvedení do provozu | ks | 1 |  | 0 |  |  | základní |  | 0 | 0 | 0 | 0 | 0 | 16 | K | 2 | ROZPOCET | 0 | 0 | 0 | 0 | 0 | 1 | 0 | 16 | 28
| PP |  | Montáž expanzního automatu a uvedení do provozu | [14 empty] | PP | 2
15 | M | 1.15 | Sestava zařízení pro expanzi chlazené vody, komplexní dodávka zařízení včetně ŘJ čerpadlového automatu s dotykovým ovládáním, připojovací soupravy, základní nádoby 500 l, expanzní nádoby 50 l, armatury k exp. nádobě 3/4" a příslušenství blíže viz PD | ks | 1 |  | 0 |  |  | základní |  | 0 | 0 | 0 | 0 | 0 | 32 | M | 2 | ROZPOCET | 0 | 0 | 0 | 0 | 0 | 1 | 0 | 16 | 30
| PP |  | Sestava zařízení pro expanzi chlazené vody, komplexní dodávka zařízení včetně ŘJ čerpadlového automatu s dotykovým ovládáním, připojovací soupravy, základní nádoby 500 l, expanzní nádoby 50 l, armatury k exp. nádobě 3/4" a příslušenství blíže viz PD | [14 empty] | PP | 2
16 | K | 1.16 | Montáž expanzního automatu a uvedení do provozu | ks | 1 |  | 0 |  |  | základní |  | 0 | 0 | 0 | 0 | 0 | 16 | K | 2 | ROZPOCET | 0 | 0 | 0 | 0 | 0 | 1 | 0 | 16 | 32
| PP |  | Montáž expanzního automatu a uvedení do provozu | [14 empty] | PP | 2
17 | M | 1.17 | Rozdělovač chlazení DN250, 4 x výstupní hrdla (1 x DN150, 2 x DN65, 1 x DN100), vypouštění DN15, návarky pro teploměr a M+R, včetně podpůré konstrukce a tepelné izolace blíže viz PD | ks | 1 |  | 0 |  |  | základní |  | 0 | 0 | 0 | 0 | 0 | 32 | M | 2 | ROZPOCET | 0 | 0 | 0 | 0 | 0 | 1 | 0 | 16 | 34
| PP |  | Rozdělovač chlazení DN250, 4 x výstupní hrdla (1 x DN150, 2 x DN65, 1 x DN100), vypouštění DN15, návarky pro teploměr a M+R, včetně podpůré konstrukce a tepelné izolace blíže viz PD | [14 empty] | PP | 2
18 | K | 1.18 | Montáž rozdělovače chlazení DN250 | ks | 1 |  | 0 |  |  | základní |  | 0 | 0 | 0 | 0 | 0 | 16 | K | 2 | ROZPOCET | 0 | 0 | 0 | 0 | 0 | 1 | 0 | 16 | 36
| PP |  | Montáž rozdělovače chlazení DN250 | [14 empty] | PP | 2
19 | M | 1.19 | Sběrač chlazení DN250, 4 x výstupní hrdla (1 x DN150, 2 x DN65, 1 x DN100), vypouštění DN15, návarky pro teploměr a M+R, včetně podpůré konstrukce a tepelné izolace blíže viz PD | ks | 1 |  | 0 |  |  | základní |  | 0 | 0 | 0 | 0 | 0 | 32 | M | 2 | ROZPOCET | 0 | 0 | 0 | 0 | 0 | 1 | 0 | 16 | 38
| PP |  | Sběrač chlazení DN250, 4 x výstupní hrdla (1 x DN150, 2 x DN65, 1 x DN100), vypouštění DN15, návarky pro teploměr a M+R, včetně podpůré konstrukce a tepelné izolace blíže viz PD | [14 empty] | PP | 2
20 | K | 1.20 | Montáž sběrače chlazení DN250 | ks | 1 |  | 0 |  |  | základní |  | 0 | 0 | 0 | 0 | 0 | 16 | K | 2 | ROZPOCET | 0 | 0 | 0 | 0 | 0 | 1 | 0 | 16 | 40
| PP |  | Montáž sběrače chlazení DN250 | [14 empty] | PP | 2
21 | M | 1.21 | Oběhové elektronické čerpadlo _125-130/4 (3x400V), včetně tepelné izolace s parotěsnou izolací, protipřírub, atd., DN125 blíže viz PD | ks | 1 |  | 0 |  |  | základní |  | 0 | 0 | 0 | 0 | 0 | 32 | M | 2 | ROZPOCET | 0 | 0 | 0 | 0 | 0 | 1 | 0 | 16 | 42
| PP |  | Oběhové elektronické čerpadlo _125-130/4 (3x400V), včetně tepelné izolace s parotěsnou izolací, protipřírub, atd., DN125 blíže viz PD | [14 empty] | PP | 2
22 | K | 1.22 | Montáž oběhového čerpadla | ks | 1 |  | 0 |  |  | základní |  | 0 | 0 | 0 | 0 | 0 | 16 | K | 2 | ROZPOCET | 0 | 0 | 0 | 0 | 0 | 1 | 0 | 16 | 44
| PP |  | Montáž oběhového čerpadla | [14 empty] | PP | 2
23 | M | 1.23 | Oběhové elektronické čerpadlo _80-150/4 (3x400V), včetně tepelné izolace s parotěsnou izolací, protipřírub, atd., DN80 blíže viz PD | ks | 1 |  | 0 |  |  | základní |  | 0 | 0 | 0 | 0 | 0 | 32 | M | 2 | ROZPOCET | 0 | 0 | 0 | 0 | 0 | 1 | 0 | 16 | 46
| PP |  | Oběhové elektronické čerpadlo _80-150/4 (3x400V), včetně tepelné izolace s parotěsnou izolací, protipřírub, atd., DN80 blíže viz PD | [14 empty] | PP | 2
24 | K | 1.24 | Montáž oběhového čerpadla | ks | 1 |  | 0 |  |  | základní |  | 0 | 0 | 0 | 0 | 0 | 16 | K | 2 | ROZPOCET | 0 | 0 | 0 | 0 | 0 | 1 | 0 | 16 | 48
| PP |  | Montáž oběhového čerpadla | [14 empty] | PP | 2
25 | M | 1.25 | Oběhové elektronické čerpadlo _65-100F (1x230V), včetně tepelné izolace s parotěsnou izolací, protipřírub, atd., DN65 blíže viz PD | ks | 2 |  | 0 |  |  | základní |  | 0 | 0 | 0 | 0 | 0 | 32 | M | 2 | ROZPOCET | 0 | 0 | 0 | 0 | 0 | 1 | 0 | 16 | 50
| PP |  | Oběhové elektronické čerpadlo _65-100F (1x230V), včetně tepelné izolace s parotěsnou izolací, protipřírub, atd., DN65 blíže viz PD | [14 empty] | PP | 2
26 | K | 1.26 | Montáž oběhového čerpadla | ks | 2 |  | 0 |  |  | základní |  | 0 | 0 | 0 | 0 | 0 | 16 | K | 2 | ROZPOCET | 0 | 0 | 0 | 0 | 0 | 1 | 0 | 16 | 52
| PP |  | Montáž oběhového čerpadla | [14 empty] | PP | 2
27 | M | 1.27 | Oběhové elektronické čerpadlo _80-100F (1x230V), včetně tepelné izolace s parotěsnou izolací, protipřírub, atd., DN80 blíže viz PD | ks | 1 |  | 0 |  |  | základní |  | 0 | 0 | 0 | 0 | 0 | 32 | M | 2 | ROZPOCET | 0 | 0 | 0 | 0 | 0 | 1 | 0 | 16 | 54
| PP |  | Oběhové elektronické čerpadlo _80-100F (1x230V), včetně tepelné izolace s parotěsnou izolací, protipřírub, atd., DN80 blíže viz PD | [14 empty] | PP | 2
28 | K | 1.28 | Montáž oběhového čerpadla | ks | 1 |  | 0 |  |  | základní |  | 0 | 0 | 0 | 0 | 0 | 16 | K | 2 | ROZPOCET | 0 | 0 | 0 | 0 | 0 | 1 | 0 | 16 | 56
| PP |  | Montáž oběhového čerpadla | [14 empty] | PP | 2
29 | M | 1.29 | Chladící jednotka: cooling capacity 837,7 kW, jednotka umístěna ve strojovně, komplexní dodávka zařízení včetně příslušenství a příslušného modulu podle požadavku MaR blíže viz PD | kpl | 1 |  | 0 |  |  | základní |  | 0 | 0 | 0 | 0 | 0 | 32 | M | 2 | ROZPOCET | 0 | 0 | 0 | 0 | 0 | 1 | 0 | 16 | 58
| PP |  | Chladící jednotka: cooling capacity 837,7 kW, jednotka umístěna ve strojovně, komplexní dodávka zařízení včetně příslušenství a příslušného modulu podle požadavku MaR blíže viz PD | [14 empty] | PP | 2
30 | K | 1.30 | Montáž chladící jednotky | kpl | 1 |  | 0 |  |  | základní |  | 0 | 0 | 0 | 0 | 0 | 16 | K | 2 | ROZPOCET | 0 | 0 | 0 | 0 | 0 | 1 | 0 | 16 | 60
| PP |  | Montáž chladící jednotky | [14 empty] | PP | 2
31 | M | 1.31 | Oddělený kondenzátor (suchý chladič) o jmenovitém výkonu 555 kW, komplexní dodávka zařízení včetně příslušenství a příslušného modulu podle požadavku MaR blíže viz PD | kpl | 2 |  | 0 |  |  | základní |  | 0 | 0 | 0 | 0 | 0 | 32 | M | 2 | ROZPOCET | 0 | 0 | 0 | 0 | 0 | 1 | 0 | 16 | 62
| PP |  | Oddělený kondenzátor (suchý chladič) o jmenovitém výkonu 555 kW, komplexní dodávka zařízení včetně příslušenství a příslušného modulu podle požadavku MaR blíže viz PD | [14 empty] | PP | 2
32 | K | 1.32 | Montáž odděleného kondenzátoru o jmenovitém výkonu 555 kW | kpl | 2 |  | 0 |  |  | základní |  | 0 | 0 | 0 | 0 | 0 | 16 | K | 2 | ROZPOCET | 0 | 0 | 0 | 0 | 0 | 1 | 0 | 16 | 64
| PP |  | Montáž odděleného kondenzátoru o jmenovitém výkonu 555 kW | [14 empty] | PP | 2
33 | M | 1.33 | Vyrovnávací / akumulační ocelová nádoba o objemu 5000 litrů včetně parotěsné tepelné izolace, odvzdušnění, vypouštění blíže viz PD | ks | 1 |  | 0 |  |  | základní |  | 0 | 0 | 0 | 0 | 0 | 32 | M | 2 | ROZPOCET | 0 | 0 | 0 | 0 | 0 | 1 | 0 | 16 | 66
| PP |  | Vyrovnávací / akumulační ocelová nádoba o objemu 5000 litrů včetně parotěsné tepelné izolace, odvzdušnění, vypouštění blíže viz PD | [14 empty] | PP | 2
34 | K | 1.34 | Montáž akumulační nádoby o objemu 5000 litrů. | ks | 1 |  | 0 |  |  | základní |  | 0 | 0 | 0 | 0 | 0 | 16 | K | 2 | ROZPOCET | 0 | 0 | 0 | 0 | 0 | 1 | 0 | 16 | 68
| PP |  | Montáž akumulační nádoby o objemu 5000 litrů. | [14 empty] | PP | 2
35 | M | 1.35 | Sestava zařízení pro expanzi chlazené vody, komplexní dodávka zařízení včetně ŘJ čerpadlového automatu s dotykovým ovládáním, připojovací soupravy, základní nádoby 500 l, expanzní nádoby 50 l, armatury k exp. nádobě 3/4" a příslušenství blíže viz PD | ks | 1 |  | 0 |  |  | základní |  | 0 | 0 | 0 | 0 | 0 | 32 | M | 2 | ROZPOCET | 0 | 0 | 0 | 0 | 0 | 1 | 0 | 16 | 70
| PP |  | Sestava zařízení pro expanzi chlazené vody, komplexní dodávka zařízení včetně ŘJ čerpadlového automatu s dotykovým ovládáním, připojovací soupravy, základní nádoby 500 l, expanzní nádoby 50 l, armatury k exp. nádobě 3/4" a příslušenství blíže viz PD | [14 empty] | PP | 2
36 | K | 1.36 | Montáž expanzního automatu a uvedení do provozu | ks | 1 |  | 0 |  |  | základní |  | 0 | 0 | 0 | 0 | 0 | 16 | K | 2 | ROZPOCET | 0 | 0 | 0 | 0 | 0 | 1 | 0 | 16 | 72
| PP |  | Montáž expanzního automatu a uvedení do provozu | [14 empty] | PP | 2
37 | M | 1.37 | Sestava zařízení pro expanzi nezámrzné směsi, komplexní dodávka zařízení včetně ŘJ čerpadlového automatu s dotykovým ovládáním, připojovací soupravy, základní nádoby 800 l, exp. nádoby 50 l, armatury k exp. nádobě 3/4" a příslušenství blíže viz PD | ks | 1 |  | 0 |  |  | základní |  | 0 | 0 | 0 | 0 | 0 | 32 | M | 2 | ROZPOCET | 0 | 0 | 0 | 0 | 0 | 1 | 0 | 16 | 74
| PP |  | Sestava zařízení pro expanzi nezámrzné směsi, komplexní dodávka zařízení včetně ŘJ čerpadlového automatu s dotykovým ovládáním, připojovací soupravy, základní nádoby 800 l, exp. nádoby 50 l, armatury k exp. nádobě 3/4" a příslušenství blíže viz PD | [14 empty] | PP | 2
38 | K | 1.38 | Montáž expanzního automatu a uvedení do provozu | ks | 1 |  | 0 |  |  | základní |  | 0 | 0 | 0 | 0 | 0 | 16 | K | 2 | ROZPOCET | 0 | 0 | 0 | 0 | 0 | 1 | 0 | 16 | 76
| PP |  | Montáž expanzního automatu a uvedení do provozu | [14 empty] | PP | 2
39 | M | 1.39 | Rozdělovač chlazení DN300, 7 x výstupní hrdla (1 x DN150, 1 x DN125, 3 x DN100, 2 x DN80), vypouštění DN15, návarky pro teploměr a M+R, včetně podpůré konstrukce a tepelné izolace blíže viz PD | ks | 1 |  | 0 |  |  | základní |  | 0 | 0 | 0 | 0 | 0 | 32 | M | 2 | ROZPOCET | 0 | 0 | 0 | 0 | 0 | 1 | 0 | 16 | 78
| PP |  | Rozdělovač chlazení DN300, 7 x výstupní hrdla (1 x DN150, 1 x DN125, 3 x DN100, 2 x DN80), vypouštění DN15, návarky pro teploměr a M+R, včetně podpůré konstrukce a tepelné izolace blíže viz PD | [14 empty] | PP | 2
40 | K | 1.40 | Montáž rozdělovače chlazení DN300 | ks | 1 |  | 0 |  |  | základní |  | 0 | 0 | 0 | 0 | 0 | 16 | K | 2 | ROZPOCET | 0 | 0 | 0 | 0 | 0 | 1 | 0 | 16 | 80
| PP |  | Montáž rozdělovače chlazení DN300 | [14 empty] | PP | 2
41 | M | 1.41 | Sběrač chlazení DN300, 7 x výstupní hrdla (1 x DN150, 1 x DN125, 3 x DN100, 2 x DN80), vypouštění DN15, návarky pro teploměr a M+R, včetně podpůré konstrukce a tepelné izolace blíže viz PD | ks | 1 |  | 0 |  |  | základní |  | 0 | 0 | 0 | 0 | 0 | 32 | M | 2 | ROZPOCET | 0 | 0 | 0 | 0 | 0 | 1 | 0 | 16 | 82
| PP |  | Sběrač chlazení DN300, 7 x výstupní hrdla (1 x DN150, 1 x DN125, 3 x DN100, 2 x DN80), vypouštění DN15, návarky pro teploměr a M+R, včetně podpůré konstrukce a tepelné izolace blíže viz PD | [14 empty] | PP | 2
42 | K | 1.42 | Montáž sběrače chlazení DN300 | ks | 1 |  | 0 |  |  | základní |  | 0 | 0 | 0 | 0 | 0 | 16 | K | 2 | ROZPOCET | 0 | 0 | 0 | 0 | 0 | 1 | 0 | 16 | 84
| PP |  | Montáž sběrače chlazení DN300 | [14 empty] | PP | 2
43 | M | 1.43 | Oběhové elektronické čerpadlo _150-110/4 (3x400V), včetně tepelné izolace s parotěsnou izolací, protipřírub, atd., DN150 blíže viz PD | ks | 1 |  | 0 |  |  | základní |  | 0 | 0 | 0 | 0 | 0 | 32 | M | 2 | ROZPOCET | 0 | 0 | 0 | 0 | 0 | 1 | 0 | 16 | 86
| PP |  | Oběhové elektronické čerpadlo _150-110/4 (3x400V), včetně tepelné izolace s parotěsnou izolací, protipřírub, atd., DN150 blíže viz PD | [14 empty] | PP | 2
44 | K | 1.44 | Montáž oběhového čerpadla | ks | 1 |  | 0 |  |  | základní |  | 0 | 0 | 0 | 0 | 0 | 16 | K | 2 | ROZPOCET | 0 | 0 | 0 | 0 | 0 | 1 | 0 | 16 | 88
| PP |  | Montáž oběhového čerpadla | [14 empty] | PP | 2
45 | M | 1.45 | Oběhové elektronické čerpadlo _65-180 (3x400V), včetně tepelné izolace s parotěsnou izolací, protipřírub, atd., DN65 blíže viz PD | ks | 3 |  | 0 |  |  | základní |  | 0 | 0 | 0 | 0 | 0 | 32 | M | 2 | ROZPOCET | 0 | 0 | 0 | 0 | 0 | 1 | 0 | 16 | 90
| PP |  | Oběhové elektronické čerpadlo _65-180 (3x400V), včetně tepelné izolace s parotěsnou izolací, protipřírub, atd., DN65 blíže viz PD | [14 empty] | PP | 2
46 | K | 1.46 | Montáž oběhového čerpadla | ks | 3 |  | 0 |  |  | základní |  | 0 | 0 | 0 | 0 | 0 | 16 | K | 2 | ROZPOCET | 0 | 0 | 0 | 0 | 0 | 1 | 0 | 16 | 92
| PP |  | Montáž oběhového čerpadla | [14 empty] | PP | 2
47 | M | 1.47 | Oběhové elektronické čerpadlo _50-180F (1x230V), včetně tepelné izolace s parotěsnou izolací, protipřírub, atd., DN50 blíže viz PD | ks | 1 |  | 0 |  |  | základní |  | 0 | 0 | 0 | 0 | 0 | 32 | M | 2 | ROZPOCET | 0 | 0 | 0 | 0 | 0 | 1 | 0 | 16 | 94
| PP |  | Oběhové elektronické čerpadlo _50-180F (1x230V), včetně tepelné izolace s parotěsnou izolací, protipřírub, atd., DN50 blíže viz PD | [14 empty] | PP | 2
48 | K | 1.48 | Montáž oběhového čerpadla | ks | 1 |  | 0 |  |  | základní |  | 0 | 0 | 0 | 0 | 0 | 16 | K | 2 | ROZPOCET | 0 | 0 | 0 | 0 | 0 | 1 | 0 | 16 | 96
| PP |  | Montáž oběhového čerpadla | [14 empty] | PP | 2
49 | M | 1.49 | Oběhové elektronické čerpadlo _65-100F (1x230V), včetně tepelné izolace s parotěsnou izolací, protipřírub, atd., DN65 blíže viz PD | ks | 1 |  | 0 |  |  | základní |  | 0 | 0 | 0 | 0 | 0 | 32 | M | 2 | ROZPOCET | 0 | 0 | 0 | 0 | 0 | 1 | 0 | 16 | 98
| PP |  | Oběhové elektronické čerpadlo _65-100F (1x230V), včetně tepelné izolace s parotěsnou izolací, protipřírub, atd., DN65 blíže viz PD | [14 empty] | PP | 2
50 | K | 1.50 | Montáž oběhového čerpadla | ks | 1 |  | 0 |  |  | základní |  | 0 | 0 | 0 | 0 | 0 | 16 | K | 2 | ROZPOCET | 0 | 0 | 0 | 0 | 0 | 1 | 0 | 16 | 100
| PP |  | Montáž oběhového čerpadla | [14 empty] | PP | 2
51 | M | 1.51 | Oběhové elektronické čerpadlo _100-120F (1x230V), včetně tepelné izolace s parotěsnou izolací, protipřírub, atd., DN100 blíže viz PD | ks | 1 |  | 0 |  |  | základní |  | 0 | 0 | 0 | 0 | 0 | 32 | M | 2 | ROZPOCET | 0 | 0 | 0 | 0 | 0 | 1 | 0 | 16 | 102
| PP |  | Oběhové elektronické čerpadlo _100-120F (1x230V), včetně tepelné izolace s parotěsnou izolací, protipřírub, atd., DN100 blíže viz PD | [14 empty] | PP | 2
52 | K | 1.52 | Montáž oběhového čerpadla | ks | 1 |  | 0 |  |  | základní |  | 0 | 0 | 0 | 0 | 0 | 16 | K | 2 | ROZPOCET | 0 | 0 | 0 | 0 | 0 | 1 | 0 | 16 | 104
| PP |  | Montáž oběhového čerpadla | [14 empty] | PP | 2
53 | M | 1.53 | Oběhové elektronické čerpadlo _80-100F (1x230V), včetně tepelné izolace s parotěsnou izolací, protipřírub, atd., DN80 blíže viz PD | ks | 1 |  | 0 |  |  | základní |  | 0 | 0 | 0 | 0 | 0 | 32 | M | 2 | ROZPOCET | 0 | 0 | 0 | 0 | 0 | 1 | 0 | 16 | 106
| PP |  | Oběhové elektronické čerpadlo _80-100F (1x230V), včetně tepelné izolace s parotěsnou izolací, protipřírub, atd., DN80 blíže viz PD | [14 empty] | PP | 2
54 | K | 1.54 | Montáž oběhového čerpadla | ks | 1 |  | 0 |  |  | základní |  | 0 | 0 | 0 | 0 | 0 | 16 | K | 2 | ROZPOCET | 0 | 0 | 0 | 0 | 0 | 1 | 0 | 16 | 108
| PP |  | Montáž oběhového čerpadla | [14 empty] | PP | 2
55 | M | 1.55 | Oběhové elektronické čerpadlo _100-200/4 (3x400V), včetně tepelné izolace s parotěsnou izolací, protipřírub, atd., DN100 blíže viz PD | ks | 2 |  | 0 |  |  | základní |  | 0 | 0 | 0 | 0 | 0 | 32 | M | 2 | ROZPOCET | 0 | 0 | 0 | 0 | 0 | 1 | 0 | 16 | 110
| PP |  | Oběhové elektronické čerpadlo _100-200/4 (3x400V), včetně tepelné izolace s parotěsnou izolací, protipřírub, atd., DN100 blíže viz PD | [14 empty] | PP | 2
56 | K | 1.56 | Montáž oběhového čerpadla | ks | 2 |  | 0 |  |  | základní |  | 0 | 0 | 0 | 0 | 0 | 16 | K | 2 | ROZPOCET | 0 | 0 | 0 | 0 | 0 | 1 | 0 | 16 | 112
| PP |  | Montáž oběhového čerpadla | [14 empty] | PP | 2
57 | M | 1.57 | Sestava zařízení pro úpravu vody pro chladící systémy, komplexní dodávka zařízení, obsahující mimo jiné filtr se zpětným proplachem, oddělovací člen, hadice, odsolovací filtr (katex/anex), digitální měřič vodivosti blíže viz PD | ks | 1 |  | 0 |  |  | základní |  | 0 | 0 | 0 | 0 | 0 | 32 | M | 2 | ROZPOCET | 0 | 0 | 0 | 0 | 0 | 1 | 0 | 16 | 114
| PP |  | Sestava zařízení pro úpravu vody pro chladící systémy, komplexní dodávka zařízení, obsahující mimo jiné filtr se zpětným proplachem, oddělovací člen, hadice, odsolovací filtr (katex/anex), digitální měřič vodivosti blíže viz PD | [14 empty] | PP | 2
58 | K | 1.58 | Montáž úpravny vody | ks | 1 |  | 0 |  |  | základní |  | 0 | 0 | 0 | 0 | 0 | 16 | K | 2 | ROZPOCET | 0 | 0 | 0 | 0 | 0 | 1 | 0 | 16 | 116
| PP |  | Montáž úpravny vody | [14 empty] | PP | 2
59 | M | 1.59 | Šokové dávkování Biocidu, s nádobou 50 litrů, záchytnou vanou, včetně pobočného rozvaděče a náplně P3-ferrocid 8583-20kg blíže viz PD | ks | 1 |  | 0 |  |  | základní |  | 0 | 0 | 0 | 0 | 0 | 32 | M | 2 | ROZPOCET | 0 | 0 | 0 | 0 | 0 | 1 | 0 | 16 | 118
| PP |  | Šokové dávkování Biocidu, s nádobou 50 litrů, záchytnou vanou, včetně pobočného rozvaděče a náplně P3-ferrocid 8583-20kg blíže viz PD | [14 empty] | PP | 2
60 | K | 1.60 | Montáž dávkování chemie | ks | 1 |  | 0 |  |  | základní |  | 0 | 0 | 0 | 0 | 0 | 16 | K | 2 | ROZPOCET | 0 | 0 | 0 | 0 | 0 | 1 | 0 | 16 | 120
| PP |  | Montáž dávkování chemie | [14 empty] | PP | 2
61 | M | 1.61 | Šokové dávkování Biocidu, s nádobou 50 litrů, záchytnou vanou, včetně pobočného rozvaděče blíže viz PD | ks | 1 |  | 0 |  |  | základní |  | 0 | 0 | 0 | 0 | 0 | 32 | M | 2 | ROZPOCET | 0 | 0 | 0 | 0 | 0 | 1 | 0 | 16 | 122
| PP |  | Šokové dávkování Biocidu, s nádobou 50 litrů, záchytnou vanou, včetně pobočného rozvaděče blíže viz PD | [14 empty] | PP | 2
62 | K | 1.62 | Montáž dávkování chemie | ks | 1 |  | 0 |  |  | základní |  | 0 | 0 | 0 | 0 | 0 | 16 | K | 2 | ROZPOCET | 0 | 0 | 0 | 0 | 0 | 1 | 0 | 16 | 124
| PP |  | Montáž dávkování chemie | [14 empty] | PP | 2
63 | M | 1.63 | Sestava dávkovacího zařízení chemikálií s nádobou 50 litrů a inhibitorem koroze pro uzavřený chladící systém blíže viz PD | ks | 1 |  | 0 |  |  | základní |  | 0 | 0 | 0 | 0 | 0 | 32 | M | 2 | ROZPOCET | 0 | 0 | 0 | 0 | 0 | 1 | 0 | 16 | 126
| PP |  | Sestava dávkovacího zařízení chemikálií s nádobou 50 litrů a inhibitorem koroze pro uzavřený chladící systém blíže viz PD | [14 empty] | PP | 2
64 | K | 1.64 | Montáž dávkovacího zařízení | ks | 1 |  | 0 |  |  | základní |  | 0 | 0 | 0 | 0 | 0 | 16 | K | 2 | ROZPOCET | 0 | 0 | 0 | 0 | 0 | 1 | 0 | 16 | 128
| PP |  | Montáž dávkovacího zařízení | [14 empty] | PP | 2
65 | M | 1.65 | Zařízení pro přípravu nemrznoucí směsi a automatické doplňování, komplexní dodávka včetně solenoidů pro další okruhy, filtru a bezpotenciálního kontaktu souhrnné poruchy a příslušenství blíže viz PD | ks | 1 |  | 0 |  |  | základní |  | 0 | 0 | 0 | 0 | 0 | 32 | M | 2 | ROZPOCET | 0 | 0 | 0 | 0 | 0 | 1 | 0 | 16 | 130
| PP |  | Zařízení pro přípravu nemrznoucí směsi a automatické doplňování, komplexní dodávka včetně solenoidů pro další okruhy, filtru a bezpotenciálního kontaktu souhrnné poruchy a příslušenství blíže viz PD | [14 empty] | PP | 2
66 | K | 1.66 | Montáž zařízení pro přípravu a doplňování nemrznoucí směsi | ks | 1 |  | 0 |  |  | základní |  | 0 | 0 | 0 | 0 | 0 | 16 | K | 2 | ROZPOCET | 0 | 0 | 0 | 0 | 0 | 1 | 0 | 16 | 132
| PP |  | Montáž zařízení pro přípravu a doplňování nemrznoucí směsi | [14 empty] | PP | 2
67 | K | 1.67 | Podružný materiál pro strojovny | % |  |  | 0 |  |  | základní |  | 0 | 0 | 0 | 0 | 0 | 262144 | K | 2 | ROZPOCET | 0 | 0 | 0 | 0 | 0 | 1 | 0 | 262144 | 134
| PP |  | Podružný materiál pro strojovny | [14 empty] | PP | 2
68 | K | 1.68 | Přesun hmot pro strojovny | % |  |  | 0 |  |  | základní |  | 0 | 0 | 0 | 0 | 0 | 262144 | K | 2 | ROZPOCET | 0 | 0 | 0 | 0 | 0 | 1 | 0 | 262144 | 136
| PP |  | Přesun hmot pro strojovny | [14 empty] | PP | 2
| D | 2 | Potrubí |  |  |  | 0 |  |  |  |  | 0 |  | 0 |  | 0 | 1 | D | 1 | ROZPOCET | [6 empty] | 0
69 | M | 2.01 | Potrubí z oc. trubek závitových a hladkých DN15, včetně uložení a uchycení, protipožárních ucpávek mezi pož. úseky a utěsnění všech průchodů do prostor BSL 2,3 a 4 PU tmelem (ne pěnou) Tep. iz. potrubí s parotěsnou zábr. dle vyhl. 193/2007Sb blíže viz PD | m | 569 |  | 0 |  |  | základní |  | 0 | 0 | 0 | 0 | 0 | 32 | M | 2 | ROZPOCET | 0 | 0 | 0 | 0 | 0 | 1 | 0 | 16 | 138
| PP |  | Potrubí z oc. trubek závitových a hladkých DN15, včetně uložení a uchycení, protipožárních ucpávek mezi pož. úseky a utěsnění všech průchodů do prostor BSL 2,3 a 4 PU tmelem (ne pěnou) Tep. iz. potrubí s parotěsnou zábr. dle vyhl. 193/2007Sb blíže viz PD | [14 empty] | PP | 2
70 | K | 2.02 | Montáž potrubí DN15. | m | 569 |  | 0 |  |  | základní |  | 0 | 0 | 0 | 0 | 0 | 16 | K | 2 | ROZPOCET | 0 | 0 | 0 | 0 | 0 | 1 | 0 | 16 | 140
| PP |  | Montáž potrubí DN15. | [14 empty] | PP | 2
71 | M | 2.03 | Potrubí z oc. trubek závitových a hladkých DN20, včetně uložení a uchycení, protipožárních ucpávek mezi pož. úseky a utěsnění všech průchodů do prostor BSL 2,3 a 4 PU tmelem (ne pěnou) Tep. iz. potrubí s parotěsnou zábr. dle vyhl. 193/2007Sb blíže viz PD | m | 962 |  | 0 |  |  | základní |  | 0 | 0 | 0 | 0 | 0 | 32 | M | 2 | ROZPOCET | 0 | 0 | 0 | 0 | 0 | 1 | 0 | 16 | 142
| PP |  | Potrubí z oc. trubek závitových a hladkých DN20, včetně uložení a uchycení, protipožárních ucpávek mezi pož. úseky a utěsnění všech průchodů do prostor BSL 2,3 a 4 PU tmelem (ne pěnou) Tep. iz. potrubí s parotěsnou zábr. dle vyhl. 193/2007Sb blíže viz PD | [14 empty] | PP | 2
72 | K | 2.04 | Montáž potrubí DN20. | m | 962 |  | 0 |  |  | základní |  | 0 | 0 | 0 | 0 | 0 | 16 | K | 2 | ROZPOCET | 0 | 0 | 0 | 0 | 0 | 1 | 0 | 16 | 144
| PP |  | Montáž potrubí DN20. | [14 empty] | PP | 2
73 | M | 2.05 | Potrubí z oc. trubek závitových a hladkých DN25, včetně uložení a uchycení, protipožárních ucpávek mezi pož. úseky a utěsnění všech průchodů do prostor BSL 2,3 a 4 PU tmelem (ne pěnou) Tep. iz. potrubí s parotěsnou zábr. dle vyhl. 193/2007Sb blíže viz PD | m | 2273 |  | 0 |  |  | základní |  | 0 | 0 | 0 | 0 | 0 | 32 | M | 2 | ROZPOCET | 0 | 0 | 0 | 0 | 0 | 1 | 0 | 16 | 146
| PP |  | Potrubí z oc. trubek závitových a hladkých DN25, včetně uložení a uchycení, protipožárních ucpávek mezi pož. úseky a utěsnění všech průchodů do prostor BSL 2,3 a 4 PU tmelem (ne pěnou) Tep. iz. potrubí s parotěsnou zábr. dle vyhl. 193/2007Sb blíže viz PD | [14 empty] | PP | 2
74 | K | 2.06 | Montáž potrubí DN25. | m | 2273 |  | 0 |  |  | základní |  | 0 | 0 | 0 | 0 | 0 | 16 | K | 2 | ROZPOCET | 0 | 0 | 0 | 0 | 0 | 1 | 0 | 16 | 148
| PP |  | Montáž potrubí DN25. | [14 empty] | PP | 2
75 | M | 2.07 | Potrubí z oc. trubek závitových a hladkých DN32, včetně uložení a uchycení, protipožárních ucpávek mezi pož. úseky a utěsnění všech průchodů do prostor BSL 2,3 a 4 PU tmelem (ne pěnou) Tep. iz. potrubí s parotěsnou zábr. dle vyhl. 193/2007Sb blíže viz PD | m | 973 |  | 0 |  |  | základní |  | 0 | 0 | 0 | 0 | 0 | 32 | M | 2 | ROZPOCET | 0 | 0 | 0 | 0 | 0 | 1 | 0 | 16 | 150
| PP |  | Potrubí z oc. trubek závitových a hladkých DN32, včetně uložení a uchycení, protipožárních ucpávek mezi pož. úseky a utěsnění všech průchodů do prostor BSL 2,3 a 4 PU tmelem (ne pěnou) Tep. iz. potrubí s parotěsnou zábr. dle vyhl. 193/2007Sb blíže viz PD | [14 empty] | PP | 2
76 | K | 2.08 | Montáž potrubí DN32. | m | 973 |  | 0 |  |  | základní |  | 0 | 0 | 0 | 0 | 0 | 16 | K | 2 | ROZPOCET | 0 | 0 | 0 | 0 | 0 | 1 | 0 | 16 | 152
| PP |  | Montáž potrubí DN32. | [14 empty] | PP | 2
77 | M | 2.09 | Potrubí z oc. trubek závitových a hladkých DN40, včetně uložení a uchycení, protipožárních ucpávek mezi pož. úseky a utěsnění všech průchodů do prostor BSL 2,3 a 4 PU tmelem (ne pěnou) Tep. iz. potrubí s parotěsnou zábr. dle vyhl. 193/2007Sb blíže viz PD | m | 857 |  | 0 |  |  | základní |  | 0 | 0 | 0 | 0 | 0 | 32 | M | 2 | ROZPOCET | 0 | 0 | 0 | 0 | 0 | 1 | 0 | 16 | 154
| PP |  | Potrubí z oc. trubek závitových a hladkých DN40, včetně uložení a uchycení, protipožárních ucpávek mezi pož. úseky a utěsnění všech průchodů do prostor BSL 2,3 a 4 PU tmelem (ne pěnou) Tep. iz. potrubí s parotěsnou zábr. dle vyhl. 193/2007Sb blíže viz PD | [14 empty] | PP | 2
78 | K | 2.10 | Montáž potrubí DN40. | m | 857 |  | 0 |  |  | základní |  | 0 | 0 | 0 | 0 | 0 | 16 | K | 2 | ROZPOCET | 0 | 0 | 0 | 0 | 0 | 1 | 0 | 16 | 156
| PP |  | Montáž potrubí DN40. | [14 empty] | PP | 2
79 | M | 2.11 | Potrubí z oc. trubek závitových a hladkých DN50, včetně uložení a uchycení, protipožárních ucpávek mezi pož. úseky a utěsnění všech průchodů do prostor BSL 2,3 a 4 PU tmelem (ne pěnou) Tep. iz. potrubí s parotěsnou zábr. dle vyhl. 193/2007Sb blíže viz PD | m | 1030 |  | 0 |  |  | základní |  | 0 | 0 | 0 | 0 | 0 | 32 | M | 2 | ROZPOCET | 0 | 0 | 0 | 0 | 0 | 1 | 0 | 16 | 158
| PP |  | Potrubí z oc. trubek závitových a hladkých DN50, včetně uložení a uchycení, protipožárních ucpávek mezi pož. úseky a utěsnění všech průchodů do prostor BSL 2,3 a 4 PU tmelem (ne pěnou) Tep. iz. potrubí s parotěsnou zábr. dle vyhl. 193/2007Sb blíže viz PD | [14 empty] | PP | 2
80 | K | 2.12 | Montáž potrubí DN50. | m | 1030 |  | 0 |  |  | základní |  | 0 | 0 | 0 | 0 | 0 | 16 | K | 2 | ROZPOCET | 0 | 0 | 0 | 0 | 0 | 1 | 0 | 16 | 160
| PP |  | Montáž potrubí DN50. | [14 empty] | PP | 2
81 | M | 2.13 | Potrubí z oc. trubek závitových a hladkých DN65, včetně uložení a uchycení, protipožárních ucpávek mezi pož. úseky a utěsnění všech průchodů do prostor BSL 2,3 a 4 PU tmelem (ne pěnou) Tep. iz. potrubí s parotěsnou zábr. dle vyhl. 193/2007Sb blíže viz PD | m | 768 |  | 0 |  |  | základní |  | 0 | 0 | 0 | 0 | 0 | 32 | M | 2 | ROZPOCET | 0 | 0 | 0 | 0 | 0 | 1 | 0 | 16 | 162
| PP |  | Potrubí z oc. trubek závitových a hladkých DN65, včetně uložení a uchycení, protipožárních ucpávek mezi pož. úseky a utěsnění všech průchodů do prostor BSL 2,3 a 4 PU tmelem (ne pěnou) Tep. iz. potrubí s parotěsnou zábr. dle vyhl. 193/2007Sb blíže viz PD | [14 empty] | PP | 2
82 | K | 2.14 | Montáž potrubí DN65. | m | 768 |  | 0 |  |  | základní |  | 0 | 0 | 0 | 0 | 0 | 16 | K | 2 | ROZPOCET | 0 | 0 | 0 | 0 | 0 | 1 | 0 | 16 | 164
| PP |  | Montáž potrubí DN65. | [14 empty] | PP | 2
83 | M | 2.15 | Potrubí z oc. trubek závitových a hladkých DN80, včetně uložení a uchycení, protipožárních ucpávek mezi pož. úseky a utěsnění všech průchodů do prostor BSL 2,3 a 4 PU tmelem (ne pěnou) Tep. iz. potrubí s parotěsnou zábr. dle vyhl. 193/2007Sb blíže viz PD | m | 709 |  | 0 |  |  | základní |  | 0 | 0 | 0 | 0 | 0 | 32 | M | 2 | ROZPOCET | 0 | 0 | 0 | 0 | 0 | 1 | 0 | 16 | 166
| PP |  | Potrubí z oc. trubek závitových a hladkých DN80, včetně uložení a uchycení, protipožárních ucpávek mezi pož. úseky a utěsnění všech průchodů do prostor BSL 2,3 a 4 PU tmelem (ne pěnou) Tep. iz. potrubí s parotěsnou zábr. dle vyhl. 193/2007Sb blíže viz PD | [14 empty] | PP | 2
84 | K | 2.16 | Montáž potrubí DN80. | m | 709 |  | 0 |  |  | základní |  | 0 | 0 | 0 | 0 | 0 | 16 | K | 2 | ROZPOCET | 0 | 0 | 0 | 0 | 0 | 1 | 0 | 16 | 168
| PP |  | Montáž potrubí DN80. | [14 empty] | PP | 2
85 | M | 2.17 | Potrubí z oc. trubek závitových a hladkých DN100, včetně uložení a uchycení, protipožárních ucpávek mezi pož. úseky a utěsnění všech průchodů do prostor BSL 2,3 a 4 PU tmelem (ne pěnou) Tep. iz. potrubí s parotěsnou zábr. dle vyhl. 193/2007Sb blíže viz PD | m | 632 |  | 0 |  |  | základní |  | 0 | 0 | 0 | 0 | 0 | 32 | M | 2 | ROZPOCET | 0 | 0 | 0 | 0 | 0 | 1 | 0 | 16 | 170
| PP |  | Potrubí z oc. trubek závitových a hladkých DN100, včetně uložení a uchycení, protipožárních ucpávek mezi pož. úseky a utěsnění všech průchodů do prostor BSL 2,3 a 4 PU tmelem (ne pěnou) Tep. iz. potrubí s parotěsnou zábr. dle vyhl. 193/2007Sb blíže viz PD | [14 empty] | PP | 2
86 | K | 2.18 | Montáž potrubí DN100. | m | 632 |  | 0 |  |  | základní |  | 0 | 0 | 0 | 0 | 0 | 16 | K | 2 | ROZPOCET | 0 | 0 | 0 | 0 | 0 | 1 | 0 | 16 | 172
| PP |  | Montáž potrubí DN100. | [14 empty] | PP | 2
87 | M | 2.19 | Potrubí z oc. trubek závitových a hladkých DN125, včetně uložení a uchycení, protipožárních ucpávek mezi pož. úseky a utěsnění všech průchodů do prostor BSL 2,3 a 4 PU tmelem (ne pěnou) Tep. iz. potrubí s parotěsnou zábr. dle vyhl. 193/2007Sb blíže viz PD | m | 381 |  | 0 |  |  | základní |  | 0 | 0 | 0 | 0 | 0 | 32 | M | 2 | ROZPOCET | 0 | 0 | 0 | 0 | 0 | 1 | 0 | 16 | 174
| PP |  | Potrubí z oc. trubek závitových a hladkých DN125, včetně uložení a uchycení, protipožárních ucpávek mezi pož. úseky a utěsnění všech průchodů do prostor BSL 2,3 a 4 PU tmelem (ne pěnou) Tep. iz. potrubí s parotěsnou zábr. dle vyhl. 193/2007Sb blíže viz PD | [14 empty] | PP | 2
88 | K | 2.20 | Montáž potrubí DN125. | m | 381 |  | 0 |  |  | základní |  | 0 | 0 | 0 | 0 | 0 | 16 | K | 2 | ROZPOCET | 0 | 0 | 0 | 0 | 0 | 1 | 0 | 16 | 176
| PP |  | Montáž potrubí DN125. | [14 empty] | PP | 2
89 | M | 2.21 | Potrubí z oc. trubek závitových a hladkých DN150, včetně uložení a uchycení, protipožárních ucpávek mezi pož. úseky a utěsnění všech průchodů do prostor BSL 2,3 a 4 PU tmelem (ne pěnou) Tep. iz. potrubí s parotěsnou zábr. dle vyhl. 193/2007Sb blíže viz PD | m | 986 |  | 0 |  |  | základní |  | 0 | 0 | 0 | 0 | 0 | 32 | M | 2 | ROZPOCET | 0 | 0 | 0 | 0 | 0 | 1 | 0 | 16 | 178
| PP |  | Potrubí z oc. trubek závitových a hladkých DN150, včetně uložení a uchycení, protipožárních ucpávek mezi pož. úseky a utěsnění všech průchodů do prostor BSL 2,3 a 4 PU tmelem (ne pěnou) Tep. iz. potrubí s parotěsnou zábr. dle vyhl. 193/2007Sb blíže viz PD | [14 empty] | PP | 2
90 | K | 2.22 | Montáž potrubí DN150. | m | 986 |  | 0 |  |  | základní |  | 0 | 0 | 0 | 0 | 0 | 16 | K | 2 | ROZPOCET | 0 | 0 | 0 | 0 | 0 | 1 | 0 | 16 | 180
| PP |  | Montáž potrubí DN150. | [14 empty] | PP | 2
91 | M | 2.23 | Potrubí z oc. trubek závitových a hladkých DN200, včetně uložení a uchycení, protipožárních ucpávek mezi pož. úseky a utěsnění všech průchodů do prostor BSL 2,3 a 4 PU tmelem (ne pěnou) Tep. iz. potrubí s parotěsnou zábr. dle vyhl. 193/2007Sb blíže viz PD | m | 95 |  | 0 |  |  | základní |  | 0 | 0 | 0 | 0 | 0 | 32 | M | 2 | ROZPOCET | 0 | 0 | 0 | 0 | 0 | 1 | 0 | 16 | 182
| PP |  | Potrubí z oc. trubek závitových a hladkých DN200, včetně uložení a uchycení, protipožárních ucpávek mezi pož. úseky a utěsnění všech průchodů do prostor BSL 2,3 a 4 PU tmelem (ne pěnou) Tep. iz. potrubí s parotěsnou zábr. dle vyhl. 193/2007Sb blíže viz PD | [14 empty] | PP | 2
92 | K | 2.24 | Montáž potrubí DN200. | m | 95 |  | 0 |  |  | základní |  | 0 | 0 | 0 | 0 | 0 | 16 | K | 2 | ROZPOCET | 0 | 0 | 0 | 0 | 0 | 1 | 0 | 16 | 184
| PP |  | Montáž potrubí DN200. | [14 empty] | PP | 2
93 | M | 2.25 | Potrubí z oc. trubek závitových a hladkých DN250, včetně uložení a uchycení, protipožárních ucpávek mezi pož. úseky a utěsnění všech průchodů do prostor BSL 2,3 a 4 PU tmelem (ne pěnou) Tep. iz. potrubí s parotěsnou zábr. dle vyhl. 193/2007Sb blíže viz PD | m | 71 |  | 0 |  |  | základní |  | 0 | 0 | 0 | 0 | 0 | 32 | M | 2 | ROZPOCET | 0 | 0 | 0 | 0 | 0 | 1 | 0 | 16 | 186
| PP |  | Potrubí z oc. trubek závitových a hladkých DN250, včetně uložení a uchycení, protipožárních ucpávek mezi pož. úseky a utěsnění všech průchodů do prostor BSL 2,3 a 4 PU tmelem (ne pěnou) Tep. iz. potrubí s parotěsnou zábr. dle vyhl. 193/2007Sb blíže viz PD | [14 empty] | PP | 2
94 | K | 2.26 | Montáž potrubí DN250. | m | 71 |  | 0 |  |  | základní |  | 0 | 0 | 0 | 0 | 0 | 16 | K | 2 | ROZPOCET | 0 | 0 | 0 | 0 | 0 | 1 | 0 | 16 | 188
| PP |  | Montáž potrubí DN250. | [14 empty] | PP | 2
95 | M | 2.27 | Pružná tlaková hadice DN15 pro připojení VZT jednotek, FC, Sahar a TG zařízení, PN16. Tepelná izolace s parotěsnou zábranou dle vyhl. 193/2007 Sb. blíže viz PD | ks | 166 |  | 0 |  |  | základní |  | 0 | 0 | 0 | 0 | 0 | 32 | M | 2 | ROZPOCET | 0 | 0 | 0 | 0 | 0 | 1 | 0 | 16 | 190
| PP |  | Pružná tlaková hadice DN15 pro připojení VZT jednotek, FC, Sahar a TG zařízení, PN16. Tepelná izolace s parotěsnou zábranou dle vyhl. 193/2007 Sb. blíže viz PD | [14 empty] | PP | 2
96 | K | 2.28 | Montáž tlakové hadice DN15 | ks | 166 |  | 0 |  |  | základní |  | 0 | 0 | 0 | 0 | 0 | 16 | K | 2 | ROZPOCET | 0 | 0 | 0 | 0 | 0 | 1 | 0 | 16 | 192
| PP |  | Montáž tlakové hadice DN15 | [14 empty] | PP | 2
97 | M | 2.29 | Pružná tlaková hadice DN20 pro připojení VZT jednotek, FC, Sahar a TG zařízení, PN16. Tepelná izolace s parotěsnou zábranou dle vyhl. 193/2007 Sb. blíže viz PD | ks | 394 |  | 0 |  |  | základní |  | 0 | 0 | 0 | 0 | 0 | 32 | M | 2 | ROZPOCET | 0 | 0 | 0 | 0 | 0 | 1 | 0 | 16 | 194
| PP |  | Pružná tlaková hadice DN20 pro připojení VZT jednotek, FC, Sahar a TG zařízení, PN16. Tepelná izolace s parotěsnou zábranou dle vyhl. 193/2007 Sb. blíže viz PD | [14 empty] | PP | 2
98 | K | 2.30 | Montáž tlakové hadice DN20 | ks | 394 |  | 0 |  |  | základní |  | 0 | 0 | 0 | 0 | 0 | 16 | K | 2 | ROZPOCET | 0 | 0 | 0 | 0 | 0 | 1 | 0 | 16 | 196
| PP |  | Montáž tlakové hadice DN20 | [14 empty] | PP | 2
99 | M | 2.31 | Pružná tlaková hadice DN25 pro připojení VZT jednotek, FC, Sahar a TG zařízení, PN16. Tepelná izolace s parotěsnou zábranou dle vyhl. 193/2007 Sb. blíže viz PD | ks | 14 |  | 0 |  |  | základní |  | 0 | 0 | 0 | 0 | 0 | 32 | M | 2 | ROZPOCET | 0 | 0 | 0 | 0 | 0 | 1 | 0 | 16 | 198
| PP |  | Pružná tlaková hadice DN25 pro připojení VZT jednotek, FC, Sahar a TG zařízení, PN16. Tepelná izolace s parotěsnou zábranou dle vyhl. 193/2007 Sb. blíže viz PD | [14 empty] | PP | 2
100 | K | 2.32 | Montáž tlakové hadice DN25 | ks | 14 |  | 0 |  |  | základní |  | 0 | 0 | 0 | 0 | 0 | 16 | K | 2 | ROZPOCET | 0 | 0 | 0 | 0 | 0 | 1 | 0 | 16 | 200
| PP |  | Montáž tlakové hadice DN25 | [14 empty] | PP | 2
101 | M | 2.33 | Pružná tlaková hadice DN40 pro připojení VZT jednotek, FC, Sahar a TG zařízení, PN16. Tepelná izolace s parotěsnou zábranou dle vyhl. 193/2007 Sb. blíže viz PD | ks | 6 |  | 0 |  |  | základní |  | 0 | 0 | 0 | 0 | 0 | 32 | M | 2 | ROZPOCET | 0 | 0 | 0 | 0 | 0 | 1 | 0 | 16 | 202
| PP |  | Pružná tlaková hadice DN40 pro připojení VZT jednotek, FC, Sahar a TG zařízení, PN16. Tepelná izolace s parotěsnou zábranou dle vyhl. 193/2007 Sb. blíže viz PD | [14 empty] | PP | 2
102 | K | 2.34 | Montáž tlakové hadice DN40 | ks | 6 |  | 0 |  |  | základní |  | 0 | 0 | 0 | 0 | 0 | 16 | K | 2 | ROZPOCET | 0 | 0 | 0 | 0 | 0 | 1 | 0 | 16 | 204
| PP |  | Montáž tlakové hadice DN40 | [14 empty] | PP | 2
103 | M | 2.35 | Pružná tlaková hadice DN50 pro připojení VZT jednotek, FC, Sahar a TG zařízení, PN16. Tepelná izolace s parotěsnou zábranou dle vyhl. 193/2007 Sb. blíže viz PD | ks | 8 |  | 0 |  |  | základní |  | 0 | 0 | 0 | 0 | 0 | 32 | M | 2 | ROZPOCET | 0 | 0 | 0 | 0 | 0 | 1 | 0 | 16 | 206
| PP |  | Pružná tlaková hadice DN50 pro připojení VZT jednotek, FC, Sahar a TG zařízení, PN16. Tepelná izolace s parotěsnou zábranou dle vyhl. 193/2007 Sb. blíže viz PD | [14 empty] | PP | 2
104 | K | 2.36 | Montáž tlakové hadice DN50 | ks | 8 |  | 0 |  |  | základní |  | 0 | 0 | 0 | 0 | 0 | 16 | K | 2 | ROZPOCET | 0 | 0 | 0 | 0 | 0 | 1 | 0 | 16 | 208
| PP |  | Montáž tlakové hadice DN50 | [14 empty] | PP | 2
105 | M | 2.37 | Pružná tlaková hadice DN65 pro připojení VZT jednotek, FC, Sahar a TG zařízení, PN16. Tepelná izolace s parotěsnou zábranou dle vyhl. 193/2007 Sb. blíže viz PD | ks | 10 |  | 0 |  |  | základní |  | 0 | 0 | 0 | 0 | 0 | 32 | M | 2 | ROZPOCET | 0 | 0 | 0 | 0 | 0 | 1 | 0 | 16 | 210
| PP |  | Pružná tlaková hadice DN65 pro připojení VZT jednotek, FC, Sahar a TG zařízení, PN16. Tepelná izolace s parotěsnou zábranou dle vyhl. 193/2007 Sb. blíže viz PD | [14 empty] | PP | 2
106 | K | 2.38 | Montáž tlakové hadice DN65 | ks | 10 |  | 0 |  |  | základní |  | 0 | 0 | 0 | 0 | 0 | 16 | K | 2 | ROZPOCET | 0 | 0 | 0 | 0 | 0 | 1 | 0 | 16 | 212
| PP |  | Montáž tlakové hadice DN65 | [14 empty] | PP | 2
107 | M | 2.39 | Pružná tlaková hadice DN80 pro připojení VZT jednotek, FC, Sahar a TG zařízení, PN16. Tepelná izolace s parotěsnou zábranou dle vyhl. 193/2007 Sb. blíže viz PD | ks | 2 |  | 0 |  |  | základní |  | 0 | 0 | 0 | 0 | 0 | 32 | M | 2 | ROZPOCET | 0 | 0 | 0 | 0 | 0 | 1 | 0 | 16 | 214
| PP |  | Pružná tlaková hadice DN80 pro připojení VZT jednotek, FC, Sahar a TG zařízení, PN16. Tepelná izolace s parotěsnou zábranou dle vyhl. 193/2007 Sb. blíže viz PD | [14 empty] | PP | 2
108 | K | 2.40 | Montáž tlakové hadice DN80 | ks | 2 |  | 0 |  |  | základní |  | 0 | 0 | 0 | 0 | 0 | 16 | K | 2 | ROZPOCET | 0 | 0 | 0 | 0 | 0 | 1 | 0 | 16 | 216
| PP |  | Montáž tlakové hadice DN80 | [14 empty] | PP | 2
109 | M | 2.41 | Pružná tlaková hadice DN100 pro připojení VZT jednotek, FC, Sahar a TG zařízení, PN16. Tepelná izolace s parotěsnou zábranou dle vyhl. 193/2007 Sb. blíže viz PD | ks | 4 |  | 0 |  |  | základní |  | 0 | 0 | 0 | 0 | 0 | 32 | M | 2 | ROZPOCET | 0 | 0 | 0 | 0 | 0 | 1 | 0 | 16 | 218
| PP |  | Pružná tlaková hadice DN100 pro připojení VZT jednotek, FC, Sahar a TG zařízení, PN16. Tepelná izolace s parotěsnou zábranou dle vyhl. 193/2007 Sb. blíže viz PD | [14 empty] | PP | 2
110 | K | 2.42 | Montáž tlakové hadice DN100 | ks | 4 |  | 0 |  |  | základní |  | 0 | 0 | 0 | 0 | 0 | 16 | K | 2 | ROZPOCET | 0 | 0 | 0 | 0 | 0 | 1 | 0 | 16 | 220
| PP |  | Montáž tlakové hadice DN100 | [14 empty] | PP | 2
111 | K | 2.43 | Podružný materiál pro potrubí | % |  |  | 0 |  |  | základní |  | 0 | 0 | 0 | 0 | 0 | 262144 | K | 2 | ROZPOCET | 0 | 0 | 0 | 0 | 0 | 1 | 0 | 262144 | 222
| PP |  | Podružný materiál pro potrubí | [14 empty] | PP | 2
112 | K | 2.44 | Přesun hmot pro potrubí | % |  |  | 0 |  |  | základní |  | 0 | 0 | 0 | 0 | 0 | 262144 | K | 2 | ROZPOCET | 0 | 0 | 0 | 0 | 0 | 1 | 0 | 262144 | 224
| PP |  | Přesun hmot pro potrubí | [14 empty] | PP | 2
| D | 3 | Armatury |  |  |  | 0 |  |  |  |  | 0 |  | 0 |  | 0 | 1 | D | 1 | ROZPOCET | [6 empty] | 0
113 | K | 3.002 | Montáž trojcestné směšovací armatury cca DN100 (dodávka profese MaR) blíže viz PD | ks | 1 |  | 0 |  |  | základní |  | 0 | 0 | 0 | 0 | 0 | 16 | K | 2 | ROZPOCET | 0 | 0 | 0 | 0 | 0 | 1 | 0 | 16 | 228
| PP |  | Montáž trojcestné směšovací armatury cca DN100 (dodávka profese MaR) blíže viz PD | [14 empty] | PP | 2
114 | K | 3.004 | Montáž trojcestné směšovací armatury cca DN50 (dodávka profese MaR) blíže viz PD | ks | 1 |  | 0 |  |  | základní |  | 0 | 0 | 0 | 0 | 0 | 16 | K | 2 | ROZPOCET | 0 | 0 | 0 | 0 | 0 | 1 | 0 | 16 | 232
| PP |  | Montáž trojcestné směšovací armatury cca DN50 (dodávka profese MaR) blíže viz PD | [14 empty] | PP | 2
115 | K | 3.006 | Montáž trojcestné směšovací armatury cca DN40 (dodávka profese MaR) blíže viz PD | ks | 1 |  | 0 |  |  | základní |  | 0 | 0 | 0 | 0 | 0 | 16 | K | 2 | ROZPOCET | 0 | 0 | 0 | 0 | 0 | 1 | 0 | 16 | 236
| PP |  | Montáž trojcestné směšovací armatury cca DN40 (dodávka profese MaR) blíže viz PD | [14 empty] | PP | 2
116 | K | 3.008 | Montáž trojcestné směšovací armatury cca DN80 (dodávka profese MaR) blíže viz PD | ks | 1 |  | 0 |  |  | základní |  | 0 | 0 | 0 | 0 | 0 | 16 | K | 2 | ROZPOCET | 0 | 0 | 0 | 0 | 0 | 1 | 0 | 16 | 240
| PP |  | Montáž trojcestné směšovací armatury cca DN80 (dodávka profese MaR) blíže viz PD | [14 empty] | PP | 2
117 | K | 3.010 | Montáž trojcestné směšovací armatury cca DN80 (dodávka profese MaR) blíže viz PD | ks | 1 |  | 0 |  |  | základní |  | 0 | 0 | 0 | 0 | 0 | 16 | K | 2 | ROZPOCET | 0 | 0 | 0 | 0 | 0 | 1 | 0 | 16 | 244
| PP |  | Montáž trojcestné směšovací armatury cca DN80 (dodávka profese MaR) blíže viz PD | [14 empty] | PP | 2
118 | K | 3.012 | Montáž trojcestné směšovací armatury cca DN80 (dodávka profese MaR) blíže viz PD | ks | 1 |  | 0 |  |  | základní |  | 0 | 0 | 0 | 0 | 0 | 16 | K | 2 | ROZPOCET | 0 | 0 | 0 | 0 | 0 | 1 | 0 | 16 | 248
| PP |  | Montáž trojcestné směšovací armatury cca DN80 (dodávka profese MaR) blíže viz PD | [14 empty] | PP | 2
119 | K | 3.014 | Montáž trojcestné směšovací armatury cca DN80 (dodávka profese MaR) blíže viz PD | ks | 1 |  | 0 |  |  | základní |  | 0 | 0 | 0 | 0 | 0 | 16 | K | 2 | ROZPOCET | 0 | 0 | 0 | 0 | 0 | 1 | 0 | 16 | 252
| PP |  | Montáž trojcestné směšovací armatury cca DN80 (dodávka profese MaR) blíže viz PD | [14 empty] | PP | 2
120 | K | 3.016 | Montáž trojcestné směšovací armatury cca DN65 (dodávka profese MaR) blíže viz PD | ks | 1 |  | 0 |  |  | základní |  | 0 | 0 | 0 | 0 | 0 | 16 | K | 2 | ROZPOCET | 0 | 0 | 0 | 0 | 0 | 1 | 0 | 16 | 256
| PP |  | Montáž trojcestné směšovací armatury cca DN65 (dodávka profese MaR) blíže viz PD | [14 empty] | PP | 2
121 | K | 3.018 | Montáž trojcestné směšovací armatury cca DN50 (dodávka profese MaR) blíže viz PD | ks | 1 |  | 0 |  |  | základní |  | 0 | 0 | 0 | 0 | 0 | 16 | K | 2 | ROZPOCET | 0 | 0 | 0 | 0 | 0 | 1 | 0 | 16 | 260
| PP |  | Montáž trojcestné směšovací armatury cca DN50 (dodávka profese MaR) blíže viz PD | [14 empty] | PP | 2
122 | K | 3.020 | Montáž trojcestné směšovací armatury cca DN100 (dodávka profese MaR) blíže viz PD | ks | 1 |  | 0 |  |  | základní |  | 0 | 0 | 0 | 0 | 0 | 16 | K | 2 | ROZPOCET | 0 | 0 | 0 | 0 | 0 | 1 | 0 | 16 | 264
| PP |  | Montáž trojcestné směšovací armatury cca DN100 (dodávka profese MaR) blíže viz PD | [14 empty] | PP | 2
123 | K | 3.022 | Montáž trojcestné směšovací armatury cca DN65 (dodávka profese MaR) blíže viz PD | ks | 1 |  | 0 |  |  | základní |  | 0 | 0 | 0 | 0 | 0 | 16 | K | 2 | ROZPOCET | 0 | 0 | 0 | 0 | 0 | 1 | 0 | 16 | 268
| PP |  | Montáž trojcestné směšovací armatury cca DN65 (dodávka profese MaR) blíže viz PD | [14 empty] | PP | 2
124 | K | 3.024 | Montáž trojcestné směšovací armatury cca DN125 (dodávka profese MaR) blíže viz PD | ks | 2 |  | 0 |  |  | základní |  | 0 | 0 | 0 | 0 | 0 | 16 | K | 2 | ROZPOCET | 0 | 0 | 0 | 0 | 0 | 1 | 0 | 16 | 272
| PP |  | Montáž trojcestné směšovací armatury cca DN125 (dodávka profese MaR) blíže viz PD | [14 empty] | PP | 2
125 | M | 3.025 | Kulový kohout DN15, včetně parotěsné izolace. blíže viz PD | ks | 171 |  | 0 |  |  | základní |  | 0 | 0 | 0 | 0 | 0 | 32 | M | 2 | ROZPOCET | 0 | 0 | 0 | 0 | 0 | 1 | 0 | 16 | 274
| PP |  | Kulový kohout DN15, včetně parotěsné izolace. blíže viz PD | [14 empty] | PP | 2
126 | K | 3.026 | Montáž kulového kohoutu DN15. | ks | 171 |  | 0 |  |  | základní |  | 0 | 0 | 0 | 0 | 0 | 16 | K | 2 | ROZPOCET | 0 | 0 | 0 | 0 | 0 | 1 | 0 | 16 | 276
| PP |  | Montáž kulového kohoutu DN15. | [14 empty] | PP | 2
127 | M | 3.027 | Kulový kohout DN20, včetně parotěsné izolace. blíže viz PD | ks | 409 |  | 0 |  |  | základní |  | 0 | 0 | 0 | 0 | 0 | 32 | M | 2 | ROZPOCET | 0 | 0 | 0 | 0 | 0 | 1 | 0 | 16 | 278
| PP |  | Kulový kohout DN20, včetně parotěsné izolace. blíže viz PD | [14 empty] | PP | 2
128 | K | 3.028 | Montáž kulového kohoutu DN20. | ks | 409 |  | 0 |  |  | základní |  | 0 | 0 | 0 | 0 | 0 | 16 | K | 2 | ROZPOCET | 0 | 0 | 0 | 0 | 0 | 1 | 0 | 16 | 280
| PP |  | Montáž kulového kohoutu DN20. | [14 empty] | PP | 2
129 | M | 3.029 | Kulový kohout DN25, včetně parotěsné izolace. blíže viz PD | ks | 19 |  | 0 |  |  | základní |  | 0 | 0 | 0 | 0 | 0 | 32 | M | 2 | ROZPOCET | 0 | 0 | 0 | 0 | 0 | 1 | 0 | 16 | 282
| PP |  | Kulový kohout DN25, včetně parotěsné izolace. blíže viz PD | [14 empty] | PP | 2
130 | K | 3.030 | Montáž kulového kohoutu DN25. | ks | 19 |  | 0 |  |  | základní |  | 0 | 0 | 0 | 0 | 0 | 16 | K | 2 | ROZPOCET | 0 | 0 | 0 | 0 | 0 | 1 | 0 | 16 | 284
| PP |  | Montáž kulového kohoutu DN25. | [14 empty] | PP | 2
131 | M | 3.031 | Kulový kohout DN32, včetně parotěsné izolace. blíže viz PD | ks | 25 |  | 0 |  |  | základní |  | 0 | 0 | 0 | 0 | 0 | 32 | M | 2 | ROZPOCET | 0 | 0 | 0 | 0 | 0 | 1 | 0 | 16 | 286
| PP |  | Kulový kohout DN32, včetně parotěsné izolace. blíže viz PD | [14 empty] | PP | 2
132 | K | 3.032 | Montáž kulového kohoutu DN32. | ks | 25 |  | 0 |  |  | základní |  | 0 | 0 | 0 | 0 | 0 | 16 | K | 2 | ROZPOCET | 0 | 0 | 0 | 0 | 0 | 1 | 0 | 16 | 288
| PP |  | Montáž kulového kohoutu DN32. | [14 empty] | PP | 2
133 | M | 3.033 | Kulový kohout DN40, včetně parotěsné izolace. blíže viz PD | ks | 11 |  | 0 |  |  | základní |  | 0 | 0 | 0 | 0 | 0 | 32 | M | 2 | ROZPOCET | 0 | 0 | 0 | 0 | 0 | 1 | 0 | 16 | 290
| PP |  | Kulový kohout DN40, včetně parotěsné izolace. blíže viz PD | [14 empty] | PP | 2
134 | K | 3.034 | Montáž kulového kohoutu DN40. | ks | 11 |  | 0 |  |  | základní |  | 0 | 0 | 0 | 0 | 0 | 16 | K | 2 | ROZPOCET | 0 | 0 | 0 | 0 | 0 | 1 | 0 | 16 | 292
| PP |  | Montáž kulového kohoutu DN40. | [14 empty] | PP | 2
135 | M | 3.035 | Kulový kohout DN50, včetně parotěsné izolace. blíže viz PD | ks | 18 |  | 0 |  |  | základní |  | 0 | 0 | 0 | 0 | 0 | 32 | M | 2 | ROZPOCET | 0 | 0 | 0 | 0 | 0 | 1 | 0 | 16 | 294
| PP |  | Kulový kohout DN50, včetně parotěsné izolace. blíže viz PD | [14 empty] | PP | 2
136 | K | 3.036 | Montáž kulového kohoutu DN50. | ks | 18 |  | 0 |  |  | základní |  | 0 | 0 | 0 | 0 | 0 | 16 | K | 2 | ROZPOCET | 0 | 0 | 0 | 0 | 0 | 1 | 0 | 16 | 296
| PP |  | Montáž kulového kohoutu DN50. | [14 empty] | PP | 2
137 | M | 3.037 | Kulový kohout DN65, včetně parotěsné izolace. blíže viz PD | ks | 30 |  | 0 |  |  | základní |  | 0 | 0 | 0 | 0 | 0 | 32 | M | 2 | ROZPOCET | 0 | 0 | 0 | 0 | 0 | 1 | 0 | 16 | 298
| PP |  | Kulový kohout DN65, včetně parotěsné izolace. blíže viz PD | [14 empty] | PP | 2
138 | K | 3.038 | Montáž kulového kohoutu DN65. | ks | 30 |  | 0 |  |  | základní |  | 0 | 0 | 0 | 0 | 0 | 16 | K | 2 | ROZPOCET | 0 | 0 | 0 | 0 | 0 | 1 | 0 | 16 | 300
| PP |  | Montáž kulového kohoutu DN65. | [14 empty] | PP | 2
139 | M | 3.039 | Mezipřírubová klapka včetně protipřírub DN 80, včetně parotěsné izolace blíže viz PD | ks | 19 |  | 0 |  |  | základní |  | 0 | 0 | 0 | 0 | 0 | 32 | M | 2 | ROZPOCET | 0 | 0 | 0 | 0 | 0 | 1 | 0 | 16 | 302
| PP |  | Mezipřírubová klapka včetně protipřírub DN 80, včetně parotěsné izolace blíže viz PD | [14 empty] | PP | 2
140 | K | 3.040 | Montáž mezipřírubové klapky DN80. | ks | 19 |  | 0 |  |  | základní |  | 0 | 0 | 0 | 0 | 0 | 16 | K | 2 | ROZPOCET | 0 | 0 | 0 | 0 | 0 | 1 | 0 | 16 | 304
| PP |  | Montáž mezipřírubové klapky DN80. | [14 empty] | PP | 2
141 | M | 3.041 | Mezipřírubová klapka včetně protipřírub DN 100, včetně parotěsné izolace blíže viz PD | ks | 28 |  | 0 |  |  | základní |  | 0 | 0 | 0 | 0 | 0 | 32 | M | 2 | ROZPOCET | 0 | 0 | 0 | 0 | 0 | 1 | 0 | 16 | 306
| PP |  | Mezipřírubová klapka včetně protipřírub DN 100, včetně parotěsné izolace blíže viz PD | [14 empty] | PP | 2
142 | K | 3.042 | Montáž mezipřírubové klapky DN100. | ks | 28 |  | 0 |  |  | základní |  | 0 | 0 | 0 | 0 | 0 | 16 | K | 2 | ROZPOCET | 0 | 0 | 0 | 0 | 0 | 1 | 0 | 16 | 308
| PP |  | Montáž mezipřírubové klapky DN100. | [14 empty] | PP | 2
143 | M | 3.043 | Mezipřírubová klapka včetně protipřírub DN 125, včetně parotěsné izolace blíže viz PD | ks | 8 |  | 0 |  |  | základní |  | 0 | 0 | 0 | 0 | 0 | 32 | M | 2 | ROZPOCET | 0 | 0 | 0 | 0 | 0 | 1 | 0 | 16 | 310
| PP |  | Mezipřírubová klapka včetně protipřírub DN 125, včetně parotěsné izolace blíže viz PD | [14 empty] | PP | 2
144 | K | 3.044 | Montáž mezipřírubové klapky DN125. | ks | 8 |  | 0 |  |  | základní |  | 0 | 0 | 0 | 0 | 0 | 16 | K | 2 | ROZPOCET | 0 | 0 | 0 | 0 | 0 | 1 | 0 | 16 | 312
| PP |  | Montáž mezipřírubové klapky DN125. | [14 empty] | PP | 2
145 | M | 3.045 | Mezipřírubová klapka včetně protipřírub DN 150, včetně parotěsné izolace blíže viz PD | ks | 25 |  | 0 |  |  | základní |  | 0 | 0 | 0 | 0 | 0 | 32 | M | 2 | ROZPOCET | 0 | 0 | 0 | 0 | 0 | 1 | 0 | 16 | 314
| PP |  | Mezipřírubová klapka včetně protipřírub DN 150, včetně parotěsné izolace blíže viz PD | [14 empty] | PP | 2
146 | K | 3.046 | Montáž mezipřírubové klapky DN150. | ks | 25 |  | 0 |  |  | základní |  | 0 | 0 | 0 | 0 | 0 | 16 | K | 2 | ROZPOCET | 0 | 0 | 0 | 0 | 0 | 1 | 0 | 16 | 316
| PP |  | Montáž mezipřírubové klapky DN150. | [14 empty] | PP | 2
147 | M | 3.047 | Mezipřírubová klapka včetně protipřírub DN 200, včetně parotěsné izolace blíže viz PD | ks | 14 |  | 0 |  |  | základní |  | 0 | 0 | 0 | 0 | 0 | 32 | M | 2 | ROZPOCET | 0 | 0 | 0 | 0 | 0 | 1 | 0 | 16 | 318
| PP |  | Mezipřírubová klapka včetně protipřírub DN 200, včetně parotěsné izolace blíže viz PD | [14 empty] | PP | 2
148 | K | 3.048 | Montáž mezipřírubové klapky DN200. | ks | 14 |  | 0 |  |  | základní |  | 0 | 0 | 0 | 0 | 0 | 16 | K | 2 | ROZPOCET | 0 | 0 | 0 | 0 | 0 | 1 | 0 | 16 | 320
| PP |  | Montáž mezipřírubové klapky DN200. | [14 empty] | PP | 2
149 | M | 3.049 | Mezipřírubová klapka včetně protipřírub DN 250, včetně parotěsné izolace blíže viz PD | ks | 11 |  | 0 |  |  | základní |  | 0 | 0 | 0 | 0 | 0 | 32 | M | 2 | ROZPOCET | 0 | 0 | 0 | 0 | 0 | 1 | 0 | 16 | 322
| PP |  | Mezipřírubová klapka včetně protipřírub DN 250, včetně parotěsné izolace blíže viz PD | [14 empty] | PP | 2
150 | K | 3.050 | Montáž mezipřírubové klapky DN250. | ks | 11 |  | 0 |  |  | základní |  | 0 | 0 | 0 | 0 | 0 | 16 | K | 2 | ROZPOCET | 0 | 0 | 0 | 0 | 0 | 1 | 0 | 16 | 324
| PP |  | Montáž mezipřírubové klapky DN250. | [14 empty] | PP | 2
151 | M | 3.051 | Vypouštěcí kohout DN15, PN6, včetně parotěsné izolace. blíže viz PD | ks | 710 |  | 0 |  |  | základní |  | 0 | 0 | 0 | 0 | 0 | 32 | M | 2 | ROZPOCET | 0 | 0 | 0 | 0 | 0 | 1 | 0 | 16 | 326
| PP |  | Vypouštěcí kohout DN15, PN6, včetně parotěsné izolace. blíže viz PD | [14 empty] | PP | 2
152 | K | 3.052 | Montáž vypouštěcího kohoutu DN15. | ks | 710 |  | 0 |  |  | základní |  | 0 | 0 | 0 | 0 | 0 | 16 | K | 2 | ROZPOCET | 0 | 0 | 0 | 0 | 0 | 1 | 0 | 16 | 328
| PP |  | Montáž vypouštěcího kohoutu DN15. | [14 empty] | PP | 2
153 | M | 3.053 | Odvzdušňovací nádoba DN65 s odvzdušňovacím ventilem DN10, včetně izolace. blíže viz PD | ks | 84 |  | 0 |  |  | základní |  | 0 | 0 | 0 | 0 | 0 | 32 | M | 2 | ROZPOCET | 0 | 0 | 0 | 0 | 0 | 1 | 0 | 16 | 330
| PP |  | Odvzdušňovací nádoba DN65 s odvzdušňovacím ventilem DN10, včetně izolace. blíže viz PD | [14 empty] | PP | 2
154 | K | 3.054 | Montáž odvzdušnění | ks | 84 |  | 0 |  |  | základní |  | 0 | 0 | 0 | 0 | 0 | 16 | K | 2 | ROZPOCET | 0 | 0 | 0 | 0 | 0 | 1 | 0 | 16 | 332
| PP |  | Montáž odvzdušnění | [14 empty] | PP | 2
155 | M | 3.055 | Zpětný ventil včetně připojovacích šroubení DN 20 blíže viz PD | ks | 2 |  | 0 |  |  | základní |  | 0 | 0 | 0 | 0 | 0 | 32 | M | 2 | ROZPOCET | 0 | 0 | 0 | 0 | 0 | 1 | 0 | 16 | 334
| PP |  | Zpětný ventil včetně připojovacích šroubení DN 20 blíže viz PD | [14 empty] | PP | 2
156 | K | 3.056 | Montáž zpětného ventilu | ks | 2 |  | 0 |  |  | základní |  | 0 | 0 | 0 | 0 | 0 | 16 | K | 2 | ROZPOCET | 0 | 0 | 0 | 0 | 0 | 1 | 0 | 16 | 336
| PP |  | Montáž zpětného ventilu | [14 empty] | PP | 2
157 | M | 3.057 | Zpětná klapka včetně protipřírub DN 65 blíže viz PD | ks | 2 |  | 0 |  |  | základní |  | 0 | 0 | 0 | 0 | 0 | 32 | M | 2 | ROZPOCET | 0 | 0 | 0 | 0 | 0 | 1 | 0 | 16 | 338
| PP |  | Zpětná klapka včetně protipřírub DN 65 blíže viz PD | [14 empty] | PP | 2
158 | K | 3.058 | Montáž zpětné klapky DN 65 | ks | 2 |  | 0 |  |  | základní |  | 0 | 0 | 0 | 0 | 0 | 16 | K | 2 | ROZPOCET | 0 | 0 | 0 | 0 | 0 | 1 | 0 | 16 | 340
| PP |  | Montáž zpětné klapky DN 65 | [14 empty] | PP | 2
159 | M | 3.059 | Zpětná klapka včetně protipřírub DN 80 blíže viz PD | ks | 2 |  | 0 |  |  | základní |  | 0 | 0 | 0 | 0 | 0 | 32 | M | 2 | ROZPOCET | 0 | 0 | 0 | 0 | 0 | 1 | 0 | 16 | 342
| PP |  | Zpětná klapka včetně protipřírub DN 80 blíže viz PD | [14 empty] | PP | 2
160 | K | 3.060 | Montáž zpětné klapky DN 80 | ks | 2 |  | 0 |  |  | základní |  | 0 | 0 | 0 | 0 | 0 | 16 | K | 2 | ROZPOCET | 0 | 0 | 0 | 0 | 0 | 1 | 0 | 16 | 344
| PP |  | Montáž zpětné klapky DN 80 | [14 empty] | PP | 2
161 | M | 3.061 | Zpětná klapka včetně protipřírub DN 100 blíže viz PD | ks | 4 |  | 0 |  |  | základní |  | 0 | 0 | 0 | 0 | 0 | 32 | M | 2 | ROZPOCET | 0 | 0 | 0 | 0 | 0 | 1 | 0 | 16 | 346
| PP |  | Zpětná klapka včetně protipřírub DN 100 blíže viz PD | [14 empty] | PP | 2
162 | K | 3.062 | Montáž zpětné klapky DN 100 | ks | 4 |  | 0 |  |  | základní |  | 0 | 0 | 0 | 0 | 0 | 16 | K | 2 | ROZPOCET | 0 | 0 | 0 | 0 | 0 | 1 | 0 | 16 | 348
| PP |  | Montáž zpětné klapky DN 100 | [14 empty] | PP | 2
163 | M | 3.063 | Zpětná klapka včetně protipřírub DN 125 blíže viz PD | ks | 1 |  | 0 |  |  | základní |  | 0 | 0 | 0 | 0 | 0 | 32 | M | 2 | ROZPOCET | 0 | 0 | 0 | 0 | 0 | 1 | 0 | 16 | 350
| PP |  | Zpětná klapka včetně protipřírub DN 125 blíže viz PD | [14 empty] | PP | 2
164 | K | 3.064 | Montáž zpětné klapky DN 125 | ks | 1 |  | 0 |  |  | základní |  | 0 | 0 | 0 | 0 | 0 | 16 | K | 2 | ROZPOCET | 0 | 0 | 0 | 0 | 0 | 1 | 0 | 16 | 352
| PP |  | Montáž zpětné klapky DN 125 | [14 empty] | PP | 2
165 | M | 3.065 | Zpětná klapka včetně protipřírub DN 150 blíže viz PD | ks | 4 |  | 0 |  |  | základní |  | 0 | 0 | 0 | 0 | 0 | 32 | M | 2 | ROZPOCET | 0 | 0 | 0 | 0 | 0 | 1 | 0 | 16 | 354
| PP |  | Zpětná klapka včetně protipřírub DN 150 blíže viz PD | [14 empty] | PP | 2
166 | K | 3.066 | Montáž zpětné klapky DN 150 | ks | 4 |  | 0 |  |  | základní |  | 0 | 0 | 0 | 0 | 0 | 16 | K | 2 | ROZPOCET | 0 | 0 | 0 | 0 | 0 | 1 | 0 | 16 | 356
| PP |  | Montáž zpětné klapky DN 150 | [14 empty] | PP | 2
167 | M | 3.067 | Filtr přírubový včetně protipřírub DN 65 blíže viz PD | ks | 2 |  | 0 |  |  | základní |  | 0 | 0 | 0 | 0 | 0 | 32 | M | 2 | ROZPOCET | 0 | 0 | 0 | 0 | 0 | 1 | 0 | 16 | 358
| PP |  | Filtr přírubový včetně protipřírub DN 65 blíže viz PD | [14 empty] | PP | 2
168 | K | 3.068 | Montáž filtru | ks | 2 |  | 0 |  |  | základní |  | 0 | 0 | 0 | 0 | 0 | 16 | K | 2 | ROZPOCET | 0 | 0 | 0 | 0 | 0 | 1 | 0 | 16 | 360
| PP |  | Montáž filtru | [14 empty] | PP | 2
169 | M | 3.069 | Filtr přírubový včetně protipřírub DN 80 blíže viz PD | ks | 2 |  | 0 |  |  | základní |  | 0 | 0 | 0 | 0 | 0 | 32 | M | 2 | ROZPOCET | 0 | 0 | 0 | 0 | 0 | 1 | 0 | 16 | 362
| PP |  | Filtr přírubový včetně protipřírub DN 80 blíže viz PD | [14 empty] | PP | 2
170 | K | 3.070 | Montáž filtru | ks | 2 |  | 0 |  |  | základní |  | 0 | 0 | 0 | 0 | 0 | 16 | K | 2 | ROZPOCET | 0 | 0 | 0 | 0 | 0 | 1 | 0 | 16 | 364
| PP |  | Montáž filtru | [14 empty] | PP | 2
171 | M | 3.071 | Filtr přírubový včetně protipřírub DN100 blíže viz PD | ks | 4 |  | 0 |  |  | základní |  | 0 | 0 | 0 | 0 | 0 | 32 | M | 2 | ROZPOCET | 0 | 0 | 0 | 0 | 0 | 1 | 0 | 16 | 366
| PP |  | Filtr přírubový včetně protipřírub DN100 blíže viz PD | [14 empty] | PP | 2
172 | K | 3.072 | Montáž filtru | ks | 4 |  | 0 |  |  | základní |  | 0 | 0 | 0 | 0 | 0 | 16 | K | 2 | ROZPOCET | 0 | 0 | 0 | 0 | 0 | 1 | 0 | 16 | 368
| PP |  | Montáž filtru | [14 empty] | PP | 2
173 | M | 3.073 | Filtr přírubový včetně protipřírub DN 125 blíže viz PD | ks | 1 |  | 0 |  |  | základní |  | 0 | 0 | 0 | 0 | 0 | 32 | M | 2 | ROZPOCET | 0 | 0 | 0 | 0 | 0 | 1 | 0 | 16 | 370
| PP |  | Filtr přírubový včetně protipřírub DN 125 blíže viz PD | [14 empty] | PP | 2
174 | K | 3.074 | Montáž filtru | ks | 1 |  | 0 |  |  | základní |  | 0 | 0 | 0 | 0 | 0 | 16 | K | 2 | ROZPOCET | 0 | 0 | 0 | 0 | 0 | 1 | 0 | 16 | 372
| PP |  | Montáž filtru | [14 empty] | PP | 2
175 | M | 3.075 | Filtr přírubový včetně protipřírub DN 150 blíže viz PD | ks | 3 |  | 0 |  |  | základní |  | 0 | 0 | 0 | 0 | 0 | 32 | M | 2 | ROZPOCET | 0 | 0 | 0 | 0 | 0 | 1 | 0 | 16 | 374
| PP |  | Filtr přírubový včetně protipřírub DN 150 blíže viz PD | [14 empty] | PP | 2
176 | K | 3.076 | Montáž filtru | ks | 3 |  | 0 |  |  | základní |  | 0 | 0 | 0 | 0 | 0 | 16 | K | 2 | ROZPOCET | 0 | 0 | 0 | 0 | 0 | 1 | 0 | 16 | 376
| PP |  | Montáž filtru | [14 empty] | PP | 2
177 | M | 3.077 | Filtr přírubový včetně protipřírub DN 200 blíže viz PD | ks | 2 |  | 0 |  |  | základní |  | 0 | 0 | 0 | 0 | 0 | 32 | M | 2 | ROZPOCET | 0 | 0 | 0 | 0 | 0 | 1 | 0 | 16 | 378
| PP |  | Filtr přírubový včetně protipřírub DN 200 blíže viz PD | [14 empty] | PP | 2
178 | K | 3.078 | Montáž filtru | ks | 2 |  | 0 |  |  | základní |  | 0 | 0 | 0 | 0 | 0 | 16 | K | 2 | ROZPOCET | 0 | 0 | 0 | 0 | 0 | 1 | 0 | 16 | 380
| PP |  | Montáž filtru | [14 empty] | PP | 2
179 | M | 3.079 | Filtr přírubový včetně protipřírub DN 250 blíže viz PD | ks | 1 |  | 0 |  |  | základní |  | 0 | 0 | 0 | 0 | 0 | 32 | M | 2 | ROZPOCET | 0 | 0 | 0 | 0 | 0 | 1 | 0 | 16 | 382
| PP |  | Filtr přírubový včetně protipřírub DN 250 blíže viz PD | [14 empty] | PP | 2
180 | K | 3.080 | Montáž filtru | ks | 1 |  | 0 |  |  | základní |  | 0 | 0 | 0 | 0 | 0 | 16 | K | 2 | ROZPOCET | 0 | 0 | 0 | 0 | 0 | 1 | 0 | 16 | 384
| PP |  | Montáž filtru | [14 empty] | PP | 2
181 | M | 3.081 | Potrubní kompenzátor vibrací včetně tepelné izolace s parotěsnou zábranou DN 65 blíže viz PD | ks | 4 |  | 0 |  |  | základní |  | 0 | 0 | 0 | 0 | 0 | 32 | M | 2 | ROZPOCET | 0 | 0 | 0 | 0 | 0 | 1 | 0 | 16 | 386
| PP |  | Potrubní kompenzátor vibrací včetně tepelné izolace s parotěsnou zábranou DN 65 blíže viz PD | [14 empty] | PP | 2
182 | K | 3.082 | Montáž kompenzátoru vibrací | ks | 4 |  | 0 |  |  | základní |  | 0 | 0 | 0 | 0 | 0 | 16 | K | 2 | ROZPOCET | 0 | 0 | 0 | 0 | 0 | 1 | 0 | 16 | 388
| PP |  | Montáž kompenzátoru vibrací | [14 empty] | PP | 2
183 | M | 3.083 | Potrubní kompenzátor vibrací včetně tepelné izolace s parotěsnou zábranou DN 80 blíže viz PD | ks | 4 |  | 0 |  |  | základní |  | 0 | 0 | 0 | 0 | 0 | 32 | M | 2 | ROZPOCET | 0 | 0 | 0 | 0 | 0 | 1 | 0 | 16 | 390
| PP |  | Potrubní kompenzátor vibrací včetně tepelné izolace s parotěsnou zábranou DN 80 blíže viz PD | [14 empty] | PP | 2
184 | K | 3.084 | Montáž kompenzátoru vibrací | ks | 4 |  | 0 |  |  | základní |  | 0 | 0 | 0 | 0 | 0 | 16 | K | 2 | ROZPOCET | 0 | 0 | 0 | 0 | 0 | 1 | 0 | 16 | 392
| PP |  | Montáž kompenzátoru vibrací | [14 empty] | PP | 2
185 | M | 3.085 | Potrubní kompenzátor vibrací včetně tepelné izolace s parotěsnou zábranou DN 100 blíže viz PD | ks | 8 |  | 0 |  |  | základní |  | 0 | 0 | 0 | 0 | 0 | 32 | M | 2 | ROZPOCET | 0 | 0 | 0 | 0 | 0 | 1 | 0 | 16 | 394
| PP |  | Potrubní kompenzátor vibrací včetně tepelné izolace s parotěsnou zábranou DN 100 blíže viz PD | [14 empty] | PP | 2
186 | K | 3.086 | Montáž kompenzátoru vibrací | ks | 8 |  | 0 |  |  | základní |  | 0 | 0 | 0 | 0 | 0 | 16 | K | 2 | ROZPOCET | 0 | 0 | 0 | 0 | 0 | 1 | 0 | 16 | 396
| PP |  | Montáž kompenzátoru vibrací | [14 empty] | PP | 2
187 | M | 3.087 | Potrubní kompenzátor vibrací včetně tepelné izolace s parotěsnou zábranou DN 125 blíže viz PD | ks | 2 |  | 0 |  |  | základní |  | 0 | 0 | 0 | 0 | 0 | 32 | M | 2 | ROZPOCET | 0 | 0 | 0 | 0 | 0 | 1 | 0 | 16 | 398
| PP |  | Potrubní kompenzátor vibrací včetně tepelné izolace s parotěsnou zábranou DN 125 blíže viz PD | [14 empty] | PP | 2
188 | K | 3.088 | Montáž kompenzátoru vibrací | ks | 2 |  | 0 |  |  | základní |  | 0 | 0 | 0 | 0 | 0 | 16 | K | 2 | ROZPOCET | 0 | 0 | 0 | 0 | 0 | 1 | 0 | 16 | 400
| PP |  | Montáž kompenzátoru vibrací | [14 empty] | PP | 2
189 | M | 3.089 | Potrubní kompenzátor vibrací včetně tepelné izolace s parotěsnou zábranou DN 150 blíže viz PD | ks | 12 |  | 0 |  |  | základní |  | 0 | 0 | 0 | 0 | 0 | 32 | M | 2 | ROZPOCET | 0 | 0 | 0 | 0 | 0 | 1 | 0 | 16 | 402
| PP |  | Potrubní kompenzátor vibrací včetně tepelné izolace s parotěsnou zábranou DN 150 blíže viz PD | [14 empty] | PP | 2
190 | K | 3.090 | Montáž kompenzátoru vibrací | ks | 12 |  | 0 |  |  | základní |  | 0 | 0 | 0 | 0 | 0 | 16 | K | 2 | ROZPOCET | 0 | 0 | 0 | 0 | 0 | 1 | 0 | 16 | 404
| PP |  | Montáž kompenzátoru vibrací | [14 empty] | PP | 2
191 | M | 3.091 | Potrubní kompenzátor vibrací včetně tepelné izolace s parotěsnou zábranou DN 200 blíže viz PD | ks | 4 |  | 0 |  |  | základní |  | 0 | 0 | 0 | 0 | 0 | 32 | M | 2 | ROZPOCET | 0 | 0 | 0 | 0 | 0 | 1 | 0 | 16 | 406
| PP |  | Potrubní kompenzátor vibrací včetně tepelné izolace s parotěsnou zábranou DN 200 blíže viz PD | [14 empty] | PP | 2
192 | K | 3.092 | Montáž kompenzátoru vibrací | ks | 4 |  | 0 |  |  | základní |  | 0 | 0 | 0 | 0 | 0 | 16 | K | 2 | ROZPOCET | 0 | 0 | 0 | 0 | 0 | 1 | 0 | 16 | 408
| PP |  | Montáž kompenzátoru vibrací | [14 empty] | PP | 2
193 | M | 3.093 | Potrubní kompenzátor vibrací včetně tepelné izolace s parotěsnou zábranou DN 250 blíže viz PD | ks | 2 |  | 0 |  |  | základní |  | 0 | 0 | 0 | 0 | 0 | 32 | M | 2 | ROZPOCET | 0 | 0 | 0 | 0 | 0 | 1 | 0 | 16 | 410
| PP |  | Potrubní kompenzátor vibrací včetně tepelné izolace s parotěsnou zábranou DN 250 blíže viz PD | [14 empty] | PP | 2
194 | K | 3.094 | Montáž kompenzátoru vibrací | ks | 2 |  | 0 |  |  | základní |  | 0 | 0 | 0 | 0 | 0 | 16 | K | 2 | ROZPOCET | 0 | 0 | 0 | 0 | 0 | 1 | 0 | 16 | 412
| PP |  | Montáž kompenzátoru vibrací | [14 empty] | PP | 2
195 | M | 3.095 | Vyvažovací ventil s vypouštěním DN25, včetně parotěsné izolace. blíže viz PD | ks | 1 |  | 0 |  |  | základní |  | 0 | 0 | 0 | 0 | 0 | 32 | M | 2 | ROZPOCET | 0 | 0 | 0 | 0 | 0 | 1 | 0 | 16 | 414
| PP |  | Vyvažovací ventil s vypouštěním DN25, včetně parotěsné izolace. blíže viz PD | [14 empty] | PP | 2
196 | K | 3.096 | Montáž vyvažovacího ventilu DN25. | ks | 1 |  | 0 |  |  | základní |  | 0 | 0 | 0 | 0 | 0 | 16 | K | 2 | ROZPOCET | 0 | 0 | 0 | 0 | 0 | 1 | 0 | 16 | 416
| PP |  | Montáž vyvažovacího ventilu DN25. | [14 empty] | PP | 2
197 | M | 3.097 | Vyvažovací ventil s vypouštěním DN32, včetně parotěsné izolace. blíže viz PD | ks | 3 |  | 0 |  |  | základní |  | 0 | 0 | 0 | 0 | 0 | 32 | M | 2 | ROZPOCET | 0 | 0 | 0 | 0 | 0 | 1 | 0 | 16 | 418
| PP |  | Vyvažovací ventil s vypouštěním DN32, včetně parotěsné izolace. blíže viz PD | [14 empty] | PP | 2
198 | K | 3.098 | Montáž vyvažovacího ventilu DN32. | ks | 3 |  | 0 |  |  | základní |  | 0 | 0 | 0 | 0 | 0 | 16 | K | 2 | ROZPOCET | 0 | 0 | 0 | 0 | 0 | 1 | 0 | 16 | 420
| PP |  | Montáž vyvažovacího ventilu DN32. | [14 empty] | PP | 2
199 | M | 3.099 | Vyvažovací ventil s vypouštěním DN40, včetně parotěsné izolace. blíže viz PD | ks | 5 |  | 0 |  |  | základní |  | 0 | 0 | 0 | 0 | 0 | 32 | M | 2 | ROZPOCET | 0 | 0 | 0 | 0 | 0 | 1 | 0 | 16 | 422
| PP |  | Vyvažovací ventil s vypouštěním DN40, včetně parotěsné izolace. blíže viz PD | [14 empty] | PP | 2
200 | K | 3.100 | Montáž vyvažovacího ventilu DN40. | ks | 5 |  | 0 |  |  | základní |  | 0 | 0 | 0 | 0 | 0 | 16 | K | 2 | ROZPOCET | 0 | 0 | 0 | 0 | 0 | 1 | 0 | 16 | 424
| PP |  | Montáž vyvažovacího ventilu DN40. | [14 empty] | PP | 2
201 | M | 3.101 | Vyvažovací ventil s vypouštěním DN50, včetně parotěsné izolace. blíže viz PD | ks | 6 |  | 0 |  |  | základní |  | 0 | 0 | 0 | 0 | 0 | 32 | M | 2 | ROZPOCET | 0 | 0 | 0 | 0 | 0 | 1 | 0 | 16 | 426
| PP |  | Vyvažovací ventil s vypouštěním DN50, včetně parotěsné izolace. blíže viz PD | [14 empty] | PP | 2
202 | K | 3.102 | Montáž vyvažovacího ventilu DN50. | ks | 6 |  | 0 |  |  | základní |  | 0 | 0 | 0 | 0 | 0 | 16 | K | 2 | ROZPOCET | 0 | 0 | 0 | 0 | 0 | 1 | 0 | 16 | 428
| PP |  | Montáž vyvažovacího ventilu DN50. | [14 empty] | PP | 2
203 | M | 3.103 | Vyvažovací ventil s vypouštěním DN65, včetně protipříruby a parotěsné izolace. blíže viz PD | ks | 12 |  | 0 |  |  | základní |  | 0 | 0 | 0 | 0 | 0 | 32 | M | 2 | ROZPOCET | 0 | 0 | 0 | 0 | 0 | 1 | 0 | 16 | 430
| PP |  | Vyvažovací ventil s vypouštěním DN65, včetně protipříruby a parotěsné izolace. blíže viz PD | [14 empty] | PP | 2
204 | K | 3.104 | Montáž vyvažovacího ventilu DN65. | ks | 12 |  | 0 |  |  | základní |  | 0 | 0 | 0 | 0 | 0 | 16 | K | 2 | ROZPOCET | 0 | 0 | 0 | 0 | 0 | 1 | 0 | 16 | 432
| PP |  | Montáž vyvažovacího ventilu DN65. | [14 empty] | PP | 2
205 | M | 3.105 | Vyvažovací ventil s vypouštěním DN80, včetně protipříruby a parotěsné izolace. blíže viz PD | ks | 5 |  | 0 |  |  | základní |  | 0 | 0 | 0 | 0 | 0 | 32 | M | 2 | ROZPOCET | 0 | 0 | 0 | 0 | 0 | 1 | 0 | 16 | 434
| PP |  | Vyvažovací ventil s vypouštěním DN80, včetně protipříruby a parotěsné izolace. blíže viz PD | [14 empty] | PP | 2
206 | K | 3.106 | Montáž vyvažovacího ventilu DN80. | ks | 5 |  | 0 |  |  | základní |  | 0 | 0 | 0 | 0 | 0 | 16 | K | 2 | ROZPOCET | 0 | 0 | 0 | 0 | 0 | 1 | 0 | 16 | 436
| PP |  | Montáž vyvažovacího ventilu DN80. | [14 empty] | PP | 2
207 | M | 3.107 | Vyvažovací ventil s vypouštěním DN100, včetně protipříruby a parotěsné izolace. blíže viz PD | ks | 4 |  | 0 |  |  | základní |  | 0 | 0 | 0 | 0 | 0 | 32 | M | 2 | ROZPOCET | 0 | 0 | 0 | 0 | 0 | 1 | 0 | 16 | 438
| PP |  | Vyvažovací ventil s vypouštěním DN100, včetně protipříruby a parotěsné izolace. blíže viz PD | [14 empty] | PP | 2
208 | K | 3.108 | Montáž vyvažovacího ventilu DN 100 | ks | 4 |  | 0 |  |  | základní |  | 0 | 0 | 0 | 0 | 0 | 16 | K | 2 | ROZPOCET | 0 | 0 | 0 | 0 | 0 | 1 | 0 | 16 | 440
| PP |  | Montáž vyvažovacího ventilu DN 100 | [14 empty] | PP | 2
209 | M | 3.109 | Vyvažovací ventil s vypouštěním DN125, včetně protipříruby a parotěsné izolace. blíže viz PD | ks | 1 |  | 0 |  |  | základní |  | 0 | 0 | 0 | 0 | 0 | 32 | M | 2 | ROZPOCET | 0 | 0 | 0 | 0 | 0 | 1 | 0 | 16 | 442
| PP |  | Vyvažovací ventil s vypouštěním DN125, včetně protipříruby a parotěsné izolace. blíže viz PD | [14 empty] | PP | 2
210 | K | 3.110 | Montáž vyvažovacího ventilu DN 125 | ks | 1 |  | 0 |  |  | základní |  | 0 | 0 | 0 | 0 | 0 | 16 | K | 2 | ROZPOCET | 0 | 0 | 0 | 0 | 0 | 1 | 0 | 16 | 444
| PP |  | Montáž vyvažovacího ventilu DN 125 | [14 empty] | PP | 2
211 | M | 3.111 | Vyvažovací ventil s vypouštěním DN150, včetně protipříruby a parotěsné izolace. blíže viz PD | ks | 9 |  | 0 |  |  | základní |  | 0 | 0 | 0 | 0 | 0 | 32 | M | 2 | ROZPOCET | 0 | 0 | 0 | 0 | 0 | 1 | 0 | 16 | 446
| PP |  | Vyvažovací ventil s vypouštěním DN150, včetně protipříruby a parotěsné izolace. blíže viz PD | [14 empty] | PP | 2
212 | K | 3.112 | Montáž vyvažovacího ventilu DN 150 | ks | 9 |  | 0 |  |  | základní |  | 0 | 0 | 0 | 0 | 0 | 16 | K | 2 | ROZPOCET | 0 | 0 | 0 | 0 | 0 | 1 | 0 | 16 | 448
| PP |  | Montáž vyvažovacího ventilu DN 150 | [14 empty] | PP | 2
213 | M | 3.113 | Vyvažovací ventil s vypouštěním DN200, včetně protipříruby a parotěsné izolace. blíže viz PD | ks | 2 |  | 0 |  |  | základní |  | 0 | 0 | 0 | 0 | 0 | 32 | M | 2 | ROZPOCET | 0 | 0 | 0 | 0 | 0 | 1 | 0 | 16 | 450
| PP |  | Vyvažovací ventil s vypouštěním DN200, včetně protipříruby a parotěsné izolace. blíže viz PD | [14 empty] | PP | 2
214 | K | 3.114 | Montáž vyvažovacího ventilu DN 200 | ks | 2 |  | 0 |  |  | základní |  | 0 | 0 | 0 | 0 | 0 | 16 | K | 2 | ROZPOCET | 0 | 0 | 0 | 0 | 0 | 1 | 0 | 16 | 452
| PP |  | Montáž vyvažovacího ventilu DN 200 | [14 empty] | PP | 2
215 | M | 3.115 | Vyvažovací ventil s vypouštěním DN250, včetně protipříruby a parotěsné izolace. blíže viz PD | ks | 1 |  | 0 |  |  | základní |  | 0 | 0 | 0 | 0 | 0 | 32 | M | 2 | ROZPOCET | 0 | 0 | 0 | 0 | 0 | 1 | 0 | 16 | 454
| PP |  | Vyvažovací ventil s vypouštěním DN250, včetně protipříruby a parotěsné izolace. blíže viz PD | [14 empty] | PP | 2
216 | K | 3.116 | Montáž vyvažovacího ventilu DN 250 | ks | 1 |  | 0 |  |  | základní |  | 0 | 0 | 0 | 0 | 0 | 16 | K | 2 | ROZPOCET | 0 | 0 | 0 | 0 | 0 | 1 | 0 | 16 | 456
| PP |  | Montáž vyvažovacího ventilu DN 250 | [14 empty] | PP | 2
217 | M | 3.117 | Tlakově nezávislý vyvažovací a regulační ventil ( PIBCV ) DN15 s pohonem blíže viz PD | ks | 83 |  | 0 |  |  | základní |  | 0 | 0 | 0 | 0 | 0 | 32 | M | 2 | ROZPOCET | 0 | 0 | 0 | 0 | 0 | 1 | 0 | 16 | 458
| PP |  | Tlakově nezávislý vyvažovací a regulační ventil ( PIBCV ) DN15 s pohonem blíže viz PD | [14 empty] | PP | 2
218 | K | 3.118 | Montáž tlakově nezávislého vyvažovacího ventilu DN15. | ks | 83 |  | 0 |  |  | základní |  | 0 | 0 | 0 | 0 | 0 | 16 | K | 2 | ROZPOCET | 0 | 0 | 0 | 0 | 0 | 1 | 0 | 16 | 460
| PP |  | Montáž tlakově nezávislého vyvažovacího ventilu DN15. | [14 empty] | PP | 2
219 | M | 3.119 | Tlakově nezávislý vyvažovací a regulační ventil ( PIBCV ) DN20 s pohonem blíže viz PD | ks | 194 |  | 0 |  |  | základní |  | 0 | 0 | 0 | 0 | 0 | 32 | M | 2 | ROZPOCET | 0 | 0 | 0 | 0 | 0 | 1 | 0 | 16 | 462
| PP |  | Tlakově nezávislý vyvažovací a regulační ventil ( PIBCV ) DN20 s pohonem blíže viz PD | [14 empty] | PP | 2
220 | K | 3.120 | Montáž tlakově nezávislého vyvažovacího ventilu DN20. | ks | 194 |  | 0 |  |  | základní |  | 0 | 0 | 0 | 0 | 0 | 16 | K | 2 | ROZPOCET | 0 | 0 | 0 | 0 | 0 | 1 | 0 | 16 | 464
| PP |  | Montáž tlakově nezávislého vyvažovacího ventilu DN20. | [14 empty] | PP | 2
221 | M | 3.121 | Tlakově nezávislý vyvažovací a regulační ventil ( PIBCV ) DN25 s pohonem blíže viz PD | ks | 6 |  | 0 |  |  | základní |  | 0 | 0 | 0 | 0 | 0 | 32 | M | 2 | ROZPOCET | 0 | 0 | 0 | 0 | 0 | 1 | 0 | 16 | 466
| PP |  | Tlakově nezávislý vyvažovací a regulační ventil ( PIBCV ) DN25 s pohonem blíže viz PD | [14 empty] | PP | 2
222 | K | 3.122 | Montáž tlakově nezávislého vyvažovacího ventilu DN25. | ks | 6 |  | 0 |  |  | základní |  | 0 | 0 | 0 | 0 | 0 | 16 | K | 2 | ROZPOCET | 0 | 0 | 0 | 0 | 0 | 1 | 0 | 16 | 468
| PP |  | Montáž tlakově nezávislého vyvažovacího ventilu DN25. | [14 empty] | PP | 2
223 | M | 3.143 | Tlakově nezávislý vyvažovací a regulační ventil ( PIBCV ) DN32 s pohonem blíže viz PD | ks | 3 |  | 0 |  |  | základní |  | 0 | 0 | 0 | 0 | 0 | 32 | M | 2 | ROZPOCET | 0 | 0 | 0 | 0 | 0 | 1 | 0 | 16 | 470
| PP |  | Tlakově nezávislý vyvažovací a regulační ventil ( PIBCV ) DN32 s pohonem blíže viz PD | [14 empty] | PP | 2
224 | K | 3.144 | Montáž tlakově nezávislého vyvažovacího ventilu DN32. | ks | 3 |  | 0 |  |  | základní |  | 0 | 0 | 0 | 0 | 0 | 16 | K | 2 | ROZPOCET | 0 | 0 | 0 | 0 | 0 | 1 | 0 | 16 | 472
| PP |  | Montáž tlakově nezávislého vyvažovacího ventilu DN32. | [14 empty] | PP | 2
225 | M | 3.145 | Tlakově nezávislý vyvažovací a regulační ventil ( PIBCV ) DN40 s pohonem blíže viz PD | ks | 4 |  | 0 |  |  | základní |  | 0 | 0 | 0 | 0 | 0 | 32 | M | 2 | ROZPOCET | 0 | 0 | 0 | 0 | 0 | 1 | 0 | 16 | 474
| PP |  | Tlakově nezávislý vyvažovací a regulační ventil ( PIBCV ) DN40 s pohonem blíže viz PD | [14 empty] | PP | 2
226 | K | 3.146 | Montáž tlakově nezávislého vyvažovacího ventilu DN40. | ks | 4 |  | 0 |  |  | základní |  | 0 | 0 | 0 | 0 | 0 | 16 | K | 2 | ROZPOCET | 0 | 0 | 0 | 0 | 0 | 1 | 0 | 16 | 476
| PP |  | Montáž tlakově nezávislého vyvažovacího ventilu DN40. | [14 empty] | PP | 2
227 | M | 3.147 | Tlakově nezávislý vyvažovací a regulační ventil ( PIBCV ) DN50 s pohonem blíže viz PD | ks | 5 |  | 0 |  |  | základní |  | 0 | 0 | 0 | 0 | 0 | 32 | M | 2 | ROZPOCET | 0 | 0 | 0 | 0 | 0 | 1 | 0 | 16 | 478
| PP |  | Tlakově nezávislý vyvažovací a regulační ventil ( PIBCV ) DN50 s pohonem blíže viz PD | [14 empty] | PP | 2
228 | K | 3.148 | Montáž tlakově nezávislého vyvažovacího ventilu DN50. | ks | 5 |  | 0 |  |  | základní |  | 0 | 0 | 0 | 0 | 0 | 16 | K | 2 | ROZPOCET | 0 | 0 | 0 | 0 | 0 | 1 | 0 | 16 | 480
| PP |  | Montáž tlakově nezávislého vyvažovacího ventilu DN50. | [14 empty] | PP | 2
229 | M | 3.149 | Tlakově nezávislý vyvažovací a regulační ventil ( PIBCV ) DN65 s pohonem blíže viz PD | ks | 1 |  | 0 |  |  | základní |  | 0 | 0 | 0 | 0 | 0 | 32 | M | 2 | ROZPOCET | 0 | 0 | 0 | 0 | 0 | 1 | 0 | 16 | 482
| PP |  | Tlakově nezávislý vyvažovací a regulační ventil ( PIBCV ) DN65 s pohonem blíže viz PD | [14 empty] | PP | 2
230 | K | 3.150 | Montáž tlakově nezávislého vyvažovacího ventilu DN65. | ks | 1 |  | 0 |  |  | základní |  | 0 | 0 | 0 | 0 | 0 | 16 | K | 2 | ROZPOCET | 0 | 0 | 0 | 0 | 0 | 1 | 0 | 16 | 484
| PP |  | Montáž tlakově nezávislého vyvažovacího ventilu DN65. | [14 empty] | PP | 2
231 | M | 3.151 | Tlakově nezávislý vyvažovací a regulační ventil ( PIBCV ) DN80 s pohonem blíže viz PD | ks | 2 |  | 0 |  |  | základní |  | 0 | 0 | 0 | 0 | 0 | 32 | M | 2 | ROZPOCET | 0 | 0 | 0 | 0 | 0 | 1 | 0 | 16 | 486
| PP |  | Tlakově nezávislý vyvažovací a regulační ventil ( PIBCV ) DN80 s pohonem blíže viz PD | [14 empty] | PP | 2
232 | K | 3.152 | Montáž tlakově nezávislého vyvažovacího ventilu DN80. | ks | 2 |  | 0 |  |  | základní |  | 0 | 0 | 0 | 0 | 0 | 16 | K | 2 | ROZPOCET | 0 | 0 | 0 | 0 | 0 | 1 | 0 | 16 | 488
| PP |  | Montáž tlakově nezávislého vyvažovacího ventilu DN80. | [14 empty] | PP | 2
233 | M | 3.153 | Speciální vyvažovací ( regulační ) ventil, DN 15 blíže viz PD | ks | 16 |  | 0 |  |  | základní |  | 0 | 0 | 0 | 0 | 0 | 32 | M | 2 | ROZPOCET | 0 | 0 | 0 | 0 | 0 | 1 | 0 | 16 | 490
| PP |  | Speciální vyvažovací ( regulační ) ventil, DN 15 blíže viz PD | [14 empty] | PP | 2
234 | K | 3.154 | Montáž speciálního vyvažovacího (regulačního) ventilu | ks | 16 |  | 0 |  |  | základní |  | 0 | 0 | 0 | 0 | 0 | 16 | K | 2 | ROZPOCET | 0 | 0 | 0 | 0 | 0 | 1 | 0 | 16 | 492
| PP |  | Montáž speciálního vyvažovacího (regulačního) ventilu | [14 empty] | PP | 2
235 | M | 3.123 | Pojistný ventil 1/2"x3/4", otevírací přetlak 550 kPa blíže viz PD | ks | 2 |  | 0 |  |  | základní |  | 0 | 0 | 0 | 0 | 0 | 32 | M | 2 | ROZPOCET | 0 | 0 | 0 | 0 | 0 | 1 | 0 | 16 | 494
| PP |  | Pojistný ventil 1/2"x3/4", otevírací přetlak 550 kPa blíže viz PD | [14 empty] | PP | 2
236 | K | 3.124 | Montáž pojistného ventilu | ks | 2 |  | 0 |  |  | základní |  | 0 | 0 | 0 | 0 | 0 | 16 | K | 2 | ROZPOCET | 0 | 0 | 0 | 0 | 0 | 1 | 0 | 16 | 496
| PP |  | Montáž pojistného ventilu | [14 empty] | PP | 2
237 | M | 3.125 | Pojistný ventil 3/4"x1" KB, otevírací přetlak 550 kPa blíže viz PD | ks | 2 |  | 0 |  |  | základní |  | 0 | 0 | 0 | 0 | 0 | 32 | M | 2 | ROZPOCET | 0 | 0 | 0 | 0 | 0 | 1 | 0 | 16 | 498
| PP |  | Pojistný ventil 3/4"x1" KB, otevírací přetlak 550 kPa blíže viz PD | [14 empty] | PP | 2
238 | K | 3.126 | Montáž pojistného ventilu | ks | 2 |  | 0 |  |  | základní |  | 0 | 0 | 0 | 0 | 0 | 16 | K | 2 | ROZPOCET | 0 | 0 | 0 | 0 | 0 | 1 | 0 | 16 | 500
| PP |  | Montáž pojistného ventilu | [14 empty] | PP | 2
239 | M | 3.127 | Pojistný ventil 3/4"x1" KB, otevírací přetlak 800 kPa blíže viz PD | ks | 1 |  | 0 |  |  | základní |  | 0 | 0 | 0 | 0 | 0 | 32 | M | 2 | ROZPOCET | 0 | 0 | 0 | 0 | 0 | 1 | 0 | 16 | 502
| PP |  | Pojistný ventil 3/4"x1" KB, otevírací přetlak 800 kPa blíže viz PD | [14 empty] | PP | 2
240 | K | 3.128 | Montáž pojistného ventilu | ks | 1 |  | 0 |  |  | základní |  | 0 | 0 | 0 | 0 | 0 | 16 | K | 2 | ROZPOCET | 0 | 0 | 0 | 0 | 0 | 1 | 0 | 16 | 504
| PP |  | Montáž pojistného ventilu | [14 empty] | PP | 2
241 | M | 3.129 | Teploměr, rozsah 0 - 60°C blíže viz PD | ks | 76 |  | 0 |  |  | základní |  | 0 | 0 | 0 | 0 | 0 | 32 | M | 2 | ROZPOCET | 0 | 0 | 0 | 0 | 0 | 1 | 0 | 16 | 506
| PP |  | Teploměr, rozsah 0 - 60°C blíže viz PD | [14 empty] | PP | 2
242 | K | 3.130 | Montáž teploměru | ks | 76 |  | 0 |  |  | základní |  | 0 | 0 | 0 | 0 | 0 | 16 | K | 2 | ROZPOCET | 0 | 0 | 0 | 0 | 0 | 1 | 0 | 16 | 508
| PP |  | Montáž teploměru | [14 empty] | PP | 2
243 | M | 3.131 | Teploměr, rozsah 0 - 120°C blíže viz PD | ks | 8 |  | 0 |  |  | základní |  | 0 | 0 | 0 | 0 | 0 | 32 | M | 2 | ROZPOCET | 0 | 0 | 0 | 0 | 0 | 1 | 0 | 16 | 510
| PP |  | Teploměr, rozsah 0 - 120°C blíže viz PD | [14 empty] | PP | 2
244 | K | 3.132 | Montáž teploměru | ks | 8 |  | 0 |  |  | základní |  | 0 | 0 | 0 | 0 | 0 | 16 | K | 2 | ROZPOCET | 0 | 0 | 0 | 0 | 0 | 1 | 0 | 16 | 512
| PP |  | Montáž teploměru | [14 empty] | PP | 2
245 | M | 3.133 | Manometr, rozsah 0-1 MPa blíže viz PD | ks | 20 |  | 0 |  |  | základní |  | 0 | 0 | 0 | 0 | 0 | 32 | M | 2 | ROZPOCET | 0 | 0 | 0 | 0 | 0 | 1 | 0 | 16 | 514
| PP |  | Manometr, rozsah 0-1 MPa blíže viz PD | [14 empty] | PP | 2
246 | K | 3.134 | Montáž manometru | ks | 20 |  | 0 |  |  | základní |  | 0 | 0 | 0 | 0 | 0 | 16 | K | 2 | ROZPOCET | 0 | 0 | 0 | 0 | 0 | 1 | 0 | 16 | 516
| PP |  | Montáž manometru | [14 empty] | PP | 2
247 | M | 3.135 | Manometr, rozsah 0-1,6 MPa blíže viz PD | ks | 1 |  | 0 |  |  | základní |  | 0 | 0 | 0 | 0 | 0 | 32 | M | 2 | ROZPOCET | 0 | 0 | 0 | 0 | 0 | 1 | 0 | 16 | 518
| PP |  | Manometr, rozsah 0-1,6 MPa blíže viz PD | [14 empty] | PP | 2
248 | K | 3.136 | Montáž manometru | ks | 1 |  | 0 |  |  | základní |  | 0 | 0 | 0 | 0 | 0 | 16 | K | 2 | ROZPOCET | 0 | 0 | 0 | 0 | 0 | 1 | 0 | 16 | 520
| PP |  | Montáž manometru | [14 empty] | PP | 2
249 | M | 3.137 | Vodoměr, Qn = 4,0 m3/hod. blíže viz PD | ks | 2 |  | 0 |  |  | základní |  | 0 | 0 | 0 | 0 | 0 | 32 | M | 2 | ROZPOCET | 0 | 0 | 0 | 0 | 0 | 1 | 0 | 16 | 522
| PP |  | Vodoměr, Qn = 4,0 m3/hod. blíže viz PD | [14 empty] | PP | 2
250 | K | 3.138 | Montáž vodoměru | ks | 2 |  | 0 |  |  | základní |  | 0 | 0 | 0 | 0 | 0 | 16 | K | 2 | ROZPOCET | 0 | 0 | 0 | 0 | 0 | 1 | 0 | 16 | 524
| PP |  | Montáž vodoměru | [14 empty] | PP | 2
251 | M | 3.139 | Odlučovač DN 200 s magnetickou vložkou včetně protipřírub blíže viz PD | ks | 1 |  | 0 |  |  | základní |  | 0 | 0 | 0 | 0 | 0 | 32 | M | 2 | ROZPOCET | 0 | 0 | 0 | 0 | 0 | 1 | 0 | 16 | 526
| PP |  | Odlučovač DN 200 s magnetickou vložkou včetně protipřírub blíže viz PD | [14 empty] | PP | 2
252 | K | 3.140 | Montáž odlučovače DN 200 | ks | 1 |  | 0 |  |  | základní |  | 0 | 0 | 0 | 0 | 0 | 16 | K | 2 | ROZPOCET | 0 | 0 | 0 | 0 | 0 | 1 | 0 | 16 | 528
| PP |  | Montáž odlučovače DN 200 | [14 empty] | PP | 2
253 | M | 3.141 | Odlučovač DN 250 s magnetickou vložkou včetně protipřírub blíže viz PD | ks | 1 |  | 0 |  |  | základní |  | 0 | 0 | 0 | 0 | 0 | 32 | M | 2 | ROZPOCET | 0 | 0 | 0 | 0 | 0 | 1 | 0 | 16 | 530
| PP |  | Odlučovač DN 250 s magnetickou vložkou včetně protipřírub blíže viz PD | [14 empty] | PP | 2
254 | K | 3.142 | Montáž odlučovače DN 250 | ks | 1 |  | 0 |  |  | základní |  | 0 | 0 | 0 | 0 | 0 | 16 | K | 2 | ROZPOCET | 0 | 0 | 0 | 0 | 0 | 1 | 0 | 16 | 532
| PP |  | Montáž odlučovače DN 250 | [14 empty] | PP | 2
255 | K | 3.155 | Podružný materiál pro armatury. | % |  |  | 0 |  |  | základní |  | 0 | 0 | 0 | 0 | 0 | 262144 | K | 2 | ROZPOCET | 0 | 0 | 0 | 0 | 0 | 1 | 0 | 262144 | 534
| PP |  | Podružný materiál pro armatury. | [14 empty] | PP | 2
256 | K | 3.156 | Přesun hmot pro armatury. | % |  |  | 0 |  |  | základní |  | 0 | 0 | 0 | 0 | 0 | 262144 | K | 2 | ROZPOCET | 0 | 0 | 0 | 0 | 0 | 1 | 0 | 262144 | 536
| PP |  | Přesun hmot pro armatury. | [14 empty] | PP | 2
| D | 4 | Izolace potrubí |  |  |  | 0 |  |  |  |  | 0 |  | 0 |  | 0 | 1 | D | 1 | ROZPOCET | [6 empty] | 0
257 | M | 4.01 | Tepelná parotěsná izolace pro potrubí DN15, lambda min. 0,04W/mK, tloušťka dle zákona 193/2007 Sb . Tl. 20mm. blíže viz PD | m | 569 |  | 0 |  |  | základní |  | 0 | 0 | 0 | 0 | 0 | 32 | M | 2 | ROZPOCET | 0 | 0 | 0 | 0 | 0 | 1 | 0 | 16 | 538
| PP |  | Tepelná parotěsná izolace pro potrubí DN15, lambda min. 0,04W/mK, tloušťka dle zákona 193/2007 Sb . Tl. 20mm. blíže viz PD | [14 empty] | PP | 2
258 | K | 4.02 | Montáž izolace pro potrubí DN15. | m | 569 |  | 0 |  |  | základní |  | 0 | 0 | 0 | 0 | 0 | 16 | K | 2 | ROZPOCET | 0 | 0 | 0 | 0 | 0 | 1 | 0 | 16 | 540
| PP |  | Montáž izolace pro potrubí DN15. | [14 empty] | PP | 2
259 | M | 4.03 | Tepelná parotěsná izolace pro potrubí DN20, lambda min. 0,04W/mK, tloušťka dle zákona 193/2007 Sb . Tl. 20mm. blíže viz PD | m | 962 |  | 0 |  |  | základní |  | 0 | 0 | 0 | 0 | 0 | 32 | M | 2 | ROZPOCET | 0 | 0 | 0 | 0 | 0 | 1 | 0 | 16 | 542
| PP |  | Tepelná parotěsná izolace pro potrubí DN20, lambda min. 0,04W/mK, tloušťka dle zákona 193/2007 Sb . Tl. 20mm. blíže viz PD | [14 empty] | PP | 2
260 | K | 4.04 | Montáž izolace pro potrubí DN20. | m | 962 |  | 0 |  |  | základní |  | 0 | 0 | 0 | 0 | 0 | 16 | K | 2 | ROZPOCET | 0 | 0 | 0 | 0 | 0 | 1 | 0 | 16 | 544
| PP |  | Montáž izolace pro potrubí DN20. | [14 empty] | PP | 2
261 | M | 4.05 | Tepelná parotěsná izolace pro potrubí DN25, lambda min. 0,04W/mK, tloušťka dle zákona 193/2007 Sb . Tl. 20mm. blíže viz PD | m | 2273 |  | 0 |  |  | základní |  | 0 | 0 | 0 | 0 | 0 | 32 | M | 2 | ROZPOCET | 0 | 0 | 0 | 0 | 0 | 1 | 0 | 16 | 546
| PP |  | Tepelná parotěsná izolace pro potrubí DN25, lambda min. 0,04W/mK, tloušťka dle zákona 193/2007 Sb . Tl. 20mm. blíže viz PD | [14 empty] | PP | 2
262 | K | 4.06 | Montáž izolace pro potrubí DN25. | m | 2273 |  | 0 |  |  | základní |  | 0 | 0 | 0 | 0 | 0 | 16 | K | 2 | ROZPOCET | 0 | 0 | 0 | 0 | 0 | 1 | 0 | 16 | 548
| PP |  | Montáž izolace pro potrubí DN25. | [14 empty] | PP | 2
263 | M | 4.07 | Tepelná parotěsná izolace pro potrubí DN32, lambda min. 0,04W/mK, tloušťka dle zákona 193/2007 Sb . Tl. 20mm. blíže viz PD | m | 973 |  | 0 |  |  | základní |  | 0 | 0 | 0 | 0 | 0 | 32 | M | 2 | ROZPOCET | 0 | 0 | 0 | 0 | 0 | 1 | 0 | 16 | 550
| PP |  | Tepelná parotěsná izolace pro potrubí DN32, lambda min. 0,04W/mK, tloušťka dle zákona 193/2007 Sb . Tl. 20mm. blíže viz PD | [14 empty] | PP | 2
264 | K | 4.08 | Montáž izolace pro potrubí DN32. | m | 973 |  | 0 |  |  | základní |  | 0 | 0 | 0 | 0 | 0 | 16 | K | 2 | ROZPOCET | 0 | 0 | 0 | 0 | 0 | 1 | 0 | 16 | 552
| PP |  | Montáž izolace pro potrubí DN32. | [14 empty] | PP | 2
265 | M | 4.09 | Tepelná parotěsná izolace pro potrubí DN40, lambda min. 0,04W/mK, tloušťka dle zákona 193/2007 Sb . Tl. 30mm. blíže viz PD | m | 857 |  | 0 |  |  | základní |  | 0 | 0 | 0 | 0 | 0 | 32 | M | 2 | ROZPOCET | 0 | 0 | 0 | 0 | 0 | 1 | 0 | 16 | 554
| PP |  | Tepelná parotěsná izolace pro potrubí DN40, lambda min. 0,04W/mK, tloušťka dle zákona 193/2007 Sb . Tl. 30mm. blíže viz PD | [14 empty] | PP | 2
266 | K | 4.10 | Montáž izolace pro potrubí DN40. | m | 857 |  | 0 |  |  | základní |  | 0 | 0 | 0 | 0 | 0 | 16 | K | 2 | ROZPOCET | 0 | 0 | 0 | 0 | 0 | 1 | 0 | 16 | 556
| PP |  | Montáž izolace pro potrubí DN40. | [14 empty] | PP | 2
267 | M | 4.11 | Tepelná parotěsná izolace pro potrubí DN50, lambda min. 0,04W/mK, tloušťka dle zákona 193/2007 Sb . Tl. 30mm. blíže viz PD | m | 1030 |  | 0 |  |  | základní |  | 0 | 0 | 0 | 0 | 0 | 32 | M | 2 | ROZPOCET | 0 | 0 | 0 | 0 | 0 | 1 | 0 | 16 | 558
| PP |  | Tepelná parotěsná izolace pro potrubí DN50, lambda min. 0,04W/mK, tloušťka dle zákona 193/2007 Sb . Tl. 30mm. blíže viz PD | [14 empty] | PP | 2
268 | K | 4.12 | Montáž izolace pro potrubí DN50. | m | 1030 |  | 0 |  |  | základní |  | 0 | 0 | 0 | 0 | 0 | 16 | K | 2 | ROZPOCET | 0 | 0 | 0 | 0 | 0 | 1 | 0 | 16 | 560
| PP |  | Montáž izolace pro potrubí DN50. | [14 empty] | PP | 2
269 | M | 4.13 | Tepelná parotěsná izolace pro potrubí DN65, lambda min. 0,04W/mK, tloušťka dle zákona 193/2007 Sb . Tl. 40mm. blíže viz PD | m | 768 |  | 0 |  |  | základní |  | 0 | 0 | 0 | 0 | 0 | 32 | M | 2 | ROZPOCET | 0 | 0 | 0 | 0 | 0 | 1 | 0 | 16 | 562
| PP |  | Tepelná parotěsná izolace pro potrubí DN65, lambda min. 0,04W/mK, tloušťka dle zákona 193/2007 Sb . Tl. 40mm. blíže viz PD | [14 empty] | PP | 2
270 | K | 4.14 | Montáž izolace pro potrubí DN65. | m | 768 |  | 0 |  |  | základní |  | 0 | 0 | 0 | 0 | 0 | 16 | K | 2 | ROZPOCET | 0 | 0 | 0 | 0 | 0 | 1 | 0 | 16 | 564
| PP |  | Montáž izolace pro potrubí DN65. | [14 empty] | PP | 2
271 | M | 4.15 | Tepelná parotěsná izolace pro potrubí DN80, lambda min. 0,04W/mK, tloušťka dle zákona 193/2007 Sb . Tl. 40mm. blíže viz PD | m | 709 |  | 0 |  |  | základní |  | 0 | 0 | 0 | 0 | 0 | 32 | M | 2 | ROZPOCET | 0 | 0 | 0 | 0 | 0 | 1 | 0 | 16 | 566
| PP |  | Tepelná parotěsná izolace pro potrubí DN80, lambda min. 0,04W/mK, tloušťka dle zákona 193/2007 Sb . Tl. 40mm. blíže viz PD | [14 empty] | PP | 2
272 | K | 4.16 | Montáž izolace pro potrubí DN80. | m | 709 |  | 0 |  |  | základní |  | 0 | 0 | 0 | 0 | 0 | 16 | K | 2 | ROZPOCET | 0 | 0 | 0 | 0 | 0 | 1 | 0 | 16 | 568
| PP |  | Montáž izolace pro potrubí DN80. | [14 empty] | PP | 2
273 | M | 4.17 | Tepelná parotěsná izolace pro potrubí DN100, lambda min. 0,04W/mK, tloušťka dle zákona 193/2007 Sb . Tl. 40mm. blíže viz PD | m | 632 |  | 0 |  |  | základní |  | 0 | 0 | 0 | 0 | 0 | 32 | M | 2 | ROZPOCET | 0 | 0 | 0 | 0 | 0 | 1 | 0 | 16 | 570
| PP |  | Tepelná parotěsná izolace pro potrubí DN100, lambda min. 0,04W/mK, tloušťka dle zákona 193/2007 Sb . Tl. 40mm. blíže viz PD | [14 empty] | PP | 2
274 | K | 4.18 | Montáž izolace pro potrubí DN100. | m | 632 |  | 0 |  |  | základní |  | 0 | 0 | 0 | 0 | 0 | 16 | K | 2 | ROZPOCET | 0 | 0 | 0 | 0 | 0 | 1 | 0 | 16 | 572
| PP |  | Montáž izolace pro potrubí DN100. | [14 empty] | PP | 2
275 | M | 4.19 | Tepelná parotěsná izolace pro potrubí DN125, lambda min. 0,04W/mK, tloušťka dle zákona 193/2007 Sb . Tl. 40mm. blíže viz PD | m | 381 |  | 0 |  |  | základní |  | 0 | 0 | 0 | 0 | 0 | 32 | M | 2 | ROZPOCET | 0 | 0 | 0 | 0 | 0 | 1 | 0 | 16 | 574
| PP |  | Tepelná parotěsná izolace pro potrubí DN125, lambda min. 0,04W/mK, tloušťka dle zákona 193/2007 Sb . Tl. 40mm. blíže viz PD | [14 empty] | PP | 2
276 | K | 4.20 | Montáž izolace pro potrubí DN125. | m | 381 |  | 0 |  |  | základní |  | 0 | 0 | 0 | 0 | 0 | 16 | K | 2 | ROZPOCET | 0 | 0 | 0 | 0 | 0 | 1 | 0 | 16 | 576
| PP |  | Montáž izolace pro potrubí DN125. | [14 empty] | PP | 2
277 | M | 4.21 | Tepelná parotěsná izolace pro potrubí DN150, lambda min. 0,04W/mK, tloušťka dle zákona 193/2007 Sb . Tl. 40mm. blíže viz PD | m | 986 |  | 0 |  |  | základní |  | 0 | 0 | 0 | 0 | 0 | 32 | M | 2 | ROZPOCET | 0 | 0 | 0 | 0 | 0 | 1 | 0 | 16 | 578
| PP |  | Tepelná parotěsná izolace pro potrubí DN150, lambda min. 0,04W/mK, tloušťka dle zákona 193/2007 Sb . Tl. 40mm. blíže viz PD | [14 empty] | PP | 2
278 | K | 4.22 | Montáž izolace pro potrubí DN150. | m | 986 |  | 0 |  |  | základní |  | 0 | 0 | 0 | 0 | 0 | 16 | K | 2 | ROZPOCET | 0 | 0 | 0 | 0 | 0 | 1 | 0 | 16 | 580
| PP |  | Montáž izolace pro potrubí DN150. | [14 empty] | PP | 2
279 | M | 4.23 | Tepelná parotěsná izolace pro potrubí DN200, lambda min. 0,04W/mK, tloušťka dle zákona 193/2007 Sb . Tl. 50mm. blíže viz PD | m | 95 |  | 0 |  |  | základní |  | 0 | 0 | 0 | 0 | 0 | 32 | M | 2 | ROZPOCET | 0 | 0 | 0 | 0 | 0 | 1 | 0 | 16 | 582
| PP |  | Tepelná parotěsná izolace pro potrubí DN200, lambda min. 0,04W/mK, tloušťka dle zákona 193/2007 Sb . Tl. 50mm. blíže viz PD | [14 empty] | PP | 2
280 | K | 4.24 | Montáž izolace pro potrubí DN200. | m | 95 |  | 0 |  |  | základní |  | 0 | 0 | 0 | 0 | 0 | 16 | K | 2 | ROZPOCET | 0 | 0 | 0 | 0 | 0 | 1 | 0 | 16 | 584
| PP |  | Montáž izolace pro potrubí DN200. | [14 empty] | PP | 2
281 | M | 4.25 | Tepelná parotěsná izolace pro potrubí DN250, lambda min. 0,04W/mK, tloušťka dle zákona 193/2007 Sb . Tl. 60mm. blíže viz PD | m | 71 |  | 0 |  |  | základní |  | 0 | 0 | 0 | 0 | 0 | 32 | M | 2 | ROZPOCET | 0 | 0 | 0 | 0 | 0 | 1 | 0 | 16 | 586
| PP |  | Tepelná parotěsná izolace pro potrubí DN250, lambda min. 0,04W/mK, tloušťka dle zákona 193/2007 Sb . Tl. 60mm. blíže viz PD | [14 empty] | PP | 2
282 | K | 4.26 | Montáž izolace pro potrubí DN250. | m | 71 |  | 0 |  |  | základní |  | 0 | 0 | 0 | 0 | 0 | 16 | K | 2 | ROZPOCET | 0 | 0 | 0 | 0 | 0 | 1 | 0 | 16 | 588
| PP |  | Montáž izolace pro potrubí DN250. | [14 empty] | PP | 2
283 | K | 4.27 | Podružný materiál pro tepelné izolace | % |  |  | 0 |  |  | základní |  | 0 | 0 | 0 | 0 | 0 | 262144 | K | 2 | ROZPOCET | 0 | 0 | 0 | 0 | 0 | 1 | 0 | 262144 | 590
| PP |  | Podružný materiál pro tepelné izolace | [14 empty] | PP | 2
284 | K | 4.28 | Přesun hmot pro tepelné izolace | % |  |  | 0 |  |  | základní |  | 0 | 0 | 0 | 0 | 0 | 262144 | K | 2 | ROZPOCET | 0 | 0 | 0 | 0 | 0 | 1 | 0 | 262144 | 592
| PP |  | Přesun hmot pro tepelné izolace | [14 empty] | PP | 2
| D | 5 | Nátěry |  |  |  | 0 |  |  |  |  | 0 |  | 0 |  | 0 | 1 | D | 1 | ROZPOCET | [6 empty] | 0
285 | K | 5.01 | Nátěry ocelových potrubí, nádob, rozdělovače a sběrače, pod tepelnou izolaci dvojnásobné základní, včetně potřebných ředidel a nářadí blíže viz PD | m2 | 2505 |  | 0 |  |  | základní |  | 0 | 0 | 0 | 0 | 0 | 16 | K | 2 | ROZPOCET | 0 | 0 | 0 | 0 | 0 | 1 | 0 | 16 | 594
| PP |  | Nátěry ocelových potrubí, nádob, rozdělovače a sběrače, pod tepelnou izolaci dvojnásobné základní, včetně potřebných ředidel a nářadí blíže viz PD | [14 empty] | PP | 2
286 | K | 5.02 | Nátěry ocelových potrubí a konstrukcí, dvojnásobné s 1x emailováním, včetně potřebných ředidel a nářadí blíže viz PD | m2 | 501 |  | 0 |  |  | základní |  | 0 | 0 | 0 | 0 | 0 | 16 | K | 2 | ROZPOCET | 0 | 0 | 0 | 0 | 0 | 1 | 0 | 16 | 596
| PP |  | Nátěry ocelových potrubí a konstrukcí, dvojnásobné s 1x emailováním, včetně potřebných ředidel a nářadí blíže viz PD | [14 empty] | PP | 2
287 | K | 5.03 | Podružný a pomocný materiál | % |  |  | 0 |  |  | základní |  | 0 | 0 | 0 | 0 | 0 | 262144 | K | 2 | ROZPOCET | 0 | 0 | 0 | 0 | 0 | 1 | 0 | 262144 | 598
| PP |  | Podružný a pomocný materiál | [14 empty] | PP | 2
288 | K | 5.04 | Přesun hmot | % |  |  | 0 |  |  | základní |  | 0 | 0 | 0 | 0 | 0 | 262144 | K | 2 | ROZPOCET | 0 | 0 | 0 | 0 | 0 | 1 | 0 | 262144 | 600
| PP |  | Přesun hmot | [14 empty] | PP | 2
| D | 6 | Hodinové zúčtovací sazby |  |  |  | 0 |  |  |  |  | 0 |  | 0 |  | 0 | 1 | D | 1 | ROZPOCET | [6 empty] | 0
289 | K | 6.01 | Tlaková zkouška dle ČSN 06 0610 (DN15 - DN100) | hod | 24 |  | 0 |  |  | základní |  | 0 | 0 | 0 | 0 | 0 | 16 | K | 2 | ROZPOCET | 0 | 0 | 0 | 0 | 0 | 1 | 0 | 16 | 602
| PP |  | Tlaková zkouška dle ČSN 06 0610 (DN15 - DN100) | [14 empty] | PP | 2
290 | K | 6.02 | Zkouška zařízení provozní (chladící a dilatační zkouška), včetně zaregulování systému | hod | 72 |  | 0 |  |  | základní |  | 0 | 0 | 0 | 0 | 0 | 16 | K | 2 | ROZPOCET | 0 | 0 | 0 | 0 | 0 | 1 | 0 | 16 | 604
| PP |  | Zkouška zařízení provozní (chladící a dilatační zkouška), včetně zaregulování systému | [14 empty] | PP | 2
291 | K | 6.03 | Provozní zkouška kompletního systému, zaškolení obsluhy apod. (dle platných zákonů, vyhlášek a norem) | hod | 80 |  | 0 |  |  | základní |  | 0 | 0 | 0 | 0 | 0 | 16 | K | 2 | ROZPOCET | 0 | 0 | 0 | 0 | 0 | 1 | 0 | 16 | 606
| PP |  | Provozní zkouška kompletního systému, zaškolení obsluhy apod. (dle platných zákonů, vyhlášek a norem) | [14 empty] | PP | 2
292 | K | 6.04 | Po tlakové zkoušce se systém vypustí, propláchne se, odkalí včetně vyčištění filtrů. Naplní se podle určení upravenou vodou nebo nemrznoucí směsí a celý systém se odvzdušní | hod | 72 |  | 0 |  |  | základní |  | 0 | 0 | 0 | 0 | 0 | 16 | K | 2 | ROZPOCET | 0 | 0 | 0 | 0 | 0 | 1 | 0 | 16 | 608
| PP |  | Po tlakové zkoušce se systém vypustí, propláchne se, odkalí včetně vyčištění filtrů. Naplní se podle určení upravenou vodou nebo nemrznoucí směsí a celý systém se odvzdušní | [14 empty] | PP | 2
293 | K | 6.05 | Seřízení a měření průtoku jednotlivých větví se sepsáním protokolu o nastavení regulačních armatur | hod | 72 |  | 0 |  |  | základní |  | 0 | 0 | 0 | 0 | 0 | 16 | K | 2 | ROZPOCET | 0 | 0 | 0 | 0 | 0 | 1 | 0 | 16 | 610
| PP |  | Seřízení a měření průtoku jednotlivých větví se sepsáním protokolu o nastavení regulačních armatur | [14 empty] | PP | 2
294 | K | 6.06 | Provozní řád systému chlazení, vč. schématu zapojení v úpravě pro vyvěšení na stěnu | ks | 1 |  | 0 |  |  | základní |  | 0 | 0 | 0 | 0 | 0 | 16 | K | 2 | ROZPOCET | 0 | 0 | 0 | 0 | 0 | 1 | 0 | 16 | 612
| PP |  | Provozní řád systému chlazení, vč. schématu zapojení v úpravě pro vyvěšení na stěnu | [14 empty] | PP | 2
| D | 8 | Ostatní |  |  |  | 0 |  |  |  |  | 0 |  | 0 |  | 0 | 1 | D | 1 | ROZPOCET | [6 empty] | 0
295 | K | 8.01 | Předpokládané prvotní napuštění systému dovezeným médiem upraveným na příslušné parametry (včetně příslušných chemikálií) Chlazená voda blíže viz PD | kpl | 1 |  | 0 |  |  | základní |  | 0 | 0 | 0 | 0 | 0 | 16 | K | 2 | ROZPOCET | 0 | 0 | 0 | 0 | 0 | 1 | 0 | 16 | 614
| PP |  | Předpokládané prvotní napuštění systému dovezeným médiem upraveným na příslušné parametry (včetně příslušných chemikálií) Chlazená voda blíže viz PD | [14 empty] | PP | 2
296 | K | 8.02 | Montáž výše uvedené položky | kpl | 1 |  | 0 |  |  | základní |  | 0 | 0 | 0 | 0 | 0 | 16 | K | 2 | ROZPOCET | 0 | 0 | 0 | 0 | 0 | 1 | 0 | 16 | 616
| PP |  | Montáž výše uvedené položky | [14 empty] | PP | 2
297 | K | 8.03 | Předpokládané prvotní napuštění systému dovezeným médiem upraveným na příslušné parametry (včetně příslušných chemikálií)Primární voda blíže viz PD | kpl | 1 |  | 0 |  |  | základní |  | 0 | 0 | 0 | 0 | 0 | 16 | K | 2 | ROZPOCET | 0 | 0 | 0 | 0 | 0 | 1 | 0 | 16 | 618
| PP |  | Předpokládané prvotní napuštění systému dovezeným médiem upraveným na příslušné parametry (včetně příslušných chemikálií)Primární voda blíže viz PD | [14 empty] | PP | 2
298 | K | 8.04 | Montáž výše uvedené položky | kpl | 1 |  | 0 |  |  | základní |  | 0 | 0 | 0 | 0 | 0 | 16 | K | 2 | ROZPOCET | 0 | 0 | 0 | 0 | 0 | 1 | 0 | 16 | 620
| PP |  | Montáž výše uvedené položky | [14 empty] | PP | 2
299 | K | 8.05 | Předpokládané prvotní napuštění systému dovezeným médiem upraveným na příslušné parametry (včetně příslušných chemikálií) Nezámrzná směs blíže viz PD | kpl | 1 |  | 0 |  |  | základní |  | 0 | 0 | 0 | 0 | 0 | 16 | K | 2 | ROZPOCET | 0 | 0 | 0 | 0 | 0 | 1 | 0 | 16 | 622
| PP |  | Předpokládané prvotní napuštění systému dovezeným médiem upraveným na příslušné parametry (včetně příslušných chemikálií) Nezámrzná směs blíže viz PD | [14 empty] | PP | 2
300 | K | 8.06 | Montáž výše uvedené položky | kpl | 1 |  | 0 |  |  | základní |  | 0 | 0 | 0 | 0 | 0 | 16 | K | 2 | ROZPOCET | 0 | 0 | 0 | 0 | 0 | 1 | 0 | 16 | 624
| PP |  | Montáž výše uvedené položky | [14 empty] | PP | 2

## SIL - Silnoproud
{b9919430-a137-44cc-ae08-2a4c89bb6c33}
2
| KRYCÍ LIST SOUPISU PRACÍ | [7 empty] | v --- níže se nacházejí doplnkové a pomocné údaje k sestavám --- v | [8 empty] | False
Stavba:
Multifunkční budova 2.LF UK, Praha 5 - Motol
Objekt:
SO.01 - Multifunkční budova
Soupis:
SIL - Silnoproudá elektroinstalace
Úroveň 3:
SIL - Silnoproud
| KSO: |  |  |  |  | CC-CZ:
| Místo: |  | v areálu Fakultní nemocnice v Motole |  |  | Datum: | 29. 2. 2024
| Zadavatel: |  |  |  |  | IČ: | 00216208
|  | Univerzita Karlova |  |  |  | DIČ: | CZ00216208
| Uchazeč: |  |  |  |  | IČ: | Vyplň údaj
|  | Vyplň údaj |  |  |  | DIČ: | Vyplň údaj
| Projektant: |  |  |  |  | IČ: | 60193280
|  | VPÚ DECO PRAHA a.s |  |  |  | DIČ: | CZ60193280
| Zpracovatel: |  |  |  |  | IČ: | 24853950
|  | QSB, s.r.o. |  |  |  | DIČ: | CZ24853950
Poznámka:
Soupis prací je sestaven s využitím Cenové soustavy ÚRS. Položky, které pochází z této cenové soustavy, jsou ve sloupci 'Cenová soustava' označeny popisem 'CS ÚRS' a úrovní příslušného kalendářního pololetí. Veškeré další informace vymezující popis a podmínky použití těchto položek z Cenové soustavy, které nejsou uvedeny přímo v soupisu prací, jsou neomezeně dálkově k dispozici na webu podminky.urs.cz. Položky, pokud není uvedeno jinak, obsahují veškeré náklady na provedení, tzn. dodávku, montáž a montážní prostředky, kotevní a spojovací prvky, přesuny a dopravu, skládkovné, systémové detaily a řešení, pomocné lešení a přípravné práce. Podrobná specifikace položek je obsažena v projektové dokumentaci, která je nedílnou součástí zadávací dokumentace. Pokud není uveden výkaz výměr, byly hodnoty převzaty přímo z tabulek v projektu a CAD systémů. Pokud se v položkách objeví obchodní název, je uveden pouze orientačně, jako příklad a uchazeč může nabídnout rovnocenné řešení se stejnými nebo lepšími parametry.
| Cena bez DPH | [5 empty] | 0
|  |  | Základ daně |  |  | Sazba daně | Výše daně
| DPH | základní | 0 |  |  | 21% | 0
|  | snížená | 0 |  |  | 15% | 0
|  | zákl. přenesená | 0 |  |  | 21% | 0
|  | sníž. přenesená | 0 |  |  | 15% | 0
|  | nulová | 0 |  |  | 0% | 0
| Cena s DPH |  |  | v | CZK |  | 0
REKAPITULACE ČLENĚNÍ SOUPISU PRACÍ
Stavba:
Multifunkční budova 2.LF UK, Praha 5 - Motol
Objekt:
SO.01 - Multifunkční budova
Soupis:
SIL - Silnoproudá elektroinstalace
Úroveň 3:
SIL - Silnoproud
Místo: |  |  | v areálu Fakultní nemocnice v Motole |  |  | Datum: | 29. 2. 2024
Zadavatel: |  |  | Univerzita Karlova |  |  | Projektant: | VPÚ DECO PRAHA a.s
Uchazeč: |  |  | Vyplň údaj |  |  | Zpracovatel: | QSB, s.r.o.
Kód dílu - Popis | [6 empty] | Cena celkem [CZK]
Náklady stavby celkem | [6 empty] | 0 | [11 empty] | -1
| M24 - Silnoproud | [5 empty] | 0
| D1 - Přípojka NN z TS | [5 empty] | 0
| D2 - Páteřní rozvody | [5 empty] | 0
| D3 - Elektroinstalace | [5 empty] | 0
| D3.01 - Rozvaděče | [5 empty] | 0
| D3.02 - Svítidla | [5 empty] | 0
| D3.03 - CS + TS - kabeláž a uložení | [5 empty] | 0
| D3.04 - RDO - kabeláž a uložení | [5 empty] | 0
| D3.05 - RNZ - kabeláž | [5 empty] | 0
| D3.06 - GASTRO - kabeláž a uložení | [5 empty] | 0
| D3.07 - VZT - kabeláž a uložení 0RMVZT1 | [5 empty] | 0
| D3.08 - VZT - kabeláž a uložení 4RMVZT1 | [5 empty] | 0
| D3.09 - VZT - kabeláž a uložení 4RMVZT2 | [5 empty] | 0
| D3.10 - ÚT - kabeláž a uložení | [5 empty] | 0
| D3.11 - Clazení - kabeláž a uložení | [5 empty] | 0
| D3.12 - SOMFY - kabeláž a uložení | [5 empty] | 0
| D3.13 - Požární a gravitační rolety - kabeláž a uložení | [5 empty] | 0
| D3.14 - Rolety - kabeláž a uložení | [5 empty] | 0
| D3.15 - ZTI - topné kabely | [5 empty] | 0
| D3.16 - ZOKT - kabeláž a uložení | [5 empty] | 0
| D3.17 - Prostupy | [5 empty] | 0
| D3.18 - Pospojení rozvaděčů a technologie vč. VZT střecha, regálů, kovových skříněk a stolů | [5 empty] | 0
| D3.19 - Antistatická podlaha | [5 empty] | 0
| D3.20 - Kouřová sekce KS1 | [5 empty] | 0
| D3.21 - Medi plyny | [5 empty] | 0
| D3.22 - Hromosvod | [5 empty] | 0
| D3.23 - Zemnící soustava | [5 empty] | 0
| D3.24 - Montáže, inženýrská činnost, revize | [5 empty] | 0
SOUPIS PRACÍ
Stavba:
Multifunkční budova 2.LF UK, Praha 5 - Motol
Objekt:
SO.01 - Multifunkční budova
Soupis:
SIL - Silnoproudá elektroinstalace
Úroveň 3:
SIL - Silnoproud
Místo: |  |  | v areálu Fakultní nemocnice v Motole |  |  | Datum: | 29. 2. 2024
Zadavatel: |  |  | Univerzita Karlova |  |  | Projektant: | VPÚ DECO PRAHA a.s
Uchazeč: |  |  | Vyplň údaj |  |  | Zpracovatel: | QSB, s.r.o.
PČ | Typ | Kód | Popis | MJ | Množství | J.cena [CZK] | Cena celkem [CZK] | Cenová soustava |  | DPH | J. Nh [h] | Nh celkem [h] | J. hmotnost [t] | Hmotnost celkem [t] | J. suť [t] | Suť Celkem [t]
Náklady soupisu celkem | [6 empty] | 0 |  |  |  |  | 0 |  | 0 |  | 0 |  | D | -1 | [7 empty] | 0
| D | M24 | Silnoproud |  |  |  | 0 |  |  |  |  | 0 |  | 0 |  | 0 | 1 | D | 0 | ROZPOCET | [6 empty] | 0
| D | D1 | Přípojka NN z TS |  |  |  | 0 |  |  |  |  | 0 |  | 0 |  | 0 | 1 | D | 1 | ROZPOCET | [6 empty] | 0
1 | K | D1.R001 | Kabelový svazek 16x 1-CHBU 1x240mm2 vč. příchytek SONAP | bm | 18 |  | 0 |  |  | základní |  | 0 | 0 | 0 | 0 | 0 | 64 | K | 2 | ROZPOCET | 0 | 0 | 0 | 0 | 0 | 1 | 0 | 64 | 2
| PP |  | Kabelový svazek 16x 1-CHBU 1x240mm2 vč. příchytek SONAP | [14 empty] | PP | 2
2 | K | D1.R002 | Kabelový rošt SLZ500 vč. konzolí a závěsů | bm | 14 |  | 0 |  |  | základní |  | 0 | 0 | 0 | 0 | 0 | 64 | K | 2 | ROZPOCET | 0 | 0 | 0 | 0 | 0 | 1 | 0 | 64 | 4
| PP |  | Kabelový rošt SLZ500 vč. konzolí a závěsů | [14 empty] | PP | 2
3 | K | D1.R003 | Pásovina 30/4 FeZn vč. kotvení po obvodu místnosti TS | bm | 14 |  | 0 |  |  | základní |  | 0 | 0 | 0 | 0 | 0 | 64 | K | 2 | ROZPOCET | 0 | 0 | 0 | 0 | 0 | 1 | 0 | 64 | 6
| PP |  | Pásovina 30/4 FeZn vč. kotvení po obvodu místnosti TS | [14 empty] | PP | 2
4 | K | D1.R004 | Veškerý další materiál pro dokončení a sprovoznění díla | kpl | 1 |  | 0 |  |  | základní |  | 0 | 0 | 0 | 0 | 0 | 64 | K | 2 | ROZPOCET | 0 | 0 | 0 | 0 | 0 | 1 | 0 | 64 | 8
| PP |  | Veškerý další materiál pro dokončení a sprovoznění díla | [14 empty] | PP | 2
5 | K | D1.R005 | Prostupy vč. zatěsnění požární hmotou dle PBŘ | kpl | 2 |  | 0 |  |  | základní |  | 0 | 0 | 0 | 0 | 0 | 64 | K | 2 | ROZPOCET | 0 | 0 | 0 | 0 | 0 | 1 | 0 | 64 | 10
| PP |  | Prostupy vč. zatěsnění požární hmotou dle PBŘ | [14 empty] | PP | 2
9 | K | D1.R009 | Výchozí revizní zpráva | hod | 30 |  | 0 |  |  | základní |  | 0 | 0 | 0 | 0 | 0 | 64 | K | 2 | ROZPOCET | 0 | 0 | 0 | 0 | 0 | 1 | 0 | 64 | 18
| PP |  | Výchozí revizní zpráva | [14 empty] | PP | 2
| D | D2 | Páteřní rozvody |  |  |  | 0 |  |  |  |  | 0 |  | 0 |  | 0 | 1 | D | 1 | ROZPOCET | [6 empty] | 0
10 | K | D2.R001 | Kabelový rošt SLZ500 vč. konzolí a příchytek SONAP | bm | 135 |  | 0 |  |  | základní |  | 0 | 0 | 0 | 0 | 0 | 64 | K | 2 | ROZPOCET | 0 | 0 | 0 | 0 | 0 | 1 | 0 | 64 | 20
| PP |  | Kabelový rošt SLZ500 vč. konzolí a příchytek SONAP | [14 empty] | PP | 2
11 | K | D2.R002 | Kabelový rošt SLZ300 vč. konzolí a příchytek SONAP | bm | 62 |  | 0 |  |  | základní |  | 0 | 0 | 0 | 0 | 0 | 64 | K | 2 | ROZPOCET | 0 | 0 | 0 | 0 | 0 | 1 | 0 | 64 | 22
| PP |  | Kabelový rošt SLZ300 vč. konzolí a příchytek SONAP | [14 empty] | PP | 2
12 | K | D2.R003 | Kabelový rošt SLZ500 vč. konzolí pro stoupaví vedení | bm | 66 |  | 0 |  |  | základní |  | 0 | 0 | 0 | 0 | 0 | 64 | K | 2 | ROZPOCET | 0 | 0 | 0 | 0 | 0 | 1 | 0 | 64 | 24
| PP |  | Kabelový rošt SLZ500 vč. konzolí pro stoupaví vedení | [14 empty] | PP | 2
13 | K | D2.R004 | Žlab MARS 500x100, pozinkovaný vč. konzolí | bm | 54 |  | 0 |  |  | základní |  | 0 | 0 | 0 | 0 | 0 | 64 | K | 2 | ROZPOCET | 0 | 0 | 0 | 0 | 0 | 1 | 0 | 64 | 26
| PP |  | Žlab MARS 500x100, pozinkovaný vč. konzolí | [14 empty] | PP | 2
14 | K | D2.R005 | Drátěný žlab 50x50, pozinkovaný vč. konzolí a vázacích pásků pro připojení rozvaděčů v patrech | bm | 180 |  | 0 |  |  | základní |  | 0 | 0 | 0 | 0 | 0 | 64 | K | 2 | ROZPOCET | 0 | 0 | 0 | 0 | 0 | 1 | 0 | 64 | 28
| PP |  | Drátěný žlab 50x50, pozinkovaný vč. konzolí a vázacích pásků pro připojení rozvaděčů v patrech | [14 empty] | PP | 2
15 | K | D2.R006 | Drátěný žlab 100x50, pozinkovaný vč. konzolí a vázacích pásků | bm | 110 |  | 0 |  |  | základní |  | 0 | 0 | 0 | 0 | 0 | 64 | K | 2 | ROZPOCET | 0 | 0 | 0 | 0 | 0 | 1 | 0 | 64 | 30
| PP |  | Drátěný žlab 100x50, pozinkovaný vč. konzolí a vázacích pásků | [14 empty] | PP | 2
16 | K | D2.R007 | Kabel 4x CYKY-J 5x70mm2, kabel silový, izolace plastová | bm | 1280 |  | 0 |  |  | základní |  | 0 | 0 | 0 | 0 | 0 | 64 | K | 2 | ROZPOCET | 0 | 0 | 0 | 0 | 0 | 1 | 0 | 64 | 32
| PP |  | Kabel 4x CYKY-J 5x70mm2, kabel silový, izolace plastová | [14 empty] | PP | 2
17 | K | D2.R008 | Kabel 4x CYKY-J 5x120mm2, kabel silový, izolace plastová | bm | 440 |  | 0 |  |  | základní |  | 0 | 0 | 0 | 0 | 0 | 64 | K | 2 | ROZPOCET | 0 | 0 | 0 | 0 | 0 | 1 | 0 | 64 | 34
| PP |  | Kabel 4x CYKY-J 5x120mm2, kabel silový, izolace plastová | [14 empty] | PP | 2
18 | K | D2.R009 | Kabel 4x CYKY-J 4x240mm2, kabel silový, izolace plastová | bm | 195 |  | 0 |  |  | základní |  | 0 | 0 | 0 | 0 | 0 | 64 | K | 2 | ROZPOCET | 0 | 0 | 0 | 0 | 0 | 1 | 0 | 64 | 36
| PP |  | Kabel 4x CYKY-J 4x240mm2, kabel silový, izolace plastová | [14 empty] | PP | 2
19 | K | D2.R010 | Cu10 vodič ZŽ pro pospojení žlabů | bm | 250 |  | 0 |  |  | základní |  | 0 | 0 | 0 | 0 | 0 | 64 | K | 2 | ROZPOCET | 0 | 0 | 0 | 0 | 0 | 1 | 0 | 64 | 38
| PP |  | Cu10 vodič ZŽ pro pospojení žlabů | [14 empty] | PP | 2
20 | K | D2.R011 | Cu50 vodič modrý pro posílení pracovního vodiče N | bm | 1450 |  | 0 |  |  | základní |  | 0 | 0 | 0 | 0 | 0 | 64 | K | 2 | ROZPOCET | 0 | 0 | 0 | 0 | 0 | 1 | 0 | 64 | 40
| PP |  | Cu50 vodič modrý pro posílení pracovního vodiče N | [14 empty] | PP | 2
21 | K | D2.R012 | Veškerý další materiál pro dokončení a sprovoznění díla | kpl | 1 |  | 0 |  |  | základní |  | 0 | 0 | 0 | 0 | 0 | 64 | K | 2 | ROZPOCET | 0 | 0 | 0 | 0 | 0 | 1 | 0 | 64 | 42
| PP |  | Veškerý další materiál pro dokončení a sprovoznění díla | [14 empty] | PP | 2
22 | K | D2.R013 | Prostupy vč. zatěsnění požární hmotou dle PBŘ | kpl | 12 |  | 0 |  |  | základní |  | 0 | 0 | 0 | 0 | 0 | 64 | K | 2 | ROZPOCET | 0 | 0 | 0 | 0 | 0 | 1 | 0 | 64 | 44
| PP |  | Prostupy vč. zatěsnění požární hmotou dle PBŘ | [14 empty] | PP | 2
26 | K | D2.R017 | Výchozí revizní zpráva | hod | 30 |  | 0 |  |  | základní |  | 0 | 0 | 0 | 0 | 0 | 64 | K | 2 | ROZPOCET | 0 | 0 | 0 | 0 | 0 | 1 | 0 | 64 | 52
| PP |  | Výchozí revizní zpráva | [14 empty] | PP | 2
| D | D3 | Elektroinstalace |  |  |  | 0 |  |  |  |  | 0 |  | 0 |  | 0 | 1 | D | 1 | ROZPOCET | [6 empty] | 0
| D | D3.01 | Rozvaděče |  |  |  | 0 |  |  |  |  | 0 |  | 0 |  | 0 | 1 | D | 2 | ROZPOCET | [6 empty] | 0
27 | K | D3.01.R001 | Rozvadeč RH - hlavní skříňový rozvaděč OCP o devíti polích s rozměry 3x 2200x1000x800 a 6x 2200x800x600 vč. soklu 100mm, IP54, uzamykatelný, vybavený dle schema a TZ, vč analyzátoru sítě. | kpl | 1 |  | 0 |  |  | základní |  | 0 | 0 | 0 | 0 | 0 | 64 | K | 3 | ROZPOCET | 0 | 0 | 0 | 0 | 0 | 1 | 0 | 64 | 54
| PP |  | Rozvadeč RH - hlavní skříňový rozvaděč OCP o devíti polích s rozměry 3x 2200x1000x800 a 6x 2200x800x600 vč. soklu 100mm, IP54, uzamykatelný, vybavený dle schema a TZ, vč analyzátoru sítě. | [14 empty] | PP | 3
28 | K | D3.01.R002 | Rozvadeč RH2 - skříňový rozvaděč OCP o dvou polích s rozměry 2200x800x600 vč. soklu 100mm, IP54, uzamykatelný, vybavený dle schema a TZ, | kpl | 1 |  | 0 |  |  | základní |  | 0 | 0 | 0 | 0 | 0 | 64 | K | 3 | ROZPOCET | 0 | 0 | 0 | 0 | 0 | 1 | 0 | 64 | 56
| PP |  | Rozvadeč RH2 - skříňový rozvaděč OCP o dvou polích s rozměry 2200x800x600 vč. soklu 100mm, IP54, uzamykatelný, vybavený dle schema a TZ, | [14 empty] | PP | 3
29 | K | D3.01.R003 | RC1 - kompenzační rozvaděč - výkon dle skutečného oměření cca 260kVAr, typ chráněná kompenzace nebo dekompenzace dle potřeby | kpl | 1 |  | 0 |  |  | základní |  | 0 | 0 | 0 | 0 | 0 | 64 | K | 3 | ROZPOCET | 0 | 0 | 0 | 0 | 0 | 1 | 0 | 64 | 58
| PP |  | RC1 - kompenzační rozvaděč - výkon dle skutečného oměření cca 260kVAr, typ chráněná kompenzace nebo dekompenzace dle potřeby | [14 empty] | PP | 3
30 | K | D3.01.R004 | Rozvadeč RDO - skříňový rozvaděč OCP o dvou polích s rozměry 2x 2200x800x400 vč. soklu 100mm, IP54, uzamykatelný, vybavený dle schema a TZ, | kpl | 1 |  | 0 |  |  | základní |  | 0 | 0 | 0 | 0 | 0 | 64 | K | 3 | ROZPOCET | 0 | 0 | 0 | 0 | 0 | 1 | 0 | 64 | 60
| PP |  | Rozvadeč RDO - skříňový rozvaděč OCP o dvou polích s rozměry 2x 2200x800x400 vč. soklu 100mm, IP54, uzamykatelný, vybavený dle schema a TZ, | [14 empty] | PP | 3
31 | K | D3.01.R005 | UPS pro RDO - skříňový rozvaděč OCP o jednom poli s rozměry 2200x800x400 vč. soklu 100mm, IP54, uzamykatelný, vybavení UPS: 1 ks, 40 kVA/40 kW, 3f/3f, výstupní účiník 1, certifikovaná provozní účinnost 96,5%, doba zálohování 4 minuty při 35kW, vestavěný | kpl | 1 |  | 0 |  |  | základní |  | 0 | 0 | 0 | 0 | 0 | 64 | K | 3 | ROZPOCET | 0 | 0 | 0 | 0 | 0 | 1 | 0 | 64 | 62
| PP |  | UPS pro RDO - skříňový rozvaděč OCP o jednom poli s rozměry 2200x800x400 vč. soklu 100mm, IP54, uzamykatelný, vybavení UPS: 1 ks, 40 kVA/40 kW, 3f/3f, výstupní účiník 1, certifikovaná provozní účinnost 96,5%, doba zálohování 4 minuty při 35kW, vestavěný statický a elektronický By-pass a zabudované připojením do sítě LAN, sofistikovaný bateriový systém, 6-ti násobný IGBT usměrňovač, Always-On mode, ADC karta bezpotenciálových kontaktů, komunikační karta SNMP, životnost akumulátorů 10 let dle Eurobat | [14 empty] | PP | 3
32 | K | D3.01.R006 | RC2 - kompenzační rozvaděč - výkon dle skutečného oměření cca 110kVAr, typ chráněná kompenzace nebo dekompenzace dle potřeby | kpl | 1 |  | 0 |  |  | základní |  | 0 | 0 | 0 | 0 | 0 | 64 | K | 3 | ROZPOCET | 0 | 0 | 0 | 0 | 0 | 1 | 0 | 64 | 64
| PP |  | RC2 - kompenzační rozvaděč - výkon dle skutečného oměření cca 110kVAr, typ chráněná kompenzace nebo dekompenzace dle potřeby | [14 empty] | PP | 3
33 | K | D3.01.R007 | Rozvadeč RNZ - skříňový rozvaděč OCP o jednom poli s rozměry 2200x800x400 vč. soklu 100mm, IP54, uzamykatelný, vybavený dle schema a TZ, | kpl | 1 |  | 0 |  |  | základní |  | 0 | 0 | 0 | 0 | 0 | 64 | K | 3 | ROZPOCET | 0 | 0 | 0 | 0 | 0 | 1 | 0 | 64 | 66
| PP |  | Rozvadeč RNZ - skříňový rozvaděč OCP o jednom poli s rozměry 2200x800x400 vč. soklu 100mm, IP54, uzamykatelný, vybavený dle schema a TZ, | [14 empty] | PP | 3
34 | K | D3.01.R008 | Rozvadeč RMCHL - skříňový rozvaděč OCP o dvou polích s rozměry 2200x800x600 vč. soklu 100mm, IP54, uzamykatelný, vybavený dle schema a TZ, | kpl | 1 |  | 0 |  |  | základní |  | 0 | 0 | 0 | 0 | 0 | 64 | K | 3 | ROZPOCET | 0 | 0 | 0 | 0 | 0 | 1 | 0 | 64 | 68
| PP |  | Rozvadeč RMCHL - skříňový rozvaděč OCP o dvou polích s rozměry 2200x800x600 vč. soklu 100mm, IP54, uzamykatelný, vybavený dle schema a TZ, | [14 empty] | PP | 3
35 | K | D3.01.R009 | Rozvadeč RMUT - skříňový rozvaděč OCP o jednom poli s rozměry 2200x800x400 vč. soklu 100mm, IP54, uzamykatelný, vybavený dle schema a TZ, | kpl | 1 |  | 0 |  |  | základní |  | 0 | 0 | 0 | 0 | 0 | 64 | K | 3 | ROZPOCET | 0 | 0 | 0 | 0 | 0 | 1 | 0 | 64 | 70
| PP |  | Rozvadeč RMUT - skříňový rozvaděč OCP o jednom poli s rozměry 2200x800x400 vč. soklu 100mm, IP54, uzamykatelný, vybavený dle schema a TZ, | [14 empty] | PP | 3
36 | K | D3.01.R010 | Rozvadeč 0RMVZT1 - skříňový rozvaděč OCP o jednom poli s rozměry 2200x800x400 vč. soklu 100mm, IP54, uzamykatelný, vybavený dle schema a TZ, | kpl | 1 |  | 0 |  |  | základní |  | 0 | 0 | 0 | 0 | 0 | 64 | K | 3 | ROZPOCET | 0 | 0 | 0 | 0 | 0 | 1 | 0 | 64 | 72
| PP |  | Rozvadeč 0RMVZT1 - skříňový rozvaděč OCP o jednom poli s rozměry 2200x800x400 vč. soklu 100mm, IP54, uzamykatelný, vybavený dle schema a TZ, | [14 empty] | PP | 3
37 | K | D3.01.R011 | Rozvadeč 1RP1 - skříňový rozvaděč OCP o dvou polích s rozměry 2x 2200x800x400 vč. soklu 100mm, IP54, uzamykatelný, vybavený dle schema a TZ, | kpl | 1 |  | 0 |  |  | základní |  | 0 | 0 | 0 | 0 | 0 | 64 | K | 3 | ROZPOCET | 0 | 0 | 0 | 0 | 0 | 1 | 0 | 64 | 74
| PP |  | Rozvadeč 1RP1 - skříňový rozvaděč OCP o dvou polích s rozměry 2x 2200x800x400 vč. soklu 100mm, IP54, uzamykatelný, vybavený dle schema a TZ, | [14 empty] | PP | 3
38 | K | D3.01.R012 | Rozvadeč 1RP2 - skříňový rozvaděč OCP o třech polích s rozměry 3x 2200x800x400 vč. soklu 100mm, IP54, uzamykatelný, vybavený dle schema a TZ, | kpl | 1 |  | 0 |  |  | základní |  | 0 | 0 | 0 | 0 | 0 | 64 | K | 3 | ROZPOCET | 0 | 0 | 0 | 0 | 0 | 1 | 0 | 64 | 76
| PP |  | Rozvadeč 1RP2 - skříňový rozvaděč OCP o třech polích s rozměry 3x 2200x800x400 vč. soklu 100mm, IP54, uzamykatelný, vybavený dle schema a TZ, | [14 empty] | PP | 3
39 | K | D3.01.R013 | Rozvadeč 1RP3 - skříňový rozvaděč OCP o dvou polích s rozměry 2x 2200x800x400 vč. soklu 100mm, IP54, uzamykatelný, vybavený dle schema a TZ, | kpl | 1 |  | 0 |  |  | základní |  | 0 | 0 | 0 | 0 | 0 | 64 | K | 3 | ROZPOCET | 0 | 0 | 0 | 0 | 0 | 1 | 0 | 64 | 78
| PP |  | Rozvadeč 1RP3 - skříňový rozvaděč OCP o dvou polích s rozměry 2x 2200x800x400 vč. soklu 100mm, IP54, uzamykatelný, vybavený dle schema a TZ, | [14 empty] | PP | 3
40 | K | D3.01.R014 | Rozvadeč 2RP1 - skříňový rozvaděč OCP o třech polích s rozměry 3x 2200x800x400 vč. soklu 100mm, IP54, uzamykatelný, vybavený dle schema a TZ, | kpl | 1 |  | 0 |  |  | základní |  | 0 | 0 | 0 | 0 | 0 | 64 | K | 3 | ROZPOCET | 0 | 0 | 0 | 0 | 0 | 1 | 0 | 64 | 80
| PP |  | Rozvadeč 2RP1 - skříňový rozvaděč OCP o třech polích s rozměry 3x 2200x800x400 vč. soklu 100mm, IP54, uzamykatelný, vybavený dle schema a TZ, | [14 empty] | PP | 3
41 | K | D3.01.R015 | Rozvadeč 2RP2- skříňový rozvaděč OCP o dvou polích s rozměry 2x 2200x800x400 vč. soklu 100mm, IP54, uzamykatelný, vybavený dle schema a TZ, | kpl | 1 |  | 0 |  |  | základní |  | 0 | 0 | 0 | 0 | 0 | 64 | K | 3 | ROZPOCET | 0 | 0 | 0 | 0 | 0 | 1 | 0 | 64 | 82
| PP |  | Rozvadeč 2RP2- skříňový rozvaděč OCP o dvou polích s rozměry 2x 2200x800x400 vč. soklu 100mm, IP54, uzamykatelný, vybavený dle schema a TZ, | [14 empty] | PP | 3
42 | K | D3.01.R016 | Rozvadeč 2RP3 - skříňový rozvaděč OCP o čtyřech polích s rozměry 4x 2200x800x400 vč. soklu 100mm, IP54, uzamykatelný, vybavený dle schema a TZ, | kpl | 1 |  | 0 |  |  | základní |  | 0 | 0 | 0 | 0 | 0 | 64 | K | 3 | ROZPOCET | 0 | 0 | 0 | 0 | 0 | 1 | 0 | 64 | 84
| PP |  | Rozvadeč 2RP3 - skříňový rozvaděč OCP o čtyřech polích s rozměry 4x 2200x800x400 vč. soklu 100mm, IP54, uzamykatelný, vybavený dle schema a TZ, | [14 empty] | PP | 3
43 | K | D3.01.R017 | Rozvadeč 3RP1- skříňový rozvaděč OCP o dvou polích s rozměry 2x 2200x800x400 vč. soklu 100mm, IP54, uzamykatelný, vybavený dle schema a TZ, | kpl | 1 |  | 0 |  |  | základní |  | 0 | 0 | 0 | 0 | 0 | 64 | K | 3 | ROZPOCET | 0 | 0 | 0 | 0 | 0 | 1 | 0 | 64 | 86
| PP |  | Rozvadeč 3RP1- skříňový rozvaděč OCP o dvou polích s rozměry 2x 2200x800x400 vč. soklu 100mm, IP54, uzamykatelný, vybavený dle schema a TZ, | [14 empty] | PP | 3
44 | K | D3.01.R018 | Rozvadeč 3RP2- skříňový rozvaděč OCP o dvou polích s rozměry 2x 2200x800x400 vč. soklu 100mm, IP54, uzamykatelný, vybavený dle schema a TZ, | kpl | 1 |  | 0 |  |  | základní |  | 0 | 0 | 0 | 0 | 0 | 64 | K | 3 | ROZPOCET | 0 | 0 | 0 | 0 | 0 | 1 | 0 | 64 | 88
| PP |  | Rozvadeč 3RP2- skříňový rozvaděč OCP o dvou polích s rozměry 2x 2200x800x400 vč. soklu 100mm, IP54, uzamykatelný, vybavený dle schema a TZ, | [14 empty] | PP | 3
45 | K | D3.01.R019 | Rozvadeč 3RP3 - skříňový rozvaděč OCP o čtyřech polích s rozměry 4x 2200x800x400 vč. soklu 100mm, IP54, uzamykatelný, vybavený dle schema a TZ, | kpl | 1 |  | 0 |  |  | základní |  | 0 | 0 | 0 | 0 | 0 | 64 | K | 3 | ROZPOCET | 0 | 0 | 0 | 0 | 0 | 1 | 0 | 64 | 90
| PP |  | Rozvadeč 3RP3 - skříňový rozvaděč OCP o čtyřech polích s rozměry 4x 2200x800x400 vč. soklu 100mm, IP54, uzamykatelný, vybavený dle schema a TZ, | [14 empty] | PP | 3
46 | K | D3.01.R020 | Rozvadeč 4RP1 - skříňový rozvaděč OCP o třech polích s rozměry 3x 2200x800x400 vč. soklu 100mm, IP54, uzamykatelný, vybavený dle schema a TZ, | kpl | 1 |  | 0 |  |  | základní |  | 0 | 0 | 0 | 0 | 0 | 64 | K | 3 | ROZPOCET | 0 | 0 | 0 | 0 | 0 | 1 | 0 | 64 | 92
| PP |  | Rozvadeč 4RP1 - skříňový rozvaděč OCP o třech polích s rozměry 3x 2200x800x400 vč. soklu 100mm, IP54, uzamykatelný, vybavený dle schema a TZ, | [14 empty] | PP | 3
47 | K | D3.01.R021 | Rozvadeč 4RMVZT1 - skříňový rozvaděč OCP o jednom poli s rozměry 2200x800x400 vč. soklu 100mm, IP54, uzamykatelný, vybavený dle schema a TZ, | kpl | 1 |  | 0 |  |  | základní |  | 0 | 0 | 0 | 0 | 0 | 64 | K | 3 | ROZPOCET | 0 | 0 | 0 | 0 | 0 | 1 | 0 | 64 | 94
| PP |  | Rozvadeč 4RMVZT1 - skříňový rozvaděč OCP o jednom poli s rozměry 2200x800x400 vč. soklu 100mm, IP54, uzamykatelný, vybavený dle schema a TZ, | [14 empty] | PP | 3
48 | K | D3.01.R022 | Rozvadeč 4RMVZT2 - skříňový rozvaděč OCP o jednom poli s rozměry 2200x800x400 vč. soklu 100mm, IP54, uzamykatelný, vybavený dle schema a TZ, | kpl | 1 |  | 0 |  |  | základní |  | 0 | 0 | 0 | 0 | 0 | 64 | K | 3 | ROZPOCET | 0 | 0 | 0 | 0 | 0 | 1 | 0 | 64 | 96
| PP |  | Rozvadeč 4RMVZT2 - skříňový rozvaděč OCP o jednom poli s rozměry 2200x800x400 vč. soklu 100mm, IP54, uzamykatelný, vybavený dle schema a TZ, | [14 empty] | PP | 3
49 | K | D3.01.R023 | Rozvadeč RMG - skříňový rozvaděč OCP o jednom poli s rozměry 2200x800x400 vč. soklu 100mm, IP54, uzamykatelný, vybavený dle schema a TZ, | kpl | 1 |  | 0 |  |  | základní |  | 0 | 0 | 0 | 0 | 0 | 64 | K | 3 | ROZPOCET | 0 | 0 | 0 | 0 | 0 | 1 | 0 | 64 | 98
| PP |  | Rozvadeč RMG - skříňový rozvaděč OCP o jednom poli s rozměry 2200x800x400 vč. soklu 100mm, IP54, uzamykatelný, vybavený dle schema a TZ, | [14 empty] | PP | 3
50 | K | D3.01.R024 | Rozvadeč RSERV - skříňový rozvaděč OCP o jednom poli s rozměry 2200x800x400 vč. soklu 100mm, IP54, uzamykatelný, vybavený především dle požadavku IT | kpl | 5 |  | 0 |  |  | základní |  | 0 | 0 | 0 | 0 | 0 | 64 | K | 3 | ROZPOCET | 0 | 0 | 0 | 0 | 0 | 1 | 0 | 64 | 100
| PP |  | Rozvadeč RSERV - skříňový rozvaděč OCP o jednom poli s rozměry 2200x800x400 vč. soklu 100mm, IP54, uzamykatelný, vybavený především dle požadavku IT | [14 empty] | PP | 3
51 | K | D3.01.R025 | UPS1 50kW - redundantní modulární UPS Schrack Avara Multi Power se 3 výkonovými moduly 25 kW s redundancí 2+1 = 50 kW + 25 kW; a se třemi bateriovými moduly na základní čas 5-20 minut dle zátěže, s následující specifikací: * Jedna modulární skříň Com | kpl | 1 |  | 0 |  |  | základní |  | 0 | 0 | 0 | 0 | 0 | 64 | K | 3 | ROZPOCET | 0 | 0 | 0 | 0 | 0 | 1 | 0 | 64 | 102
| PP |  | UPS1 50kW - redundantní modulární UPS Schrack Avara Multi Power se 3 výkonovými moduly 25 kW s redundancí 2+1 = 50 kW + 25 kW; a se třemi bateriovými moduly na základní čas 5-20 minut dle zátěže, s následující specifikací: * Jedna modulární skříň Combo USMPXCB100 pro celkem 4 výkonové moduly 25 kW a 6 bateriových modulů; * Tři výkonové moduly 25 kW USMPX25; * Tři bateriové moduly USMPWKBA, každý pro 40ks baterií 7-10 Ah; * 120 ks baterií Schrack CSBAT1209; baterie Hitachi CSB HR1234WF2; typ HR 9Ah 12V; * Maximální využitelný výkon skříně: 125 kVA/kW: vstup/ výstup: 3f/3f; 400V; 50Hz; zapojení TN-S; L123-N-PE; * Jmenovitý proud v případě plné modulární skříně: 181 A; * Jmenovitý proud pro aktuální instalovaný výkon s redundancí N+1: 75 kVA: 109 A; * Doporučené jištění přívodu k UPS je v rozsahu 160 – 250 A, s motorovou charakteristikou; * Soft-start a zpožděné zahájení předávání zátěže především pro usnadnění převzetí zátěže záložním diesel-generátorem; * Volitelný úsporný režim ECO a Smart Active; účinnost v Smart Active režimu: 99%; vstupní účiník 0,99; THDi<3%; * Technologie VFI On-line, dvojí konverze; * Přetížitelnost: nejméně na 168% po dobu 5 sec., 150% 1 minutu; 125% 10 minut a 110% 60 minut; * Automatický i manuálně volitelný statický by-pass a manuální mechanický servisní bypass uvnitř modulární skříně uvnitř UPS; * Monitoring pomocí RS232 se softwarem UPSmon s možností dodání datových karet pro nejrůznější typy datových komunikací; * EPO kontakt pro dálkové bezpečnostní vypnutí UPS signálem od tlačítek CENTRAL/TOTAL STOP; * Akumulátory na základní čas 5-20 minut dle zátěže, s následující specifikací, bez-údržbové typ VRLA AGM HR; * Krytí IP20. * Přídavná Ethernet SNMP karta NetMan 204, USNETMA204; Rozměry a hmotnosti: Modulární skříň: Combo USMPXCB100 šhv: 600x 1050 x 2002 mm; Hmotnost skříně pro aktuální konfiguraci / maximálně naplněná skříň: 800 / 1180 kg; zatížení podlahy 1,4 / 2,0 t/m2. Potřebný minimální prostor kolem UPS: před: 1200 mm; (minimálně 900 mm) za: 300 mm, po straně: 0 mm. | [14 empty] | PP | 3
52 | K | D3.01.R026 | UPS2 35kW - redundantní modulární UPS Schrack Avara Multi Power se 2 výkonovými moduly 25 kW s redundancí 1+1 = 25 + 25 kW; a se dvěma bateriovými moduly na základní čas 5-20 minut dle zátěže, s následující specifikací: * Jedna modulární skříň Combo U | kpl | 1 |  | 0 |  |  | základní |  | 0 | 0 | 0 | 0 | 0 | 64 | K | 3 | ROZPOCET | 0 | 0 | 0 | 0 | 0 | 1 | 0 | 64 | 104
| PP |  | UPS2 35kW - redundantní modulární UPS Schrack Avara Multi Power se 2 výkonovými moduly 25 kW s redundancí 1+1 = 25 + 25 kW; a se dvěma bateriovými moduly na základní čas 5-20 minut dle zátěže, s následující specifikací: * Jedna modulární skříň Combo USMPXCB75 pro celkem 3 výkonové moduly 25 kW a 3 bateriové moduly; * Dva výkonové moduly 25 kW USMPX25; * Dva bateriové moduly USMPWKBA, každý pro 40ks baterií 7-10 Ah; * 80 ks baterií Schrack CSBAT1209; baterie Hitachi CSB HR1234WF2; typ HR 9Ah 12V; * Maximální využitelný výkon skříně: 125 kVA/kW: vstup/ výstup: 3f/3f; 400V; 50Hz; zapojení TN-S; L123-N-PE; * Jmenovitý proud v případě plné modulární skříně: 109 A; * Jmenovitý proud pro aktuální instalovaný výkon se zátěží 30 kW: 63 A; * Doporučené jištění přívodu k UPS je v rozsahu 100 – 160 A, s motorovou charakteristikou; * Soft-start a zpožděné zahájení předávání zátěže především pro usnadnění převzetí zátěže záložním diesel-generátorem; * Volitelný úsporný režim ECO a Smart Active; účinnost v Smart Active režimu: 99%; vstupní účiník 0,99; THDi<3%; * Technologie VFI On-line, dvojí konverze; * Přetížitelnost: nejméně na 168% po dobu 5 sec., 150% 1 minutu; 125% 10 minut a 110% 60 minut; * Automatický i manuálně volitelný statický by-pass a manuální mechanický servisní bypass uvnitř modulární skříně uvnitř UPS; * Monitoring pomocí RS232 se softwarem UPSmon s možností dodání datových karet pro nejrůznější typy datových komunikací; * EPO kontakt pro dálkové bezpečnostní vypnutí UPS signálem od tlačítek CENTRAL/TOTAL STOP; * Akumulátory na základní čas 5-20 minut dle zátěže, s následující specifikací, bez-údržbové typ VRLA AGM HR; * Krytí IP20. * Přídavná Ethernet SNMP karta NetMan 204, USNETMA204; Rozměry a hmotnosti: Modulární skříň: Combo USMPXCB75 šhv: 600x 1025 x 1600 mm; Hmotnost skříně pro aktuální konfiguraci / maximálně naplněná skříň: 490 / 650 kg; zatížení podlahy 0,9 / 1,1 t/m2. Potřebný minimální prostor kolem UPS: před: 1200 mm; (minimálně 900 mm) za: 300 mm, po straně: 0 mm. | [14 empty] | PP | 3
53 | K | D3.01.R027 | Systém CBS - CBS, příprava pro 36x okruh, osazeno 34x 3A okruh, adresný/okruhový monitoring. VRLA akumulátory 216V/33Ah s životností 10 let dle EUROBAT. Příprava pro TotalStop. Bezpotenciálové kontakty např. pro MAR. CCIF, RS485 pro komunikaci s periferie | kpl | 1 |  | 0 |  |  | základní |  | 0 | 0 | 0 | 0 | 0 | 64 | K | 3 | ROZPOCET | 0 | 0 | 0 | 0 | 0 | 1 | 0 | 64 | 106
| PP |  | Systém CBS - CBS, příprava pro 36x okruh, osazeno 34x 3A okruh, adresný/okruhový monitoring. VRLA akumulátory 216V/33Ah s životností 10 let dle EUROBAT. Příprava pro TotalStop. Bezpotenciálové kontakty např. pro MAR. CCIF, RS485 pro komunikaci s periferiemi. Integrovaný WEB server pro dohled a správu CBS. 4portový ethernet switch napájený z vnitřního zdroje CBS. Rozměry skříně CBS vxšxh 2.000x600x450mm. Vstupní jištění v CBS je 3x20AgG. Max. tepelné ztráty CBS jsou 200W. Požadavky dle ČSN EN IEC 62485-2 (větrání pro VRLA baterie - neřeší chlazení systému) - min. požadovaná výměna vzduchu při aktivním větrání je 1,5m3/h, min. požadovaný průřez větracích otvorů pro přirozené větrání je 2x 42,0cm2, min. požadovaný objem místnosti je 3,8m3. Dle ČSN 73 08xx musí být CBS umístěna v samostatném PÚ. Pokud není vyřešeno stavebně, lze CBS dodat v Exx úpravě | [14 empty] | PP | 3
54 | K | D3.01.R028 | Zásuvka jednonásobná, 230V/16A pod omítku běžná, IP20 | ks | 2985 |  | 0 |  |  | základní |  | 0 | 0 | 0 | 0 | 0 | 64 | K | 3 | ROZPOCET | 0 | 0 | 0 | 0 | 0 | 1 | 0 | 64 | 108
| PP |  | Zásuvka jednonásobná, 230V/16A pod omítku běžná, IP20 | [14 empty] | PP | 3
55 | K | D3.01.R029 | Zásuvka jednonásobnác červená, 230V/16A pod omítku běžná, IP20 | ks | 365 |  | 0 |  |  | základní |  | 0 | 0 | 0 | 0 | 0 | 64 | K | 3 | ROZPOCET | 0 | 0 | 0 | 0 | 0 | 1 | 0 | 64 | 110
| PP |  | Zásuvka jednonásobnác červená, 230V/16A pod omítku běžná, IP20 | [14 empty] | PP | 3
56 | K | D3.01.R030 | Zásuvka jednonásobná do parapetního žlabu, 230V/16A pod omítku běžná, IP20 | ks | 743 |  | 0 |  |  | základní |  | 0 | 0 | 0 | 0 | 0 | 64 | K | 3 | ROZPOCET | 0 | 0 | 0 | 0 | 0 | 1 | 0 | 64 | 112
| PP |  | Zásuvka jednonásobná do parapetního žlabu, 230V/16A pod omítku běžná, IP20 | [14 empty] | PP | 3
57 | K | D3.01.R031 | Zásuvka jednonásobnác červená do parapetního žlabu, 230V/16A pod omítku běžná, IP20 | ks | 75 |  | 0 |  |  | základní |  | 0 | 0 | 0 | 0 | 0 | 64 | K | 3 | ROZPOCET | 0 | 0 | 0 | 0 | 0 | 1 | 0 | 64 | 114
| PP |  | Zásuvka jednonásobnác červená do parapetního žlabu, 230V/16A pod omítku běžná, IP20 | [14 empty] | PP | 3
58 | K | D3.01.R032 | Zásuvka jednonásobná modrá, 230V/16A pod omítku běžná, IP20 | ks | 102 |  | 0 |  |  | základní |  | 0 | 0 | 0 | 0 | 0 | 64 | K | 3 | ROZPOCET | 0 | 0 | 0 | 0 | 0 | 1 | 0 | 64 | 116
| PP |  | Zásuvka jednonásobná modrá, 230V/16A pod omítku běžná, IP20 | [14 empty] | PP | 3
59 | K | D3.01.R033 | Zásuvka jednonásobná venkovní, 230V/16A, IP54 | ks | 14 |  | 0 |  |  | základní |  | 0 | 0 | 0 | 0 | 0 | 64 | K | 3 | ROZPOCET | 0 | 0 | 0 | 0 | 0 | 1 | 0 | 64 | 118
| PP |  | Zásuvka jednonásobná venkovní, 230V/16A, IP54 | [14 empty] | PP | 3
60 | K | D3.01.R034 | Pdlahový box 12 modulů vč. 8zásuvek 230V/16A | ks | 41 |  | 0 |  |  | základní |  | 0 | 0 | 0 | 0 | 0 | 64 | K | 3 | ROZPOCET | 0 | 0 | 0 | 0 | 0 | 1 | 0 | 64 | 120
| PP |  | Pdlahový box 12 modulů vč. 8zásuvek 230V/16A | [14 empty] | PP | 3
61 | K | D3.01.R035 | Zásuvka 5-pól, 400V/16A, s víčkem vč. krabičky pod omítku do tech. místností | ks | 8 |  | 0 |  |  | základní |  | 0 | 0 | 0 | 0 | 0 | 64 | K | 3 | ROZPOCET | 0 | 0 | 0 | 0 | 0 | 1 | 0 | 64 | 122
| PP |  | Zásuvka 5-pól, 400V/16A, s víčkem vč. krabičky pod omítku do tech. místností | [14 empty] | PP | 3
62 | K | D3.01.R036 | Zásuvková skříň 1x400V + 2x230V/16A/Fi | kpl | 11 |  | 0 |  |  | základní |  | 0 | 0 | 0 | 0 | 0 | 64 | K | 3 | ROZPOCET | 0 | 0 | 0 | 0 | 0 | 1 | 0 | 64 | 124
| PP |  | Zásuvková skříň 1x400V + 2x230V/16A/Fi | [14 empty] | PP | 3
63 | K | D3.01.R037 | Zásuvková skříňka 1x400V + 1x230V integrovaná do 400V zás. do gabionu pro čerpadlo ČS2 v nerez skříňce cca 30x300mm, Fi v rozvaděči RH2 | kpl | 1 |  | 0 |  |  | základní |  | 0 | 0 | 0 | 0 | 0 | 64 | K | 3 | ROZPOCET | 0 | 0 | 0 | 0 | 0 | 1 | 0 | 64 | 126
| PP |  | Zásuvková skříňka 1x400V + 1x230V integrovaná do 400V zás. do gabionu pro čerpadlo ČS2 v nerez skříňce cca 30x300mm, Fi v rozvaděči RH2 | [14 empty] | PP | 3
64 | K | D3.01.R038 | Zásuvka jednonásobná venkovní, 230V/16A, IP54 vč. nerez skříňky pod fasádu | kpl | 8 |  | 0 |  |  | základní |  | 0 | 0 | 0 | 0 | 0 | 64 | K | 3 | ROZPOCET | 0 | 0 | 0 | 0 | 0 | 1 | 0 | 64 | 128
| PP |  | Zásuvka jednonásobná venkovní, 230V/16A, IP54 vč. nerez skříňky pod fasádu | [14 empty] | PP | 3
65 | K | D3.01.R039 | Vypínač 230V/10A řazení č.1 provedení pod omítku, krytí IP 20 | ks | 285 |  | 0 |  |  | základní |  | 0 | 0 | 0 | 0 | 0 | 64 | K | 3 | ROZPOCET | 0 | 0 | 0 | 0 | 0 | 1 | 0 | 64 | 130
| PP |  | Vypínač 230V/10A řazení č.1 provedení pod omítku, krytí IP 20 | [14 empty] | PP | 3
66 | K | D3.01.R040 | Vypínač 230V/10A řazení č.6 provedení pod omítku, krytí IP 20 | ks | 27 |  | 0 |  |  | základní |  | 0 | 0 | 0 | 0 | 0 | 64 | K | 3 | ROZPOCET | 0 | 0 | 0 | 0 | 0 | 1 | 0 | 64 | 132
| PP |  | Vypínač 230V/10A řazení č.6 provedení pod omítku, krytí IP 20 | [14 empty] | PP | 3
67 | K | D3.01.R041 | Vypínač 230V/10A řazení č.6+6 provedení pod omítku, krytí IP 20 | ks | 6 |  | 0 |  |  | základní |  | 0 | 0 | 0 | 0 | 0 | 64 | K | 3 | ROZPOCET | 0 | 0 | 0 | 0 | 0 | 1 | 0 | 64 | 134
| PP |  | Vypínač 230V/10A řazení č.6+6 provedení pod omítku, krytí IP 20 | [14 empty] | PP | 3
68 | K | D3.01.R042 | Ovladač pro rolety | kpl | 150 |  | 0 |  |  | základní |  | 0 | 0 | 0 | 0 | 0 | 64 | K | 3 | ROZPOCET | 0 | 0 | 0 | 0 | 0 | 1 | 0 | 64 | 136
| PP |  | Ovladač pro rolety | [14 empty] | PP | 3
69 | K | D3.01.R043 | Instalační krabice pod omítku KU68 | ks | 3466 |  | 0 |  |  | základní |  | 0 | 0 | 0 | 0 | 0 | 64 | K | 3 | ROZPOCET | 0 | 0 | 0 | 0 | 0 | 1 | 0 | 64 | 138
| PP |  | Instalační krabice pod omítku KU68 | [14 empty] | PP | 3
70 | K | D3.01.R044 | Instalační krabice pod omítku KU68 hluboká | ks | 318 |  | 0 |  |  | základní |  | 0 | 0 | 0 | 0 | 0 | 64 | K | 3 | ROZPOCET | 0 | 0 | 0 | 0 | 0 | 1 | 0 | 64 | 140
| PP |  | Instalační krabice pod omítku KU68 hluboká | [14 empty] | PP | 3
71 | K | D3.01.R045 | Pohybový snímač 360°C | ks | 265 |  | 0 |  |  | základní |  | 0 | 0 | 0 | 0 | 0 | 64 | K | 3 | ROZPOCET | 0 | 0 | 0 | 0 | 0 | 1 | 0 | 64 | 142
| PP |  | Pohybový snímač 360°C | [14 empty] | PP | 3
72 | K | D3.01.R046 | Pohybový snímač 180°C | ks | 76 |  | 0 |  |  | základní |  | 0 | 0 | 0 | 0 | 0 | 64 | K | 3 | ROZPOCET | 0 | 0 | 0 | 0 | 0 | 1 | 0 | 64 | 144
| PP |  | Pohybový snímač 180°C | [14 empty] | PP | 3
73 | K | D3.01.R047 | Ovladač osvětlení DALI vč. funkce stmívání | ks | 41 |  | 0 |  |  | základní |  | 0 | 0 | 0 | 0 | 0 | 64 | K | 3 | ROZPOCET | 0 | 0 | 0 | 0 | 0 | 1 | 0 | 64 | 146
| PP |  | Ovladač osvětlení DALI vč. funkce stmívání | [14 empty] | PP | 3
74 | K | D3.01.R048 | Ovladač osvětlení DALI centrální pro aulu a hlavní schodiště vč. funkce stmívání | ks | 1 |  | 0 |  |  | základní |  | 0 | 0 | 0 | 0 | 0 | 64 | K | 3 | ROZPOCET | 0 | 0 | 0 | 0 | 0 | 1 | 0 | 64 | 148
| PP |  | Ovladač osvětlení DALI centrální pro aulu a hlavní schodiště vč. funkce stmívání | [14 empty] | PP | 3
75 | K | D3.01.R049 | Ovladač oken bez aretace | ks | 5 |  | 0 |  |  | základní |  | 0 | 0 | 0 | 0 | 0 | 64 | K | 3 | ROZPOCET | 0 | 0 | 0 | 0 | 0 | 1 | 0 | 64 | 150
| PP |  | Ovladač oken bez aretace | [14 empty] | PP | 3
| D | D3.02 | Svítidla |  |  |  | 0 |  |  |  |  | 0 |  | 0 |  | 0 | 1 | D | 2 | ROZPOCET | [6 empty] | 0
76 | K | D3.02.R001 | S1_schodiste - LIG3100062, SOLINA 242 LED, 44W, 4100lm/840, MAT, IP20, 70°, bílá, GEN.2. | ks | 24 |  | 0 |  |  | základní |  | 0 | 0 | 0 | 0 | 0 | 64 | K | 3 | ROZPOCET | 0 | 0 | 0 | 0 | 0 | 1 | 0 | 64 | 152
| PP |  | S1_schodiste - LIG3100062, SOLINA 242 LED, 44W, 4100lm/840, MAT, IP20, 70°, bílá, GEN.2. | [14 empty] | PP | 3
77 | K | D3.02.R002 | S2 - LI1000827, PARA FLAC LED závěsné svítidlo, černá, 100W 4000K, IP65. | ks | 15 |  | 0 |  |  | základní |  | 0 | 0 | 0 | 0 | 0 | 64 | K | 3 | ROZPOCET | 0 | 0 | 0 | 0 | 0 | 1 | 0 | 64 | 154
| PP |  | S2 - LI1000827, PARA FLAC LED závěsné svítidlo, černá, 100W 4000K, IP65. | [14 empty] | PP | 3
78 | K | D3.02.R003 | S3 - LILE0072, Elegance Long Evolution LED, 37W/27W, 3K/4K, Dim. | ks | 29 |  | 0 |  |  | základní |  | 0 | 0 | 0 | 0 | 0 | 64 | K | 3 | ROZPOCET | 0 | 0 | 0 | 0 | 0 | 1 | 0 | 64 | 156
| PP |  | S3 - LILE0072, Elegance Long Evolution LED, 37W/27W, 3K/4K, Dim. | [14 empty] | PP | 3
79 | K | D3.02.R004 | S3v_LID15978 Linear A, 40W, 3600lm, 4000K, 220-240V, IP20, bílá. | ks | 41 |  | 0 |  |  | základní |  | 0 | 0 | 0 | 0 | 0 | 64 | K | 3 | ROZPOCET | 0 | 0 | 0 | 0 | 0 | 1 | 0 | 64 | 158
| PP |  | S3v_LID15978 Linear A, 40W, 3600lm, 4000K, 220-240V, IP20, bílá. | [14 empty] | PP | 3
80 | K | D3.02.R005 | S4_on/off - LITP0013 + LITP0028, Lano 4 LED, 40W, 840, 4000lm, M600, opálový kryt, On/Off LED driver. | ks | 98 |  | 0 |  |  | základní |  | 0 | 0 | 0 | 0 | 0 | 64 | K | 3 | ROZPOCET | 0 | 0 | 0 | 0 | 0 | 1 | 0 | 64 | 160
| PP |  | S4_on/off - LITP0013 + LITP0028, Lano 4 LED, 40W, 840, 4000lm, M600, opálový kryt, On/Off LED driver. | [14 empty] | PP | 3
81 | K | D3.02.R006 | S5_prach. - LIVB0013, DEVO PRO II, 44/30/37/51W, 840, 230V, EVG, IP66, SK I, PMMA, 1500mm. | ks | 304 |  | 0 |  |  | základní |  | 0 | 0 | 0 | 0 | 0 | 64 | K | 3 | ROZPOCET | 0 | 0 | 0 | 0 | 0 | 1 | 0 | 64 | 162
| PP |  | S5_prach. - LIVB0013, DEVO PRO II, 44/30/37/51W, 840, 230V, EVG, IP66, SK I, PMMA, 1500mm. | [14 empty] | PP | 3
82 | K | D3.02.R007 | S6_ochoz - LI1004692, Sight Move Dali, 3f, 27W, 4000K, CRI>90, černá. | ks | 13 |  | 0 |  |  | základní |  | 0 | 0 | 0 | 0 | 0 | 64 | K | 3 | ROZPOCET | 0 | 0 | 0 | 0 | 0 | 1 | 0 | 64 | 164
| PP |  | S6_ochoz - LI1004692, Sight Move Dali, 3f, 27W, 4000K, CRI>90, černá. | [14 empty] | PP | 3
278 | K | D3.D2.R007a | S6 - příslušenství - Lišta 3F černá 3m | ks | 5 |  | 0 |  |  | základní |  | 0 | 0 | 0 | 0 | 0 | 64 | K | 3 | ROZPOCET | 0 | 0 | 0 | 0 | 0 | 1 | 0 | 64 | -1842018326
| PP |  | S6 - příslušenství - Lišta 3F černá 3m | [14 empty] | PP | 3
279 | K | D3.D2.R007b | S6 - příslušenství - Lišta 3F černá 2m | ks | 1 |  | 0 |  |  | základní |  | 0 | 0 | 0 | 0 | 0 | 64 | K | 3 | ROZPOCET | 0 | 0 | 0 | 0 | 0 | 1 | 0 | 64 | 2097882543
| PP |  | S6 - příslušenství - Lišta 3F černá 2m | [14 empty] | PP | 3
280 | K | D3.D2.R007c | S6 - příslušenství - Spojka podélná | ks | 3 |  | 0 |  |  | základní |  | 0 | 0 | 0 | 0 | 0 | 64 | K | 3 | ROZPOCET | 0 | 0 | 0 | 0 | 0 | 1 | 0 | 64 | -1460645697
| PP |  | S6 - příslušenství - Spojka podélná | [14 empty] | PP | 3
281 | K | D3.D2.R007d | S6 - příslušenství - Koncovka | ks | 2 |  | 0 |  |  | základní |  | 0 | 0 | 0 | 0 | 0 | 64 | K | 3 | ROZPOCET | 0 | 0 | 0 | 0 | 0 | 1 | 0 | 64 | -1980402116
| PP |  | S6 - příslušenství - Koncovka | [14 empty] | PP | 3
282 | K | D3.D2.R007e | S6 - příslušenství - Napáječ koncový | ks | 2 |  | 0 |  |  | základní |  | 0 | 0 | 0 | 0 | 0 | 64 | K | 3 | ROZPOCET | 0 | 0 | 0 | 0 | 0 | 1 | 0 | 64 | -812525303
| PP |  | S6 - příslušenství - Napáječ koncový | [14 empty] | PP | 3
283 | K | D3.D2.R007f | S6 - příslušenství - Pružná spojka | ks | 1 |  | 0 |  |  | základní |  | 0 | 0 | 0 | 0 | 0 | 64 | K | 3 | ROZPOCET | 0 | 0 | 0 | 0 | 0 | 1 | 0 | 64 | 813803677
| PP |  | S6 - příslušenství - Pružná spojka | [14 empty] | PP | 3
83 | K | D3.02.R008 | S7_tabule - LI1006081, NUMINOS GIMBLE XL, 3800lm, 1000/1050mA, 55°, 940, bílá. | ks | 6 |  | 0 |  |  | základní |  | 0 | 0 | 0 | 0 | 0 | 64 | K | 3 | ROZPOCET | 0 | 0 | 0 | 0 | 0 | 1 | 0 | 64 | 166
| PP |  | S7_tabule - LI1006081, NUMINOS GIMBLE XL, 3800lm, 1000/1050mA, 55°, 940, bílá. | [14 empty] | PP | 3
84 | K | D3.02.R009 | S8_prach. - LIVB0011, DEVO PRO II, 24W, 840, 3300lm, 230V, EVG, IP65, SK I, PMMA, 605mm. | ks | 47 |  | 0 |  |  | základní |  | 0 | 0 | 0 | 0 | 0 | 64 | K | 3 | ROZPOCET | 0 | 0 | 0 | 0 | 0 | 1 | 0 | 64 | 168
| PP |  | S8_prach. - LIVB0011, DEVO PRO II, 24W, 840, 3300lm, 230V, EVG, IP65, SK I, PMMA, 605mm. | [14 empty] | PP | 3
85 | K | D3.02.R010 | S9_on/off - LITP0058 + LITP0030-A, LANO BL LED 33W, 840, 4300lm, 850mA, M600, UGR<19, microprism, DALI | ks | 278 |  | 0 |  |  | základní |  | 0 | 0 | 0 | 0 | 0 | 64 | K | 3 | ROZPOCET | 0 | 0 | 0 | 0 | 0 | 1 | 0 | 64 | 170
| PP |  | S9_on/off - LITP0058 + LITP0030-A, LANO BL LED 33W, 840, 4300lm, 850mA, M600, UGR<19, microprism, DALI | [14 empty] | PP | 3
86 | K | D3.02.R011 | S9_on/off LITP0058 + LITP0029 LANO BL LED 33W, 840, 4300lm, 850mA, M600, UGR<19, microprism, ON/OFF. | ks | 1353 |  | 0 |  |  | základní |  | 0 | 0 | 0 | 0 | 0 | 64 | K | 3 | ROZPOCET | 0 | 0 | 0 | 0 | 0 | 1 | 0 | 64 | 172
| PP |  | S9_on/off LITP0058 + LITP0029 LANO BL LED 33W, 840, 4300lm, 850mA, M600, UGR<19, microprism, ON/OFF. | [14 empty] | PP | 3
87 | K | D3.02.R012 | S10_on/off_atrium - LITP0023 + LITP0029, Lano 4 LED, 33W, 840, 3960lm, 850mA, M1200, UGR<19, microprism, vestavné. | ks | 1 |  | 0 |  |  | základní |  | 0 | 0 | 0 | 0 | 0 | 64 | K | 3 | ROZPOCET | 0 | 0 | 0 | 0 | 0 | 1 | 0 | 64 | 174
| PP |  | S10_on/off_atrium - LITP0023 + LITP0029, Lano 4 LED, 33W, 840, 3960lm, 850mA, M1200, UGR<19, microprism, vestavné. | [14 empty] | PP | 3
88 | K | D3.02.R013 | S11_prach. - LIVB0015, DEVO PRO II, 77W, 10400lm, 840, PMMA, IP66. | ks | 49 |  | 0 |  |  | základní |  | 0 | 0 | 0 | 0 | 0 | 64 | K | 3 | ROZPOCET | 0 | 0 | 0 | 0 | 0 | 1 | 0 | 64 | 176
| PP |  | S11_prach. - LIVB0015, DEVO PRO II, 77W, 10400lm, 840, PMMA, IP66. | [14 empty] | PP | 3
89 | K | D3.02.R014 | S12_330VT - Jedná se o atypické vestavné lištové svítidlo projektované přesně na požadované rozměry stropních otvorů. Výroba svítidla přesně dle požadavků (na míru) ve výkresové části. | kpl | 1 |  | 0 |  |  | základní |  | 0 | 0 | 0 | 0 | 0 | 64 | K | 3 | ROZPOCET | 0 | 0 | 0 | 0 | 0 | 1 | 0 | 64 | 178
| PP |  | S12_330VT - Jedná se o atypické vestavné lištové svítidlo projektované přesně na požadované rozměry stropních otvorů. Výroba svítidla přesně dle požadavků (na míru) ve výkresové části. 16ks linií svítidel osazené 96ks světelnými moduly. Součástí veškeré příslušentví. | [14 empty] | PP | 3
90 | K | D3.02.R015 | S13_lišta LID16376 + LILE0063 Monza 40W, 3400lm, 4000K, Ra80, 230V, IP20, bílá včetně závěsu | ks | 174 |  | 0 |  |  | základní |  | 0 | 0 | 0 | 0 | 0 | 64 | K | 3 | ROZPOCET | 0 | 0 | 0 | 0 | 0 | 1 | 0 | 64 | 180
| PP |  | S13_lišta LID16376 + LILE0063 Monza 40W, 3400lm, 4000K, Ra80, 230V, IP20, bílá včetně závěsu | [14 empty] | PP | 3
91 | K | D3.02.R016 | S14_vestav_ugr19 - LIG3100006, SEGON LED, 18W, ED, 1900lm/840, MAT, IP44, bílá. | ks | 616 |  | 0 |  |  | základní |  | 0 | 0 | 0 | 0 | 0 | 64 | K | 3 | ROZPOCET | 0 | 0 | 0 | 0 | 0 | 1 | 0 | 64 | 182
| PP |  | S14_vestav_ugr19 - LIG3100006, SEGON LED, 18W, ED, 1900lm/840, MAT, IP44, bílá. | [14 empty] | PP | 3
92 | K | D3.02.R017 | S15_vestav_ugr19 - LIG3100059, SEGON LED, 44W, ED, 4100lm/840, MAT, IP44, 70°, bílá. | ks | 134 |  | 0 |  |  | základní |  | 0 | 0 | 0 | 0 | 0 | 64 | K | 3 | ROZPOCET | 0 | 0 | 0 | 0 | 0 | 1 | 0 | 64 | 184
| PP |  | S15_vestav_ugr19 - LIG3100059, SEGON LED, 44W, ED, 4100lm/840, MAT, IP44, 70°, bílá. | [14 empty] | PP | 3
93 | K | D3.02.R018 | S16 - LILE0063, Elegance Round 4 Evolution, 38/29W, 3/4K, IP20, Dim, bílá. | ks | 1 |  | 0 |  |  | základní |  | 0 | 0 | 0 | 0 | 0 | 64 | K | 3 | ROZPOCET | 0 | 0 | 0 | 0 | 0 | 1 | 0 | 64 | 186
| PP |  | S16 - LILE0063, Elegance Round 4 Evolution, 38/29W, 3/4K, IP20, Dim, bílá. | [14 empty] | PP | 3
94 | K | D3.02.R019 | S17_gastro_ 140VP1 - Svítidlo je vyrobeno k montáži do všech typů podhledů M600 a pro montáž do sádrokartonu, svítidlo je osazeno elektronikou a diodami výrobce, 40W, 5200lm. | ks | 15 |  | 0 |  |  | základní |  | 0 | 0 | 0 | 0 | 0 | 64 | K | 3 | ROZPOCET | 0 | 0 | 0 | 0 | 0 | 1 | 0 | 64 | 188
| PP |  | S17_gastro_ 140VP1 - Svítidlo je vyrobeno k montáži do všech typů podhledů M600 a pro montáž do sádrokartonu, svítidlo je osazeno elektronikou a diodami výrobce, 40W, 5200lm. | [14 empty] | PP | 3
95 | K | D3.02.R020 | S18v_ LI1003306 - Supros ceiling light, 4000K, 36W, bílá, CRI90. | ks | 20 |  | 0 |  |  | základní |  | 0 | 0 | 0 | 0 | 0 | 64 | K | 3 | ROZPOCET | 0 | 0 | 0 | 0 | 0 | 1 | 0 | 64 | 190
| PP |  | S18v_ LI1003306 - Supros ceiling light, 4000K, 36W, bílá, CRI90. | [14 empty] | PP | 3
96 | K | D3.02.R021 | S18z_LI1003282 - SUPROS PD, závěs, round, bílá, 4000lm, 4000K, SLM LED. | ks | 6 |  | 0 |  |  | základní |  | 0 | 0 | 0 | 0 | 0 | 64 | K | 3 | ROZPOCET | 0 | 0 | 0 | 0 | 0 | 1 | 0 | 64 | 192
| PP |  | S18z_LI1003282 - SUPROS PD, závěs, round, bílá, 4000lm, 4000K, SLM LED. | [14 empty] | PP | 3
97 | K | D3.02.R022 | S19_LI151796 - SEDO LED 21, nástěnné svítidlo, hranaté, satinované sklo, 33W, 3000K, 2100lm. | ks | 13 |  | 0 |  |  | základní |  | 0 | 0 | 0 | 0 | 0 | 64 | K | 3 | ROZPOCET | 0 | 0 | 0 | 0 | 0 | 1 | 0 | 64 | 194
| PP |  | S19_LI151796 - SEDO LED 21, nástěnné svítidlo, hranaté, satinované sklo, 33W, 3000K, 2100lm. | [14 empty] | PP | 3
98 | K | D3.02.R023 | S20v_ LIG5L01132 - FORCA LED, 151W, 14640lm/740, EVG, IP65, úzk. asym, šedá. | ks | 2 |  | 0 |  |  | základní |  | 0 | 0 | 0 | 0 | 0 | 64 | K | 3 | ROZPOCET | 0 | 0 | 0 | 0 | 0 | 1 | 0 | 64 | 196
| PP |  | S20v_ LIG5L01132 - FORCA LED, 151W, 14640lm/740, EVG, IP65, úzk. asym, šedá. | [14 empty] | PP | 3
99 | K | D3.02.R024 | S21v_ 1003453 - PEMA SQUARE LED, 16W, 1400lm, 3000/4000K, Ra80, IP65, černá. | ks | 67 |  | 0 |  |  | základní |  | 0 | 0 | 0 | 0 | 0 | 64 | K | 3 | ROZPOCET | 0 | 0 | 0 | 0 | 0 | 1 | 0 | 64 | 198
| PP |  | S21v_ 1003453 - PEMA SQUARE LED, 16W, 1400lm, 3000/4000K, Ra80, IP65, černá. | [14 empty] | PP | 3
100 | K | D3.02.R025 | S22v_233650 - BRICK, venkovní vestavné svítidlo, LED, 950lm, 3000K, IP65. | ks | 28 |  | 0 |  |  | základní |  | 0 | 0 | 0 | 0 | 0 | 64 | K | 3 | ROZPOCET | 0 | 0 | 0 | 0 | 0 | 1 | 0 | 64 | 200
| PP |  | S22v_233650 - BRICK, venkovní vestavné svítidlo, LED, 950lm, 3000K, IP65. | [14 empty] | PP | 3
101 | K | D3.02.R026 | S23v_LIL685908 - Flex Strip IP68 600 Mono 50W 4000K 1200lm/m 24VDC IP68 L=5m LED pásek pro venkovní aplikace | ks | 7 |  | 0 |  |  | základní |  | 0 | 0 | 0 | 0 | 0 | 64 | K | 3 | ROZPOCET | 0 | 0 | 0 | 0 | 0 | 1 | 0 | 64 | 202
| PP |  | S23v_LIL685908 - Flex Strip IP68 600 Mono 50W 4000K 1200lm/m 24VDC IP68 L=5m LED pásek pro venkovní aplikace | [14 empty] | PP | 3
102 | K | D3.02.R027 | S23v_LIAP005004 příslušenství - Aluminium Profil MFF, 2m | m | 14 |  | 0 |  |  | základní |  | 0 | 0 | 0 | 0 | 0 | 64 | K | 3 | ROZPOCET | 0 | 0 | 0 | 0 | 0 | 1 | 0 | 64 | 204
| PP |  | S23v_LIAP005004 příslušenství - Aluminium Profil MFF, 2m | [14 empty] | PP | 3
103 | K | D3.02.R028 | S23v_LIAB005006 příslušenství - PMMA Abdeckung MF Rund / Opal, 2m | m | 14 |  | 0 |  |  | základní |  | 0 | 0 | 0 | 0 | 0 | 64 | K | 3 | ROZPOCET | 0 | 0 | 0 | 0 | 0 | 1 | 0 | 64 | 206
| PP |  | S23v_LIAB005006 příslušenství - PMMA Abdeckung MF Rund / Opal, 2m | [14 empty] | PP | 3
104 | K | D3.02.R029 | S23v_LIEK005410 příslušenství - Profil Endkappe MFF Rund geschlossen inkl. Schrauben | ks | 4 |  | 0 |  |  | základní |  | 0 | 0 | 0 | 0 | 0 | 64 | K | 3 | ROZPOCET | 0 | 0 | 0 | 0 | 0 | 1 | 0 | 64 | 208
| PP |  | S23v_LIEK005410 příslušenství - Profil Endkappe MFF Rund geschlossen inkl. Schrauben | [14 empty] | PP | 3
105 | K | D3.02.R030 | S23v_LID14184 příslušenství 89150VN LED DRIVER 24V 150W 100-240V IP20 Constant voltage | ks | 2 |  | 0 |  |  | základní |  | 0 | 0 | 0 | 0 | 0 | 64 | K | 3 | ROZPOCET | 0 | 0 | 0 | 0 | 0 | 1 | 0 | 64 | 210
| PP |  | S23v_LID14184 příslušenství 89150VN LED DRIVER 24V 150W 100-240V IP20 Constant voltage | [14 empty] | PP | 3
106 | K | D3.02.R031 | S24_LID14766 - Polis LED 20W, 4000K, 1600lm, Ra 80, 230W, IP65, anthracite. | ks | 14 |  | 0 |  |  | základní |  | 0 | 0 | 0 | 0 | 0 | 64 | K | 3 | ROZPOCET | 0 | 0 | 0 | 0 | 0 | 1 | 0 | 64 | 212
| PP |  | S24_LID14766 - Polis LED 20W, 4000K, 1600lm, Ra 80, 230W, IP65, anthracite. | [14 empty] | PP | 3
107 | K | D3.02.R032 | S25_LIG5L07141 - FORCA LED Mini, 54W, 5700lm, 4000K, IP65, asymmetrická charakteristika, šedá. | ks | 7 |  | 0 |  |  | základní |  | 0 | 0 | 0 | 0 | 0 | 64 | K | 3 | ROZPOCET | 0 | 0 | 0 | 0 | 0 | 1 | 0 | 64 | 214
| PP |  | S25_LIG5L07141 - FORCA LED Mini, 54W, 5700lm, 4000K, IP65, asymmetrická charakteristika, šedá. | [14 empty] | PP | 3
108 | K | D3.02.R033 | S26_LIG5L01141 - FORCA LED Mini, 25W, 2950lm, 4000K, IP65, asymmetrická charakteristika | ks | 22 |  | 0 |  |  | základní |  | 0 | 0 | 0 | 0 | 0 | 64 | K | 3 | ROZPOCET | 0 | 0 | 0 | 0 | 0 | 1 | 0 | 64 | 216
| PP |  | S26_LIG5L01141 - FORCA LED Mini, 25W, 2950lm, 4000K, IP65, asymmetrická charakteristika | [14 empty] | PP | 3
109 | K | D3.02.R034 | N1 - NLKBU039EL, Nástěnné/stropní přisazené/univerzální LED nouzové svítidlo s adresným dohledováním, CBS, IP65, chodbová vyzařovací charakteristika. | ks | 60 |  | 0 |  |  | základní |  | 0 | 0 | 0 | 0 | 0 | 64 | K | 3 | ROZPOCET | 0 | 0 | 0 | 0 | 0 | 1 | 0 | 64 | 218
| PP |  | N1 - NLKBU039EL, Nástěnné/stropní přisazené/univerzální LED nouzové svítidlo s adresným dohledováním, CBS, IP65, chodbová vyzařovací charakteristika. | [14 empty] | PP | 3
110 | K | D3.02.R035 | N2 - NLILDF029E, přisazená montáž,nouzové svítidlo pro osvětlení únikových cest, rozestup svítidel 27m při instalační výčce 6m s adresným dohledováním a spínaním. | ks | 9 |  | 0 |  |  | základní |  | 0 | 0 | 0 | 0 | 0 | 64 | K | 3 | ROZPOCET | 0 | 0 | 0 | 0 | 0 | 1 | 0 | 64 | 220
| PP |  | N2 - NLILDF029E, přisazená montáž,nouzové svítidlo pro osvětlení únikových cest, rozestup svítidel 27m při instalační výčce 6m s adresným dohledováním a spínaním. | [14 empty] | PP | 3
111 | K | D3.02.R036 | N3 - NLILDR029E, Nouzové sv. IL ERT-LED 1x3W 230V AC/DC, kruhová cha., přisazená montáž, nouzové svítidlo pro osvětlení únikových cest, rozestup svítidel 14,5m při instalační výšce 4m s adresným dohledováním a spínaním. | ks | 70 |  | 0 |  |  | základní |  | 0 | 0 | 0 | 0 | 0 | 64 | K | 3 | ROZPOCET | 0 | 0 | 0 | 0 | 0 | 1 | 0 | 64 | 222
| PP |  | N3 - NLILDR029E, Nouzové sv. IL ERT-LED 1x3W 230V AC/DC, kruhová cha., přisazená montáž, nouzové svítidlo pro osvětlení únikových cest, rozestup svítidel 14,5m při instalační výšce 4m s adresným dohledováním a spínaním. | [14 empty] | PP | 3
112 | K | D3.02.R037 | N4_venkovni - NLZAW009EL, Nouzové svítidlo LED 2W, nástěnná montáž, tlakově litý zinek, barva bílá, IP65, -30° až +40°C, 4x0,5W HP LED, adresné dohledování a spínání. | ks | 15 |  | 0 |  |  | základní |  | 0 | 0 | 0 | 0 | 0 | 64 | K | 3 | ROZPOCET | 0 | 0 | 0 | 0 | 0 | 1 | 0 | 64 | 224
| PP |  | N4_venkovni - NLZAW009EL, Nouzové svítidlo LED 2W, nástěnná montáž, tlakově litý zinek, barva bílá, IP65, -30° až +40°C, 4x0,5W HP LED, adresné dohledování a spínání. | [14 empty] | PP | 3
113 | K | D3.02.R038 | N5_pikto - NLKBU039EL + NLKBG, Nástenné/stropní prisazené/univerzální LED nouzové svítidlo s dresným dohledováním + piktogram, CBS, pozorovací vzdálenost 30m, IP65. | ks | 312 |  | 0 |  |  | základní |  | 0 | 0 | 0 | 0 | 0 | 64 | K | 3 | ROZPOCET | 0 | 0 | 0 | 0 | 0 | 1 | 0 | 64 | 226
| PP |  | N5_pikto - NLKBU039EL + NLKBG, Nástenné/stropní prisazené/univerzální LED nouzové svítidlo s dresným dohledováním + piktogram, CBS, pozorovací vzdálenost 30m, IP65. | [14 empty] | PP | 3
114 | K | D3.02.R039 | N6_pikto - NLKMU009EL, Nástěnné/stropní přisazené/univerzální LED nouzový piktogram, CBS, pozorovací vzdálenost 24m, IP54. | ks | 2 |  | 0 |  |  | základní |  | 0 | 0 | 0 | 0 | 0 | 64 | K | 3 | ROZPOCET | 0 | 0 | 0 | 0 | 0 | 1 | 0 | 64 | 228
| PP |  | N6_pikto - NLKMU009EL, Nástěnné/stropní přisazené/univerzální LED nouzový piktogram, CBS, pozorovací vzdálenost 24m, IP54. | [14 empty] | PP | 3
115 | K | D3.02.R040 | N7_pikto - NLAMDW09EL, Nouzové sv. AM LED, stropní přisazené, možnost adsresného spínání, s adresným dohledováním, pozorovací vzádlenost: 20m, 230V AC/DC bílá. | ks | 2 |  | 0 |  |  | základní |  | 0 | 0 | 0 | 0 | 0 | 64 | K | 3 | ROZPOCET | 0 | 0 | 0 | 0 | 0 | 1 | 0 | 64 | 230
| PP |  | N7_pikto - NLAMDW09EL, Nouzové sv. AM LED, stropní přisazené, možnost adsresného spínání, s adresným dohledováním, pozorovací vzádlenost: 20m, 230V AC/DC bílá. | [14 empty] | PP | 3
116 | K | D3.02.R041 | N8_pikto - NLAMWW09EL, Prisazene LED nouzove svitidlo EXIT s piktogramem, CBS, pozorovací vzdálenost 20m, bílá. | ks | 45 |  | 0 |  |  | základní |  | 0 | 0 | 0 | 0 | 0 | 64 | K | 3 | ROZPOCET | 0 | 0 | 0 | 0 | 0 | 1 | 0 | 64 | 232
| PP |  | N8_pikto - NLAMWW09EL, Prisazene LED nouzove svitidlo EXIT s piktogramem, CBS, pozorovací vzdálenost 20m, bílá. | [14 empty] | PP | 3
284 | K | D3.02.R041a | N9 - NLILDS029E, Nouzové sv. IL ERT-LED 1x3W 230V AC/DC, spotová cha., přisazená montáž, nouzové svítidlo pro osvětlení prvků PBŘ, adresné dohledování a spínaní. | ks | 26 |  | 0 |  |  | základní |  | 0 | 0 | 0 | 0 | 0 | 64 | K | 3 | ROZPOCET | 0 | 0 | 0 | 0 | 0 | 1 | 0 | 64 | 1360456838
| PP |  | N9 - NLILDS029E, Nouzové sv. IL ERT-LED 1x3W 230V AC/DC, spotová cha., přisazená montáž, nouzové svítidlo pro osvětlení prvků PBŘ, adresné dohledování a spínaní. | [14 empty] | PP | 3
117 | K | D3.02.R042 | CBS Schrack MultiControl+ Příprava pro 48x okruh, osazeno 36x 3A okruh, adresný/okruhový monitoring. VRLA akumulátory 216V/33Ah s životností 10 let dle EUROBAT. Příprava pro TotalStop. Bezpotenciálové kontakty např. pro MAR. CCIF, RS485 pro komunikaci s p | kpl | 1 |  | 0 |  |  | základní |  | 0 | 0 | 0 | 0 | 0 | 64 | K | 3 | ROZPOCET | 0 | 0 | 0 | 0 | 0 | 1 | 0 | 64 | 234
| PP |  | CBS Schrack MultiControl+ Příprava pro 48x okruh, osazeno 36x 3A okruh, adresný/okruhový monitoring. VRLA akumulátory 216V/33Ah s životností 10 let dle EUROBAT. Příprava pro TotalStop. Bezpotenciálové kontakty např. pro MAR. CCIF, RS485 pro komunikaci s periferiemi. Integrovaný WEB server pro dohled a správu CBS. 4portový ethernet switch napájený z vnitřního zdroje CBS. Rozměry skříně CBS vxšxh 2.000x600x450mm. Vstupní jištění v CBS je 3x20AgG. Max. tepelné ztráty CBS jsou 200W. Požadavky dle ČSN EN IEC 62485-2 (větrání pro VRLA baterie - neřeší chlazení systému) - min. požadovaná výměna vzduchu při aktivním větrání je 1,5m3/h, min. požadovaný průřez větracích otvorů pro přirozené větrání je 2x 42,0cm2, min. požadovaný objem místnosti je 3,8m3. Dle ČSN 73 08xx musí být CBS umístěna v samostatném PÚ. Pokud není vyřešeno stavebně, můžeme CBS dodat v Exx úpravě | [14 empty] | PP | 3
118 | K | D3.02.R043 | Servisní služby Naprogramování CBS, spuštění CBS, funkční zkouška, zkouška provozuschopnosti systému NO. Doprava techniků v rámci ČR. Cena platí při splnění podmínek "požadavky pro spuštění CBS". Před započetím montáže CBS a svítidel NO je vhodné objednat | kpl | 1 |  | 0 |  |  | základní |  | 0 | 0 | 0 | 0 | 0 | 64 | K | 3 | ROZPOCET | 0 | 0 | 0 | 0 | 0 | 1 | 0 | 64 | 236
| PP |  | Servisní služby Naprogramování CBS, spuštění CBS, funkční zkouška, zkouška provozuschopnosti systému NO. Doprava techniků v rámci ČR. Cena platí při splnění podmínek "požadavky pro spuštění CBS". Před započetím montáže CBS a svítidel NO je vhodné objednat školení montážních techniků na e-mailu servis@schrack.cz. Toto školení je bezplatné | [14 empty] | PP | 3
119 | K | D3.02.R044 | CYKY-J 2x1,5mm2, kabel silový, izolace plastová | m | 1540 |  | 0 |  |  | základní |  | 0 | 0 | 0 | 0 | 0 | 64 | K | 3 | ROZPOCET | 0 | 0 | 0 | 0 | 0 | 1 | 0 | 64 | 238
| PP |  | CYKY-J 2x1,5mm2, kabel silový, izolace plastová | [14 empty] | PP | 3
120 | K | D3.02.R045 | 1-CXKH-V-J 3x1,5mm2 vč. příchytek s požární odolností pro rozvody NO | bm | 8740 |  | 0 |  |  | základní |  | 0 | 0 | 0 | 0 | 0 | 64 | K | 3 | ROZPOCET | 0 | 0 | 0 | 0 | 0 | 1 | 0 | 64 | 240
| PP |  | 1-CXKH-V-J 3x1,5mm2 vč. příchytek s požární odolností pro rozvody NO | [14 empty] | PP | 3
121 | K | D3.02.R046 | CYKY-J 3x1,5mm2, kabel silový, izolace plastová | m | 32450 |  | 0 |  |  | základní |  | 0 | 0 | 0 | 0 | 0 | 64 | K | 3 | ROZPOCET | 0 | 0 | 0 | 0 | 0 | 1 | 0 | 64 | 242
| PP |  | CYKY-J 3x1,5mm2, kabel silový, izolace plastová | [14 empty] | PP | 3
122 | K | D3.02.R047 | CYKY-J 3x2,5mm2, kabel silový, izolace plastová | m | 63140 |  | 0 |  |  | základní |  | 0 | 0 | 0 | 0 | 0 | 64 | K | 3 | ROZPOCET | 0 | 0 | 0 | 0 | 0 | 1 | 0 | 64 | 244
| PP |  | CYKY-J 3x2,5mm2, kabel silový, izolace plastová | [14 empty] | PP | 3
123 | K | D3.02.R048 | CYKY-J 4x1,5mm2, kabel silový, izolace plastová | m | 5780 |  | 0 |  |  | základní |  | 0 | 0 | 0 | 0 | 0 | 64 | K | 3 | ROZPOCET | 0 | 0 | 0 | 0 | 0 | 1 | 0 | 64 | 246
| PP |  | CYKY-J 4x1,5mm2, kabel silový, izolace plastová | [14 empty] | PP | 3
124 | K | D3.02.R049 | CYKY-J 5x1,5mm2, pro svítidla DALI | m | 2245 |  | 0 |  |  | základní |  | 0 | 0 | 0 | 0 | 0 | 64 | K | 3 | ROZPOCET | 0 | 0 | 0 | 0 | 0 | 1 | 0 | 64 | 248
| PP |  | CYKY-J 5x1,5mm2, pro svítidla DALI | [14 empty] | PP | 3
125 | K | D3.02.R050 | Vodič Cu6 ZŽ - pro pospojení vč. uložení | bm | 840 |  | 0 |  |  | základní |  | 0 | 0 | 0 | 0 | 0 | 64 | K | 3 | ROZPOCET | 0 | 0 | 0 | 0 | 0 | 1 | 0 | 64 | 250
| PP |  | Vodič Cu6 ZŽ - pro pospojení vč. uložení | [14 empty] | PP | 3
126 | K | D3.02.R051 | Vodič Cu10 ZŽ - pro pospojení vč. uložení pro pospojení technologie | bm | 250 |  | 0 |  |  | základní |  | 0 | 0 | 0 | 0 | 0 | 64 | K | 3 | ROZPOCET | 0 | 0 | 0 | 0 | 0 | 1 | 0 | 64 | 252
| PP |  | Vodič Cu10 ZŽ - pro pospojení vč. uložení pro pospojení technologie | [14 empty] | PP | 3
127 | K | D3.02.R052 | Pásovina 30/4 FeZn pro propojení rozvaděčů s HOP vč. svorek | bm | 85 |  | 0 |  |  | základní |  | 0 | 0 | 0 | 0 | 0 | 64 | K | 3 | ROZPOCET | 0 | 0 | 0 | 0 | 0 | 1 | 0 | 64 | 254
| PP |  | Pásovina 30/4 FeZn pro propojení rozvaděčů s HOP vč. svorek | [14 empty] | PP | 3
128 | K | D3.02.R053 | Pevnostní trubka DN25 vč. příchytek | bm | 4850 |  | 0 |  |  | základní |  | 0 | 0 | 0 | 0 | 0 | 64 | K | 3 | ROZPOCET | 0 | 0 | 0 | 0 | 0 | 1 | 0 | 64 | 256
| PP |  | Pevnostní trubka DN25 vč. příchytek | [14 empty] | PP | 3
129 | K | D3.02.R054 | Husí krk DN25 | bm | 350 |  | 0 |  |  | základní |  | 0 | 0 | 0 | 0 | 0 | 64 | K | 3 | ROZPOCET | 0 | 0 | 0 | 0 | 0 | 1 | 0 | 64 | 258
| PP |  | Husí krk DN25 | [14 empty] | PP | 3
130 | K | D3.02.R055 | Parapetní žlab 160x65, dvoukomorový s přepážkou | bm | 766 |  | 0 |  |  | základní |  | 0 | 0 | 0 | 0 | 0 | 64 | K | 3 | ROZPOCET | 0 | 0 | 0 | 0 | 0 | 1 | 0 | 64 | 260
| PP |  | Parapetní žlab 160x65, dvoukomorový s přepážkou | [14 empty] | PP | 3
131 | K | D3.02.R056 | Drátěný žlab 50x50, pozinkovaný vč. konzolí a vázacích pásků | bm | 3450 |  | 0 |  |  | základní |  | 0 | 0 | 0 | 0 | 0 | 64 | K | 3 | ROZPOCET | 0 | 0 | 0 | 0 | 0 | 1 | 0 | 64 | 262
| PP |  | Drátěný žlab 50x50, pozinkovaný vč. konzolí a vázacích pásků | [14 empty] | PP | 3
132 | K | D3.02.R057 | Drátěný žlab 100x100, pozinkovaný vč. konzolí a vázacích pásků | bm | 2240 |  | 0 |  |  | základní |  | 0 | 0 | 0 | 0 | 0 | 64 | K | 3 | ROZPOCET | 0 | 0 | 0 | 0 | 0 | 1 | 0 | 64 | 264
| PP |  | Drátěný žlab 100x100, pozinkovaný vč. konzolí a vázacích pásků | [14 empty] | PP | 3
133 | K | D3.02.R058 | Drátěný žlab 200x100, pozinkovaný vč. konzolí a vázacích pásků | bm | 1850 |  | 0 |  |  | základní |  | 0 | 0 | 0 | 0 | 0 | 64 | K | 3 | ROZPOCET | 0 | 0 | 0 | 0 | 0 | 1 | 0 | 64 | 266
| PP |  | Drátěný žlab 200x100, pozinkovaný vč. konzolí a vázacích pásků | [14 empty] | PP | 3
134 | K | D3.02.R059 | Trubka pancéřová polpastovaná vč. kolen a podpěr na střechu | bm | 80 |  | 0 |  |  | základní |  | 0 | 0 | 0 | 0 | 0 | 64 | K | 3 | ROZPOCET | 0 | 0 | 0 | 0 | 0 | 1 | 0 | 64 | 268
| PP |  | Trubka pancéřová polpastovaná vč. kolen a podpěr na střechu | [14 empty] | PP | 3
135 | K | D3.02.R060 | Žlab 100x100, pozinkovaný vč. podpěr na střechu | bm | 125 |  | 0 |  |  | základní |  | 0 | 0 | 0 | 0 | 0 | 64 | K | 3 | ROZPOCET | 0 | 0 | 0 | 0 | 0 | 1 | 0 | 64 | 270
| PP |  | Žlab 100x100, pozinkovaný vč. podpěr na střechu | [14 empty] | PP | 3
136 | K | D3.02.R061 | Žlab 200x100, pozinkovaný vč. podpěr na střechu | bm | 85 |  | 0 |  |  | základní |  | 0 | 0 | 0 | 0 | 0 | 64 | K | 3 | ROZPOCET | 0 | 0 | 0 | 0 | 0 | 1 | 0 | 64 | 272
| PP |  | Žlab 200x100, pozinkovaný vč. podpěr na střechu | [14 empty] | PP | 3
137 | K | D3.02.R062 | Svazkový držák mylý | ks | 65000 |  | 0 |  |  | základní |  | 0 | 0 | 0 | 0 | 0 | 64 | K | 3 | ROZPOCET | 0 | 0 | 0 | 0 | 0 | 1 | 0 | 64 | 274
| PP |  | Svazkový držák mylý | [14 empty] | PP | 3
138 | K | D3.02.R063 | Svazkový držák vekĺký | ks | 40000 |  | 0 |  |  | základní |  | 0 | 0 | 0 | 0 | 0 | 64 | K | 3 | ROZPOCET | 0 | 0 | 0 | 0 | 0 | 1 | 0 | 64 | 276
| PP |  | Svazkový držák vekĺký | [14 empty] | PP | 3
139 | K | D3.02.R064 | Přebetonování kabeláže v podlahách (hrobečkování), ochrana proti poškození před finálním zakrytí podlahy | m3 | 26 |  | 0 |  |  | základní |  | 0 | 0 | 0 | 0 | 0 | 64 | K | 3 | ROZPOCET | 0 | 0 | 0 | 0 | 0 | 1 | 0 | 64 | 278
| PP |  | Přebetonování kabeláže v podlahách (hrobečkování), ochrana proti poškození před finálním zakrytí podlahy | [14 empty] | PP | 3
| D | D3.03 | CS + TS - kabeláž a uložení |  |  |  | 0 |  |  |  |  | 0 |  | 0 |  | 0 | 1 | D | 2 | ROZPOCET | [6 empty] | 0
140 | K | D3.03.R001 | Tlačítko CENTRAL STOP vč. krytu | kpl | 3 |  | 0 |  |  | základní |  | 0 | 0 | 0 | 0 | 0 | 64 | K | 3 | ROZPOCET | 0 | 0 | 0 | 0 | 0 | 1 | 0 | 64 | 280
| PP |  | Tlačítko CENTRAL STOP vč. krytu | [14 empty] | PP | 3
141 | K | D3.03.R002 | Tlačítko TOTAL STOP vč. krytu | kpl | 3 |  | 0 |  |  | základní |  | 0 | 0 | 0 | 0 | 0 | 64 | K | 3 | ROZPOCET | 0 | 0 | 0 | 0 | 0 | 1 | 0 | 64 | 282
| PP |  | Tlačítko TOTAL STOP vč. krytu | [14 empty] | PP | 3
142 | K | D3.03.R003 | 1-CXKH-V-J 4x1,5mm2, kabel silový, izolace plastová | m | 680 |  | 0 |  |  | základní |  | 0 | 0 | 0 | 0 | 0 | 64 | K | 3 | ROZPOCET | 0 | 0 | 0 | 0 | 0 | 1 | 0 | 64 | 284
| PP |  | 1-CXKH-V-J 4x1,5mm2, kabel silový, izolace plastová | [14 empty] | PP | 3
143 | K | D3.03.R004 | Pancéřová trubka s požární integritou, vč. kotvení | bm | 860 |  | 0 |  |  | základní |  | 0 | 0 | 0 | 0 | 0 | 64 | K | 3 | ROZPOCET | 0 | 0 | 0 | 0 | 0 | 1 | 0 | 64 | 286
| PP |  | Pancéřová trubka s požární integritou, vč. kotvení | [14 empty] | PP | 3
144 | K | D3.03.R005 | Kabelový žlab 50x50 s požární integritou, pozinkovaný vč. konzolí a vázacích pásků | bm | 260 |  | 0 |  |  | základní |  | 0 | 0 | 0 | 0 | 0 | 64 | K | 3 | ROZPOCET | 0 | 0 | 0 | 0 | 0 | 1 | 0 | 64 | 288
| PP |  | Kabelový žlab 50x50 s požární integritou, pozinkovaný vč. konzolí a vázacích pásků | [14 empty] | PP | 3
| D | D3.04 | RDO - kabeláž a uložení |  |  |  | 0 |  |  |  |  | 0 |  | 0 |  | 0 | 1 | D | 2 | ROZPOCET | [6 empty] | 0
145 | K | D3.04.R001 | 1-CXKH-V-J 3x2,5mm2, kabel silový, izolace plastová | m | 560 |  | 0 |  |  | základní |  | 0 | 0 | 0 | 0 | 0 | 64 | K | 3 | ROZPOCET | 0 | 0 | 0 | 0 | 0 | 1 | 0 | 64 | 290
| PP |  | 1-CXKH-V-J 3x2,5mm2, kabel silový, izolace plastová | [14 empty] | PP | 3
146 | K | D3.04.R002 | 1-CXKH-V-J 5x1,5mm2, kabel silový, izolace plastová pro napojení technologických UPS 2 a 3NP do DA, signál plný chod DA (připraven na záskok) a porucha DA | m | 75 |  | 0 |  |  | základní |  | 0 | 0 | 0 | 0 | 0 | 64 | K | 3 | ROZPOCET | 0 | 0 | 0 | 0 | 0 | 1 | 0 | 64 | 292
| PP |  | 1-CXKH-V-J 5x1,5mm2, kabel silový, izolace plastová pro napojení technologických UPS 2 a 3NP do DA, signál plný chod DA (připraven na záskok) a porucha DA | [14 empty] | PP | 3
147 | K | D3.04.R003 | 1-CXKH-V-J 5x1,5mm2, kabel silový, izolace plastová | m | 425 |  | 0 |  |  | základní |  | 0 | 0 | 0 | 0 | 0 | 64 | K | 3 | ROZPOCET | 0 | 0 | 0 | 0 | 0 | 1 | 0 | 64 | 294
| PP |  | 1-CXKH-V-J 5x1,5mm2, kabel silový, izolace plastová | [14 empty] | PP | 3
148 | K | D3.04.R004 | 1-CXKH-V-J 5x2,5mm2, kabel silový, izolace plastová | m | 330 |  | 0 |  |  | základní |  | 0 | 0 | 0 | 0 | 0 | 64 | K | 3 | ROZPOCET | 0 | 0 | 0 | 0 | 0 | 1 | 0 | 64 | 296
| PP |  | 1-CXKH-V-J 5x2,5mm2, kabel silový, izolace plastová | [14 empty] | PP | 3
149 | K | D3.04.R005 | 1-CXKH-V-J 5x4mm2, kabel silový, izolace plastová | m | 30 |  | 0 |  |  | základní |  | 0 | 0 | 0 | 0 | 0 | 64 | K | 3 | ROZPOCET | 0 | 0 | 0 | 0 | 0 | 1 | 0 | 64 | 298
| PP |  | 1-CXKH-V-J 5x4mm2, kabel silový, izolace plastová | [14 empty] | PP | 3
150 | K | D3.04.R006 | CYKY-J 4x240mm2, kabel silový, izolace plastová | m | 40 |  | 0 |  |  | základní |  | 0 | 0 | 0 | 0 | 0 | 64 | K | 3 | ROZPOCET | 0 | 0 | 0 | 0 | 0 | 1 | 0 | 64 | 300
| PP |  | CYKY-J 4x240mm2, kabel silový, izolace plastová | [14 empty] | PP | 3
151 | K | D3.04.R007 | 1-CXKH-V-J 4x240mm2, kabel silový, izolace plastová | m | 280 |  | 0 |  |  | základní |  | 0 | 0 | 0 | 0 | 0 | 64 | K | 3 | ROZPOCET | 0 | 0 | 0 | 0 | 0 | 1 | 0 | 64 | 302
| PP |  | 1-CXKH-V-J 4x240mm2, kabel silový, izolace plastová | [14 empty] | PP | 3
152 | K | D3.04.R008 | Kabelový žlab 50x50, s požární integritou vč. konzolí a krytu | bm | 240 |  | 0 |  |  | základní |  | 0 | 0 | 0 | 0 | 0 | 64 | K | 3 | ROZPOCET | 0 | 0 | 0 | 0 | 0 | 1 | 0 | 64 | 304
| PP |  | Kabelový žlab 50x50, s požární integritou vč. konzolí a krytu | [14 empty] | PP | 3
153 | K | D3.04.R009 | Kabelový žlab 100x50, s požární integritou vč. konzolí a krytu | bm | 160 |  | 0 |  |  | základní |  | 0 | 0 | 0 | 0 | 0 | 64 | K | 3 | ROZPOCET | 0 | 0 | 0 | 0 | 0 | 1 | 0 | 64 | 306
| PP |  | Kabelový žlab 100x50, s požární integritou vč. konzolí a krytu | [14 empty] | PP | 3
154 | K | D3.04.R010 | Kabelový žlab 200x50, s požární integritou vč. konzolí a krytu | bm | 260 |  | 0 |  |  | základní |  | 0 | 0 | 0 | 0 | 0 | 64 | K | 3 | ROZPOCET | 0 | 0 | 0 | 0 | 0 | 1 | 0 | 64 | 308
| PP |  | Kabelový žlab 200x50, s požární integritou vč. konzolí a krytu | [14 empty] | PP | 3
| D | D3.05 | RNZ - kabeláž |  |  |  | 0 |  |  |  |  | 0 |  | 0 |  | 0 | 1 | D | 2 | ROZPOCET | [6 empty] | 0
155 | K | D3.05.R001 | CYKY-J 5x1,5mm2, kabel silový, izolace plastová | m | 190 |  | 0 |  |  | základní |  | 0 | 0 | 0 | 0 | 0 | 64 | K | 3 | ROZPOCET | 0 | 0 | 0 | 0 | 0 | 1 | 0 | 64 | 310
| PP |  | CYKY-J 5x1,5mm2, kabel silový, izolace plastová | [14 empty] | PP | 3
156 | K | D3.05.R002 | CYKY-J 4x25mm2, kabel silový, izolace plastová | m | 210 |  | 0 |  |  | základní |  | 0 | 0 | 0 | 0 | 0 | 64 | K | 3 | ROZPOCET | 0 | 0 | 0 | 0 | 0 | 1 | 0 | 64 | 312
| PP |  | CYKY-J 4x25mm2, kabel silový, izolace plastová | [14 empty] | PP | 3
157 | K | D3.05.R003 | CYKY-J 4x70mm2, kabel silový, izolace plastová | m | 240 |  | 0 |  |  | základní |  | 0 | 0 | 0 | 0 | 0 | 64 | K | 3 | ROZPOCET | 0 | 0 | 0 | 0 | 0 | 1 | 0 | 64 | 314
| PP |  | CYKY-J 4x70mm2, kabel silový, izolace plastová | [14 empty] | PP | 3
| P |  | Poznámka k položce: Trasy jsou součástí páteřních rozvodů | [14 empty] | P | 3
| D | D3.06 | GASTRO - kabeláž a uložení |  |  |  | 0 |  |  |  |  | 0 |  | 0 |  | 0 | 1 | D | 2 | ROZPOCET | [6 empty] | 0
158 | K | D3.06.R001 | CYKY-J 3x1,5mm2, kabel silový, izolace plastová | m | 830 |  | 0 |  |  | základní |  | 0 | 0 | 0 | 0 | 0 | 64 | K | 3 | ROZPOCET | 0 | 0 | 0 | 0 | 0 | 1 | 0 | 64 | 316
| PP |  | CYKY-J 3x1,5mm2, kabel silový, izolace plastová | [14 empty] | PP | 3
159 | K | D3.06.R002 | CYKY-J 3x2,5mm2, kabel silový, izolace plastová | m | 1150 |  | 0 |  |  | základní |  | 0 | 0 | 0 | 0 | 0 | 64 | K | 3 | ROZPOCET | 0 | 0 | 0 | 0 | 0 | 1 | 0 | 64 | 318
| PP |  | CYKY-J 3x2,5mm2, kabel silový, izolace plastová | [14 empty] | PP | 3
160 | K | D3.06.R003 | CYKY-J 5x1,5mm2, kabel silový, izolace plastová | m | 45 |  | 0 |  |  | základní |  | 0 | 0 | 0 | 0 | 0 | 64 | K | 3 | ROZPOCET | 0 | 0 | 0 | 0 | 0 | 1 | 0 | 64 | 320
| PP |  | CYKY-J 5x1,5mm2, kabel silový, izolace plastová | [14 empty] | PP | 3
161 | K | D3.06.R004 | CYKY-J 5x2,5mm2, kabel silový, izolace plastová | m | 160 |  | 0 |  |  | základní |  | 0 | 0 | 0 | 0 | 0 | 64 | K | 3 | ROZPOCET | 0 | 0 | 0 | 0 | 0 | 1 | 0 | 64 | 322
| PP |  | CYKY-J 5x2,5mm2, kabel silový, izolace plastová | [14 empty] | PP | 3
162 | K | D3.06.R005 | CYKY-J 5x4mm2, kabel silový, izolace plastová | m | 45 |  | 0 |  |  | základní |  | 0 | 0 | 0 | 0 | 0 | 64 | K | 3 | ROZPOCET | 0 | 0 | 0 | 0 | 0 | 1 | 0 | 64 | 324
| PP |  | CYKY-J 5x4mm2, kabel silový, izolace plastová | [14 empty] | PP | 3
163 | K | D3.06.R006 | CYKY-J 5x6mm2, kabel silový, izolace plastová | m | 45 |  | 0 |  |  | základní |  | 0 | 0 | 0 | 0 | 0 | 64 | K | 3 | ROZPOCET | 0 | 0 | 0 | 0 | 0 | 1 | 0 | 64 | 326
| PP |  | CYKY-J 5x6mm2, kabel silový, izolace plastová | [14 empty] | PP | 3
164 | K | D3.06.R007 | Vodič Cu10 ZŽ - pro pospojení vč. uložení pro pospojení technologie | bm | 240 |  | 0 |  |  | základní |  | 0 | 0 | 0 | 0 | 0 | 64 | K | 3 | ROZPOCET | 0 | 0 | 0 | 0 | 0 | 1 | 0 | 64 | 328
| PP |  | Vodič Cu10 ZŽ - pro pospojení vč. uložení pro pospojení technologie | [14 empty] | PP | 3
165 | K | D3.06.R008 | Drátěný žlab 50x50, pozinkovaný vč. konzolí a vázacích pásků | bm | 120 |  | 0 |  |  | základní |  | 0 | 0 | 0 | 0 | 0 | 64 | K | 3 | ROZPOCET | 0 | 0 | 0 | 0 | 0 | 1 | 0 | 64 | 330
| PP |  | Drátěný žlab 50x50, pozinkovaný vč. konzolí a vázacích pásků | [14 empty] | PP | 3
166 | K | D3.06.R009 | Drátěný žlab 100x100, pozinkovaný vč. konzolí a vázacích pásků | bm | 120 |  | 0 |  |  | základní |  | 0 | 0 | 0 | 0 | 0 | 64 | K | 3 | ROZPOCET | 0 | 0 | 0 | 0 | 0 | 1 | 0 | 64 | 332
| PP |  | Drátěný žlab 100x100, pozinkovaný vč. konzolí a vázacích pásků | [14 empty] | PP | 3
| D | D3.07 | VZT - kabeláž a uložení 0RMVZT1 |  |  |  | 0 |  |  |  |  | 0 |  | 0 |  | 0 | 1 | D | 2 | ROZPOCET | [6 empty] | 0
167 | K | D3.07.R001 | CYKY-J 3x1,5mm2, kabel silový, izolace plastová | m | 360 |  | 0 |  |  | základní |  | 0 | 0 | 0 | 0 | 0 | 64 | K | 3 | ROZPOCET | 0 | 0 | 0 | 0 | 0 | 1 | 0 | 64 | 334
| PP |  | CYKY-J 3x1,5mm2, kabel silový, izolace plastová | [14 empty] | PP | 3
168 | K | D3.07.R002 | CYKY-J 3x2,5mm2, kabel silový, izolace plastová | m | 660 |  | 0 |  |  | základní |  | 0 | 0 | 0 | 0 | 0 | 64 | K | 3 | ROZPOCET | 0 | 0 | 0 | 0 | 0 | 1 | 0 | 64 | 336
| PP |  | CYKY-J 3x2,5mm2, kabel silový, izolace plastová | [14 empty] | PP | 3
169 | K | D3.07.R003 | CYKY-J 5x1,5mm2, kabel silový, izolace plastová | m | 180 |  | 0 |  |  | základní |  | 0 | 0 | 0 | 0 | 0 | 64 | K | 3 | ROZPOCET | 0 | 0 | 0 | 0 | 0 | 1 | 0 | 64 | 338
| PP |  | CYKY-J 5x1,5mm2, kabel silový, izolace plastová | [14 empty] | PP | 3
170 | K | D3.07.R004 | CYKY-J 5x4mm2, kabel silový, izolace plastová | m | 180 |  | 0 |  |  | základní |  | 0 | 0 | 0 | 0 | 0 | 64 | K | 3 | ROZPOCET | 0 | 0 | 0 | 0 | 0 | 1 | 0 | 64 | 340
| PP |  | CYKY-J 5x4mm2, kabel silový, izolace plastová | [14 empty] | PP | 3
171 | K | D3.07.R005 | CYKY-J 5x10mm2, kabel silový, izolace plastová | m | 210 |  | 0 |  |  | základní |  | 0 | 0 | 0 | 0 | 0 | 64 | K | 3 | ROZPOCET | 0 | 0 | 0 | 0 | 0 | 1 | 0 | 64 | 342
| PP |  | CYKY-J 5x10mm2, kabel silový, izolace plastová | [14 empty] | PP | 3
172 | K | D3.07.R006 | Vodič Cu10 ZŽ - pro pospojení vč. uložení pro pospojení technologie | bm | 180 |  | 0 |  |  | základní |  | 0 | 0 | 0 | 0 | 0 | 64 | K | 3 | ROZPOCET | 0 | 0 | 0 | 0 | 0 | 1 | 0 | 64 | 344
| PP |  | Vodič Cu10 ZŽ - pro pospojení vč. uložení pro pospojení technologie | [14 empty] | PP | 3
173 | K | D3.07.R007 | Drátěný žlab 50x50, pozinkovaný vč. konzolí a vázacích pásků | bm | 250 |  | 0 |  |  | základní |  | 0 | 0 | 0 | 0 | 0 | 64 | K | 3 | ROZPOCET | 0 | 0 | 0 | 0 | 0 | 1 | 0 | 64 | 346
| PP |  | Drátěný žlab 50x50, pozinkovaný vč. konzolí a vázacích pásků | [14 empty] | PP | 3
174 | K | D3.07.R008 | Drátěný žlab 100x100, pozinkovaný vč. konzolí a vázacích pásků | bm | 120 |  | 0 |  |  | základní |  | 0 | 0 | 0 | 0 | 0 | 64 | K | 3 | ROZPOCET | 0 | 0 | 0 | 0 | 0 | 1 | 0 | 64 | 348
| PP |  | Drátěný žlab 100x100, pozinkovaný vč. konzolí a vázacích pásků | [14 empty] | PP | 3
| D | D3.08 | VZT - kabeláž a uložení 4RMVZT1 |  |  |  | 0 |  |  |  |  | 0 |  | 0 |  | 0 | 1 | D | 2 | ROZPOCET | [6 empty] | 0
175 | K | D3.08.R001 | CYKY-J 3x1,5mm2, kabel silový, izolace plastová | m | 720 |  | 0 |  |  | základní |  | 0 | 0 | 0 | 0 | 0 | 64 | K | 3 | ROZPOCET | 0 | 0 | 0 | 0 | 0 | 1 | 0 | 64 | 350
| PP |  | CYKY-J 3x1,5mm2, kabel silový, izolace plastová | [14 empty] | PP | 3
176 | K | D3.08.R002 | CYKY-J 3x2,5mm2, kabel silový, izolace plastová | m | 280 |  | 0 |  |  | základní |  | 0 | 0 | 0 | 0 | 0 | 64 | K | 3 | ROZPOCET | 0 | 0 | 0 | 0 | 0 | 1 | 0 | 64 | 352
| PP |  | CYKY-J 3x2,5mm2, kabel silový, izolace plastová | [14 empty] | PP | 3
177 | K | D3.08.R003 | CYKY-J 5x1,5mm2, kabel silový, izolace plastová | m | 550 |  | 0 |  |  | základní |  | 0 | 0 | 0 | 0 | 0 | 64 | K | 3 | ROZPOCET | 0 | 0 | 0 | 0 | 0 | 1 | 0 | 64 | 354
| PP |  | CYKY-J 5x1,5mm2, kabel silový, izolace plastová | [14 empty] | PP | 3
178 | K | D3.08.R004 | CYKY-J 5x4mm2, kabel silový, izolace plastová | m | 110 |  | 0 |  |  | základní |  | 0 | 0 | 0 | 0 | 0 | 64 | K | 3 | ROZPOCET | 0 | 0 | 0 | 0 | 0 | 1 | 0 | 64 | 356
| PP |  | CYKY-J 5x4mm2, kabel silový, izolace plastová | [14 empty] | PP | 3
179 | K | D3.08.R005 | Vodič Cu10 ZŽ - pro pospojení vč. uložení pro pospojení technologie | bm | 220 |  | 0 |  |  | základní |  | 0 | 0 | 0 | 0 | 0 | 64 | K | 3 | ROZPOCET | 0 | 0 | 0 | 0 | 0 | 1 | 0 | 64 | 358
| PP |  | Vodič Cu10 ZŽ - pro pospojení vč. uložení pro pospojení technologie | [14 empty] | PP | 3
180 | K | D3.08.R006 | Husí krk DN20 | bm | 350 |  | 0 |  |  | základní |  | 0 | 0 | 0 | 0 | 0 | 64 | K | 3 | ROZPOCET | 0 | 0 | 0 | 0 | 0 | 1 | 0 | 64 | 360
| PP |  | Husí krk DN20 | [14 empty] | PP | 3
181 | K | D3.08.R007 | Drátěný žlab 50x50, pozinkovaný vč. konzolí a vázacích pásků | bm | 250 |  | 0 |  |  | základní |  | 0 | 0 | 0 | 0 | 0 | 64 | K | 3 | ROZPOCET | 0 | 0 | 0 | 0 | 0 | 1 | 0 | 64 | 362
| PP |  | Drátěný žlab 50x50, pozinkovaný vč. konzolí a vázacích pásků | [14 empty] | PP | 3
182 | K | D3.08.R008 | Drátěný žlab 100x100, pozinkovaný vč. konzolí a vázacích pásků | bm | 120 |  | 0 |  |  | základní |  | 0 | 0 | 0 | 0 | 0 | 64 | K | 3 | ROZPOCET | 0 | 0 | 0 | 0 | 0 | 1 | 0 | 64 | 364
| PP |  | Drátěný žlab 100x100, pozinkovaný vč. konzolí a vázacích pásků | [14 empty] | PP | 3
| D | D3.09 | VZT - kabeláž a uložení 4RMVZT2 |  |  |  | 0 |  |  |  |  | 0 |  | 0 |  | 0 | 1 | D | 2 | ROZPOCET | [6 empty] | 0
183 | K | D3.09.R001 | CYKY-J 3x1,5mm2, kabel silový, izolace plastová | m | 710 |  | 0 |  |  | základní |  | 0 | 0 | 0 | 0 | 0 | 64 | K | 3 | ROZPOCET | 0 | 0 | 0 | 0 | 0 | 1 | 0 | 64 | 366
| PP |  | CYKY-J 3x1,5mm2, kabel silový, izolace plastová | [14 empty] | PP | 3
184 | K | D3.09.R002 | CYKY-J 3x2,5mm2, kabel silový, izolace plastová | m | 740 |  | 0 |  |  | základní |  | 0 | 0 | 0 | 0 | 0 | 64 | K | 3 | ROZPOCET | 0 | 0 | 0 | 0 | 0 | 1 | 0 | 64 | 368
| PP |  | CYKY-J 3x2,5mm2, kabel silový, izolace plastová | [14 empty] | PP | 3
185 | K | D3.09.R003 | CYKY-J 5x1,5mm2, kabel silový, izolace plastová | m | 530 |  | 0 |  |  | základní |  | 0 | 0 | 0 | 0 | 0 | 64 | K | 3 | ROZPOCET | 0 | 0 | 0 | 0 | 0 | 1 | 0 | 64 | 370
| PP |  | CYKY-J 5x1,5mm2, kabel silový, izolace plastová | [14 empty] | PP | 3
186 | K | D3.09.R004 | CYKY-J 5x2,5mm2, kabel silový, izolace plastová | m | 530 |  | 0 |  |  | základní |  | 0 | 0 | 0 | 0 | 0 | 64 | K | 3 | ROZPOCET | 0 | 0 | 0 | 0 | 0 | 1 | 0 | 64 | 372
| PP |  | CYKY-J 5x2,5mm2, kabel silový, izolace plastová | [14 empty] | PP | 3
187 | K | D3.09.R005 | CYKY-J 5x4mm2, kabel silový, izolace plastová | m | 75 |  | 0 |  |  | základní |  | 0 | 0 | 0 | 0 | 0 | 64 | K | 3 | ROZPOCET | 0 | 0 | 0 | 0 | 0 | 1 | 0 | 64 | 374
| PP |  | CYKY-J 5x4mm2, kabel silový, izolace plastová | [14 empty] | PP | 3
188 | K | D3.09.R006 | Vodič Cu10 ZŽ - pro pospojení vč. uložení pro pospojení technologie | bm | 240 |  | 0 |  |  | základní |  | 0 | 0 | 0 | 0 | 0 | 64 | K | 3 | ROZPOCET | 0 | 0 | 0 | 0 | 0 | 1 | 0 | 64 | 376
| PP |  | Vodič Cu10 ZŽ - pro pospojení vč. uložení pro pospojení technologie | [14 empty] | PP | 3
189 | K | D3.09.R007 | Husí krk DN20 | bm | 350 |  | 0 |  |  | základní |  | 0 | 0 | 0 | 0 | 0 | 64 | K | 3 | ROZPOCET | 0 | 0 | 0 | 0 | 0 | 1 | 0 | 64 | 378
| PP |  | Husí krk DN20 | [14 empty] | PP | 3
190 | K | D3.09.R008 | Drátěný žlab 50x50, pozinkovaný vč. konzolí a vázacích pásků | bm | 250 |  | 0 |  |  | základní |  | 0 | 0 | 0 | 0 | 0 | 64 | K | 3 | ROZPOCET | 0 | 0 | 0 | 0 | 0 | 1 | 0 | 64 | 380
| PP |  | Drátěný žlab 50x50, pozinkovaný vč. konzolí a vázacích pásků | [14 empty] | PP | 3
191 | K | D3.09.R009 | Drátěný žlab 100x100, pozinkovaný vč. konzolí a vázacích pásků | bm | 120 |  | 0 |  |  | základní |  | 0 | 0 | 0 | 0 | 0 | 64 | K | 3 | ROZPOCET | 0 | 0 | 0 | 0 | 0 | 1 | 0 | 64 | 382
| PP |  | Drátěný žlab 100x100, pozinkovaný vč. konzolí a vázacích pásků | [14 empty] | PP | 3
| D | D3.10 | ÚT - kabeláž a uložení |  |  |  | 0 |  |  |  |  | 0 |  | 0 |  | 0 | 1 | D | 2 | ROZPOCET | [6 empty] | 0
192 | K | D3.10.R001 | CYKY-J 3x1,5mm2, kabel silový, izolace plastová | m | 640 |  | 0 |  |  | základní |  | 0 | 0 | 0 | 0 | 0 | 64 | K | 3 | ROZPOCET | 0 | 0 | 0 | 0 | 0 | 1 | 0 | 64 | 384
| PP |  | CYKY-J 3x1,5mm2, kabel silový, izolace plastová | [14 empty] | PP | 3
193 | K | D3.10.R002 | CYKY-J 3x2,5mm2, kabel silový, izolace plastová | m | 85 |  | 0 |  |  | základní |  | 0 | 0 | 0 | 0 | 0 | 64 | K | 3 | ROZPOCET | 0 | 0 | 0 | 0 | 0 | 1 | 0 | 64 | 386
| PP |  | CYKY-J 3x2,5mm2, kabel silový, izolace plastová | [14 empty] | PP | 3
194 | K | D3.10.R003 | CYKY-J 5x1,5mm2, kabel silový, napájení svítidel | m | 45 |  | 0 |  |  | základní |  | 0 | 0 | 0 | 0 | 0 | 64 | K | 3 | ROZPOCET | 0 | 0 | 0 | 0 | 0 | 1 | 0 | 64 | 388
| PP |  | CYKY-J 5x1,5mm2, kabel silový, napájení svítidel | [14 empty] | PP | 3
195 | K | D3.10.R004 | CYKY-J 5x4mm2, kabel silový, izolace plastová | m | 45 |  | 0 |  |  | základní |  | 0 | 0 | 0 | 0 | 0 | 64 | K | 3 | ROZPOCET | 0 | 0 | 0 | 0 | 0 | 1 | 0 | 64 | 390
| PP |  | CYKY-J 5x4mm2, kabel silový, izolace plastová | [14 empty] | PP | 3
196 | K | D3.10.R005 | CYKY-J 4x50mm2, kabel silový, izolace plastová | m | 45 |  | 0 |  |  | základní |  | 0 | 0 | 0 | 0 | 0 | 64 | K | 3 | ROZPOCET | 0 | 0 | 0 | 0 | 0 | 1 | 0 | 64 | 392
| PP |  | CYKY-J 4x50mm2, kabel silový, izolace plastová | [14 empty] | PP | 3
197 | K | D3.10.R006 | Vodič Cu10 ZŽ - pro pospojení vč. uložení pro pospojení technologie | bm | 85 |  | 0 |  |  | základní |  | 0 | 0 | 0 | 0 | 0 | 64 | K | 3 | ROZPOCET | 0 | 0 | 0 | 0 | 0 | 1 | 0 | 64 | 394
| PP |  | Vodič Cu10 ZŽ - pro pospojení vč. uložení pro pospojení technologie | [14 empty] | PP | 3
198 | K | D3.10.R007 | Drátěný žlab 50x50, pozinkovaný vč. konzolí a vázacích pásků | bm | 60 |  | 0 |  |  | základní |  | 0 | 0 | 0 | 0 | 0 | 64 | K | 3 | ROZPOCET | 0 | 0 | 0 | 0 | 0 | 1 | 0 | 64 | 396
| PP |  | Drátěný žlab 50x50, pozinkovaný vč. konzolí a vázacích pásků | [14 empty] | PP | 3
199 | K | D3.10.R008 | Drátěný žlab 100x100, pozinkovaný vč. konzolí a vázacích pásků | bm | 40 |  | 0 |  |  | základní |  | 0 | 0 | 0 | 0 | 0 | 64 | K | 3 | ROZPOCET | 0 | 0 | 0 | 0 | 0 | 1 | 0 | 64 | 398
| PP |  | Drátěný žlab 100x100, pozinkovaný vč. konzolí a vázacích pásků | [14 empty] | PP | 3
| D | D3.11 | Clazení - kabeláž a uložení |  |  |  | 0 |  |  |  |  | 0 |  | 0 |  | 0 | 1 | D | 2 | ROZPOCET | [6 empty] | 0
200 | K | D3.11.R001 | CYKY-J 3x1,5mm2, kabel silový, izolace plastová | m | 160 |  | 0 |  |  | základní |  | 0 | 0 | 0 | 0 | 0 | 64 | K | 3 | ROZPOCET | 0 | 0 | 0 | 0 | 0 | 1 | 0 | 64 | 400
| PP |  | CYKY-J 3x1,5mm2, kabel silový, izolace plastová | [14 empty] | PP | 3
201 | K | D3.11.R002 | CYKY-J 3x2,5mm2, kabel silový, izolace plastová | m | 280 |  | 0 |  |  | základní |  | 0 | 0 | 0 | 0 | 0 | 64 | K | 3 | ROZPOCET | 0 | 0 | 0 | 0 | 0 | 1 | 0 | 64 | 402
| PP |  | CYKY-J 3x2,5mm2, kabel silový, izolace plastová | [14 empty] | PP | 3
202 | K | D3.11.R003 | CYKY-J 5x1,5mm2, kabel silový, izolace plastová | m | 210 |  | 0 |  |  | základní |  | 0 | 0 | 0 | 0 | 0 | 64 | K | 3 | ROZPOCET | 0 | 0 | 0 | 0 | 0 | 1 | 0 | 64 | 404
| PP |  | CYKY-J 5x1,5mm2, kabel silový, izolace plastová | [14 empty] | PP | 3
203 | K | D3.11.R004 | CYKY-J 5x2,5mm2, kabel silový, izolace plastová | m | 410 |  | 0 |  |  | základní |  | 0 | 0 | 0 | 0 | 0 | 64 | K | 3 | ROZPOCET | 0 | 0 | 0 | 0 | 0 | 1 | 0 | 64 | 406
| PP |  | CYKY-J 5x2,5mm2, kabel silový, izolace plastová | [14 empty] | PP | 3
204 | K | D3.11.R005 | CYKY-J 5x4mm2, kabel silový, izolace plastová | m | 260 |  | 0 |  |  | základní |  | 0 | 0 | 0 | 0 | 0 | 64 | K | 3 | ROZPOCET | 0 | 0 | 0 | 0 | 0 | 1 | 0 | 64 | 408
| PP |  | CYKY-J 5x4mm2, kabel silový, izolace plastová | [14 empty] | PP | 3
205 | K | D3.11.R006 | CYKY-J 5x6mm2, kabel silový, izolace plastová | m | 70 |  | 0 |  |  | základní |  | 0 | 0 | 0 | 0 | 0 | 64 | K | 3 | ROZPOCET | 0 | 0 | 0 | 0 | 0 | 1 | 0 | 64 | 410
| PP |  | CYKY-J 5x6mm2, kabel silový, izolace plastová | [14 empty] | PP | 3
206 | K | D3.11.R007 | CYKY-J 4x120mm2, kabel silový, izolace plastová | m | 60 |  | 0 |  |  | základní |  | 0 | 0 | 0 | 0 | 0 | 64 | K | 3 | ROZPOCET | 0 | 0 | 0 | 0 | 0 | 1 | 0 | 64 | 412
| PP |  | CYKY-J 4x120mm2, kabel silový, izolace plastová | [14 empty] | PP | 3
207 | K | D3.11.R008 | CYKY-J 4x240mm2, kabel silový, izolace plastová | m | 120 |  | 0 |  |  | základní |  | 0 | 0 | 0 | 0 | 0 | 64 | K | 3 | ROZPOCET | 0 | 0 | 0 | 0 | 0 | 1 | 0 | 64 | 414
| PP |  | CYKY-J 4x240mm2, kabel silový, izolace plastová | [14 empty] | PP | 3
208 | K | D3.11.R009 | Vodič Cu10 ZŽ - pro pospojení vč. uložení pro pospojení technologie | bm | 240 |  | 0 |  |  | základní |  | 0 | 0 | 0 | 0 | 0 | 64 | K | 3 | ROZPOCET | 0 | 0 | 0 | 0 | 0 | 1 | 0 | 64 | 416
| PP |  | Vodič Cu10 ZŽ - pro pospojení vč. uložení pro pospojení technologie | [14 empty] | PP | 3
209 | K | D3.11.R010 | Drátěný žlab 50x50, pozinkovaný vč. konzolí a vázacích pásků | bm | 210 |  | 0 |  |  | základní |  | 0 | 0 | 0 | 0 | 0 | 64 | K | 3 | ROZPOCET | 0 | 0 | 0 | 0 | 0 | 1 | 0 | 64 | 418
| PP |  | Drátěný žlab 50x50, pozinkovaný vč. konzolí a vázacích pásků | [14 empty] | PP | 3
210 | K | D3.11.R011 | Drátěný žlab 100x100, pozinkovaný vč. konzolí a vázacích pásků | bm | 180 |  | 0 |  |  | základní |  | 0 | 0 | 0 | 0 | 0 | 64 | K | 3 | ROZPOCET | 0 | 0 | 0 | 0 | 0 | 1 | 0 | 64 | 420
| PP |  | Drátěný žlab 100x100, pozinkovaný vč. konzolí a vázacích pásků | [14 empty] | PP | 3
| D | D3.12 | SOMFY - kabeláž a uložení |  |  |  | 0 |  |  |  |  | 0 |  | 0 |  | 0 | 1 | D | 2 | ROZPOCET | [6 empty] | 0
211 | K | D3.12.R001 | Ovladač žaluzií bez aretace | ks | 186 |  | 0 |  |  | základní |  | 0 | 0 | 0 | 0 | 0 | 64 | K | 3 | ROZPOCET | 0 | 0 | 0 | 0 | 0 | 1 | 0 | 64 | 422
| PP |  | Ovladač žaluzií bez aretace | [14 empty] | PP | 3
212 | K | D3.12.R002 | JYTY-J 4x1 mezi motorem a MC jednotkou | bm | 3840 |  | 0 |  |  | základní |  | 0 | 0 | 0 | 0 | 0 | 64 | K | 3 | ROZPOCET | 0 | 0 | 0 | 0 | 0 | 1 | 0 | 64 | 424
| PP |  | JYTY-J 4x1 mezi motorem a MC jednotkou | [14 empty] | PP | 3
213 | K | D3.12.R003 | J-Y(St)Y 3x2x0,8 pro komunikační linku | bm | 1840 |  | 0 |  |  | základní |  | 0 | 0 | 0 | 0 | 0 | 64 | K | 3 | ROZPOCET | 0 | 0 | 0 | 0 | 0 | 1 | 0 | 64 | 426
| PP |  | J-Y(St)Y 3x2x0,8 pro komunikační linku | [14 empty] | PP | 3
214 | K | D3.12.R004 | J-Y(St)Y 3x2x0,8 pro ovladače | bm | 6420 |  | 0 |  |  | základní |  | 0 | 0 | 0 | 0 | 0 | 64 | K | 3 | ROZPOCET | 0 | 0 | 0 | 0 | 0 | 1 | 0 | 64 | 428
| PP |  | J-Y(St)Y 3x2x0,8 pro ovladače | [14 empty] | PP | 3
215 | K | D3.12.R005 | UTP kabel CAT 6a | bm | 350 |  | 0 |  |  | základní |  | 0 | 0 | 0 | 0 | 0 | 64 | K | 3 | ROZPOCET | 0 | 0 | 0 | 0 | 0 | 1 | 0 | 64 | 430
| PP |  | UTP kabel CAT 6a | [14 empty] | PP | 3
216 | K | D3.12.R006 | Svazkový držák mylý | ks | 4000 |  | 0 |  |  | základní |  | 0 | 0 | 0 | 0 | 0 | 64 | K | 3 | ROZPOCET | 0 | 0 | 0 | 0 | 0 | 1 | 0 | 64 | 432
| PP |  | Svazkový držák mylý | [14 empty] | PP | 3
217 | K | D3.12.R007 | Svazkový držák vekĺký | ks | 500 |  | 0 |  |  | základní |  | 0 | 0 | 0 | 0 | 0 | 64 | K | 3 | ROZPOCET | 0 | 0 | 0 | 0 | 0 | 1 | 0 | 64 | 434
| PP |  | Svazkový držák vekĺký | [14 empty] | PP | 3
218 | K | D3.12.R008 | Pevnostní husí krk DN20 | bm | 350 |  | 0 |  |  | základní |  | 0 | 0 | 0 | 0 | 0 | 64 | K | 3 | ROZPOCET | 0 | 0 | 0 | 0 | 0 | 1 | 0 | 64 | 436
| PP |  | Pevnostní husí krk DN20 | [14 empty] | PP | 3
| D | D3.13 | Požární a gravitační rolety - kabeláž a uložení |  |  |  | 0 |  |  |  |  | 0 |  | 0 |  | 0 | 1 | D | 2 | ROZPOCET | [6 empty] | 0
219 | K | D3.13.R001 | CYKY-J 3x2,5mm2, kabel silový, izolace plastová | m | 168 |  | 0 |  |  | základní |  | 0 | 0 | 0 | 0 | 0 | 64 | K | 3 | ROZPOCET | 0 | 0 | 0 | 0 | 0 | 1 | 0 | 64 | 438
| PP |  | CYKY-J 3x2,5mm2, kabel silový, izolace plastová | [14 empty] | PP | 3
220 | K | D3.13.R002 | 1-CXKH-V-J 3x2,5mm2, kabel silový, izolace plastová | m | 56 |  | 0 |  |  | základní |  | 0 | 0 | 0 | 0 | 0 | 64 | K | 3 | ROZPOCET | 0 | 0 | 0 | 0 | 0 | 1 | 0 | 64 | 440
| PP |  | 1-CXKH-V-J 3x2,5mm2, kabel silový, izolace plastová | [14 empty] | PP | 3
221 | K | D3.13.R003 | Pevnostní husí krk DN20 | bm | 250 |  | 0 |  |  | základní |  | 0 | 0 | 0 | 0 | 0 | 64 | K | 3 | ROZPOCET | 0 | 0 | 0 | 0 | 0 | 1 | 0 | 64 | 442
| PP |  | Pevnostní husí krk DN20 | [14 empty] | PP | 3
| D | D3.14 | Rolety - kabeláž a uložení |  |  |  | 0 |  |  |  |  | 0 |  | 0 |  | 0 | 1 | D | 2 | ROZPOCET | [6 empty] | 0
222 | K | D3.14.R001 | CYKY-J 3x1,5mm2, kabel silový, izolace plastová | m | 2850 |  | 0 |  |  | základní |  | 0 | 0 | 0 | 0 | 0 | 64 | K | 3 | ROZPOCET | 0 | 0 | 0 | 0 | 0 | 1 | 0 | 64 | 444
| PP |  | CYKY-J 3x1,5mm2, kabel silový, izolace plastová | [14 empty] | PP | 3
223 | K | D3.14.R002 | CYKY-J 5x1,5mm2, kabel silový, izolace plastová | m | 3550 |  | 0 |  |  | základní |  | 0 | 0 | 0 | 0 | 0 | 64 | K | 3 | ROZPOCET | 0 | 0 | 0 | 0 | 0 | 1 | 0 | 64 | 446
| PP |  | CYKY-J 5x1,5mm2, kabel silový, izolace plastová | [14 empty] | PP | 3
224 | K | D3.14.R003 | Pevnostní husí krk DN20 | bm | 4500 |  | 0 |  |  | základní |  | 0 | 0 | 0 | 0 | 0 | 64 | K | 3 | ROZPOCET | 0 | 0 | 0 | 0 | 0 | 1 | 0 | 64 | 448
| PP |  | Pevnostní husí krk DN20 | [14 empty] | PP | 3
225 | K | D3.14.R004 | Ovladač nástěnný Zav-0-Ot | kpl | 48 |  | 0 |  |  | základní |  | 0 | 0 | 0 | 0 | 0 | 64 | K | 3 | ROZPOCET | 0 | 0 | 0 | 0 | 0 | 1 | 0 | 64 | 450
| PP |  | Ovladač nástěnný Zav-0-Ot | [14 empty] | PP | 3
| D | D3.15 | ZTI - topné kabely |  |  |  | 0 |  |  |  |  | 0 |  | 0 |  | 0 | 1 | D | 2 | ROZPOCET | [6 empty] | 0
226 | K | D3.15.R001 | Centrální temostat na střeše vč. kabeláže do rozvaděčů | kpl | 1 |  | 0 |  |  | základní |  | 0 | 0 | 0 | 0 | 0 | 64 | K | 3 | ROZPOCET | 0 | 0 | 0 | 0 | 0 | 1 | 0 | 64 | 452
| PP |  | Centrální temostat na střeše vč. kabeláže do rozvaděčů | [14 empty] | PP | 3
227 | K | D3.15.R002 | Topný kabel vč. termostatu, l=14m, 10W/m | kpl | 23 |  | 0 |  |  | základní |  | 0 | 0 | 0 | 0 | 0 | 64 | K | 3 | ROZPOCET | 0 | 0 | 0 | 0 | 0 | 1 | 0 | 64 | 454
| PP |  | Topný kabel vč. termostatu, l=14m, 10W/m | [14 empty] | PP | 3
228 | K | D3.15.R003 | CYKY-J 3x2,5mm2, kabel silový, izolace plastová | m | 1150 |  | 0 |  |  | základní |  | 0 | 0 | 0 | 0 | 0 | 64 | K | 3 | ROZPOCET | 0 | 0 | 0 | 0 | 0 | 1 | 0 | 64 | 456
| PP |  | CYKY-J 3x2,5mm2, kabel silový, izolace plastová | [14 empty] | PP | 3
| D | D3.16 | ZOKT - kabeláž a uložení |  |  |  | 0 |  |  |  |  | 0 |  | 0 |  | 0 | 1 | D | 2 | ROZPOCET | [6 empty] | 0
229 | K | D3.16.R001 | 1-CXKH-V-J 5x1,5mm2, kabel silový, izolace plastová, napájení krycí klapky | m | 950 |  | 0 |  |  | základní |  | 0 | 0 | 0 | 0 | 0 | 64 | K | 3 | ROZPOCET | 0 | 0 | 0 | 0 | 0 | 1 | 0 | 64 | 458
| PP |  | 1-CXKH-V-J 5x1,5mm2, kabel silový, izolace plastová, napájení krycí klapky | [14 empty] | PP | 3
230 | K | D3.16.R002 | 1-CXKH-V-J 5x1,5mm2, kabel silový, izolace plastová, signály krycí klapky přívod | m | 320 |  | 0 |  |  | základní |  | 0 | 0 | 0 | 0 | 0 | 64 | K | 3 | ROZPOCET | 0 | 0 | 0 | 0 | 0 | 1 | 0 | 64 | 460
| PP |  | 1-CXKH-V-J 5x1,5mm2, kabel silový, izolace plastová, signály krycí klapky přívod | [14 empty] | PP | 3
231 | K | D3.16.R003 | 1-CXKH-V-J 5x1,5mm2, kabel silový, izolace plastová, napájení zástěny a lamelová okna | m | 415 |  | 0 |  |  | základní |  | 0 | 0 | 0 | 0 | 0 | 64 | K | 3 | ROZPOCET | 0 | 0 | 0 | 0 | 0 | 1 | 0 | 64 | 462
| PP |  | 1-CXKH-V-J 5x1,5mm2, kabel silový, izolace plastová, napájení zástěny a lamelová okna | [14 empty] | PP | 3
232 | K | D3.16.R004 | 1-CXKH-V-J 5x1,5mm2, kabel silový, izolace plastová, nouzové tlačítko | m | 68 |  | 0 |  |  | základní |  | 0 | 0 | 0 | 0 | 0 | 64 | K | 3 | ROZPOCET | 0 | 0 | 0 | 0 | 0 | 1 | 0 | 64 | 464
| PP |  | 1-CXKH-V-J 5x1,5mm2, kabel silový, izolace plastová, nouzové tlačítko | [14 empty] | PP | 3
233 | K | D3.16.R005 | 1-CXKH-V-J 7x1,5mm2, kabel silový, izolace plastová, signály krycí klapky odvod | m | 560 |  | 0 |  |  | základní |  | 0 | 0 | 0 | 0 | 0 | 64 | K | 3 | ROZPOCET | 0 | 0 | 0 | 0 | 0 | 1 | 0 | 64 | 466
| PP |  | 1-CXKH-V-J 7x1,5mm2, kabel silový, izolace plastová, signály krycí klapky odvod | [14 empty] | PP | 3
234 | K | D3.16.R006 | 1-CXKH-V-J 7x1,5mm2, kabel silový, izolace plastová, signály EPS | m | 85 |  | 0 |  |  | základní |  | 0 | 0 | 0 | 0 | 0 | 64 | K | 3 | ROZPOCET | 0 | 0 | 0 | 0 | 0 | 1 | 0 | 64 | 468
| PP |  | 1-CXKH-V-J 7x1,5mm2, kabel silový, izolace plastová, signály EPS | [14 empty] | PP | 3
235 | K | D3.16.R007 | 1-CXKH-V-J 5x6mm2, kabel silový, izolace plastová, ventilátory | m | 860 |  | 0 |  |  | základní |  | 0 | 0 | 0 | 0 | 0 | 64 | K | 3 | ROZPOCET | 0 | 0 | 0 | 0 | 0 | 1 | 0 | 64 | 470
| PP |  | 1-CXKH-V-J 5x6mm2, kabel silový, izolace plastová, ventilátory | [14 empty] | PP | 3
236 | K | D3.16.R008 | Kabelový žlab 100x50, s požární integritou vč. konzolí a krytu | bm | 240 |  | 0 |  |  | základní |  | 0 | 0 | 0 | 0 | 0 | 64 | K | 3 | ROZPOCET | 0 | 0 | 0 | 0 | 0 | 1 | 0 | 64 | 472
| PP |  | Kabelový žlab 100x50, s požární integritou vč. konzolí a krytu | [14 empty] | PP | 3
| D | D3.17 | Prostupy |  |  |  | 0 |  |  |  |  | 0 |  | 0 |  | 0 | 1 | D | 2 | ROZPOCET | [6 empty] | 0
237 | K | D3.17.R001 | Zatěsnění prostupů do DN50 požární maltou dle PBŘ vč. označení | kpl | 460 |  | 0 |  |  | základní |  | 0 | 0 | 0 | 0 | 0 | 64 | K | 3 | ROZPOCET | 0 | 0 | 0 | 0 | 0 | 1 | 0 | 64 | 474
| PP |  | Zatěsnění prostupů do DN50 požární maltou dle PBŘ vč. označení | [14 empty] | PP | 3
238 | K | D3.17.R002 | Zatěsnění prostupů hl. soupacího vedení požární maltou dle PBŘ vč. označení | kpl | 25 |  | 0 |  |  | základní |  | 0 | 0 | 0 | 0 | 0 | 64 | K | 3 | ROZPOCET | 0 | 0 | 0 | 0 | 0 | 1 | 0 | 64 | 476
| PP |  | Zatěsnění prostupů hl. soupacího vedení požární maltou dle PBŘ vč. označení | [14 empty] | PP | 3
| D | D3.18 | Pospojení rozvaděčů a technologie vč. VZT střecha, regálů, kovových skříněk a stolů |  |  |  | 0 |  |  |  |  | 0 |  | 0 |  | 0 | 1 | D | 2 | ROZPOCET | [6 empty] | 0
239 | K | D3.18.R001 | Vodič Cu6 ZŽ - pro pospojení regálů, skříněk, kov. Stolů vč. uložení | bm | 1560 |  | 0 |  |  | základní |  | 0 | 0 | 0 | 0 | 0 | 64 | K | 3 | ROZPOCET | 0 | 0 | 0 | 0 | 0 | 1 | 0 | 64 | 478
| PP |  | Vodič Cu6 ZŽ - pro pospojení regálů, skříněk, kov. Stolů vč. uložení | [14 empty] | PP | 3
240 | K | D3.18.R002 | Vodič Cu10 ZŽ - pro pospojení vč. uložení pro pospojení technologie | bm | 250 |  | 0 |  |  | základní |  | 0 | 0 | 0 | 0 | 0 | 64 | K | 3 | ROZPOCET | 0 | 0 | 0 | 0 | 0 | 1 | 0 | 64 | 480
| PP |  | Vodič Cu10 ZŽ - pro pospojení vč. uložení pro pospojení technologie | [14 empty] | PP | 3
241 | K | D3.18.R003 | Vodič Cu16 ZŽ - pospojení vč. uložení a svorek pro RACKY UKS | bm | 250 |  | 0 |  |  | základní |  | 0 | 0 | 0 | 0 | 0 | 64 | K | 3 | ROZPOCET | 0 | 0 | 0 | 0 | 0 | 1 | 0 | 64 | 482
| PP |  | Vodič Cu16 ZŽ - pospojení vč. uložení a svorek pro RACKY UKS | [14 empty] | PP | 3
242 | K | D3.18.R004 | Pásovina FeZn30/4 pro pospojení v rozvodnách, obvod po zdi ve výšce 50cm | bm | 100 |  | 0 |  |  | základní |  | 0 | 0 | 0 | 0 | 0 | 64 | K | 3 | ROZPOCET | 0 | 0 | 0 | 0 | 0 | 1 | 0 | 64 | 484
| PP |  | Pásovina FeZn30/4 pro pospojení v rozvodnách, obvod po zdi ve výšce 50cm | [14 empty] | PP | 3
243 | K | D3.18.R005 | Pásovina FeZn30/4 pro pospojení - praporec do výtahové šachty | kpl | 3 |  | 0 |  |  | základní |  | 0 | 0 | 0 | 0 | 0 | 64 | K | 3 | ROZPOCET | 0 | 0 | 0 | 0 | 0 | 1 | 0 | 64 | 486
| PP |  | Pásovina FeZn30/4 pro pospojení - praporec do výtahové šachty | [14 empty] | PP | 3
244 | K | D3.18.R006 | HOP - hlavní svorkovni ce pospojení, vč. připojení na pásovinu 30/4 | kpl | 5 |  | 0 |  |  | základní |  | 0 | 0 | 0 | 0 | 0 | 64 | K | 3 | ROZPOCET | 0 | 0 | 0 | 0 | 0 | 1 | 0 | 64 | 488
| PP |  | HOP - hlavní svorkovni ce pospojení, vč. připojení na pásovinu 30/4 | [14 empty] | PP | 3
245 | K | D3.18.R007 | Kulatina 8mm AlMgSi na vhodných podpěrách vč. svorek na střeše pro pospojení technologie a zábradlí | bm | 450 |  | 0 |  |  | základní |  | 0 | 0 | 0 | 0 | 0 | 64 | K | 3 | ROZPOCET | 0 | 0 | 0 | 0 | 0 | 1 | 0 | 64 | 490
| PP |  | Kulatina 8mm AlMgSi na vhodných podpěrách vč. svorek na střeše pro pospojení technologie a zábradlí | [14 empty] | PP | 3
246 | K | D3.18.R008 | Kulatina 8mm AlMgSi na vhodných podpěrách vč. svorek na střeše pro pospojení FV | bm | 380 |  | 0 |  |  | základní |  | 0 | 0 | 0 | 0 | 0 | 64 | K | 3 | ROZPOCET | 0 | 0 | 0 | 0 | 0 | 1 | 0 | 64 | 492
| PP |  | Kulatina 8mm AlMgSi na vhodných podpěrách vč. svorek na střeše pro pospojení FV | [14 empty] | PP | 3
247 | K | D3.18.R009 | Praporce z kulatiny 8mm na vhodných podpěrách, propoj pásovina 30/4 a technologie vč. potřebných svorek | bm | 50 |  | 0 |  |  | základní |  | 0 | 0 | 0 | 0 | 0 | 64 | K | 3 | ROZPOCET | 0 | 0 | 0 | 0 | 0 | 1 | 0 | 64 | 494
| PP |  | Praporce z kulatiny 8mm na vhodných podpěrách, propoj pásovina 30/4 a technologie vč. potřebných svorek | [14 empty] | PP | 3
248 | K | D3.18.R010 | US1 - hlavní svorkovnice na střeše pro připojení na zemnící soustavu vč, Cu vodič 50mm2 | kpl | 3 |  | 0 |  |  | základní |  | 0 | 0 | 0 | 0 | 0 | 64 | K | 3 | ROZPOCET | 0 | 0 | 0 | 0 | 0 | 1 | 0 | 64 | 496
| PP |  | US1 - hlavní svorkovnice na střeše pro připojení na zemnící soustavu vč, Cu vodič 50mm2 | [14 empty] | PP | 3
249 | K | D3.18.R011 | Uzmeňovací svorky 2x 4mm2 pro laboraroře v krabičce | kpl | 122 |  | 0 |  |  | základní |  | 0 | 0 | 0 | 0 | 0 | 64 | K | 3 | ROZPOCET | 0 | 0 | 0 | 0 | 0 | 1 | 0 | 64 | 498
| PP |  | Uzmeňovací svorky 2x 4mm2 pro laboraroře v krabičce | [14 empty] | PP | 3
250 | K | D3.18.R012 | Prostup na střechu DN100 - koleno 90°, UV odolné, proti zatékání, vyústění 700mm nad střechu | kpl | 2 |  | 0 |  |  | základní |  | 0 | 0 | 0 | 0 | 0 | 64 | K | 3 | ROZPOCET | 0 | 0 | 0 | 0 | 0 | 1 | 0 | 64 | 500
| PP |  | Prostup na střechu DN100 - koleno 90°, UV odolné, proti zatékání, vyústění 700mm nad střechu | [14 empty] | PP | 3
251 | K | D3.18.R013 | Prostup na střechu 3x DN100 - koleno 90°, UV odolné, proti zatékání, vyústění 700mm nad střechu | kpl | 1 |  | 0 |  |  | základní |  | 0 | 0 | 0 | 0 | 0 | 64 | K | 3 | ROZPOCET | 0 | 0 | 0 | 0 | 0 | 1 | 0 | 64 | 502
| PP |  | Prostup na střechu 3x DN100 - koleno 90°, UV odolné, proti zatékání, vyústění 700mm nad střechu | [14 empty] | PP | 3
| D | D3.19 | Antistatická podlaha |  |  |  | 0 |  |  |  |  | 0 |  | 0 |  | 0 | 1 | D | 2 | ROZPOCET | [6 empty] | 0
252 | K | D3.19.R001 | Měděná pásovina 30x0,5mm pod lino do místností s antistaickým opatřením, rastr 1x1m | m2 | 1450 |  | 0 |  |  | základní |  | 0 | 0 | 0 | 0 | 0 | 64 | K | 3 | ROZPOCET | 0 | 0 | 0 | 0 | 0 | 1 | 0 | 64 | 504
| PP |  | Měděná pásovina 30x0,5mm pod lino do místností s antistaickým opatřením, rastr 1x1m | [14 empty] | PP | 3
253 | K | D3.19.R002 | Uzemňovací krabice s přívodem Cu 6mm | kpl | 25 |  | 0 |  |  | základní |  | 0 | 0 | 0 | 0 | 0 | 64 | K | 3 | ROZPOCET | 0 | 0 | 0 | 0 | 0 | 1 | 0 | 64 | 506
| PP |  | Uzemňovací krabice s přívodem Cu 6mm | [14 empty] | PP | 3
254 | K | D3.19.R003 | Vodič Cu6 | bm | 1100 |  | 0 |  |  | základní |  | 0 | 0 | 0 | 0 | 0 | 64 | K | 3 | ROZPOCET | 0 | 0 | 0 | 0 | 0 | 1 | 0 | 64 | 508
| PP |  | Vodič Cu6 | [14 empty] | PP | 3
| D | D3.20 | Kouřová sekce KS1 |  |  |  | 0 |  |  |  |  | 0 |  | 0 |  | 0 | 1 | D | 2 | ROZPOCET | [6 empty] | 0
255 | K | D3.20.R001 | Nátěr elektroinstalace černou barvou v atriu v přízemí a navazujích chodeb | kpl | 1 |  | 0 |  |  | základní |  | 0 | 0 | 0 | 0 | 0 | 64 | K | 3 | ROZPOCET | 0 | 0 | 0 | 0 | 0 | 1 | 0 | 64 | 510
| PP |  | Nátěr elektroinstalace černou barvou v atriu v přízemí a navazujích chodeb | [14 empty] | PP | 3
| D | D3.21 | Medi plyny |  |  |  | 0 |  |  |  |  | 0 |  | 0 |  | 0 | 1 | D | 2 | ROZPOCET | [6 empty] | 0
256 | K | D3.21.R001 | Zásuvka 230V/16A oranžová | ks | 14 |  | 0 |  |  | základní |  | 0 | 0 | 0 | 0 | 0 | 64 | K | 3 | ROZPOCET | 0 | 0 | 0 | 0 | 0 | 1 | 0 | 64 | 512
| PP |  | Zásuvka 230V/16A oranžová | [14 empty] | PP | 3
257 | K | D3.21.R002 | CYKY-J 3x2,5mm2, kabel silový, izolace plastová | m | 265 |  | 0 |  |  | základní |  | 0 | 0 | 0 | 0 | 0 | 64 | K | 3 | ROZPOCET | 0 | 0 | 0 | 0 | 0 | 1 | 0 | 64 | 514
| PP |  | CYKY-J 3x2,5mm2, kabel silový, izolace plastová | [14 empty] | PP | 3
258 | K | D3.21.R003 | Uzemňovací krabice s přívodem Cu 6mm | kpl | 12 |  | 0 |  |  | základní |  | 0 | 0 | 0 | 0 | 0 | 64 | K | 3 | ROZPOCET | 0 | 0 | 0 | 0 | 0 | 1 | 0 | 64 | 516
| PP |  | Uzemňovací krabice s přívodem Cu 6mm | [14 empty] | PP | 3
259 | K | D3.21.R004 | Přizemnění rozv. potrubí mediplynů - á15m Cu6 vč. svorky | kpl | 12 |  | 0 |  |  | základní |  | 0 | 0 | 0 | 0 | 0 | 64 | K | 3 | ROZPOCET | 0 | 0 | 0 | 0 | 0 | 1 | 0 | 64 | 518
| PP |  | Přizemnění rozv. potrubí mediplynů - á15m Cu6 vč. svorky | [14 empty] | PP | 3
260 | K | D3.21.R005 | Prokabelování dle zdravotnické technologie | hod | 85 |  | 0 |  |  | základní |  | 0 | 0 | 0 | 0 | 0 | 64 | K | 3 | ROZPOCET | 0 | 0 | 0 | 0 | 0 | 1 | 0 | 64 | 520
| PP |  | Prokabelování dle zdravotnické technologie | [14 empty] | PP | 3
| D | D3.22 | Hromosvod |  |  |  | 0 |  |  |  |  | 0 |  | 0 |  | 0 | 1 | D | 2 | ROZPOCET | [6 empty] | 0
285 | K | D3.22.R008 | Podpůrná trubka 3,2m pro vodič HVI long s jímačem 2,5m, celková délka 5,7m | ks | 26 |  | 0 |  |  | základní |  | 0 | 0 | 0 | 0 | 0 | 64 | K | 3 | ROZPOCET | 0 | 0 | 0 | 0 | 0 | 1 | 0 | 64 | -1046303562
| PP |  | Podpůrná trubka 3,2m pro vodič HVI long s jímačem 2,5m, celková délka 5,7m | [14 empty] | PP | 3
286 | K | D3.22.R009 | Držák podpůrné trubky do atiky nebo na stěnu | kpl | 26 |  | 0 |  |  | základní |  | 0 | 0 | 0 | 0 | 0 | 64 | K | 3 | ROZPOCET | 0 | 0 | 0 | 0 | 0 | 1 | 0 | 64 | 1314570223
| PP |  | Držák podpůrné trubky do atiky nebo na stěnu | [14 empty] | PP | 3
287 | K | D3.22.R010 | Sada pro upevnění vodičů HVI long | ks | 26 |  | 0 |  |  | základní |  | 0 | 0 | 0 | 0 | 0 | 64 | K | 3 | ROZPOCET | 0 | 0 | 0 | 0 | 0 | 1 | 0 | 64 | -1832064939
| PP |  | Sada pro upevnění vodičů HVI long | [14 empty] | PP | 3
263 | K | D3.22.R003 | Hromosvod - HVI vodič long vč. svorek a kotvení na stěnu (nerez příchytka cca 5800ks) | bm | 1800 |  | 0 |  |  | základní |  | 0 | 0 | 0 | 0 | 0 | 64 | K | 3 | ROZPOCET | 0 | 0 | 0 | 0 | 0 | 1 | 0 | 64 | -1934738218
| PP |  | Hromosvod - HVI vodič long vč. svorek a kotvení na stěnu (nerez příchytka cca 5800ks) | [14 empty] | PP | 3
288 | K | D3.22.R011 | Sada připojovacích prvků - vnější uložení | ks | 6 |  | 0 |  |  | základní |  | 0 | 0 | 0 | 0 | 0 | 64 | K | 3 | ROZPOCET | 0 | 0 | 0 | 0 | 0 | 1 | 0 | 64 | -1217863542
| PP |  | Sada připojovacích prvků - vnější uložení | [14 empty] | PP | 3
289 | K | D3.22.R012 | Sada připojovacích prvků - vnitřní uložení | ks | 21 |  | 0 |  |  | základní |  | 0 | 0 | 0 | 0 | 0 | 64 | K | 3 | ROZPOCET | 0 | 0 | 0 | 0 | 0 | 1 | 0 | 64 | 568315691
| PP |  | Sada připojovacích prvků - vnitřní uložení | [14 empty] | PP | 3
290 | K | D3.22.R013 | Připojovací prvek - vnější uložení | ks | 66 |  | 0 |  |  | základní |  | 0 | 0 | 0 | 0 | 0 | 64 | K | 3 | ROZPOCET | 0 | 0 | 0 | 0 | 0 | 1 | 0 | 64 | -153427439
| PP |  | Připojovací prvek - vnější uložení | [14 empty] | PP | 3
291 | K | D3.22.R014 | Střešní držák vedení 4,7kg | ks | 500 |  | 0 |  |  | základní |  | 0 | 0 | 0 | 0 | 0 | 64 | K | 3 | ROZPOCET | 0 | 0 | 0 | 0 | 0 | 1 | 0 | 64 | 1384762181
| PP |  | Střešní držák vedení 4,7kg | [14 empty] | PP | 3
261 | K | D3.22.R001 | Hromosvod - drát 8mm AlMgSi vč. vhodné podpěry PV pro PE soustavu na střeše | bm | 1070 |  | 0 |  |  | základní |  | 0 | 0 | 0 | 0 | 0 | 64 | K | 3 | ROZPOCET | 0 | 0 | 0 | 0 | 0 | 1 | 0 | 64 | 522
| PP |  | Hromosvod - drát 8mm AlMgSi vč. vhodné podpěry PV pro PE soustavu na střeše | [14 empty] | PP | 3
262 | K | D3.22.R002 | Hromosvod - svod HVI POWER | bm | 550 |  | 0 |  |  | základní |  | 0 | 0 | 0 | 0 | 0 | 64 | K | 3 | ROZPOCET | 0 | 0 | 0 | 0 | 0 | 1 | 0 | 64 | 524
| PP |  | Hromosvod - svod HVI POWER | [14 empty] | PP | 3
264 | K | D3.22.R004 | Hromosvod - typový prvek přeš atiku | bm | 25 |  | 0 |  |  | základní |  | 0 | 0 | 0 | 0 | 0 | 64 | K | 3 | ROZPOCET | 0 | 0 | 0 | 0 | 0 | 1 | 0 | 64 | 528
| PP |  | Hromosvod - typový prvek přeš atiku | [14 empty] | PP | 3
265 | K | D3.22.R005 | Hromosvod - jímač, v=2,0m + betonový podstavec 19kg | kpl | 78 |  | 0 |  |  | základní |  | 0 | 0 | 0 | 0 | 0 | 64 | K | 3 | ROZPOCET | 0 | 0 | 0 | 0 | 0 | 1 | 0 | 64 | 530
| PP |  | Hromosvod - jímač, v=2,0m + betonový podstavec 19kg | [14 empty] | PP | 3
266 | K | D3.22.R006 | Hromosvod - jímač trojnožka, v=3m | kpl | 35 |  | 0 |  |  | základní |  | 0 | 0 | 0 | 0 | 0 | 64 | K | 3 | ROZPOCET | 0 | 0 | 0 | 0 | 0 | 1 | 0 | 64 | 532
| PP |  | Hromosvod - jímač trojnožka, v=3m | [14 empty] | PP | 3
267 | K | D3.22.R007 | Hromosvod - skušební svorka v litinové chodníkové krabici | kpl | 19 |  | 0 |  |  | základní |  | 0 | 0 | 0 | 0 | 0 | 64 | K | 3 | ROZPOCET | 0 | 0 | 0 | 0 | 0 | 1 | 0 | 64 | 534
| PP |  | Hromosvod - skušební svorka v litinové chodníkové krabici | [14 empty] | PP | 3
292 | K | D3.22.R015 | Hromosvod - svorky | kpl | 1 |  | 0 |  |  | základní |  | 0 | 0 | 0 | 0 | 0 | 64 | K | 3 | ROZPOCET | 0 | 0 | 0 | 0 | 0 | 1 | 0 | 64 | 1906531100
| PP |  | Hromosvod - svorky | [14 empty] | PP | 3
| D | D3.23 | Zemnící soustava |  |  |  | 0 |  |  |  |  | 0 |  | 0 |  | 0 | 1 | D | 2 | ROZPOCET | [6 empty] | 0
268 | K | D3.23.R001 | Pásovina 30/4 FeZn zdvojená | bm | 920 |  | 0 |  |  | základní |  | 0 | 0 | 0 | 0 | 0 | 64 | K | 3 | ROZPOCET | 0 | 0 | 0 | 0 | 0 | 1 | 0 | 64 | 536
| PP |  | Pásovina 30/4 FeZn zdvojená | [14 empty] | PP | 3
293 | K | D3.23.R005 | Svařování zemnící soustavy, svár v délce 100mm, 2x asfaltový nátěr s jutou | kpl | 20 |  | 0 |  |  | základní |  | 0 | 0 | 0 | 0 | 0 | 64 | K | 3 | ROZPOCET | 0 | 0 | 0 | 0 | 0 | 1 | 0 | 64 | 834571890
| PP |  | Svařování zemnící soustavy, svár v délce 100mm, 2x asfaltový nátěr s jutou | [14 empty] | PP | 3
269 | K | D3.23.R002 | Napojení pilot svařováním, svár v délce 100mm, 2x asfaltový nátěr s jutou | kpl | 20 |  | 0 |  |  | základní |  | 0 | 0 | 0 | 0 | 0 | 64 | K | 3 | ROZPOCET | 0 | 0 | 0 | 0 | 0 | 1 | 0 | 64 | 538
| PP |  | Napojení pilot svařováním, svár v délce 100mm, 2x asfaltový nátěr s jutou | [14 empty] | PP | 3
294 | K | D3.23.R006 | Praporce z kulatiny 10mm FeZn pro ZS vč. ZŽ návleku od zemnící soustavy po ZS | kpl | 19 |  | 0 |  |  | základní |  | 0 | 0 | 0 | 0 | 0 | 64 | K | 3 | ROZPOCET | 0 | 0 | 0 | 0 | 0 | 1 | 0 | 64 | -1917864124
| PP |  | Praporce z kulatiny 10mm FeZn pro ZS vč. ZŽ návleku od zemnící soustavy po ZS | [14 empty] | PP | 3
270 | K | D3.23.R003 | Praporce z kulatiny 10mm FeZn/PVC pro svody z PE soustavy na střeše vč. ZŽ návleku na části kulatiny v zemi a svorek, celková délka cca 20m | kpl | 13 |  | 0 |  |  | základní |  | 0 | 0 | 0 | 0 | 0 | 64 | K | 3 | ROZPOCET | 0 | 0 | 0 | 0 | 0 | 1 | 0 | 64 | 540
| PP |  | Praporce z kulatiny 10mm FeZn/PVC pro svody z PE soustavy na střeše vč. ZŽ návleku na části kulatiny v zemi a svorek, celková délka cca 20m | [14 empty] | PP | 3
271 | K | D3.23.R004 | Praporce z pásoviny 30/4 do rozvoden vč. ZŽ návleku od zemnící soustavy po ZS | kpl | 4 |  | 0 |  |  | základní |  | 0 | 0 | 0 | 0 | 0 | 64 | K | 3 | ROZPOCET | 0 | 0 | 0 | 0 | 0 | 1 | 0 | 64 | 542
| PP |  | Praporce z pásoviny 30/4 do rozvoden vč. ZŽ návleku od zemnící soustavy po ZS | [14 empty] | PP | 3
| D | D3.24 | Montáže, inženýrská činnost, revize |  |  |  | 0 |  |  |  |  | 0 |  | 0 |  | 0 | 1 | D | 2 | ROZPOCET | [6 empty] | 0
272 | K | D3.24.R001 | Montáž výše uvedených zařízení | hod | 16850 |  | 0 |  |  | základní |  | 0 | 0 | 0 | 0 | 0 | 64 | K | 3 | ROZPOCET | 0 | 0 | 0 | 0 | 0 | 1 | 0 | 64 | 544
| PP |  | Montáž výše uvedených zařízení | [14 empty] | PP | 3
274 | K | D3.24.R003 | Veškerý další materiál pro dokončení a sprovoznění díla, dále úložný materiál v podhledech | kpl | 1 |  | 0 |  |  | základní |  | 0 | 0 | 0 | 0 | 0 | 64 | K | 3 | ROZPOCET | 0 | 0 | 0 | 0 | 0 | 1 | 0 | 64 | 548
| PP |  | Veškerý další materiál pro dokončení a sprovoznění díla, dále úložný materiál v podhledech | [14 empty] | PP | 3
277 | K | D3.24.R006 | Výchozí revizní zpráva | hod | 250 |  | 0 |  |  | základní |  | 0 | 0 | 0 | 0 | 0 | 64 | K | 3 | ROZPOCET | 0 | 0 | 0 | 0 | 0 | 1 | 0 | 64 | 554
| PP |  | Výchozí revizní zpráva | [14 empty] | PP | 3

## TS - Trafostanice
{454dd501-878e-4b89-a960-c3f5ddc75ae1}
2
| KRYCÍ LIST SOUPISU PRACÍ | [7 empty] | v --- níže se nacházejí doplnkové a pomocné údaje k sestavám --- v | [8 empty] | False
Stavba:
Multifunkční budova 2.LF UK, Praha 5 - Motol
Objekt:
SO.01 - Multifunkční budova
Soupis:
SIL - Silnoproudá elektroinstalace
Úroveň 3:
TS - Trafostanice
| KSO: |  |  |  |  | CC-CZ:
| Místo: |  | v areálu Fakultní nemocnice v Motole |  |  | Datum: | 29. 2. 2024
| Zadavatel: |  |  |  |  | IČ: | 00216208
|  | Univerzita Karlova |  |  |  | DIČ: | CZ00216208
| Uchazeč: |  |  |  |  | IČ: | Vyplň údaj
|  | Vyplň údaj |  |  |  | DIČ: | Vyplň údaj
| Projektant: |  |  |  |  | IČ: | 60193280
|  | VPÚ DECO PRAHA a.s |  |  |  | DIČ: | CZ60193280
| Zpracovatel: |  |  |  |  | IČ: | 24853950
|  | QSB, s.r.o. |  |  |  | DIČ: | CZ24853950
Poznámka:
Soupis prací je sestaven s využitím Cenové soustavy ÚRS. Položky, které pochází z této cenové soustavy, jsou ve sloupci 'Cenová soustava' označeny popisem 'CS ÚRS' a úrovní příslušného kalendářního pololetí. Veškeré další informace vymezující popis a podmínky použití těchto položek z Cenové soustavy, které nejsou uvedeny přímo v soupisu prací, jsou neomezeně dálkově k dispozici na webu podminky.urs.cz. Položky, pokud není uvedeno jinak, obsahují veškeré náklady na provedení, tzn. dodávku, montáž a montážní prostředky, kotevní a spojovací prvky, přesuny a dopravu, skládkovné, systémové detaily a řešení, pomocné lešení a přípravné práce. Podrobná specifikace položek je obsažena v projektové dokumentaci, která je nedílnou součástí zadávací dokumentace. Pokud není uveden výkaz výměr, byly hodnoty převzaty přímo z tabulek v projektu a CAD systémů. Pokud se v položkách objeví obchodní název, je uveden pouze orientačně, jako příklad a uchazeč může nabídnout rovnocenné řešení se stejnými nebo lepšími parametry.
| Cena bez DPH | [5 empty] | 0
|  |  | Základ daně |  |  | Sazba daně | Výše daně
| DPH | základní | 0 |  |  | 21% | 0
|  | snížená | 0 |  |  | 15% | 0
|  | zákl. přenesená | 0 |  |  | 21% | 0
|  | sníž. přenesená | 0 |  |  | 15% | 0
|  | nulová | 0 |  |  | 0% | 0
| Cena s DPH |  |  | v | CZK |  | 0
REKAPITULACE ČLENĚNÍ SOUPISU PRACÍ
Stavba:
Multifunkční budova 2.LF UK, Praha 5 - Motol
Objekt:
SO.01 - Multifunkční budova
Soupis:
SIL - Silnoproudá elektroinstalace
Úroveň 3:
TS - Trafostanice
Místo: |  |  | v areálu Fakultní nemocnice v Motole |  |  | Datum: | 29. 2. 2024
Zadavatel: |  |  | Univerzita Karlova |  |  | Projektant: | VPÚ DECO PRAHA a.s
Uchazeč: |  |  | Vyplň údaj |  |  | Zpracovatel: | QSB, s.r.o.
Kód dílu - Popis | [6 empty] | Cena celkem [CZK]
Náklady stavby celkem | [6 empty] | 0 | [11 empty] | -1
| TS - TRAFOSTANICE | [5 empty] | 0
| TS.1 - Transformovna | [5 empty] | 0
| TS.2 - Spojovací vedení, vč. ukončení; úložný mat. (v rámci TS) | [5 empty] | 0
| TS.12 - Rozvodna VN odběratel | [5 empty] | 0
| TS.3 - Uzemnění trafostanice | [5 empty] | 0
| TS.4 - Ostatní | [5 empty] | 0
SOUPIS PRACÍ
Stavba:
Multifunkční budova 2.LF UK, Praha 5 - Motol
Objekt:
SO.01 - Multifunkční budova
Soupis:
SIL - Silnoproudá elektroinstalace
Úroveň 3:
TS - Trafostanice
Místo: |  |  | v areálu Fakultní nemocnice v Motole |  |  | Datum: | 29. 2. 2024
Zadavatel: |  |  | Univerzita Karlova |  |  | Projektant: | VPÚ DECO PRAHA a.s
Uchazeč: |  |  | Vyplň údaj |  |  | Zpracovatel: | QSB, s.r.o.
PČ | Typ | Kód | Popis | MJ | Množství | J.cena [CZK] | Cena celkem [CZK] | Cenová soustava |  | DPH | J. Nh [h] | Nh celkem [h] | J. hmotnost [t] | Hmotnost celkem [t] | J. suť [t] | Suť Celkem [t]
Náklady soupisu celkem | [6 empty] | 0 |  |  |  |  | 0 |  | 0 |  | 0 |  | D | -1 | [7 empty] | 0
| D | TS | TRAFOSTANICE |  |  |  | 0 |  |  |  |  | 0 |  | 0 |  | 0 | 1 | D | 0 | ROZPOCET | [6 empty] | 0
| D | TS.1 | Transformovna |  |  |  | 0 |  |  |  |  | 0 |  | 0 |  | 0 | 1 | D | 1 | ROZPOCET | [6 empty] | 0
1 | M | TS1R001 | transformátor 22/0,42 kV,1250 kVA, suchý (viz. specifikace v TZ) | ks | 1 |  | 0 |  |  | základní |  | 0 | 0 | 0 | 0 | 0 | 256 | M | 2 | ROZPOCET | 0 | 0 | 0 | 0 | 0 | 1 | 0 | 64 | 2
| PP |  | transformátor 22/0,42 kV,1250 kVA, suchý (viz. specifikace v TZ) | [14 empty] | PP | 2
2 | M | TS1R002 | kondenzátor pro kompenzaci transformátoru naprázdno, 11kVAr | ks | 1 |  | 0 |  |  | základní |  | 0 | 0 | 0 | 0 | 0 | 256 | M | 2 | ROZPOCET | 0 | 0 | 0 | 0 | 0 | 1 | 0 | 64 | 4
| PP |  | kondenzátor pro kompenzaci transformátoru naprázdno, 11kVAr | [14 empty] | PP | 2
3 | M | TS1R003 | tlumič vibrací a hluku dle TS | ks | 4 |  | 0 |  |  | základní |  | 0 | 0 | 0 | 0 | 0 | 256 | M | 2 | ROZPOCET | 0 | 0 | 0 | 0 | 0 | 1 | 0 | 64 | 6
| PP |  | tlumič vibrací a hluku dle TS | [14 empty] | PP | 2
4 | M | TS1R004 | ostatní materiál (pletivová zábrana, příslušenství) | ks | 1 |  | 0 |  |  | základní |  | 0 | 0 | 0 | 0 | 0 | 256 | M | 2 | ROZPOCET | 0 | 0 | 0 | 0 | 0 | 1 | 0 | 64 | 8
| PP |  | ostatní materiál (pletivová zábrana, příslušenství) | [14 empty] | PP | 2
| D | TS.2 | Spojovací vedení, vč. ukončení; úložný mat. (v rámci TS) |  |  |  | 0 |  |  |  |  | 0 |  | 0 |  | 0 | 1 | D | 1 | ROZPOCET | [6 empty] | 0
31 | K | TS12R001 | Rozváděč 22 kV plynem izolovaný FBX, sestava FBX-E M3, 1x FBX-E T1 | kpl | 1 |  | 0 |  |  | základní |  | 0 | 0 | 0 | 0 | 0 | 4 | K | 2 | ROZPOCET | 0 | 0 | 0 | 0 | 0 | 1 | 0 | 4 | 1814895634
| PP |  | Rozváděč 22 kV plynem izolovaný FBX, sestava FBX-E M3, 1x FBX-E T1 | [14 empty] | PP | 2
| P |  | Poznámka k položce: Pozn.: Rozváděč VN 22 kV, část distributora, není součástí rozpočtu. Bude součástí dodávky distributora. | [14 empty] | P | 2
32 | K | TS12R002 | Příslušenství, podružný materiál | kpl | 1 |  | 0 |  |  | základní |  | 0 | 0 | 0 | 0 | 0 | 4 | K | 2 | ROZPOCET | 0 | 0 | 0 | 0 | 0 | 1 | 0 | 4 | -885056666
| PP |  | Příslušenství, podružný materiál | [14 empty] | PP | 2
33 | K | TS12R003 | Skříň měření SM-1 v provedení pro PRE | ks | 1 |  | 0 |  |  | základní |  | 0 | 0 | 0 | 0 | 0 | 4 | K | 2 | ROZPOCET | 0 | 0 | 0 | 0 | 0 | 1 | 0 | 4 | 536715835
| PP |  | Skříň měření SM-1 v provedení pro PRE | [14 empty] | PP | 2
| D | TS.12 | Rozvodna VN odběratel |  |  |  | 0 |  |  |  |  | 0 |  | 0 |  | 0 | 1 | D | 1 | ROZPOCET | [6 empty] | 0
6 | M | TS2R001 | kabel 22kV - AXEKVCEY 1x70mm2 | m | 24 |  | 0 |  |  | základní |  | 0 | 0 | 0 | 0 | 0 | 256 | M | 2 | ROZPOCET | 0 | 0 | 0 | 0 | 0 | 1 | 0 | 64 | 10
| PP |  | kabel 22kV - AXEKVCEY 1x70mm2 | [14 empty] | PP | 2
7 | M | TS2R002 | kabel 22kV - CXEKCE 1x50mm2 | m | 86 |  | 0 |  |  | základní |  | 0 | 0 | 0 | 0 | 0 | 256 | M | 2 | ROZPOCET | 0 | 0 | 0 | 0 | 0 | 1 | 0 | 64 | 12
| PP |  | kabel 22kV - CXEKCE 1x50mm2 | [14 empty] | PP | 2
8 | M | TS2R003 | ukončení kabelu 22kV - AXEKVCEY 1x70mm2 | ks | 6 |  | 0 |  |  | základní |  | 0 | 0 | 0 | 0 | 0 | 256 | M | 2 | ROZPOCET | 0 | 0 | 0 | 0 | 0 | 1 | 0 | 64 | 14
| PP |  | ukončení kabelu 22kV - AXEKVCEY 1x70mm2 | [14 empty] | PP | 2
9 | M | TS2R004 | ukončení kabelu 22kV - CXEKCE 1x50mm2 | ks | 12 |  | 0 |  |  | základní |  | 0 | 0 | 0 | 0 | 0 | 256 | M | 2 | ROZPOCET | 0 | 0 | 0 | 0 | 0 | 1 | 0 | 64 | 16
| PP |  | ukončení kabelu 22kV - CXEKCE 1x50mm2 | [14 empty] | PP | 2
10 | M | TS2R005 | kabelový soubor VN (konektory úhlové) | sada | 1 |  | 0 |  |  | základní |  | 0 | 0 | 0 | 0 | 0 | 256 | M | 2 | ROZPOCET | 0 | 0 | 0 | 0 | 0 | 1 | 0 | 64 | 18
| PP |  | kabelový soubor VN (konektory úhlové) | [14 empty] | PP | 2
11 | M | TS2R006 | ocelová trubka Ø63mm | m | 28 |  | 0 |  |  | základní |  | 0 | 0 | 0 | 0 | 0 | 256 | M | 2 | ROZPOCET | 0 | 0 | 0 | 0 | 0 | 1 | 0 | 64 | 20
| PP |  | ocelová trubka Ø63mm | [14 empty] | PP | 2
12 | M | TS2R007 | Kabelový žebřík šíře 400mm vč. příslušenství | m | 16 |  | 0 |  |  | základní |  | 0 | 0 | 0 | 0 | 0 | 256 | M | 2 | ROZPOCET | 0 | 0 | 0 | 0 | 0 | 1 | 0 | 64 | 22
| PP |  | Kabelový žebřík šíře 400mm vč. příslušenství | [14 empty] | PP | 2
13 | M | TS2R008 | Kabelová lávka (rošt) šíře 200mm vč. příslušenství pro upevnění kabelů 22kV - CXEKCE 1x35mm2 | m | 15 |  | 0 |  |  | základní |  | 0 | 0 | 0 | 0 | 0 | 256 | M | 2 | ROZPOCET | 0 | 0 | 0 | 0 | 0 | 1 | 0 | 64 | 24
| PP |  | Kabelová lávka (rošt) šíře 200mm vč. příslušenství pro upevnění kabelů 22kV - CXEKCE 1x35mm2 | [14 empty] | PP | 2
14 | M | TS2R009 | konzole pro upevnění kabelů VN | kpl | 1 |  | 0 |  |  | základní |  | 0 | 0 | 0 | 0 | 0 | 256 | M | 2 | ROZPOCET | 0 | 0 | 0 | 0 | 0 | 1 | 0 | 64 | 26
| PP |  | konzole pro upevnění kabelů VN | [14 empty] | PP | 2
15 | M | TS2R010 | ostatní elektroinstalační materiál, spojovací materiál, hmoždinky a pod. | kpl | 1 |  | 0 |  |  | základní |  | 0 | 0 | 0 | 0 | 0 | 256 | M | 2 | ROZPOCET | 0 | 0 | 0 | 0 | 0 | 1 | 0 | 64 | 28
| PP |  | ostatní elektroinstalační materiál, spojovací materiál, hmoždinky a pod. | [14 empty] | PP | 2
16 | M | TS2R011 | povinná výbava TS | sada | 1 |  | 0 |  |  | základní |  | 0 | 0 | 0 | 0 | 0 | 256 | M | 2 | ROZPOCET | 0 | 0 | 0 | 0 | 0 | 1 | 0 | 64 | 30
| PP |  | povinná výbava TS | [14 empty] | PP | 2
| D | TS.3 | Uzemnění trafostanice |  |  |  | 0 |  |  |  |  | 0 |  | 0 |  | 0 | 1 | D | 1 | ROZPOCET | [6 empty] | 0
18 | M | TS3R001 | zemnící pásek FeZn 30x4mm | m | 60 |  | 0 |  |  | základní |  | 0 | 0 | 0 | 0 | 0 | 256 | M | 2 | ROZPOCET | 0 | 0 | 0 | 0 | 0 | 1 | 0 | 64 | 32
| PP |  | zemnící pásek FeZn 30x4mm | [14 empty] | PP | 2
19 | M | TS3R002 | zemnící lano AYY 50mm, vč. ukončení | m | 15 |  | 0 |  |  | základní |  | 0 | 0 | 0 | 0 | 0 | 256 | M | 2 | ROZPOCET | 0 | 0 | 0 | 0 | 0 | 1 | 0 | 64 | 34
| PP |  | zemnící lano AYY 50mm, vč. ukončení | [14 empty] | PP | 2
20 | M | TS3R003 | vodič ochranný CYA o průřezu 50 mm2 | m | 15 |  | 0 |  |  | základní |  | 0 | 0 | 0 | 0 | 0 | 256 | M | 2 | ROZPOCET | 0 | 0 | 0 | 0 | 0 | 1 | 0 | 64 | 36
| PP |  | vodič ochranný CYA o průřezu 50 mm2 | [14 empty] | PP | 2
21 | M | TS3R004 | podpěra PV 42 | ks | 40 |  | 0 |  |  | základní |  | 0 | 0 | 0 | 0 | 0 | 256 | M | 2 | ROZPOCET | 0 | 0 | 0 | 0 | 0 | 1 | 0 | 64 | 38
| PP |  | podpěra PV 42 | [14 empty] | PP | 2
22 | M | TS3R005 | svorka pro zemnící pásku SR 2b | ks | 25 |  | 0 |  |  | základní |  | 0 | 0 | 0 | 0 | 0 | 256 | M | 2 | ROZPOCET | 0 | 0 | 0 | 0 | 0 | 1 | 0 | 64 | 40
| PP |  | svorka pro zemnící pásku SR 2b | [14 empty] | PP | 2
23 | M | TS3R006 | svorka připojovací SP | ks | 15 |  | 0 |  |  | základní |  | 0 | 0 | 0 | 0 | 0 | 256 | M | 2 | ROZPOCET | 0 | 0 | 0 | 0 | 0 | 1 | 0 | 64 | 42
| PP |  | svorka připojovací SP | [14 empty] | PP | 2
24 | M | TS3R007 | svorka zkušební SZ | ks | 2 |  | 0 |  |  | základní |  | 0 | 0 | 0 | 0 | 0 | 256 | M | 2 | ROZPOCET | 0 | 0 | 0 | 0 | 0 | 1 | 0 | 64 | 44
| PP |  | svorka zkušební SZ | [14 empty] | PP | 2
25 | M | TS3R008 | barva syntetická na nátěry konstrukcí | kg | 3 |  | 0 |  |  | základní |  | 0 | 0 | 0 | 0 | 0 | 256 | M | 2 | ROZPOCET | 0 | 0 | 0 | 0 | 0 | 1 | 0 | 64 | 46
| PP |  | barva syntetická na nátěry konstrukcí | [14 empty] | PP | 2
| D | TS.4 | Ostatní |  |  |  | 0 |  |  |  |  | 0 |  | 0 |  | 0 | 1 | D | 1 | ROZPOCET | [6 empty] | 0
27 | K | TS4R001 | Zednické přípomoce vč.(udané v procentech montážních nákladů) | % |  |  | 0 |  |  | základní |  | 0 | 0 | 0 | 0 | 0 | 262144 | K | 2 | ROZPOCET | 0 | 0 | 0 | 0 | 0 | 1 | 0 | 262144 | 48
| PP |  | Zednické přípomoce vč.(udané v procentech montážních nákladů) | [14 empty] | PP | 2
28 | K | TS4R002 | Utěsnění kabelového prostupu dle PBŘ | kpl | 1 |  | 0 |  |  | základní |  | 0 | 0 | 0 | 0 | 0 | 262144 | K | 2 | ROZPOCET | 0 | 0 | 0 | 0 | 0 | 1 | 0 | 262144 | 50
| PP |  | Utěsnění kabelového prostupu dle PBŘ | [14 empty] | PP | 2
29 | K | TS4R003 | Montáž výše uvedených zařízení | hod | 400 |  | 0 |  |  | základní |  | 0 | 0 | 0 | 0 | 0 | 64 | K | 2 | ROZPOCET | 0 | 0 | 0 | 0 | 0 | 1 | 0 | 64 | 52
| PP |  | Montáž výše uvedených zařízení | [14 empty] | PP | 2
30 | K | TS4R004 | Provedení revize el.zařízení | hod | 25 |  | 0 |  |  | základní |  | 0 | 0 | 0 | 0 | 0 | 262144 | K | 2 | ROZPOCET | 0 | 0 | 0 | 0 | 0 | 1 | 0 | 262144 | 54
| PP |  | Provedení revize el.zařízení | [14 empty] | PP | 2

## DA - Záložní zdroj
{6486c5fe-dea7-402b-ba07-2fab6d67af51}
2
| KRYCÍ LIST SOUPISU PRACÍ | [7 empty] | v --- níže se nacházejí doplnkové a pomocné údaje k sestavám --- v | [8 empty] | False
Stavba:
Multifunkční budova 2.LF UK, Praha 5 - Motol
Objekt:
SO.01 - Multifunkční budova
Soupis:
SIL - Silnoproudá elektroinstalace
Úroveň 3:
DA - Záložní zdroj
| KSO: |  |  |  |  | CC-CZ:
| Místo: |  | v areálu Fakultní nemocnice v Motole |  |  | Datum: | 29. 2. 2024
| Zadavatel: |  |  |  |  | IČ: | 00216208
|  | Univerzita Karlova |  |  |  | DIČ: | CZ00216208
| Uchazeč: |  |  |  |  | IČ: | Vyplň údaj
|  | Vyplň údaj |  |  |  | DIČ: | Vyplň údaj
| Projektant: |  |  |  |  | IČ: | 60193280
|  | VPÚ DECO PRAHA a.s |  |  |  | DIČ: | CZ60193280
| Zpracovatel: |  |  |  |  | IČ: | 24853950
|  | QSB, s.r.o. |  |  |  | DIČ: | CZ24853950
Poznámka:
Soupis prací je sestaven s využitím Cenové soustavy ÚRS. Položky, které pochází z této cenové soustavy, jsou ve sloupci 'Cenová soustava' označeny popisem 'CS ÚRS' a úrovní příslušného kalendářního pololetí. Veškeré další informace vymezující popis a podmínky použití těchto položek z Cenové soustavy, které nejsou uvedeny přímo v soupisu prací, jsou neomezeně dálkově k dispozici na webu podminky.urs.cz. Položky, pokud není uvedeno jinak, obsahují veškeré náklady na provedení, tzn. dodávku, montáž a montážní prostředky, kotevní a spojovací prvky, přesuny a dopravu, skládkovné, systémové detaily a řešení, pomocné lešení a přípravné práce. Podrobná specifikace položek je obsažena v projektové dokumentaci, která je nedílnou součástí zadávací dokumentace. Pokud není uveden výkaz výměr, byly hodnoty převzaty přímo z tabulek v projektu a CAD systémů. Pokud se v položkách objeví obchodní název, je uveden pouze orientačně, jako příklad a uchazeč může nabídnout rovnocenné řešení se stejnými nebo lepšími parametry.
| Cena bez DPH | [5 empty] | 0
|  |  | Základ daně |  |  | Sazba daně | Výše daně
| DPH | základní | 0 |  |  | 21% | 0
|  | snížená | 0 |  |  | 15% | 0
|  | zákl. přenesená | 0 |  |  | 21% | 0
|  | sníž. přenesená | 0 |  |  | 15% | 0
|  | nulová | 0 |  |  | 0% | 0
| Cena s DPH |  |  | v | CZK |  | 0
REKAPITULACE ČLENĚNÍ SOUPISU PRACÍ
Stavba:
Multifunkční budova 2.LF UK, Praha 5 - Motol
Objekt:
SO.01 - Multifunkční budova
Soupis:
SIL - Silnoproudá elektroinstalace
Úroveň 3:
DA - Záložní zdroj
Místo: |  |  | v areálu Fakultní nemocnice v Motole |  |  | Datum: | 29. 2. 2024
Zadavatel: |  |  | Univerzita Karlova |  |  | Projektant: | VPÚ DECO PRAHA a.s
Uchazeč: |  |  | Vyplň údaj |  |  | Zpracovatel: | QSB, s.r.o.
Kód dílu - Popis | [6 empty] | Cena celkem [CZK]
Náklady stavby celkem | [6 empty] | 0 | [11 empty] | -1
| ZZ - Záložní zdroj | [5 empty] | 0
| DA - Dieselgenerátor komplet, včetně VZT, komínu, …. | [5 empty] | 0
| D1 - Rozvaděč ATS | [5 empty] | 0
| KAB - Kabely | [5 empty] | 0
| UM - Úložný materiál | [5 empty] | 0
| OST - Ostatní | [5 empty] | 0
SOUPIS PRACÍ
Stavba:
Multifunkční budova 2.LF UK, Praha 5 - Motol
Objekt:
SO.01 - Multifunkční budova
Soupis:
SIL - Silnoproudá elektroinstalace
Úroveň 3:
DA - Záložní zdroj
Místo: |  |  | v areálu Fakultní nemocnice v Motole |  |  | Datum: | 29. 2. 2024
Zadavatel: |  |  | Univerzita Karlova |  |  | Projektant: | VPÚ DECO PRAHA a.s
Uchazeč: |  |  | Vyplň údaj |  |  | Zpracovatel: | QSB, s.r.o.
PČ | Typ | Kód | Popis | MJ | Množství | J.cena [CZK] | Cena celkem [CZK] | Cenová soustava |  | DPH | J. Nh [h] | Nh celkem [h] | J. hmotnost [t] | Hmotnost celkem [t] | J. suť [t] | Suť Celkem [t]
Náklady soupisu celkem | [6 empty] | 0 |  |  |  |  | 0 |  | 0 |  | 0 |  | D | -1 | [7 empty] | 0
| D | ZZ | Záložní zdroj |  |  |  | 0 |  |  |  |  | 0 |  | 0 |  | 0 | 3 | D | 0 | ROZPOCET | [6 empty] | 0
| D | DA | Dieselgenerátor komplet, včetně VZT, komínu, …. |  |  |  | 0 |  |  |  |  | 0 |  | 0 |  | 0 | 1 | D | 1 | ROZPOCET | [6 empty] | 0
1 | K | NZ0001 | Náhradní zdroj, jm. výkon 850 kVA, digi. ovládací panel, napětí alternátoru 400/230 V, 50 Hz, hmotnost 5824 kg, nádrž 1000 litrů/7 hod. provozu, max. 72,4 dB (protihluková kapotáž), 5320 x 2245 x 1920 (mm), nízkoemisní zařízení NZE | ks | 1 |  | 0 |  |  | základní |  | 0 | 0 | 0 | 0 | 0 | 64 | K | 2 | ROZPOCET | 0 | 0 | 0 | 0 | 0 | 1 | 0 | 64 | 2
| PP |  | Technická data náhradního zdroje Jmenovitý výkon 850 kVA (680 kW STBY) Min. mechanický výkon motoru 680 kW Jmenovitý proud PRIME 1111 A Jmenovitý proud STBY 1227 A Elektronická regulace G3 dle ISO 8528 Digitální ovládací panel s komunikací Modbus Způsob chlazení uzavřený chladící okruh, ventilátor Otáčky soustrojí 1500 ot/min. Buzení generátoru permanentními magnety (PMG) Napětí alternátoru 400/230 V, 50 Hz Spotřeba paliva při 75% / 100% zatížení 132 l/hod / 180 l/hod Hmotnost soustrojí včetně náplní, bez paliva 5824 kg Startování automatické, bateriemi Dvouplášťová palivová nádrž 1000 litrů / 7 hod. provozu (75% zátěž) Hladina hluku při 100% zátěži max. 72,4 dB (venkovní protihluková kapotáž) Rozměry (d x v x š) 5320 x 2245 x 1920 (mm) Bude instalováno výhradně nízkoemisní zařízení NZE, které splňuje podmínku měrných emisí NOx do 3000 mg/kWh. Motorgenerátor bude vybaven systémem účinné detekce stavu vnitřních komponent motoru, nedokonalého spalování i přítomnost nežádoucích kapalin v oleji. | [14 empty] | PP | 2
| D | D1 | Rozvaděč ATS |  |  |  | 0 |  |  |  |  | 0 |  | 0 |  | 0 | 1 | D | 1 | ROZPOCET | [6 empty] | 0
2 | K | R0001 | Rozvaděč ATS - dodávka s dieselgenerátorem, rozvaděč bude umístěn v rozvodně NN a předpokládané rozměry jsou 3 pole 600x800x2200 mm | kpl | 1 |  | 0 |  |  | základní |  | 0 | 0 | 0 | 0 | 0 | 64 | K | 2 | ROZPOCET | 0 | 0 | 0 | 0 | 0 | 1 | 0 | 64 | 4
| PP |  | Rozvaděč ATS - dodávka s dieselgenerátorem, rozvaděč bude umístěn v rozvodně NN a předpokládané rozměry jsou 3 pole 600x800x2200. Rozváděč bude v provedení s přívody a vývody vrchem. Hlavní jistič je 1250A, použitá kabeláž bude přívod z RH 3x (4x 1-YY 1x240), vývod do RPO 3x (4x CHKE-V 1x240), vývod na DA bude rovněž 3x (4x CHKE-V 1x240) + společná spotřeby DA a ovládací kabeláž. | [14 empty] | PP | 2
| D | KAB | Kabely |  |  |  | 0 |  |  |  |  | 0 |  | 0 |  | 0 | 1 | D | 1 | ROZPOCET | [6 empty] | 0
3 | K | KAB.001 | 3x (4x 1-YY 1x240) | m | 15 |  | 0 |  |  | základní |  | 0 | 0 | 0 | 0 | 0 | 64 | K | 2 | ROZPOCET | 0 | 0 | 0 | 0 | 0 | 1 | 0 | 64 | 6
| PP |  | 3x (4x 1-YY 1x240) | [14 empty] | PP | 2
4 | K | KAB.002 | 3x (4x CHKE-V 1x240) | m | 120 |  | 0 |  |  | základní |  | 0 | 0 | 0 | 0 | 0 | 64 | K | 2 | ROZPOCET | 0 | 0 | 0 | 0 | 0 | 1 | 0 | 64 | 8
| PP |  | 3x (4x CHKE-V 1x240) | [14 empty] | PP | 2
| D | UM | Úložný materiál |  |  |  | 0 |  |  |  |  | 0 |  | 0 |  | 0 | 1 | D | 1 | ROZPOCET | [6 empty] | 0
5 | K | UM.001 | Kabelový žlab perforovyný s požární odolností dle PBŘ, 500/100, kompletní včetně závěsů, šroubů, … | m | 70 |  | 0 |  |  | základní |  | 0 | 0 | 0 | 0 | 0 | 64 | K | 2 | ROZPOCET | 0 | 0 | 0 | 0 | 0 | 1 | 0 | 64 | 10
| PP |  | Kabelový žlab perforovyný s požární odolností dle PBŘ, 500/100, kompletní včetně závěsů, šroubů, … | [14 empty] | PP | 2
| D | OST | Ostatní |  |  |  | 0 |  |  |  |  | 0 |  | 0 |  | 0 | 4 | D | 1 | ROZPOCET | [6 empty] | 0
6 | K | OST.001 | Výchozí revize | hod | 40 |  | 0 |  |  | základní |  | 0 | 0 | 0 | 0 | 0 | 64 | K | 2 | ROZPOCET | 0 | 0 | 0 | 0 | 0 | 1 | 0 | 64 | 12
| PP |  | Výchozí revize | [14 empty] | PP | 2
7 | K | OST.002 | Požární ucpávky | m2 | 4 |  | 0 |  |  | základní |  | 0 | 0 | 0 | 0 | 0 | 64 | K | 2 | ROZPOCET | 0 | 0 | 0 | 0 | 0 | 1 | 0 | 64 | 14
| PP |  | Požární ucpávky | [14 empty] | PP | 2
10 | K | OST.005 | Přesun hmot v rámci staveniště | t | 7 |  | 0 |  |  | základní |  | 0 | 0 | 0 | 0 | 0 | 64 | K | 2 | ROZPOCET | 0 | 0 | 0 | 0 | 0 | 1 | 0 | 64 | 20
| PP |  | Přesun hmot v rámci staveniště | [14 empty] | PP | 2
11 | K | OST.006 | Jeřáb | hod | 8 |  | 0 |  |  | základní |  | 0 | 0 | 0 | 0 | 0 | 64 | K | 2 | ROZPOCET | 0 | 0 | 0 | 0 | 0 | 1 | 0 | 64 | 22
| PP |  | Jeřáb | [14 empty] | PP | 2
12 | K | OST.007 | Likvidace odpadu | t | 0.2 |  | 0 |  |  | základní |  | 0 | 0 | 0 | 0 | 0 | 64 | K | 2 | ROZPOCET | 0 | 0 | 0 | 0 | 0 | 1 | 0 | 64 | 24
| PP |  | Likvidace odpadu | [14 empty] | PP | 2

## FVE - Fotovoltaika
{b89f86c7-f23d-4249-8e85-6c99aa610a36}
2
| KRYCÍ LIST SOUPISU PRACÍ | [7 empty] | v --- níže se nacházejí doplnkové a pomocné údaje k sestavám --- v | [8 empty] | False
Stavba:
Multifunkční budova 2.LF UK, Praha 5 - Motol
Objekt:
SO.01 - Multifunkční budova
Soupis:
SIL - Silnoproudá elektroinstalace
Úroveň 3:
FVE - Fotovoltaika
| KSO: |  |  |  |  | CC-CZ:
| Místo: |  | v areálu Fakultní nemocnice v Motole |  |  | Datum: | 29. 2. 2024
| Zadavatel: |  |  |  |  | IČ: | 00216208
|  | Univerzita Karlova |  |  |  | DIČ: | CZ00216208
| Uchazeč: |  |  |  |  | IČ: | Vyplň údaj
|  | Vyplň údaj |  |  |  | DIČ: | Vyplň údaj
| Projektant: |  |  |  |  | IČ: | 60193280
|  | VPÚ DECO PRAHA a.s |  |  |  | DIČ: | CZ60193280
| Zpracovatel: |  |  |  |  | IČ: | 24853950
|  | QSB, s.r.o. |  |  |  | DIČ: | CZ24853950
Poznámka:
Soupis prací je sestaven s využitím Cenové soustavy ÚRS. Položky, které pochází z této cenové soustavy, jsou ve sloupci 'Cenová soustava' označeny popisem 'CS ÚRS' a úrovní příslušného kalendářního pololetí. Veškeré další informace vymezující popis a podmínky použití těchto položek z Cenové soustavy, které nejsou uvedeny přímo v soupisu prací, jsou neomezeně dálkově k dispozici na webu podminky.urs.cz. Položky, pokud není uvedeno jinak, obsahují veškeré náklady na provedení, tzn. dodávku, montáž a montážní prostředky, kotevní a spojovací prvky, přesuny a dopravu, skládkovné, systémové detaily a řešení, pomocné lešení a přípravné práce. Podrobná specifikace položek je obsažena v projektové dokumentaci, která je nedílnou součástí zadávací dokumentace. Pokud není uveden výkaz výměr, byly hodnoty převzaty přímo z tabulek v projektu a CAD systémů. Pokud se v položkách objeví obchodní název, je uveden pouze orientačně, jako příklad a uchazeč může nabídnout rovnocenné řešení se stejnými nebo lepšími parametry.
| Cena bez DPH | [5 empty] | 0
|  |  | Základ daně |  |  | Sazba daně | Výše daně
| DPH | základní | 0 |  |  | 21% | 0
|  | snížená | 0 |  |  | 15% | 0
|  | zákl. přenesená | 0 |  |  | 21% | 0
|  | sníž. přenesená | 0 |  |  | 15% | 0
|  | nulová | 0 |  |  | 0% | 0
| Cena s DPH |  |  | v | CZK |  | 0
REKAPITULACE ČLENĚNÍ SOUPISU PRACÍ
Stavba:
Multifunkční budova 2.LF UK, Praha 5 - Motol
Objekt:
SO.01 - Multifunkční budova
Soupis:
SIL - Silnoproudá elektroinstalace
Úroveň 3:
FVE - Fotovoltaika
Místo: |  |  | v areálu Fakultní nemocnice v Motole |  |  | Datum: | 29. 2. 2024
Zadavatel: |  |  | Univerzita Karlova |  |  | Projektant: | VPÚ DECO PRAHA a.s
Uchazeč: |  |  | Vyplň údaj |  |  | Zpracovatel: | QSB, s.r.o.
Kód dílu - Popis | [6 empty] | Cena celkem [CZK]
Náklady stavby celkem | [6 empty] | 0 | [11 empty] | -1
| FVE - Fotovoltaika | [5 empty] | 0
| FVkomp - Fotovoltaické komponenty | [5 empty] | 0
| R - Rozvaděč RFVE | [5 empty] | 0
| Kab - Kabely | [5 empty] | 0
| UM - Úložný materiál | [5 empty] | 0
| Ost - Ostatní | [5 empty] | 0
SOUPIS PRACÍ
Stavba:
Multifunkční budova 2.LF UK, Praha 5 - Motol
Objekt:
SO.01 - Multifunkční budova
Soupis:
SIL - Silnoproudá elektroinstalace
Úroveň 3:
FVE - Fotovoltaika
Místo: |  |  | v areálu Fakultní nemocnice v Motole |  |  | Datum: | 29. 2. 2024
Zadavatel: |  |  | Univerzita Karlova |  |  | Projektant: | VPÚ DECO PRAHA a.s
Uchazeč: |  |  | Vyplň údaj |  |  | Zpracovatel: | QSB, s.r.o.
PČ | Typ | Kód | Popis | MJ | Množství | J.cena [CZK] | Cena celkem [CZK] | Cenová soustava |  | DPH | J. Nh [h] | Nh celkem [h] | J. hmotnost [t] | Hmotnost celkem [t] | J. suť [t] | Suť Celkem [t]
Náklady soupisu celkem | [6 empty] | 0 |  |  |  |  | 0 |  | 0 |  | 0 |  | D | -1 | [7 empty] | 0
| D | FVE | Fotovoltaika |  |  |  | 0 |  |  |  |  | 0 |  | 0 |  | 0 | 1 | D | 0 | ROZPOCET | [6 empty] | 0
| D | FVkomp | Fotovoltaické komponenty |  |  |  | 0 |  |  |  |  | 0 |  | 0 |  | 0 | 1 | D | 1 | ROZPOCET | [6 empty] | 0
1 | K | KOMP.001 | Fotovoltaický panel s antireflexní úpravou | ks | 72 |  | 0 |  |  | základní |  | 0 | 0 | 0 | 0 | 0 | 64 | K | 2 | ROZPOCET | 0 | 0 | 0 | 0 | 0 | 1 | 0 | 64 | 4
| PP |  | Fotovoltaický panel s antireflexní úpravou | [14 empty] | PP | 2
2 | K | KOMP.002 | Střídač 25 kW, třífázový, venkovní provedení | ks | 1 |  | 0 |  |  | základní |  | 0 | 0 | 0 | 0 | 0 | 64 | K | 2 | ROZPOCET | 0 | 0 | 0 | 0 | 0 | 1 | 0 | 64 | 6
| PP |  | Střídač 25 kW, třífázový, venkovní provedení | [14 empty] | PP | 2
| D | R | Rozvaděč RFVE |  |  |  | 0 |  |  |  |  | 0 |  | 0 |  | 0 | 1 | D | 1 | ROZPOCET | [6 empty] | 0
3 | K | R.001 | Rozvaděč RFVE, náplň dle schématu, komplet včetně průchodek a svorkovnic | kpl | 1 |  | 0 |  |  | základní |  | 0 | 0 | 0 | 0 | 0 | 64 | K | 2 | ROZPOCET | 0 | 0 | 0 | 0 | 0 | 1 | 0 | 64 | 8
| PP |  | Rozvaděč RFVE, náplň dle schématu, komplet včetně průchodek a svorkovnic | [14 empty] | PP | 2
| D | Kab | Kabely |  |  |  | 0 |  |  |  |  | 0 |  | 0 |  | 0 | 1 | D | 1 | ROZPOCET | [6 empty] | 0
4 | K | KAB.001 | Kabel Solar 6 | m | 820 |  | 0 |  |  | základní |  | 0 | 0 | 0 | 0 | 0 | 64 | K | 2 | ROZPOCET | 0 | 0 | 0 | 0 | 0 | 1 | 0 | 64 | 10
| PP |  | Kabel Solar 6 | [14 empty] | PP | 2
5 | K | KAB.002 | Kabel CYKY-J 5x10 | m | 2 |  | 0 |  |  | základní |  | 0 | 0 | 0 | 0 | 0 | 64 | K | 2 | ROZPOCET | 0 | 0 | 0 | 0 | 0 | 1 | 0 | 64 | 12
| PP |  | Kabel CYKY-J 5x10 | [14 empty] | PP | 2
6 | K | KAB.003 | Kabel CYKY-J 5x16 | m | 50 |  | 0 |  |  | základní |  | 0 | 0 | 0 | 0 | 0 | 64 | K | 2 | ROZPOCET | 0 | 0 | 0 | 0 | 0 | 1 | 0 | 64 | 14
| PP |  | Kabel CYKY-J 5x16 | [14 empty] | PP | 2
7 | K | KAB.004 | Kabel CYA 10 | m | 120 |  | 0 |  |  | základní |  | 0 | 0 | 0 | 0 | 0 | 64 | K | 2 | ROZPOCET | 0 | 0 | 0 | 0 | 0 | 1 | 0 | 64 | 16
| PP |  | Kabel CYA 10 | [14 empty] | PP | 2
8 | K | KAB.005 | Kabel CYA 16 | m | 50 |  | 0 |  |  | základní |  | 0 | 0 | 0 | 0 | 0 | 64 | K | 2 | ROZPOCET | 0 | 0 | 0 | 0 | 0 | 1 | 0 | 64 | 18
| PP |  | Kabel CYA 16 | [14 empty] | PP | 2
| D | UM | Úložný materiál |  |  |  | 0 |  |  |  |  | 0 |  | 0 |  | 0 | 1 | D | 1 | ROZPOCET | [6 empty] | 0
9 | K | UM.001 | Kabelový žlab perforovyný s víkem 100/50 | m | 80 |  | 0 |  |  | základní |  | 0 | 0 | 0 | 0 | 0 | 64 | K | 2 | ROZPOCET | 0 | 0 | 0 | 0 | 0 | 1 | 0 | 64 | 20
| PP |  | Kabelový žlab perforovyný s víkem 100/50 | [14 empty] | PP | 2
10 | K | UM.002 | Betonová patka / popdpěra | ks | 80 |  | 0 |  |  | základní |  | 0 | 0 | 0 | 0 | 0 | 64 | K | 2 | ROZPOCET | 0 | 0 | 0 | 0 | 0 | 1 | 0 | 64 | 22
| PP |  | Betonová patka / popdpěra | [14 empty] | PP | 2
11 | K | UM.003 | Chránička kopodur 63 | m | 2 |  | 0 |  |  | základní |  | 0 | 0 | 0 | 0 | 0 | 64 | K | 2 | ROZPOCET | 0 | 0 | 0 | 0 | 0 | 1 | 0 | 64 | 24
| PP |  | Chránička kopodur 63 | [14 empty] | PP | 2
12 | K | UM.004 | Instalační krabice / box IP68 | ks | 10 |  | 0 |  |  | základní |  | 0 | 0 | 0 | 0 | 0 | 64 | K | 2 | ROZPOCET | 0 | 0 | 0 | 0 | 0 | 1 | 0 | 64 | 26
| PP |  | Instalační krabice / box IP68 | [14 empty] | PP | 2
| D | Ost | Ostatní |  |  |  | 0 |  |  |  |  | 0 |  | 0 |  | 0 | 1 | D | 1 | ROZPOCET | [6 empty] | 0
13 | K | Ost.001 | Výchozí revize | hod | 40 |  | 0 |  |  | základní |  | 0 | 0 | 0 | 0 | 0 | 64 | K | 2 | ROZPOCET | 0 | 0 | 0 | 0 | 0 | 1 | 0 | 64 | 28
| PP |  | Výchozí revize | [14 empty] | PP | 2
14 | K | Ost.002 | Požární ucpávky | m2 | 0.5 |  | 0 |  |  | základní |  | 0 | 0 | 0 | 0 | 0 | 64 | K | 2 | ROZPOCET | 0 | 0 | 0 | 0 | 0 | 1 | 0 | 64 | 30
| PP |  | Požární ucpávky | [14 empty] | PP | 2
17 | K | Ost.005 | Přesun hmot v rámci staveniště | t | 2 |  | 0 |  |  | základní |  | 0 | 0 | 0 | 0 | 0 | 64 | K | 2 | ROZPOCET | 0 | 0 | 0 | 0 | 0 | 1 | 0 | 64 | 36
| PP |  | Přesun hmot v rámci staveniště | [14 empty] | PP | 2
18 | K | Ost.006 | Likvidace odpadu | t | 0.1 |  | 0 |  |  | základní |  | 0 | 0 | 0 | 0 | 0 | 64 | K | 2 | ROZPOCET | 0 | 0 | 0 | 0 | 0 | 1 | 0 | 64 | 38
| PP |  | Likvidace odpadu | [14 empty] | PP | 2

## ER - Evakuační rozhlas
{3d31174d-39d0-463c-9a8d-0534502dbf62}
2
| KRYCÍ LIST SOUPISU PRACÍ | [7 empty] | v --- níže se nacházejí doplnkové a pomocné údaje k sestavám --- v | [8 empty] | False
Stavba:
Multifunkční budova 2.LF UK, Praha 5 - Motol
Objekt:
SO.01 - Multifunkční budova
Soupis:
SLB - Slaboproudé elektroinstalace
Úroveň 3:
ER - Evakuační rozhlas
| KSO: |  |  |  |  | CC-CZ:
| Místo: |  | v areálu Fakultní nemocnice v Motole |  |  | Datum: | 29. 2. 2024
| Zadavatel: |  |  |  |  | IČ: | 00216208
|  | Univerzita Karlova |  |  |  | DIČ: | CZ00216208
| Uchazeč: |  |  |  |  | IČ: | Vyplň údaj
|  | Vyplň údaj |  |  |  | DIČ: | Vyplň údaj
| Projektant: |  |  |  |  | IČ: | 60193280
|  | VPÚ DECO PRAHA a.s |  |  |  | DIČ: | CZ60193280
| Zpracovatel: |  |  |  |  | IČ: | 24853950
|  | QSB, s.r.o. |  |  |  | DIČ: | CZ24853950
Poznámka:
Soupis prací je sestaven s využitím Cenové soustavy ÚRS. Položky, které pochází z této cenové soustavy, jsou ve sloupci 'Cenová soustava' označeny popisem 'CS ÚRS' a úrovní příslušného kalendářního pololetí. Veškeré další informace vymezující popis a podmínky použití těchto položek z Cenové soustavy, které nejsou uvedeny přímo v soupisu prací, jsou neomezeně dálkově k dispozici na webu podminky.urs.cz. Položky, pokud není uvedeno jinak, obsahují veškeré náklady na provedení, tzn. dodávku, montáž a montážní prostředky, kotevní a spojovací prvky, přesuny a dopravu, skládkovné, systémové detaily a řešení, pomocné lešení a přípravné práce. Podrobná specifikace položek je obsažena v projektové dokumentaci, která je nedílnou součástí zadávací dokumentace. Pokud není uveden výkaz výměr, byly hodnoty převzaty přímo z tabulek v projektu a CAD systémů. Pokud se v položkách objeví obchodní název, je uveden pouze orientačně, jako příklad a uchazeč může nabídnout rovnocenné řešení se stejnými nebo lepšími parametry.
| Cena bez DPH | [5 empty] | 0
|  |  | Základ daně |  |  | Sazba daně | Výše daně
| DPH | základní | 0 |  |  | 21% | 0
|  | snížená | 0 |  |  | 15% | 0
|  | zákl. přenesená | 0 |  |  | 21% | 0
|  | sníž. přenesená | 0 |  |  | 15% | 0
|  | nulová | 0 |  |  | 0% | 0
| Cena s DPH |  |  | v | CZK |  | 0
REKAPITULACE ČLENĚNÍ SOUPISU PRACÍ
Stavba:
Multifunkční budova 2.LF UK, Praha 5 - Motol
Objekt:
SO.01 - Multifunkční budova
Soupis:
SLB - Slaboproudé elektroinstalace
Úroveň 3:
ER - Evakuační rozhlas
Místo: |  |  | v areálu Fakultní nemocnice v Motole |  |  | Datum: | 29. 2. 2024
Zadavatel: |  |  | Univerzita Karlova |  |  | Projektant: | VPÚ DECO PRAHA a.s
Uchazeč: |  |  | Vyplň údaj |  |  | Zpracovatel: | QSB, s.r.o.
Kód dílu - Popis | [6 empty] | Cena celkem [CZK]
Náklady stavby celkem | [6 empty] | 0 | [11 empty] | -1
| ER - Evakuační rozhlas | [5 empty] | 0
SOUPIS PRACÍ
Stavba:
Multifunkční budova 2.LF UK, Praha 5 - Motol
Objekt:
SO.01 - Multifunkční budova
Soupis:
SLB - Slaboproudé elektroinstalace
Úroveň 3:
ER - Evakuační rozhlas
Místo: |  |  | v areálu Fakultní nemocnice v Motole |  |  | Datum: | 29. 2. 2024
Zadavatel: |  |  | Univerzita Karlova |  |  | Projektant: | VPÚ DECO PRAHA a.s
Uchazeč: |  |  | Vyplň údaj |  |  | Zpracovatel: | QSB, s.r.o.
PČ | Typ | Kód | Popis | MJ | Množství | J.cena [CZK] | Cena celkem [CZK] | Cenová soustava |  | DPH | J. Nh [h] | Nh celkem [h] | J. hmotnost [t] | Hmotnost celkem [t] | J. suť [t] | Suť Celkem [t]
Náklady soupisu celkem | [6 empty] | 0 |  |  |  |  | 0 |  | 0 |  | 0 |  | D | -1 | [7 empty] | 0
| D | ER | Evakuační rozhlas |  |  |  | 0 |  |  |  |  | 0 |  | 0 |  | 0 | 1 | D | 0 | ROZPOCET | [6 empty] | 0
1 | K | ER.R0001 | Komponenty evakuačního rozhlasu dle EN54-16, kompletní sestava řídících jednotek, rozšiřujících jednotek, zesilovačů, záložních komponent, evakuačního mikrofonu a dalších nezbytných komponent dle EN54-16. Lokální podpora minimálně 14 zón evakuačního rozhl | kpl | 1 |  | 0 |  |  | základní |  | 0 | 0 | 0 | 0 | 0 | 64 | K | 1 | ROZPOCET | 0 | 0 | 0 | 0 | 0 | 1 | 0 | 64 | 2
| PP |  | Komponenty evakuačního rozhlasu dle EN54-16, kompletní sestava řídících jednotek, rozšiřujících jednotek, zesilovačů, záložních komponent, evakuačního mikrofonu a dalších nezbytných komponent dle EN54-16. Lokální podpora minimálně 14 zón evakuačního rozhlasu, až 2856W celkem v součtu pro místní zóny evakuačního rozhlasu | [14 empty] | PP | 1
2 | K | ER.R0002 | Napájecí jednotka dle EN54-4 pro komponenty evakuačního rozhlasu, nabíječ akumulátorů, podpora akumulátorů 12V minimálně 2x 100Ah | ks | 2 |  | 0 |  |  | základní |  | 0 | 0 | 0 | 0 | 0 | 64 | K | 1 | ROZPOCET | 0 | 0 | 0 | 0 | 0 | 1 | 0 | 64 | 4
| PP |  | Napájecí jednotka dle EN54-4 pro komponenty evakuačního rozhlasu, nabíječ akumulátorů, podpora akumulátorů 12V minimálně 2x 100Ah | [14 empty] | PP | 1
3 | K | ER.R0003 | Gelový akumulátor, dlouhá životnost, 12V / 100Ah | ks | 2 |  | 0 |  |  | základní |  | 0 | 0 | 0 | 0 | 0 | 64 | K | 1 | ROZPOCET | 0 | 0 | 0 | 0 | 0 | 1 | 0 | 64 | 6
| PP |  | Gelový akumulátor, dlouhá životnost, 12V / 100Ah | [14 empty] | PP | 1
4 | K | ER.R0004 | Časový přijímač signálu DCF-77 | ks | 1 |  | 0 |  |  | základní |  | 0 | 0 | 0 | 0 | 0 | 64 | K | 1 | ROZPOCET | 0 | 0 | 0 | 0 | 0 | 1 | 0 | 64 | 8
| PP |  | Časový přijímač signálu DCF-77 | [14 empty] | PP | 1
5 | K | ER.R0005 | Mikrofonní stanice, 18 programovatelných tlačítek, sestava mikrofonního pultu dle EN54-16 | ks | 2 |  | 0 |  |  | základní |  | 0 | 0 | 0 | 0 | 0 | 64 | K | 1 | ROZPOCET | 0 | 0 | 0 | 0 | 0 | 1 | 0 | 64 | 10
| PP |  | Mikrofonní stanice, 18 programovatelných tlačítek, sestava mikrofonního pultu dle EN54-16 | [14 empty] | PP | 1
6 | K | ER.R0006 | Tlakový reproduktor 10 W, venkovní provedení, kovový, EN 54-24 | ks | 29 |  | 0 |  |  | základní |  | 0 | 0 | 0 | 0 | 0 | 64 | K | 1 | ROZPOCET | 0 | 0 | 0 | 0 | 0 | 1 | 0 | 64 | 12
| PP |  | Tlakový reproduktor 10 W, venkovní provedení, kovový, EN 54-24 | [14 empty] | PP | 1
7 | K | ER.R0007 | Stropní reproduktor 6W,plast, EN 54-24 | ks | 424 |  | 0 |  |  | základní |  | 0 | 0 | 0 | 0 | 0 | 64 | K | 1 | ROZPOCET | 0 | 0 | 0 | 0 | 0 | 1 | 0 | 64 | 14
| PP |  | Stropní reproduktor 6W,plast, EN 54-24 | [14 empty] | PP | 1
8 | K | ER.R0008 | Zadní kryt reproduktoru LC3-UC06 | ks | 424 |  | 0 |  |  | základní |  | 0 | 0 | 0 | 0 | 0 | 64 | K | 1 | ROZPOCET | 0 | 0 | 0 | 0 | 0 | 1 | 0 | 64 | 16
| PP |  | Zadní kryt reproduktoru LC3-UC06 | [14 empty] | PP | 1
9 | K | ER.R0009 | Skříňkový reproduktor 6W, čtvercová kovová skříňka, EN 54-24 | ks | 52 |  | 0 |  |  | základní |  | 0 | 0 | 0 | 0 | 0 | 64 | K | 1 | ROZPOCET | 0 | 0 | 0 | 0 | 0 | 1 | 0 | 64 | 18
| PP |  | Skříňkový reproduktor 6W, čtvercová kovová skříňka, EN 54-24 | [14 empty] | PP | 1
10 | K | ER.R0010 | Parametrizace ústředny pro snížení ztrátového tepelného výkonu a zvýšení životnosti | ks | 1 |  | 0 |  |  | základní |  | 0 | 0 | 0 | 0 | 0 | 64 | K | 1 | ROZPOCET | 0 | 0 | 0 | 0 | 0 | 1 | 0 | 64 | 20
| PP |  | Parametrizace ústředny pro snížení ztrátového tepelného výkonu a zvýšení životnosti | [14 empty] | PP | 1
11 | K | ER.R0011 | Měření srozumitelnosti | ks | 1 |  | 0 |  |  | základní |  | 0 | 0 | 0 | 0 | 0 | 64 | K | 1 | ROZPOCET | 0 | 0 | 0 | 0 | 0 | 1 | 0 | 64 | 22
| PP |  | Měření srozumitelnosti | [14 empty] | PP | 1
12 | K | ER.R0012 | 19" skříň, 42HE 600x600 | ks | 1 |  | 0 |  |  | základní |  | 0 | 0 | 0 | 0 | 0 | 64 | K | 1 | ROZPOCET | 0 | 0 | 0 | 0 | 0 | 1 | 0 | 64 | 24
| PP |  | 19" skříň, 42HE 600x600 | [14 empty] | PP | 1
13 | K | ER.R0013 | ventilátor s termostatem, 30W, 2 ventilátory, vrchní/spodní | ks | 1 |  | 0 |  |  | základní |  | 0 | 0 | 0 | 0 | 0 | 64 | K | 1 | ROZPOCET | 0 | 0 | 0 | 0 | 0 | 1 | 0 | 64 | 26
| PP |  | ventilátor s termostatem, 30W, 2 ventilátory, vrchní/spodní | [14 empty] | PP | 1
14 | K | ER.R0014 | set pro rozvaděče se zámkem FAB, jedinečný klíč | ks | 1 |  | 0 |  |  | základní |  | 0 | 0 | 0 | 0 | 0 | 64 | K | 1 | ROZPOCET | 0 | 0 | 0 | 0 | 0 | 1 | 0 | 64 | 28
| PP |  | set pro rozvaděče se zámkem FAB, jedinečný klíč | [14 empty] | PP | 1
15 | K | ER.R0015 | osvětlovací jednotka | ks | 1 |  | 0 |  |  | základní |  | 0 | 0 | 0 | 0 | 0 | 64 | K | 1 | ROZPOCET | 0 | 0 | 0 | 0 | 0 | 1 | 0 | 64 | 30
| PP |  | osvětlovací jednotka | [14 empty] | PP | 1
16 | K | ER.R0016 | slepý panel, 1HE | ks | 8 |  | 0 |  |  | základní |  | 0 | 0 | 0 | 0 | 0 | 64 | K | 1 | ROZPOCET | 0 | 0 | 0 | 0 | 0 | 1 | 0 | 64 | 32
| PP |  | slepý panel, 1HE | [14 empty] | PP | 1
17 | K | ER.R0017 | slepý panel, 2HE | ks | 3 |  | 0 |  |  | základní |  | 0 | 0 | 0 | 0 | 0 | 64 | K | 1 | ROZPOCET | 0 | 0 | 0 | 0 | 0 | 1 | 0 | 64 | 34
| PP |  | slepý panel, 2HE | [14 empty] | PP | 1
18 | K | ER.R0018 | polička, vysoká nosnost | ks | 2 |  | 0 |  |  | základní |  | 0 | 0 | 0 | 0 | 0 | 64 | K | 1 | ROZPOCET | 0 | 0 | 0 | 0 | 0 | 1 | 0 | 64 | 36
| PP |  | polička, vysoká nosnost | [14 empty] | PP | 1
19 | K | ER.R0019 | sada 20 šroubů pro 19" stojany | ks | 4 |  | 0 |  |  | základní |  | 0 | 0 | 0 | 0 | 0 | 64 | K | 1 | ROZPOCET | 0 | 0 | 0 | 0 | 0 | 1 | 0 | 64 | 38
| PP |  | sada 20 šroubů pro 19" stojany | [14 empty] | PP | 1
20 | K | ER.R0020 | Rozvodný panel, max. 6A, 5x220V, bleskojistka | ks | 2 |  | 0 |  |  | základní |  | 0 | 0 | 0 | 0 | 0 | 64 | K | 1 | ROZPOCET | 0 | 0 | 0 | 0 | 0 | 1 | 0 | 64 | 40
| PP |  | Rozvodný panel, max. 6A, 5x220V, bleskojistka | [14 empty] | PP | 1
21 | K | ER.R0021 | podstavec pro rozvaděče 600x600mm | ks | 1 |  | 0 |  |  | základní |  | 0 | 0 | 0 | 0 | 0 | 64 | K | 1 | ROZPOCET | 0 | 0 | 0 | 0 | 0 | 1 | 0 | 64 | 42
| PP |  | podstavec pro rozvaděče 600x600mm | [14 empty] | PP | 1
22 | K | ER.R0022 | Provozní kniha evakuačního rozhlasu | ks | 1 |  | 0 |  |  | základní |  | 0 | 0 | 0 | 0 | 0 | 64 | K | 1 | ROZPOCET | 0 | 0 | 0 | 0 | 0 | 1 | 0 | 64 | 44
| PP |  | Provozní kniha evakuačního rozhlasu | [14 empty] | PP | 1
23 | K | ER.R0023 | krabice propojovací s keramickou svorkovnicí 2x4 svorky | ks | 91 |  | 0 |  |  | základní |  | 0 | 0 | 0 | 0 | 0 | 64 | K | 1 | ROZPOCET | 0 | 0 | 0 | 0 | 0 | 1 | 0 | 64 | 46
| PP |  | krabice propojovací s keramickou svorkovnicí 2x4 svorky | [14 empty] | PP | 1
24 | K | ER.R0024 | kabel Prafladur 2x2,5 | m | 5400 |  | 0 |  |  | základní |  | 0 | 0 | 0 | 0 | 0 | 64 | K | 1 | ROZPOCET | 0 | 0 | 0 | 0 | 0 | 1 | 0 | 64 | 48
| PP |  | kabel Prafladur 2x2,5 | [14 empty] | PP | 1
25 | K | ER.R0025 | kabel Prafladur 2x4 | m | 660 |  | 0 |  |  | základní |  | 0 | 0 | 0 | 0 | 0 | 64 | K | 1 | ROZPOCET | 0 | 0 | 0 | 0 | 0 | 1 | 0 | 64 | 50
| PP |  | kabel Prafladur 2x4 | [14 empty] | PP | 1
26 | K | ER.R0026 | kabel k mikrofonu FTP 4x2x0,5 funkční při požáru | m | 200 |  | 0 |  |  | základní |  | 0 | 0 | 0 | 0 | 0 | 64 | K | 1 | ROZPOCET | 0 | 0 | 0 | 0 | 0 | 1 | 0 | 64 | 52
| PP |  | kabel k mikrofonu FTP 4x2x0,5 funkční při požáru | [14 empty] | PP | 1
27 | K | ER.R0027 | funkční trasa pro 1 až 2 kabely ER na příchytkách | m | 4400 |  | 0 |  |  | základní |  | 0 | 0 | 0 | 0 | 0 | 64 | K | 1 | ROZPOCET | 0 | 0 | 0 | 0 | 0 | 1 | 0 | 64 | 54
| PP |  | funkční trasa pro 1 až 2 kabely ER na příchytkách | [14 empty] | PP | 1
28 | K | ER.R0028 | funkční trasa pro 3 až 10 kabelů ER na příchytkách | m | 180 |  | 0 |  |  | základní |  | 0 | 0 | 0 | 0 | 0 | 64 | K | 1 | ROZPOCET | 0 | 0 | 0 | 0 | 0 | 1 | 0 | 64 | 56
| PP |  | funkční trasa pro 3 až 10 kabelů ER na příchytkách | [14 empty] | PP | 1
29 | K | ER.R0029 | trasa páteřní ER funkční - plechový žlab 60/120 | m | 190 |  | 0 |  |  | základní |  | 0 | 0 | 0 | 0 | 0 | 64 | K | 1 | ROZPOCET | 0 | 0 | 0 | 0 | 0 | 1 | 0 | 64 | 58
| PP |  | trasa páteřní ER funkční - plechový žlab 60/120 | [14 empty] | PP | 1
30 | K | ER.R0030 | Průrazy zdivem | kpl | 1 |  | 0 |  |  | základní |  | 0 | 0 | 0 | 0 | 0 | 64 | K | 1 | ROZPOCET | 0 | 0 | 0 | 0 | 0 | 1 | 0 | 64 | 60
| PP |  | Průrazy zdivem | [14 empty] | PP | 1
31 | K | ER.R0031 | Průrazy stropem | kpl | 1 |  | 0 |  |  | základní |  | 0 | 0 | 0 | 0 | 0 | 64 | K | 1 | ROZPOCET | 0 | 0 | 0 | 0 | 0 | 1 | 0 | 64 | 62
| PP |  | Průrazy stropem | [14 empty] | PP | 1
32 | K | ER.R0032 | Požární ucpávky | m2 | 2 |  | 0 |  |  | základní |  | 0 | 0 | 0 | 0 | 0 | 64 | K | 1 | ROZPOCET | 0 | 0 | 0 | 0 | 0 | 1 | 0 | 64 | 64
| PP |  | Požární ucpávky | [14 empty] | PP | 1
33 | K | ER.R0033 | Stavební přípomoce, zapravení | kpl | 1 |  | 0 |  |  | základní |  | 0 | 0 | 0 | 0 | 0 | 64 | K | 1 | ROZPOCET | 0 | 0 | 0 | 0 | 0 | 1 | 0 | 64 | 66
| PP |  | Stavební přípomoce, zapravení | [14 empty] | PP | 1
34 | K | ER.R0034 | Drobný instalační materiál | kpl | 1 |  | 0 |  |  | základní |  | 0 | 0 | 0 | 0 | 0 | 64 | K | 1 | ROZPOCET | 0 | 0 | 0 | 0 | 0 | 1 | 0 | 64 | 68
| PP |  | Drobný instalační materiál | [14 empty] | PP | 1
35 | K | ER.R0035 | Montáž technologie ER | kpl | 1 |  | 0 |  |  | základní |  | 0 | 0 | 0 | 0 | 0 | 64 | K | 1 | ROZPOCET | 0 | 0 | 0 | 0 | 0 | 1 | 0 | 64 | 70
| PP |  | Montáž technologie ER | [14 empty] | PP | 1
36 | K | ER.R0036 | Montáž instalačního materiálu | kpl | 1 |  | 0 |  |  | základní |  | 0 | 0 | 0 | 0 | 0 | 64 | K | 1 | ROZPOCET | 0 | 0 | 0 | 0 | 0 | 1 | 0 | 64 | 72
| PP |  | Montáž instalačního materiálu | [14 empty] | PP | 1
37 | K | ER.R0037 | Oživení a konfigurace evakuačního rozhlasu | kpl | 1 |  | 0 |  |  | základní |  | 0 | 0 | 0 | 0 | 0 | 64 | K | 1 | ROZPOCET | 0 | 0 | 0 | 0 | 0 | 1 | 0 | 64 | 74
| PP |  | Oživení a konfigurace evakuačního rozhlasu | [14 empty] | PP | 1
38 | K | ER.R0038 | Výchozí revizní zpráva | kpl | 1 |  | 0 |  |  | základní |  | 0 | 0 | 0 | 0 | 0 | 64 | K | 1 | ROZPOCET | 0 | 0 | 0 | 0 | 0 | 1 | 0 | 64 | 76
| PP |  | Výchozí revizní zpráva | [14 empty] | PP | 1
40 | K | ER.R0040 | Napojení systému požárního hlášení na EPS | kpl | 1 |  | 0 |  |  | základní |  | 0 | 0 | 0 | 0 | 0 | 64 | K | 1 | ROZPOCET | 0 | 0 | 0 | 0 | 0 | 1 | 0 | 64 | 80
| PP |  | Napojení systému požárního hlášení na EPS | [14 empty] | PP | 1
43 | K | ER.R0043 | Přesun stavebních hmot | kpl | 1 |  | 0 |  |  | základní |  | 0 | 0 | 0 | 0 | 0 | 64 | K | 1 | ROZPOCET | 0 | 0 | 0 | 0 | 0 | 1 | 0 | 64 | 86
| PP |  | Přesun stavebních hmot | [14 empty] | PP | 1
47 | K | ER.R0047 | Veškerý další materiál a práce nutné pro dokončení a zprovoznění díla neobsažené v jiných položkách | kpl | 1 |  | 0 |  |  | základní |  | 0 | 0 | 0 | 0 | 0 | 64 | K | 1 | ROZPOCET | 0 | 0 | 0 | 0 | 0 | 1 | 0 | 64 | 94
| PP |  | Veškerý další materiál a práce nutné pro dokončení a zprovoznění díla neobsažené v jiných položkách | [14 empty] | PP | 1

## EPS - Elektrická požární ...
{2933721a-bdc7-4608-99f2-c5caff53bf97}
2
| KRYCÍ LIST SOUPISU PRACÍ | [7 empty] | v --- níže se nacházejí doplnkové a pomocné údaje k sestavám --- v | [8 empty] | False
Stavba:
Multifunkční budova 2.LF UK, Praha 5 - Motol
Objekt:
SO.01 - Multifunkční budova
Soupis:
SLB - Slaboproudé elektroinstalace
Úroveň 3:
EPS - Elektrická požární signalizace
| KSO: |  |  |  |  | CC-CZ:
| Místo: |  | v areálu Fakultní nemocnice v Motole |  |  | Datum: | 29. 2. 2024
| Zadavatel: |  |  |  |  | IČ: | 00216208
|  | Univerzita Karlova |  |  |  | DIČ: | CZ00216208
| Uchazeč: |  |  |  |  | IČ: | Vyplň údaj
|  | Vyplň údaj |  |  |  | DIČ: | Vyplň údaj
| Projektant: |  |  |  |  | IČ: | 60193280
|  | VPÚ DECO PRAHA a.s |  |  |  | DIČ: | CZ60193280
| Zpracovatel: |  |  |  |  | IČ: | 24853950
|  | QSB, s.r.o. |  |  |  | DIČ: | CZ24853950
Poznámka:
Soupis prací je sestaven s využitím Cenové soustavy ÚRS. Položky, které pochází z této cenové soustavy, jsou ve sloupci 'Cenová soustava' označeny popisem 'CS ÚRS' a úrovní příslušného kalendářního pololetí. Veškeré další informace vymezující popis a podmínky použití těchto položek z Cenové soustavy, které nejsou uvedeny přímo v soupisu prací, jsou neomezeně dálkově k dispozici na webu podminky.urs.cz. Položky, pokud není uvedeno jinak, obsahují veškeré náklady na provedení, tzn. dodávku, montáž a montážní prostředky, kotevní a spojovací prvky, přesuny a dopravu, skládkovné, systémové detaily a řešení, pomocné lešení a přípravné práce. Podrobná specifikace položek je obsažena v projektové dokumentaci, která je nedílnou součástí zadávací dokumentace. Pokud není uveden výkaz výměr, byly hodnoty převzaty přímo z tabulek v projektu a CAD systémů. Pokud se v položkách objeví obchodní název, je uveden pouze orientačně, jako příklad a uchazeč může nabídnout rovnocenné řešení se stejnými nebo lepšími parametry.
| Cena bez DPH | [5 empty] | 0
|  |  | Základ daně |  |  | Sazba daně | Výše daně
| DPH | základní | 0 |  |  | 21% | 0
|  | snížená | 0 |  |  | 15% | 0
|  | zákl. přenesená | 0 |  |  | 21% | 0
|  | sníž. přenesená | 0 |  |  | 15% | 0
|  | nulová | 0 |  |  | 0% | 0
| Cena s DPH |  |  | v | CZK |  | 0
REKAPITULACE ČLENĚNÍ SOUPISU PRACÍ
Stavba:
Multifunkční budova 2.LF UK, Praha 5 - Motol
Objekt:
SO.01 - Multifunkční budova
Soupis:
SLB - Slaboproudé elektroinstalace
Úroveň 3:
EPS - Elektrická požární signalizace
Místo: |  |  | v areálu Fakultní nemocnice v Motole |  |  | Datum: | 29. 2. 2024
Zadavatel: |  |  | Univerzita Karlova |  |  | Projektant: | VPÚ DECO PRAHA a.s
Uchazeč: |  |  | Vyplň údaj |  |  | Zpracovatel: | QSB, s.r.o.
Kód dílu - Popis | [6 empty] | Cena celkem [CZK]
Náklady stavby celkem | [6 empty] | 0 | [11 empty] | -1
| EPS - Elektrická požární signalizace | [5 empty] | 0
SOUPIS PRACÍ
Stavba:
Multifunkční budova 2.LF UK, Praha 5 - Motol
Objekt:
SO.01 - Multifunkční budova
Soupis:
SLB - Slaboproudé elektroinstalace
Úroveň 3:
EPS - Elektrická požární signalizace
Místo: |  |  | v areálu Fakultní nemocnice v Motole |  |  | Datum: | 29. 2. 2024
Zadavatel: |  |  | Univerzita Karlova |  |  | Projektant: | VPÚ DECO PRAHA a.s
Uchazeč: |  |  | Vyplň údaj |  |  | Zpracovatel: | QSB, s.r.o.
PČ | Typ | Kód | Popis | MJ | Množství | J.cena [CZK] | Cena celkem [CZK] | Cenová soustava |  | DPH | J. Nh [h] | Nh celkem [h] | J. hmotnost [t] | Hmotnost celkem [t] | J. suť [t] | Suť Celkem [t]
Náklady soupisu celkem | [6 empty] | 0 |  |  |  |  | 0 |  | 0 |  | 0 |  | D | -1 | [7 empty] | 0
| D | EPS | Elektrická požární signalizace |  |  |  | 0 |  |  |  |  | 0 |  | 0 |  | 0 | 1 | D | 0 | ROZPOCET | [6 empty] | 0
1 | K | EPS.R0001 | Ústředna EPS komplet, 9 kruhových linek, ovládací panel, příslušenství pro napojení OPPO a KTPO | kpl | 1 |  | 0 |  |  | základní |  | 0 | 0 | 0 | 0 | 0 | 64 | K | 1 | ROZPOCET | 0 | 0 | 0 | 0 | 0 | 1 | 0 | 64 | 2
| PP |  | Ústředna EPS komplet, 9 kruhových linek, ovládací panel, příslušenství pro napojení OPPO a KTPO | [14 empty] | PP | 1
2 | K | EPS.R0002 | Akumulátor 12 v DC 24 Ah | ks | 2 |  | 0 |  |  | základní |  | 0 | 0 | 0 | 0 | 0 | 64 | K | 1 | ROZPOCET | 0 | 0 | 0 | 0 | 0 | 1 | 0 | 64 | 4
| PP |  | Akumulátor 12 v DC 24 Ah | [14 empty] | PP | 1
3 | K | EPS.R0003 | Zobrazovací a ovládací tablo EPS - plnohodnotné zobrazení informací z ústředny EPS a ovládání EPS | ks | 2 |  | 0 |  |  | základní |  | 0 | 0 | 0 | 0 | 0 | 64 | K | 1 | ROZPOCET | 0 | 0 | 0 | 0 | 0 | 1 | 0 | 64 | 6
| PP |  | Zobrazovací a ovládací tablo EPS - plnohodnotné zobrazení informací z ústředny EPS a ovládání EPS | [14 empty] | PP | 1
4 | K | EPS.R0005 | OPPO | ks | 1 |  | 0 |  |  | základní |  | 0 | 0 | 0 | 0 | 0 | 64 | K | 1 | ROZPOCET | 0 | 0 | 0 | 0 | 0 | 1 | 0 | 64 | 10
| PP |  | OPPO | [14 empty] | PP | 1
5 | K | EPS.R0006 | KTPO | ks | 1 |  | 0 |  |  | základní |  | 0 | 0 | 0 | 0 | 0 | 64 | K | 1 | ROZPOCET | 0 | 0 | 0 | 0 | 0 | 1 | 0 | 64 | 12
| PP |  | KTPO | [14 empty] | PP | 1
6 | K | EPS.R0007 | maják | ks | 1 |  | 0 |  |  | základní |  | 0 | 0 | 0 | 0 | 0 | 64 | K | 1 | ROZPOCET | 0 | 0 | 0 | 0 | 0 | 1 | 0 | 64 | 14
| PP |  | maják | [14 empty] | PP | 1
7 | K | EPS.R0008 | siréna vnitřní | ks | 7 |  | 0 |  |  | základní |  | 0 | 0 | 0 | 0 | 0 | 64 | K | 1 | ROZPOCET | 0 | 0 | 0 | 0 | 0 | 1 | 0 | 64 | 16
| PP |  | siréna vnitřní | [14 empty] | PP | 1
8 | K | EPS.R0009 | Opticko kouřový klásič EPS | ks | 566 |  | 0 |  |  | základní |  | 0 | 0 | 0 | 0 | 0 | 64 | K | 1 | ROZPOCET | 0 | 0 | 0 | 0 | 0 | 1 | 0 | 64 | 18
| PP |  | Opticko kouřový klásič EPS | [14 empty] | PP | 1
9 | K | EPS.R0010 | Termodiferenciální hlásič EPS | ks | 15 |  | 0 |  |  | základní |  | 0 | 0 | 0 | 0 | 0 | 64 | K | 1 | ROZPOCET | 0 | 0 | 0 | 0 | 0 | 1 | 0 | 64 | 20
| PP |  | Termodiferenciální hlásič EPS | [14 empty] | PP | 1
10 | K | EPS.R0011 | Multisenzorový hlásič EPS | ks | 49 |  | 0 |  |  | základní |  | 0 | 0 | 0 | 0 | 0 | 64 | K | 1 | ROZPOCET | 0 | 0 | 0 | 0 | 0 | 1 | 0 | 64 | 22
| PP |  | Multisenzorový hlásič EPS | [14 empty] | PP | 1
11 | K | EPS.R0012 | Patice pro hlásiče | ks | 639 |  | 0 |  |  | základní |  | 0 | 0 | 0 | 0 | 0 | 64 | K | 1 | ROZPOCET | 0 | 0 | 0 | 0 | 0 | 1 | 0 | 64 | 24
| PP |  | Patice pro hlásiče | [14 empty] | PP | 1
12 | K | EPS.R0013 | paralelní optická signalizace pro hlásiče v podhledu | ks | 122 |  | 0 |  |  | základní |  | 0 | 0 | 0 | 0 | 0 | 64 | K | 1 | ROZPOCET | 0 | 0 | 0 | 0 | 0 | 1 | 0 | 64 | 26
| PP |  | paralelní optická signalizace pro hlásiče v podhledu | [14 empty] | PP | 1
13 | K | EPS.R0014 | Tlačítko vnitřní | ks | 42 |  | 0 |  |  | základní |  | 0 | 0 | 0 | 0 | 0 | 64 | K | 1 | ROZPOCET | 0 | 0 | 0 | 0 | 0 | 1 | 0 | 64 | 28
| PP |  | Tlačítko vnitřní | [14 empty] | PP | 1
14 | K | EPS.R0015 | koppler Alarmový (4/2) | ks | 20 |  | 0 |  |  | základní |  | 0 | 0 | 0 | 0 | 0 | 64 | K | 1 | ROZPOCET | 0 | 0 | 0 | 0 | 0 | 1 | 0 | 64 | 30
| PP |  | koppler Alarmový (4/2) | [14 empty] | PP | 1
15 | K | EPS.R0016 | koppler 12 relé | ks | 2 |  | 0 |  |  | základní |  | 0 | 0 | 0 | 0 | 0 | 64 | K | 1 | ROZPOCET | 0 | 0 | 0 | 0 | 0 | 1 | 0 | 64 | 32
| PP |  | koppler 12 relé | [14 empty] | PP | 1
16 | K | EPS.R0017 | Skříň pro bus-koppler aP na omítku | ks | 22 |  | 0 |  |  | základní |  | 0 | 0 | 0 | 0 | 0 | 64 | K | 1 | ROZPOCET | 0 | 0 | 0 | 0 | 0 | 1 | 0 | 64 | 34
| PP |  | Skříň pro bus-koppler aP na omítku | [14 empty] | PP | 1
17 | K | EPS.R0018 | zdroj 24V/5A včetně aku 24Ah dle EN54 | ks | 4 |  | 0 |  |  | základní |  | 0 | 0 | 0 | 0 | 0 | 64 | K | 1 | ROZPOCET | 0 | 0 | 0 | 0 | 0 | 1 | 0 | 64 | 36
| PP |  | zdroj 24V/5A včetně aku 24Ah dle EN54 | [14 empty] | PP | 1
18 | K | EPS.R0019 | Řídící jednotka nasávacího sytému včetně rozhraní pro připojení do kruhové linky | ks | 2 |  | 0 |  |  | základní |  | 0 | 0 | 0 | 0 | 0 | 64 | K | 1 | ROZPOCET | 0 | 0 | 0 | 0 | 0 | 1 | 0 | 64 | 38
| PP |  | Řídící jednotka nasávacího sytému včetně rozhraní pro připojení do kruhové linky | [14 empty] | PP | 1
19 | K | EPS.R0020 | ASD trubka k nasávacímu systému, 25mm ABS červená | m | 30 |  | 0 |  |  | základní |  | 0 | 0 | 0 | 0 | 0 | 64 | K | 1 | ROZPOCET | 0 | 0 | 0 | 0 | 0 | 1 | 0 | 64 | 40
| PP |  | ASD trubka k nasávacímu systému, 25mm ABS červená | [14 empty] | PP | 1
20 | K | EPS.R0021 | lineární hlásič (10m) včetně připojení do systému | ks | 1 |  | 0 |  |  | základní |  | 0 | 0 | 0 | 0 | 0 | 64 | K | 1 | ROZPOCET | 0 | 0 | 0 | 0 | 0 | 1 | 0 | 64 | 42
| PP |  | lineární hlásič (10m) včetně připojení do systému | [14 empty] | PP | 1
21 | K | EPS.R0022 | vyhodnocovací jednotka lineárního teplotního kabelu včetně připojení do systému | ks | 1 |  | 0 |  |  | základní |  | 0 | 0 | 0 | 0 | 0 | 64 | K | 1 | ROZPOCET | 0 | 0 | 0 | 0 | 0 | 1 | 0 | 64 | 44
| PP |  | vyhodnocovací jednotka lineárního teplotního kabelu včetně připojení do systému | [14 empty] | PP | 1
22 | K | EPS.R0023 | detekční lineární teplotní kabel | m | 722 |  | 0 |  |  | základní |  | 0 | 0 | 0 | 0 | 0 | 64 | K | 1 | ROZPOCET | 0 | 0 | 0 | 0 | 0 | 1 | 0 | 64 | 46
| PP |  | detekční lineární teplotní kabel | [14 empty] | PP | 1
23 | K | EPS.R0024 | kabel JHSTH1x2x0,8 | m | 5000 |  | 0 |  |  | základní |  | 0 | 0 | 0 | 0 | 0 | 64 | K | 1 | ROZPOCET | 0 | 0 | 0 | 0 | 0 | 1 | 0 | 64 | 48
| PP |  | kabel JHSTH1x2x0,8 | [14 empty] | PP | 1
24 | K | EPS.R0025 | Hnědý ohniodolný stíněný kabel 1x2x0,8 PH120-R dle ZP-27/2008, B2caS1D0 dle PrEN 50399:07, | m | 2500 |  | 0 |  |  | základní |  | 0 | 0 | 0 | 0 | 0 | 64 | K | 1 | ROZPOCET | 0 | 0 | 0 | 0 | 0 | 1 | 0 | 64 | 50
| PP |  | Hnědý ohniodolný stíněný kabel 1x2x0,8 PH120-R dle ZP-27/2008, B2caS1D0 dle PrEN 50399:07, | [14 empty] | PP | 1
25 | K | EPS.R0026 | Hnědý ohniodolný stíněný kabel 2x2x0,8 PH120-R dle ZP-27/2008, B2caS1D0 dle PrEN 50399:07, | m | 500 |  | 0 |  |  | základní |  | 0 | 0 | 0 | 0 | 0 | 64 | K | 1 | ROZPOCET | 0 | 0 | 0 | 0 | 0 | 1 | 0 | 64 | 52
| PP |  | Hnědý ohniodolný stíněný kabel 2x2x0,8 PH120-R dle ZP-27/2008, B2caS1D0 dle PrEN 50399:07, | [14 empty] | PP | 1
26 | K | EPS.R0027 | Hnědý ohniodolný stíněný kabel 4x2x0,8 PH120-R dle ZP-27/2008, B2caS1D0 dle PrEN 50399:07, | m | 100 |  | 0 |  |  | základní |  | 0 | 0 | 0 | 0 | 0 | 64 | K | 1 | ROZPOCET | 0 | 0 | 0 | 0 | 0 | 1 | 0 | 64 | 54
| PP |  | Hnědý ohniodolný stíněný kabel 4x2x0,8 PH120-R dle ZP-27/2008, B2caS1D0 dle PrEN 50399:07, | [14 empty] | PP | 1
27 | K | EPS.R0028 | Hnědý ohniodolný stíněný kabel 10x2x0,8 PH120-R dle ZP-27/2008, B2caS1D0 dle PrEN 50399:07, | m | 100 |  | 0 |  |  | základní |  | 0 | 0 | 0 | 0 | 0 | 64 | K | 1 | ROZPOCET | 0 | 0 | 0 | 0 | 0 | 1 | 0 | 64 | 56
| PP |  | Hnědý ohniodolný stíněný kabel 10x2x0,8 PH120-R dle ZP-27/2008, B2caS1D0 dle PrEN 50399:07, | [14 empty] | PP | 1
28 | K | EPS.R0029 | funkční trasa pro 1 až 2 kabely EPS na příchytkách | m | 500 |  | 0 |  |  | základní |  | 0 | 0 | 0 | 0 | 0 | 64 | K | 1 | ROZPOCET | 0 | 0 | 0 | 0 | 0 | 1 | 0 | 64 | 58
| PP |  | funkční trasa pro 1 až 2 kabely EPS na příchytkách | [14 empty] | PP | 1
29 | K | EPS.R0030 | funkční trasa pro 3 až 10 kabelů EPS na příchytkách | m | 250 |  | 0 |  |  | základní |  | 0 | 0 | 0 | 0 | 0 | 64 | K | 1 | ROZPOCET | 0 | 0 | 0 | 0 | 0 | 1 | 0 | 64 | 60
| PP |  | funkční trasa pro 3 až 10 kabelů EPS na příchytkách | [14 empty] | PP | 1
30 | K | EPS.R0031 | trasa pro 1 až 2 kabely EPS na příchytkách | m | 4000 |  | 0 |  |  | základní |  | 0 | 0 | 0 | 0 | 0 | 64 | K | 1 | ROZPOCET | 0 | 0 | 0 | 0 | 0 | 1 | 0 | 64 | 62
| PP |  | trasa pro 1 až 2 kabely EPS na příchytkách | [14 empty] | PP | 1
31 | K | EPS.R0032 | trasa páteřní EPS funkční - plechový žlab 60/60 | m | 220 |  | 0 |  |  | základní |  | 0 | 0 | 0 | 0 | 0 | 64 | K | 1 | ROZPOCET | 0 | 0 | 0 | 0 | 0 | 1 | 0 | 64 | 64
| PP |  | trasa páteřní EPS funkční - plechový žlab 60/60 | [14 empty] | PP | 1
32 | K | EPS.R0033 | trasa páteřní EPS - plechový žlab 60/60 | m | 220 |  | 0 |  |  | základní |  | 0 | 0 | 0 | 0 | 0 | 64 | K | 1 | ROZPOCET | 0 | 0 | 0 | 0 | 0 | 1 | 0 | 64 | 66
| PP |  | trasa páteřní EPS - plechový žlab 60/60 | [14 empty] | PP | 1
33 | K | EPS.R0034 | Provozní kniha EPS | ks | 1 |  | 0 |  |  | základní |  | 0 | 0 | 0 | 0 | 0 | 64 | K | 1 | ROZPOCET | 0 | 0 | 0 | 0 | 0 | 1 | 0 | 64 | 68
| PP |  | Provozní kniha EPS | [14 empty] | PP | 1
34 | K | EPS.R0035 | Průrazy zdivem | kpl | 1 |  | 0 |  |  | základní |  | 0 | 0 | 0 | 0 | 0 | 64 | K | 1 | ROZPOCET | 0 | 0 | 0 | 0 | 0 | 1 | 0 | 64 | 70
| PP |  | Průrazy zdivem | [14 empty] | PP | 1
35 | K | EPS.R0036 | Průrazy stropem | kpl | 1 |  | 0 |  |  | základní |  | 0 | 0 | 0 | 0 | 0 | 64 | K | 1 | ROZPOCET | 0 | 0 | 0 | 0 | 0 | 1 | 0 | 64 | 72
| PP |  | Průrazy stropem | [14 empty] | PP | 1
36 | K | EPS.R0037 | Požární ucpávky | m2 | 4 |  | 0 |  |  | základní |  | 0 | 0 | 0 | 0 | 0 | 64 | K | 1 | ROZPOCET | 0 | 0 | 0 | 0 | 0 | 1 | 0 | 64 | 74
| PP |  | Požární ucpávky | [14 empty] | PP | 1
37 | K | EPS.R0038 | Stavební přípomoce, zapravení | kpl | 1 |  | 0 |  |  | základní |  | 0 | 0 | 0 | 0 | 0 | 64 | K | 1 | ROZPOCET | 0 | 0 | 0 | 0 | 0 | 1 | 0 | 64 | 76
| PP |  | Stavební přípomoce, zapravení | [14 empty] | PP | 1
38 | K | EPS.R0039 | Drobný instalační materiál | kpl | 1 |  | 0 |  |  | základní |  | 0 | 0 | 0 | 0 | 0 | 64 | K | 1 | ROZPOCET | 0 | 0 | 0 | 0 | 0 | 1 | 0 | 64 | 78
| PP |  | Drobný instalační materiál | [14 empty] | PP | 1
39 | K | EPS.R0040 | Montáž technologie EPS | kpl | 1 |  | 0 |  |  | základní |  | 0 | 0 | 0 | 0 | 0 | 64 | K | 1 | ROZPOCET | 0 | 0 | 0 | 0 | 0 | 1 | 0 | 64 | 80
| PP |  | Montáž technologie EPS | [14 empty] | PP | 1
40 | K | EPS.R0041 | Montáž instalačního materiálu | kpl | 1 |  | 0 |  |  | základní |  | 0 | 0 | 0 | 0 | 0 | 64 | K | 1 | ROZPOCET | 0 | 0 | 0 | 0 | 0 | 1 | 0 | 64 | 82
| PP |  | Montáž instalačního materiálu | [14 empty] | PP | 1
41 | K | EPS.R0042 | Oživení a konfigurace EPS | kpl | 1 |  | 0 |  |  | základní |  | 0 | 0 | 0 | 0 | 0 | 64 | K | 1 | ROZPOCET | 0 | 0 | 0 | 0 | 0 | 1 | 0 | 64 | 84
| PP |  | Oživení a konfigurace EPS | [14 empty] | PP | 1
42 | K | EPS.R0043 | Výchozí revizní zpráva | kpl | 1 |  | 0 |  |  | základní |  | 0 | 0 | 0 | 0 | 0 | 64 | K | 1 | ROZPOCET | 0 | 0 | 0 | 0 | 0 | 1 | 0 | 64 | 86
| PP |  | Výchozí revizní zpráva | [14 empty] | PP | 1
44 | K | EPS.R0045 | Napojení systému EPS na ZDP HZS Praha | kpl | 1 |  | 0 |  |  | základní |  | 0 | 0 | 0 | 0 | 0 | 64 | K | 1 | ROZPOCET | 0 | 0 | 0 | 0 | 0 | 1 | 0 | 64 | 90
| PP |  | Napojení systému EPS na ZDP HZS Praha | [14 empty] | PP | 1
47 | K | EPS.R0048 | Přesun stavebních hmot | kpl | 1 |  | 0 |  |  | základní |  | 0 | 0 | 0 | 0 | 0 | 64 | K | 1 | ROZPOCET | 0 | 0 | 0 | 0 | 0 | 1 | 0 | 64 | 96
| PP |  | Přesun stavebních hmot | [14 empty] | PP | 1
51 | K | EPS.R0052 | Veškerý další materiál a práce nutné pro dokončení a zprovoznění díla neobsažené v jiných položkách | kpl | 1 |  | 0 |  |  | základní |  | 0 | 0 | 0 | 0 | 0 | 64 | K | 1 | ROZPOCET | 0 | 0 | 0 | 0 | 0 | 1 | 0 | 64 | 104
| PP |  | Veškerý další materiál a práce nutné pro dokončení a zprovoznění díla neobsažené v jiných položkách | [14 empty] | PP | 1

## EZS - Poplachový zabezpeč...
{849fa368-8b0a-455e-b394-780e9077d5f8}
2
| KRYCÍ LIST SOUPISU PRACÍ | [7 empty] | v --- níže se nacházejí doplnkové a pomocné údaje k sestavám --- v | [8 empty] | False
Stavba:
Multifunkční budova 2.LF UK, Praha 5 - Motol
Objekt:
SO.01 - Multifunkční budova
Soupis:
SLB - Slaboproudé elektroinstalace
Úroveň 3:
EZS - Poplachový zabezpečovací a tísňový systém
| KSO: |  |  |  |  | CC-CZ:
| Místo: |  | v areálu Fakultní nemocnice v Motole |  |  | Datum: | 29. 2. 2024
| Zadavatel: |  |  |  |  | IČ: | 00216208
|  | Univerzita Karlova |  |  |  | DIČ: | CZ00216208
| Uchazeč: |  |  |  |  | IČ: | Vyplň údaj
|  | Vyplň údaj |  |  |  | DIČ: | Vyplň údaj
| Projektant: |  |  |  |  | IČ: | 60193280
|  | VPÚ DECO PRAHA a.s |  |  |  | DIČ: | CZ60193280
| Zpracovatel: |  |  |  |  | IČ: | 24853950
|  | QSB, s.r.o. |  |  |  | DIČ: | CZ24853950
Poznámka:
Soupis prací je sestaven s využitím Cenové soustavy ÚRS. Položky, které pochází z této cenové soustavy, jsou ve sloupci 'Cenová soustava' označeny popisem 'CS ÚRS' a úrovní příslušného kalendářního pololetí. Veškeré další informace vymezující popis a podmínky použití těchto položek z Cenové soustavy, které nejsou uvedeny přímo v soupisu prací, jsou neomezeně dálkově k dispozici na webu podminky.urs.cz. Položky, pokud není uvedeno jinak, obsahují veškeré náklady na provedení, tzn. dodávku, montáž a montážní prostředky, kotevní a spojovací prvky, přesuny a dopravu, skládkovné, systémové detaily a řešení, pomocné lešení a přípravné práce. Podrobná specifikace položek je obsažena v projektové dokumentaci, která je nedílnou součástí zadávací dokumentace. Pokud není uveden výkaz výměr, byly hodnoty převzaty přímo z tabulek v projektu a CAD systémů. Pokud se v položkách objeví obchodní název, je uveden pouze orientačně, jako příklad a uchazeč může nabídnout rovnocenné řešení se stejnými nebo lepšími parametry.
| Cena bez DPH | [5 empty] | 0
|  |  | Základ daně |  |  | Sazba daně | Výše daně
| DPH | základní | 0 |  |  | 21% | 0
|  | snížená | 0 |  |  | 15% | 0
|  | zákl. přenesená | 0 |  |  | 21% | 0
|  | sníž. přenesená | 0 |  |  | 15% | 0
|  | nulová | 0 |  |  | 0% | 0
| Cena s DPH |  |  | v | CZK |  | 0
REKAPITULACE ČLENĚNÍ SOUPISU PRACÍ
Stavba:
Multifunkční budova 2.LF UK, Praha 5 - Motol
Objekt:
SO.01 - Multifunkční budova
Soupis:
SLB - Slaboproudé elektroinstalace
Úroveň 3:
EZS - Poplachový zabezpečovací a tísňový systém
Místo: |  |  | v areálu Fakultní nemocnice v Motole |  |  | Datum: | 29. 2. 2024
Zadavatel: |  |  | Univerzita Karlova |  |  | Projektant: | VPÚ DECO PRAHA a.s
Uchazeč: |  |  | Vyplň údaj |  |  | Zpracovatel: | QSB, s.r.o.
Kód dílu - Popis | [6 empty] | Cena celkem [CZK]
Náklady stavby celkem | [6 empty] | 0 | [11 empty] | -1
| EZS - Poplachový zabezpečovací a tísňový systém | [5 empty] | 0
SOUPIS PRACÍ
Stavba:
Multifunkční budova 2.LF UK, Praha 5 - Motol
Objekt:
SO.01 - Multifunkční budova
Soupis:
SLB - Slaboproudé elektroinstalace
Úroveň 3:
EZS - Poplachový zabezpečovací a tísňový systém
Místo: |  |  | v areálu Fakultní nemocnice v Motole |  |  | Datum: | 29. 2. 2024
Zadavatel: |  |  | Univerzita Karlova |  |  | Projektant: | VPÚ DECO PRAHA a.s
Uchazeč: |  |  | Vyplň údaj |  |  | Zpracovatel: | QSB, s.r.o.
PČ | Typ | Kód | Popis | MJ | Množství | J.cena [CZK] | Cena celkem [CZK] | Cenová soustava |  | DPH | J. Nh [h] | Nh celkem [h] | J. hmotnost [t] | Hmotnost celkem [t] | J. suť [t] | Suť Celkem [t]
Náklady soupisu celkem | [6 empty] | 0 |  |  |  |  | 0 |  | 0 |  | 0 |  | D | -1 | [7 empty] | 0
| D | EZS | Poplachový zabezpečovací a tísňový systém |  |  |  | 0 |  |  |  |  | 0 |  | 0 |  | 0 | 1 | D | 0 | ROZPOCET | [6 empty] | 0
1 | K | EZS.R0001 | Ústředna až 520 zón a 32 grup v krytu bez klávesnice s komunikátorem a zdrojem | ks | 1 |  | 0 |  |  | základní |  | 0 | 0 | 0 | 0 | 0 | 64 | K | 1 | ROZPOCET | 0 | 0 | 0 | 0 | 0 | 1 | 0 | 64 | 2
| PP |  | Ústředna až 520 zón a 32 grup v krytu bez klávesnice s komunikátorem a zdrojem | [14 empty] | PP | 1
2 | K | EZS.R0002 | TCP/IP komunikátor bez krytu pro ústřednu PZTS, verze dle EN norem. ISOM protokol | ks | 1 |  | 0 |  |  | základní |  | 0 | 0 | 0 | 0 | 0 | 64 | K | 1 | ROZPOCET | 0 | 0 | 0 | 0 | 0 | 1 | 0 | 64 | 4
| PP |  | TCP/IP komunikátor bez krytu pro ústřednu PZTS, verze dle EN norem. ISOM protokol | [14 empty] | PP | 1
3 | K | EZS.R0003 | Systémový GSM modul v kovovém krytu pro posílání SMS a volání uživateli | ks | 1 |  | 0 |  |  | základní |  | 0 | 0 | 0 | 0 | 0 | 64 | K | 1 | ROZPOCET | 0 | 0 | 0 | 0 | 0 | 1 | 0 | 64 | 6
| PP |  | Systémový GSM modul v kovovém krytu pro posílání SMS a volání uživateli | [14 empty] | PP | 1
4 | K | EZS.R0004 | Komunikační modul pro integraci ústředen Galaxy do programu třetích stran | ks | 1 |  | 0 |  |  | základní |  | 0 | 0 | 0 | 0 | 0 | 64 | K | 1 | ROZPOCET | 0 | 0 | 0 | 0 | 0 | 1 | 0 | 64 | 8
| PP |  | Komunikační modul pro integraci ústředen Galaxy do programu třetích stran | [14 empty] | PP | 1
5 | K | EZS.R0005 | Volitelný plug-in modul TCPIP (XPORT) do komunikačního modulu | ks | 1 |  | 0 |  |  | základní |  | 0 | 0 | 0 | 0 | 0 | 64 | K | 1 | ROZPOCET | 0 | 0 | 0 | 0 | 0 | 1 | 0 | 64 | 10
| PP |  | Volitelný plug-in modul TCPIP (XPORT) do komunikačního modulu | [14 empty] | PP | 1
6 | K | EZS.R0006 | Akumulátor 12V/17Ah se šroubovými svorkami M5 a životností až 5 let, VdS | ks | 1 |  | 0 |  |  | základní |  | 0 | 0 | 0 | 0 | 0 | 64 | K | 1 | ROZPOCET | 0 | 0 | 0 | 0 | 0 | 1 | 0 | 64 | 12
| PP |  | Akumulátor 12V/17Ah se šroubovými svorkami M5 a životností až 5 let, VdS | [14 empty] | PP | 1
7 | K | EZS.R0007 | LCD klávesnice s vestavěnou čtečkou EM karet a přívěšků | ks | 7 |  | 0 |  |  | základní |  | 0 | 0 | 0 | 0 | 0 | 64 | K | 1 | ROZPOCET | 0 | 0 | 0 | 0 | 0 | 1 | 0 | 64 | 14
| PP |  | LCD klávesnice s vestavěnou čtečkou EM karet a přívěšků | [14 empty] | PP | 1
8 | K | EZS.R0008 | Spínaný zdroj v kovovém krytu 13,8 Vss / 5A s reléovými výstupy a odpojovačem | ks | 3 |  | 0 |  |  | základní |  | 0 | 0 | 0 | 0 | 0 | 64 | K | 1 | ROZPOCET | 0 | 0 | 0 | 0 | 0 | 1 | 0 | 64 | 16
| PP |  | Spínaný zdroj v kovovém krytu 13,8 Vss / 5A s reléovými výstupy a odpojovačem | [14 empty] | PP | 1
9 | K | EZS.R0009 | Akumulátor 12V/40Ah ohniodolný, šroubové svorky M6, životnost až 10 let, VdS | ks | 3 |  | 0 |  |  | základní |  | 0 | 0 | 0 | 0 | 0 | 64 | K | 1 | ROZPOCET | 0 | 0 | 0 | 0 | 0 | 1 | 0 | 64 | 18
| PP |  | Akumulátor 12V/40Ah ohniodolný, šroubové svorky M6, životnost až 10 let, VdS | [14 empty] | PP | 1
10 | K | EZS.R0010 | Modul posilovacího zdroje 2,75A v krytu s vestavěným koncentrátorem | ks | 1 |  | 0 |  |  | základní |  | 0 | 0 | 0 | 0 | 0 | 64 | K | 1 | ROZPOCET | 0 | 0 | 0 | 0 | 0 | 1 | 0 | 64 | 20
| PP |  | Modul posilovacího zdroje 2,75A v krytu s vestavěným koncentrátorem | [14 empty] | PP | 1
11 | K | EZS.R0011 | Akumulátor 12V/17Ah se šroubovými svorkami M5 a životností až 5 let, VdS | ks | 1 |  | 0 |  |  | základní |  | 0 | 0 | 0 | 0 | 0 | 64 | K | 1 | ROZPOCET | 0 | 0 | 0 | 0 | 0 | 1 | 0 | 64 | 22
| PP |  | Akumulátor 12V/17Ah se šroubovými svorkami M5 a životností až 5 let, VdS | [14 empty] | PP | 1
12 | K | EZS.R0012 | Koncentrátor v plastovém krytu pro 8 zón se 4 PGM výstupy | ks | 37 |  | 0 |  |  | základní |  | 0 | 0 | 0 | 0 | 0 | 64 | K | 1 | ROZPOCET | 0 | 0 | 0 | 0 | 0 | 1 | 0 | 64 | 24
| PP |  | Koncentrátor v plastovém krytu pro 8 zón se 4 PGM výstupy | [14 empty] | PP | 1
13 | K | EZS.R0013 | Propojovací krabice 18+2 pájecí svorky do krabice KU68 | ks | 109 |  | 0 |  |  | základní |  | 0 | 0 | 0 | 0 | 0 | 64 | K | 1 | ROZPOCET | 0 | 0 | 0 | 0 | 0 | 1 | 0 | 64 | 26
| PP |  | Propojovací krabice 18+2 pájecí svorky do krabice KU68 | [14 empty] | PP | 1
14 | K | EZS.R0014 | MG kontakt závrtný čtyřdrátový s pracovní mezerou až 22 mm | ks | 109 |  | 0 |  |  | základní |  | 0 | 0 | 0 | 0 | 0 | 64 | K | 1 | ROZPOCET | 0 | 0 | 0 | 0 | 0 | 1 | 0 | 64 | 28
| PP |  | MG kontakt závrtný čtyřdrátový s pracovní mezerou až 22 mm | [14 empty] | PP | 1
15 | K | EZS.R0015 | Detektor tříštění skla s dosahem až 7,6m i pro skla s fóliemi, ČSN EN 50131-1 Stupeň 2 | ks | 53 |  | 0 |  |  | základní |  | 0 | 0 | 0 | 0 | 0 | 64 | K | 1 | ROZPOCET | 0 | 0 | 0 | 0 | 0 | 1 | 0 | 64 | 30
| PP |  | Detektor tříštění skla s dosahem až 7,6m i pro skla s fóliemi, ČSN EN 50131-1 Stupeň 2 | [14 empty] | PP | 1
16 | K | EZS.R0016 | PIR detektor digitální QUAD s držákem, vějíř 15m, montážní výška 1,8 - 2,4m, EOL, ČSN EN 50131-1 Stupeň 2 | ks | 64 |  | 0 |  |  | základní |  | 0 | 0 | 0 | 0 | 0 | 64 | K | 1 | ROZPOCET | 0 | 0 | 0 | 0 | 0 | 1 | 0 | 64 | 32
| PP |  | PIR detektor digitální QUAD s držákem, vějíř 15m, montážní výška 1,8 - 2,4m, EOL, ČSN EN 50131-1 Stupeň 2 | [14 empty] | PP | 1
17 | K | EZS.R0017 | Duální detektor digitální s držákem, vějíř 15m, montážní výška 1,8 - 2,4m, EOL, ČSN EN 50131-1 Stupeň 2 | ks | 17 |  | 0 |  |  | základní |  | 0 | 0 | 0 | 0 | 0 | 64 | K | 1 | ROZPOCET | 0 | 0 | 0 | 0 | 0 | 1 | 0 | 64 | 34
| PP |  | Duální detektor digitální s držákem, vějíř 15m, montážní výška 1,8 - 2,4m, EOL, ČSN EN 50131-1 Stupeň 2 | [14 empty] | PP | 1
18 | K | EZS.R0018 | Tísňové tlačítko ND100-GLT s konvenční technologií - reléovým výstupem | ks | 3 |  | 0 |  |  | základní |  | 0 | 0 | 0 | 0 | 0 | 64 | K | 1 | ROZPOCET | 0 | 0 | 0 | 0 | 0 | 1 | 0 | 64 | 36
| PP |  | Tísňové tlačítko ND100-GLT s konvenční technologií - reléovým výstupem | [14 empty] | PP | 1
19 | K | EZS.R0019 | kabel smyčky SYKFY3x2x0,5 | m | 6510 |  | 0 |  |  | základní |  | 0 | 0 | 0 | 0 | 0 | 64 | K | 1 | ROZPOCET | 0 | 0 | 0 | 0 | 0 | 1 | 0 | 64 | 38
| PP |  | kabel smyčky SYKFY3x2x0,5 | [14 empty] | PP | 1
20 | K | EZS.R0020 | kabel sběrnice FTP4x2x0,5 | m | 1400 |  | 0 |  |  | základní |  | 0 | 0 | 0 | 0 | 0 | 64 | K | 1 | ROZPOCET | 0 | 0 | 0 | 0 | 0 | 1 | 0 | 64 | 40
| PP |  | kabel sběrnice FTP4x2x0,5 | [14 empty] | PP | 1
21 | K | EZS.R0021 | kabel přídavného napájení 2x1,5 | m | 1400 |  | 0 |  |  | základní |  | 0 | 0 | 0 | 0 | 0 | 64 | K | 1 | ROZPOCET | 0 | 0 | 0 | 0 | 0 | 1 | 0 | 64 | 42
| PP |  | kabel přídavného napájení 2x1,5 | [14 empty] | PP | 1
22 | K | EZS.R0022 | Provozní kniha PZTS | ks | 1 |  | 0 |  |  | základní |  | 0 | 0 | 0 | 0 | 0 | 64 | K | 1 | ROZPOCET | 0 | 0 | 0 | 0 | 0 | 1 | 0 | 64 | 44
| PP |  | Provozní kniha PZTS | [14 empty] | PP | 1
23 | K | EZS.R0023 | Průrazy zdivem | kpl | 1 |  | 0 |  |  | základní |  | 0 | 0 | 0 | 0 | 0 | 64 | K | 1 | ROZPOCET | 0 | 0 | 0 | 0 | 0 | 1 | 0 | 64 | 46
| PP |  | Průrazy zdivem | [14 empty] | PP | 1
24 | K | EZS.R0024 | Průrazy stropem | kpl | 1 |  | 0 |  |  | základní |  | 0 | 0 | 0 | 0 | 0 | 64 | K | 1 | ROZPOCET | 0 | 0 | 0 | 0 | 0 | 1 | 0 | 64 | 48
| PP |  | Průrazy stropem | [14 empty] | PP | 1
25 | K | EZS.R0025 | Požární ucpávky | m2 | 0.5 |  | 0 |  |  | základní |  | 0 | 0 | 0 | 0 | 0 | 64 | K | 1 | ROZPOCET | 0 | 0 | 0 | 0 | 0 | 1 | 0 | 64 | 50
| PP |  | Požární ucpávky | [14 empty] | PP | 1
26 | K | EZS.R0026 | Stavební přípomoce, zapravení | kpl | 1 |  | 0 |  |  | základní |  | 0 | 0 | 0 | 0 | 0 | 64 | K | 1 | ROZPOCET | 0 | 0 | 0 | 0 | 0 | 1 | 0 | 64 | 52
| PP |  | Stavební přípomoce, zapravení | [14 empty] | PP | 1
27 | K | EZS.R0027 | Drobný instalační materiál | kpl | 1 |  | 0 |  |  | základní |  | 0 | 0 | 0 | 0 | 0 | 64 | K | 1 | ROZPOCET | 0 | 0 | 0 | 0 | 0 | 1 | 0 | 64 | 54
| PP |  | Drobný instalační materiál | [14 empty] | PP | 1
28 | K | EZS.R0028 | Montáž technologie PZTS | kpl | 1 |  | 0 |  |  | základní |  | 0 | 0 | 0 | 0 | 0 | 64 | K | 1 | ROZPOCET | 0 | 0 | 0 | 0 | 0 | 1 | 0 | 64 | 56
| PP |  | Montáž technologie PZTS | [14 empty] | PP | 1
29 | K | EZS.R0029 | Montáž instalačního materiálu | kpl | 1 |  | 0 |  |  | základní |  | 0 | 0 | 0 | 0 | 0 | 64 | K | 1 | ROZPOCET | 0 | 0 | 0 | 0 | 0 | 1 | 0 | 64 | 58
| PP |  | Montáž instalačního materiálu | [14 empty] | PP | 1
30 | K | EZS.R0030 | Oživení a konfigurace PZTS | kpl | 1 |  | 0 |  |  | základní |  | 0 | 0 | 0 | 0 | 0 | 64 | K | 1 | ROZPOCET | 0 | 0 | 0 | 0 | 0 | 1 | 0 | 64 | 60
| PP |  | Oživení a konfigurace PZTS | [14 empty] | PP | 1
31 | K | EZS.R0031 | Výchozí revizní zpráva | kpl | 1 |  | 0 |  |  | základní |  | 0 | 0 | 0 | 0 | 0 | 64 | K | 1 | ROZPOCET | 0 | 0 | 0 | 0 | 0 | 1 | 0 | 64 | 62
| PP |  | Výchozí revizní zpráva | [14 empty] | PP | 1
36 | K | EZS.R0036 | Přesun stavebních hmot | kpl | 1 |  | 0 |  |  | základní |  | 0 | 0 | 0 | 0 | 0 | 64 | K | 1 | ROZPOCET | 0 | 0 | 0 | 0 | 0 | 1 | 0 | 64 | 72
| PP |  | Přesun stavebních hmot | [14 empty] | PP | 1
40 | K | EZS.R0040 | Veškerý další materiál a práce nutné pro dokončení a zprovoznění díla neobsažené v jiných položkách | kpl | 1 |  | 0 |  |  | základní |  | 0 | 0 | 0 | 0 | 0 | 64 | K | 1 | ROZPOCET | 0 | 0 | 0 | 0 | 0 | 1 | 0 | 64 | 80
| PP |  | Veškerý další materiál a práce nutné pro dokončení a zprovoznění díla neobsažené v jiných položkách | [14 empty] | PP | 1

## EKV - Elektronická kontro...
{c58c6e64-45c8-4c36-b9eb-a6a30c5062f3}
2
| KRYCÍ LIST SOUPISU PRACÍ | [7 empty] | v --- níže se nacházejí doplnkové a pomocné údaje k sestavám --- v | [8 empty] | False
Stavba:
Multifunkční budova 2.LF UK, Praha 5 - Motol
Objekt:
SO.01 - Multifunkční budova
Soupis:
SLB - Slaboproudé elektroinstalace
Úroveň 3:
EKV - Elektronická kontrola vstupu
| KSO: |  |  |  |  | CC-CZ:
| Místo: |  | v areálu Fakultní nemocnice v Motole |  |  | Datum: | 29. 2. 2024
| Zadavatel: |  |  |  |  | IČ: | 00216208
|  | Univerzita Karlova |  |  |  | DIČ: | CZ00216208
| Uchazeč: |  |  |  |  | IČ: | Vyplň údaj
|  | Vyplň údaj |  |  |  | DIČ: | Vyplň údaj
| Projektant: |  |  |  |  | IČ: | 60193280
|  | VPÚ DECO PRAHA a.s |  |  |  | DIČ: | CZ60193280
| Zpracovatel: |  |  |  |  | IČ: | 24853950
|  | QSB, s.r.o. |  |  |  | DIČ: | CZ24853950
Poznámka:
Soupis prací je sestaven s využitím Cenové soustavy ÚRS. Položky, které pochází z této cenové soustavy, jsou ve sloupci 'Cenová soustava' označeny popisem 'CS ÚRS' a úrovní příslušného kalendářního pololetí. Veškeré další informace vymezující popis a podmínky použití těchto položek z Cenové soustavy, které nejsou uvedeny přímo v soupisu prací, jsou neomezeně dálkově k dispozici na webu podminky.urs.cz. Položky, pokud není uvedeno jinak, obsahují veškeré náklady na provedení, tzn. dodávku, montáž a montážní prostředky, kotevní a spojovací prvky, přesuny a dopravu, skládkovné, systémové detaily a řešení, pomocné lešení a přípravné práce. Podrobná specifikace položek je obsažena v projektové dokumentaci, která je nedílnou součástí zadávací dokumentace. Pokud není uveden výkaz výměr, byly hodnoty převzaty přímo z tabulek v projektu a CAD systémů. Pokud se v položkách objeví obchodní název, je uveden pouze orientačně, jako příklad a uchazeč může nabídnout rovnocenné řešení se stejnými nebo lepšími parametry.
| Cena bez DPH | [5 empty] | 0
|  |  | Základ daně |  |  | Sazba daně | Výše daně
| DPH | základní | 0 |  |  | 21% | 0
|  | snížená | 0 |  |  | 15% | 0
|  | zákl. přenesená | 0 |  |  | 21% | 0
|  | sníž. přenesená | 0 |  |  | 15% | 0
|  | nulová | 0 |  |  | 0% | 0
| Cena s DPH |  |  | v | CZK |  | 0
REKAPITULACE ČLENĚNÍ SOUPISU PRACÍ
Stavba:
Multifunkční budova 2.LF UK, Praha 5 - Motol
Objekt:
SO.01 - Multifunkční budova
Soupis:
SLB - Slaboproudé elektroinstalace
Úroveň 3:
EKV - Elektronická kontrola vstupu
Místo: |  |  | v areálu Fakultní nemocnice v Motole |  |  | Datum: | 29. 2. 2024
Zadavatel: |  |  | Univerzita Karlova |  |  | Projektant: | VPÚ DECO PRAHA a.s
Uchazeč: |  |  | Vyplň údaj |  |  | Zpracovatel: | QSB, s.r.o.
Kód dílu - Popis | [6 empty] | Cena celkem [CZK]
Náklady stavby celkem | [6 empty] | 0 | [11 empty] | -1
| EKV - Elektronická kontrola vstupu | [5 empty] | 0
SOUPIS PRACÍ
Stavba:
Multifunkční budova 2.LF UK, Praha 5 - Motol
Objekt:
SO.01 - Multifunkční budova
Soupis:
SLB - Slaboproudé elektroinstalace
Úroveň 3:
EKV - Elektronická kontrola vstupu
Místo: |  |  | v areálu Fakultní nemocnice v Motole |  |  | Datum: | 29. 2. 2024
Zadavatel: |  |  | Univerzita Karlova |  |  | Projektant: | VPÚ DECO PRAHA a.s
Uchazeč: |  |  | Vyplň údaj |  |  | Zpracovatel: | QSB, s.r.o.
PČ | Typ | Kód | Popis | MJ | Množství | J.cena [CZK] | Cena celkem [CZK] | Cenová soustava |  | DPH | J. Nh [h] | Nh celkem [h] | J. hmotnost [t] | Hmotnost celkem [t] | J. suť [t] | Suť Celkem [t]
Náklady soupisu celkem | [6 empty] | 0 |  |  |  |  | 0 |  | 0 |  | 0 |  | D | -1 | [7 empty] | 0
| D | EKV | Elektronická kontrola vstupu |  |  |  | 0 |  |  |  |  | 0 |  | 0 |  | 0 | 1 | D | 0 | ROZPOCET | [6 empty] | 0
1 | K | EKV.R0001 | NCODER uživatelských karet - pro správce systému | ks | 1 |  | 0 |  |  | základní |  | 0 | 0 | 0 | 0 | 0 | 64 | K | 1 | ROZPOCET | 0 | 0 | 0 | 0 | 0 | 1 | 0 | 64 | 2
| PP |  | NCODER uživatelských karet - pro správce systému | [14 empty] | PP | 1
2 | K | EKV.R0002 | Programovací jednotka - pro správce systému | ks | 1 |  | 0 |  |  | základní |  | 0 | 0 | 0 | 0 | 0 | 64 | K | 1 | ROZPOCET | 0 | 0 | 0 | 0 | 0 | 1 | 0 | 64 | 4
| PP |  | Programovací jednotka - pro správce systému | [14 empty] | PP | 1
3 | K | EKV.R0003 | bezdrátová čtečka s kováním | ks | 224 |  | 0 |  |  | základní |  | 0 | 0 | 0 | 0 | 0 | 64 | K | 1 | ROZPOCET | 0 | 0 | 0 | 0 | 0 | 1 | 0 | 64 | 6
| PP |  | bezdrátová čtečka s kováním | [14 empty] | PP | 1
4 | K | EKV.R0004 | zadlabávací zámek (ke každé čtečce s kováním) | ks | 224 |  | 0 |  |  | základní |  | 0 | 0 | 0 | 0 | 0 | 64 | K | 1 | ROZPOCET | 0 | 0 | 0 | 0 | 0 | 1 | 0 | 64 | 8
| PP |  | zadlabávací zámek (ke každé čtečce s kováním) | [14 empty] | PP | 1
5 | K | EKV.R0005 | Licence pro integraci bezdrátové čtečky s kováním do stávajícího přístupového systému 2. LF | ks | 224 |  | 0 |  |  | základní |  | 0 | 0 | 0 | 0 | 0 | 64 | K | 1 | ROZPOCET | 0 | 0 | 0 | 0 | 0 | 1 | 0 | 64 | 10
| PP |  | Licence pro integraci bezdrátové čtečky s kováním do stávajícího přístupového systému 2. LF | [14 empty] | PP | 1
6 | K | EKV.R0006 | getaway pro bezdrátové čtečky | ks | 10 |  | 0 |  |  | základní |  | 0 | 0 | 0 | 0 | 0 | 64 | K | 1 | ROZPOCET | 0 | 0 | 0 | 0 | 0 | 1 | 0 | 64 | 12
| PP |  | getaway pro bezdrátové čtečky | [14 empty] | PP | 1
7 | K | EKV.R0007 | nod pro bezdrátové čtečky | ks | 26 |  | 0 |  |  | základní |  | 0 | 0 | 0 | 0 | 0 | 64 | K | 1 | ROZPOCET | 0 | 0 | 0 | 0 | 0 | 1 | 0 | 64 | 14
| PP |  | nod pro bezdrátové čtečky | [14 empty] | PP | 1
8 | K | EKV.R0008 | offline čtečka (zámek) na šatní skříňku | ks | 1542 |  | 0 |  |  | základní |  | 0 | 0 | 0 | 0 | 0 | 64 | K | 1 | ROZPOCET | 0 | 0 | 0 | 0 | 0 | 1 | 0 | 64 | 16
| PP |  | offline čtečka (zámek) na šatní skříňku | [14 empty] | PP | 1
9 | K | EKV.R0009 | Řídící jednotka online LAN pro dvě čtečky | ks | 13 |  | 0 |  |  | základní |  | 0 | 0 | 0 | 0 | 0 | 64 | K | 1 | ROZPOCET | 0 | 0 | 0 | 0 | 0 | 1 | 0 | 64 | 18
| PP |  | Řídící jednotka online LAN pro dvě čtečky | [14 empty] | PP | 1
10 | K | EKV.R0010 | Řídící jednotka offline RS485 pro dvě čtečky | ks | 33 |  | 0 |  |  | základní |  | 0 | 0 | 0 | 0 | 0 | 64 | K | 1 | ROZPOCET | 0 | 0 | 0 | 0 | 0 | 1 | 0 | 64 | 20
| PP |  | Řídící jednotka offline RS485 pro dvě čtečky | [14 empty] | PP | 1
11 | K | EKV.R0011 | externí čtečka IP66 | ks | 75 |  | 0 |  |  | základní |  | 0 | 0 | 0 | 0 | 0 | 64 | K | 1 | ROZPOCET | 0 | 0 | 0 | 0 | 0 | 1 | 0 | 64 | 22
| PP |  | externí čtečka IP66 | [14 empty] | PP | 1
12 | K | EKV.R0012 | elektromechanický zámek včetně kování, protiplechu a zadlabacího kabelového přechodu | ks | 47 |  | 0 |  |  | základní |  | 0 | 0 | 0 | 0 | 0 | 64 | K | 1 | ROZPOCET | 0 | 0 | 0 | 0 | 0 | 1 | 0 | 64 | 24
| PP |  | elektromechanický zámek včetně kování, protiplechu a zadlabacího kabelového přechodu | [14 empty] | PP | 1
13 | K | EKV.R0013 | elektromagnetický zámek (šatny) včetně protiplechu, kování klika/koule v designu kování bezdrátové čtečky a včetně zadlabacího zámku | ks | 18 |  | 0 |  |  | základní |  | 0 | 0 | 0 | 0 | 0 | 64 | K | 1 | ROZPOCET | 0 | 0 | 0 | 0 | 0 | 1 | 0 | 64 | 26
| PP |  | elektromagnetický zámek (šatny) včetně protiplechu, kování klika/koule v designu kování bezdrátové čtečky a včetně zadlabacího zámku | [14 empty] | PP | 1
14 | K | EKV.R0014 | připojení automatických dveří | ks | 2 |  | 0 |  |  | základní |  | 0 | 0 | 0 | 0 | 0 | 64 | K | 1 | ROZPOCET | 0 | 0 | 0 | 0 | 0 | 1 | 0 | 64 | 28
| PP |  | připojení automatických dveří | [14 empty] | PP | 1
15 | K | EKV.R0015 | nouzové tlačítko zelené pod sklem pro nouzové uvolnění dveří, dvojitý NC/NO výstup, povrchová montáž, prolamovací plast | ks | 8 |  | 0 |  |  | základní |  | 0 | 0 | 0 | 0 | 0 | 64 | K | 1 | ROZPOCET | 0 | 0 | 0 | 0 | 0 | 1 | 0 | 64 | 30
| PP |  | nouzové tlačítko zelené pod sklem pro nouzové uvolnění dveří, dvojitý NC/NO výstup, povrchová montáž, prolamovací plast | [14 empty] | PP | 1
16 | K | EKV.R0016 | zapojení odblokování z EPS | ks | 12 |  | 0 |  |  | základní |  | 0 | 0 | 0 | 0 | 0 | 64 | K | 1 | ROZPOCET | 0 | 0 | 0 | 0 | 0 | 1 | 0 | 64 | 32
| PP |  | zapojení odblokování z EPS | [14 empty] | PP | 1
17 | K | EKV.R0017 | napájecí zdroj 12V/5A | ks | 11 |  | 0 |  |  | základní |  | 0 | 0 | 0 | 0 | 0 | 64 | K | 1 | ROZPOCET | 0 | 0 | 0 | 0 | 0 | 1 | 0 | 64 | 34
| PP |  | napájecí zdroj 12V/5A | [14 empty] | PP | 1
18 | K | EKV.R0018 | Akumulátor 12V/17Ah se šroubovými svorkami M5 a životností až 5 let, VdS | ks | 11 |  | 0 |  |  | základní |  | 0 | 0 | 0 | 0 | 0 | 64 | K | 1 | ROZPOCET | 0 | 0 | 0 | 0 | 0 | 1 | 0 | 64 | 36
| PP |  | Akumulátor 12V/17Ah se šroubovými svorkami M5 a životností až 5 let, VdS | [14 empty] | PP | 1
19 | K | EKV.R0019 | kabel FTP4x2x0,5 - sběrnice | m | 1320 |  | 0 |  |  | základní |  | 0 | 0 | 0 | 0 | 0 | 64 | K | 1 | ROZPOCET | 0 | 0 | 0 | 0 | 0 | 1 | 0 | 64 | 38
| PP |  | kabel FTP4x2x0,5 - sběrnice | [14 empty] | PP | 1
20 | K | EKV.R0020 | kabel FTP4x2x0,5 - čtečky | m | 2625 |  | 0 |  |  | základní |  | 0 | 0 | 0 | 0 | 0 | 64 | K | 1 | ROZPOCET | 0 | 0 | 0 | 0 | 0 | 1 | 0 | 64 | 40
| PP |  | kabel FTP4x2x0,5 - čtečky | [14 empty] | PP | 1
21 | K | EKV.R0021 | kabel 2x1,5 - napájení 12V | m | 1320 |  | 0 |  |  | základní |  | 0 | 0 | 0 | 0 | 0 | 64 | K | 1 | ROZPOCET | 0 | 0 | 0 | 0 | 0 | 1 | 0 | 64 | 42
| PP |  | kabel 2x1,5 - napájení 12V | [14 empty] | PP | 1
22 | K | EKV.R0022 | kabel 4x2x0,8 - připojení zámku | m | 2590 |  | 0 |  |  | základní |  | 0 | 0 | 0 | 0 | 0 | 64 | K | 1 | ROZPOCET | 0 | 0 | 0 | 0 | 0 | 1 | 0 | 64 | 44
| PP |  | kabel 4x2x0,8 - připojení zámku | [14 empty] | PP | 1
23 | K | EKV.R0023 | CYKY3Cx1,5 - napájení 230V | m | 200 |  | 0 |  |  | základní |  | 0 | 0 | 0 | 0 | 0 | 64 | K | 1 | ROZPOCET | 0 | 0 | 0 | 0 | 0 | 1 | 0 | 64 | 46
| PP |  | CYKY3Cx1,5 - napájení 230V | [14 empty] | PP | 1
24 | K | EKV.R0024 | Průrazy zdivem | kpl | 1 |  | 0 |  |  | základní |  | 0 | 0 | 0 | 0 | 0 | 64 | K | 1 | ROZPOCET | 0 | 0 | 0 | 0 | 0 | 1 | 0 | 64 | 48
| PP |  | Průrazy zdivem | [14 empty] | PP | 1
25 | K | EKV.R0025 | Průrazy stropem | kpl | 1 |  | 0 |  |  | základní |  | 0 | 0 | 0 | 0 | 0 | 64 | K | 1 | ROZPOCET | 0 | 0 | 0 | 0 | 0 | 1 | 0 | 64 | 50
| PP |  | Průrazy stropem | [14 empty] | PP | 1
26 | K | EKV.R0026 | Požární ucpávky | m2 | 0.5 |  | 0 |  |  | základní |  | 0 | 0 | 0 | 0 | 0 | 64 | K | 1 | ROZPOCET | 0 | 0 | 0 | 0 | 0 | 1 | 0 | 64 | 52
| PP |  | Požární ucpávky | [14 empty] | PP | 1
27 | K | EKV.R0027 | Stavební přípomoce, zapravení | kpl | 1 |  | 0 |  |  | základní |  | 0 | 0 | 0 | 0 | 0 | 64 | K | 1 | ROZPOCET | 0 | 0 | 0 | 0 | 0 | 1 | 0 | 64 | 54
| PP |  | Stavební přípomoce, zapravení | [14 empty] | PP | 1
28 | K | EKV.R0028 | Drobný instalační materiál | kpl | 1 |  | 0 |  |  | základní |  | 0 | 0 | 0 | 0 | 0 | 64 | K | 1 | ROZPOCET | 0 | 0 | 0 | 0 | 0 | 1 | 0 | 64 | 56
| PP |  | Drobný instalační materiál | [14 empty] | PP | 1
29 | K | EKV.R0029 | Montáž technologie EKV | kpl | 1 |  | 0 |  |  | základní |  | 0 | 0 | 0 | 0 | 0 | 64 | K | 1 | ROZPOCET | 0 | 0 | 0 | 0 | 0 | 1 | 0 | 64 | 58
| PP |  | Montáž technologie EKV | [14 empty] | PP | 1
30 | K | EKV.R0030 | Montáž instalačního materiálu | kpl | 1 |  | 0 |  |  | základní |  | 0 | 0 | 0 | 0 | 0 | 64 | K | 1 | ROZPOCET | 0 | 0 | 0 | 0 | 0 | 1 | 0 | 64 | 60
| PP |  | Montáž instalačního materiálu | [14 empty] | PP | 1
31 | K | EKV.R0031 | Oživení a konfigurace EKV | kpl | 1 |  | 0 |  |  | základní |  | 0 | 0 | 0 | 0 | 0 | 64 | K | 1 | ROZPOCET | 0 | 0 | 0 | 0 | 0 | 1 | 0 | 64 | 62
| PP |  | Oživení a konfigurace EKV | [14 empty] | PP | 1
32 | K | EKV.R0032 | Výchozí revizní zpráva | kpl | 1 |  | 0 |  |  | základní |  | 0 | 0 | 0 | 0 | 0 | 64 | K | 1 | ROZPOCET | 0 | 0 | 0 | 0 | 0 | 1 | 0 | 64 | 64
| PP |  | Výchozí revizní zpráva | [14 empty] | PP | 1
36 | K | EKV.R0036 | Přesun stavebních hmot | kpl | 1 |  | 0 |  |  | základní |  | 0 | 0 | 0 | 0 | 0 | 64 | K | 1 | ROZPOCET | 0 | 0 | 0 | 0 | 0 | 1 | 0 | 64 | 72
| PP |  | Přesun stavebních hmot | [14 empty] | PP | 1
40 | K | EKV.R0040 | Veškerý další materiál a práce nutné pro dokončení a zprovoznění díla neobsažené v jiných položkách | kpl | 1 |  | 0 |  |  | základní |  | 0 | 0 | 0 | 0 | 0 | 64 | K | 1 | ROZPOCET | 0 | 0 | 0 | 0 | 0 | 1 | 0 | 64 | 80
| PP |  | Veškerý další materiál a práce nutné pro dokončení a zprovoznění díla neobsažené v jiných položkách | [14 empty] | PP | 1

## VSS - Kamerový sledovací ...
{bba7c254-410f-4f2d-8078-9d4e162a6b2d}
2
| KRYCÍ LIST SOUPISU PRACÍ | [7 empty] | v --- níže se nacházejí doplnkové a pomocné údaje k sestavám --- v | [8 empty] | False
Stavba:
Multifunkční budova 2.LF UK, Praha 5 - Motol
Objekt:
SO.01 - Multifunkční budova
Soupis:
SLB - Slaboproudé elektroinstalace
Úroveň 3:
VSS - Kamerový sledovací systém
| KSO: |  |  |  |  | CC-CZ:
| Místo: |  | v areálu Fakultní nemocnice v Motole |  |  | Datum: | 29. 2. 2024
| Zadavatel: |  |  |  |  | IČ: | 00216208
|  | Univerzita Karlova |  |  |  | DIČ: | CZ00216208
| Uchazeč: |  |  |  |  | IČ: | Vyplň údaj
|  | Vyplň údaj |  |  |  | DIČ: | Vyplň údaj
| Projektant: |  |  |  |  | IČ: | 60193280
|  | VPÚ DECO PRAHA a.s |  |  |  | DIČ: | CZ60193280
| Zpracovatel: |  |  |  |  | IČ: | 24853950
|  | QSB, s.r.o. |  |  |  | DIČ: | CZ24853950
Poznámka:
Soupis prací je sestaven s využitím Cenové soustavy ÚRS. Položky, které pochází z této cenové soustavy, jsou ve sloupci 'Cenová soustava' označeny popisem 'CS ÚRS' a úrovní příslušného kalendářního pololetí. Veškeré další informace vymezující popis a podmínky použití těchto položek z Cenové soustavy, které nejsou uvedeny přímo v soupisu prací, jsou neomezeně dálkově k dispozici na webu podminky.urs.cz. Položky, pokud není uvedeno jinak, obsahují veškeré náklady na provedení, tzn. dodávku, montáž a montážní prostředky, kotevní a spojovací prvky, přesuny a dopravu, skládkovné, systémové detaily a řešení, pomocné lešení a přípravné práce. Podrobná specifikace položek je obsažena v projektové dokumentaci, která je nedílnou součástí zadávací dokumentace. Pokud není uveden výkaz výměr, byly hodnoty převzaty přímo z tabulek v projektu a CAD systémů. Pokud se v položkách objeví obchodní název, je uveden pouze orientačně, jako příklad a uchazeč může nabídnout rovnocenné řešení se stejnými nebo lepšími parametry.
| Cena bez DPH | [5 empty] | 0
|  |  | Základ daně |  |  | Sazba daně | Výše daně
| DPH | základní | 0 |  |  | 21% | 0
|  | snížená | 0 |  |  | 15% | 0
|  | zákl. přenesená | 0 |  |  | 21% | 0
|  | sníž. přenesená | 0 |  |  | 15% | 0
|  | nulová | 0 |  |  | 0% | 0
| Cena s DPH |  |  | v | CZK |  | 0
REKAPITULACE ČLENĚNÍ SOUPISU PRACÍ
Stavba:
Multifunkční budova 2.LF UK, Praha 5 - Motol
Objekt:
SO.01 - Multifunkční budova
Soupis:
SLB - Slaboproudé elektroinstalace
Úroveň 3:
VSS - Kamerový sledovací systém
Místo: |  |  | v areálu Fakultní nemocnice v Motole |  |  | Datum: | 29. 2. 2024
Zadavatel: |  |  | Univerzita Karlova |  |  | Projektant: | VPÚ DECO PRAHA a.s
Uchazeč: |  |  | Vyplň údaj |  |  | Zpracovatel: | QSB, s.r.o.
Kód dílu - Popis | [6 empty] | Cena celkem [CZK]
Náklady stavby celkem | [6 empty] | 0 | [11 empty] | -1
| VSS - Kamerový sledovací systém | [5 empty] | 0
SOUPIS PRACÍ
Stavba:
Multifunkční budova 2.LF UK, Praha 5 - Motol
Objekt:
SO.01 - Multifunkční budova
Soupis:
SLB - Slaboproudé elektroinstalace
Úroveň 3:
VSS - Kamerový sledovací systém
Místo: |  |  | v areálu Fakultní nemocnice v Motole |  |  | Datum: | 29. 2. 2024
Zadavatel: |  |  | Univerzita Karlova |  |  | Projektant: | VPÚ DECO PRAHA a.s
Uchazeč: |  |  | Vyplň údaj |  |  | Zpracovatel: | QSB, s.r.o.
PČ | Typ | Kód | Popis | MJ | Množství | J.cena [CZK] | Cena celkem [CZK] | Cenová soustava |  | DPH | J. Nh [h] | Nh celkem [h] | J. hmotnost [t] | Hmotnost celkem [t] | J. suť [t] | Suť Celkem [t]
Náklady soupisu celkem | [6 empty] | 0 |  |  |  |  | 0 |  | 0 |  | 0 |  | D | -1 | [7 empty] | 0
| D | VSS | Kamerový sledovací systém |  |  |  | 0 |  |  |  |  | 0 |  | 0 |  | 0 | 1 | D | 0 | ROZPOCET | [6 empty] | 0
1 | K | VSS.R0001 | IP bullet kamera, 5MP, MZVF 2.7-13.5mm, WDR 120dB, IR 60m, H.265, IP67 | ks | 27 |  | 0 |  |  | základní |  | 0 | 0 | 0 | 0 | 0 | 64 | K | 1 | ROZPOCET | 0 | 0 | 0 | 0 | 0 | 1 | 0 | 64 | 2
| PP |  | IP bullet kamera, 5MP, MZVF 2.7-13.5mm, WDR 120dB, IR 60m, H.265, IP67 | [14 empty] | PP | 1
2 | K | VSS.R0002 | IP dome kamera, 5MP, MZVF 2.7-13.5mm, WDR 120dB, IR 40m, H.265, IP67 | ks | 35 |  | 0 |  |  | základní |  | 0 | 0 | 0 | 0 | 0 | 64 | K | 1 | ROZPOCET | 0 | 0 | 0 | 0 | 0 | 1 | 0 | 64 | 4
| PP |  | IP dome kamera, 5MP, MZVF 2.7-13.5mm, WDR 120dB, IR 40m, H.265, IP67 | [14 empty] | PP | 1
3 | K | VSS.R0003 | HW Server pro instalaci SW VSS, provedení do 19" racku, intel Xeon, Windows Server, 64 GB RAM, 2x SSD 500GB v RAID1 | ks | 2 |  | 0 |  |  | základní |  | 0 | 0 | 0 | 0 | 0 | 64 | K | 1 | ROZPOCET | 0 | 0 | 0 | 0 | 0 | 1 | 0 | 64 | 6
| PP |  | HW Server pro instalaci SW VSS, provedení do 19" racku, intel Xeon, Windows Server, 64 GB RAM, 2x SSD 500GB v RAID1 | [14 empty] | PP | 1
4 | K | VSS.R0004 | Diskové pole, provedení do 19" racku, minimálně 16 pozic pro HDD SATA3, Hoty Plug, redundandní zdroje, 6x 1 Gb ethernet - iSCSI | ks | 1 |  | 0 |  |  | základní |  | 0 | 0 | 0 | 0 | 0 | 64 | K | 1 | ROZPOCET | 0 | 0 | 0 | 0 | 0 | 1 | 0 | 64 | 8
| PP |  | Diskové pole, provedení do 19" racku, minimálně 16 pozic pro HDD SATA3, Hoty Plug, redundandní zdroje, 6x 1 Gb ethernet - iSCSI | [14 empty] | PP | 1
5 | K | VSS.R0005 | 8TB SATA 3 HDD určený přímo výrobcem do diskových polí | ks | 16 |  | 0 |  |  | základní |  | 0 | 0 | 0 | 0 | 0 | 64 | K | 1 | ROZPOCET | 0 | 0 | 0 | 0 | 0 | 1 | 0 | 64 | 10
| PP |  | 8TB SATA 3 HDD určený přímo výrobcem do diskových polí | [14 empty] | PP | 1
6 | K | VSS.R0006 | UPS, provedení do 19" racku, VA 2200, Watts 2200, výstupní napětí (Vac) 220 ± 5% / 230 ± 5% / 240 ± 5%, zásuvky IEC C13 x 6 / IEC C19 x 2 | ks | 1 |  | 0 |  |  | základní |  | 0 | 0 | 0 | 0 | 0 | 64 | K | 1 | ROZPOCET | 0 | 0 | 0 | 0 | 0 | 1 | 0 | 64 | 12
| PP |  | UPS, provedení do 19" racku, VA 2200, Watts 2200, výstupní napětí (Vac) 220 ± 5% / 230 ± 5% / 240 ± 5%, zásuvky IEC C13 x 6 / IEC C19 x 2 | [14 empty] | PP | 1
7 | K | VSS.R0007 | Monitorovací PC VSS, CPU i17 12. generace, Quadro RTX, 32 GB RAM, 500 GB SSD, PSU 650W, Win 10 pro | ks | 2 |  | 0 |  |  | základní |  | 0 | 0 | 0 | 0 | 0 | 64 | K | 1 | ROZPOCET | 0 | 0 | 0 | 0 | 0 | 1 | 0 | 64 | 14
| PP |  | Monitorovací PC VSS, CPU i17 12. generace, Quadro RTX, 32 GB RAM, 500 GB SSD, PSU 650W, Win 10 pro | [14 empty] | PP | 1
8 | K | VSS.R0008 | LCD 24", HDMI | ks | 4 |  | 0 |  |  | základní |  | 0 | 0 | 0 | 0 | 0 | 64 | K | 1 | ROZPOCET | 0 | 0 | 0 | 0 | 0 | 1 | 0 | 64 | 16
| PP |  | LCD 24", HDMI | [14 empty] | PP | 1
9 | K | VSS.R0009 | patchcord 2m, RJ 45 kat 6A | ks | 66 |  | 0 |  |  | základní |  | 0 | 0 | 0 | 0 | 0 | 64 | K | 1 | ROZPOCET | 0 | 0 | 0 | 0 | 0 | 1 | 0 | 64 | 18
| PP |  | patchcord 2m, RJ 45 kat 6A | [14 empty] | PP | 1
10 | K | VSS.R0010 | IP kamerový SW systému VSS - základní licence, bez omezení počtu kamer, serverů a monitorovacích pracovišť | ks | 1 |  | 0 |  |  | základní |  | 0 | 0 | 0 | 0 | 0 | 64 | K | 1 | ROZPOCET | 0 | 0 | 0 | 0 | 0 | 1 | 0 | 64 | 20
| PP |  | IP kamerový SW systému VSS - základní licence, bez omezení počtu kamer, serverů a monitorovacích pracovišť | [14 empty] | PP | 1
11 | K | VSS.R0011 | IP kamerový SW - licence pro připojení kamery do IP kamerového SW VSS | ks | 62 |  | 0 |  |  | základní |  | 0 | 0 | 0 | 0 | 0 | 64 | K | 1 | ROZPOCET | 0 | 0 | 0 | 0 | 0 | 1 | 0 | 64 | 22
| PP |  | IP kamerový SW - licence pro připojení kamery do IP kamerového SW VSS | [14 empty] | PP | 1
12 | K | VSS.R0012 | Instalace SW VSS na server, konfigurace | ks | 1 |  | 0 |  |  | základní |  | 0 | 0 | 0 | 0 | 0 | 64 | K | 1 | ROZPOCET | 0 | 0 | 0 | 0 | 0 | 1 | 0 | 64 | 24
| PP |  | Instalace SW VSS na server, konfigurace | [14 empty] | PP | 1
13 | K | VSS.R0013 | Instalace SW VSS na klienta | ks | 2 |  | 0 |  |  | základní |  | 0 | 0 | 0 | 0 | 0 | 64 | K | 1 | ROZPOCET | 0 | 0 | 0 | 0 | 0 | 1 | 0 | 64 | 26
| PP |  | Instalace SW VSS na klienta | [14 empty] | PP | 1
14 | K | VSS.R0014 | Stavební přípomoce, zapravení | kpl | 1 |  | 0 |  |  | základní |  | 0 | 0 | 0 | 0 | 0 | 64 | K | 1 | ROZPOCET | 0 | 0 | 0 | 0 | 0 | 1 | 0 | 64 | 28
| PP |  | Stavební přípomoce, zapravení | [14 empty] | PP | 1
15 | K | VSS.R0015 | Drobný instalační materiál | kpl | 1 |  | 0 |  |  | základní |  | 0 | 0 | 0 | 0 | 0 | 64 | K | 1 | ROZPOCET | 0 | 0 | 0 | 0 | 0 | 1 | 0 | 64 | 30
| PP |  | Drobný instalační materiál | [14 empty] | PP | 1
16 | K | VSS.R0016 | Montáž technologie VSS | kpl | 1 |  | 0 |  |  | základní |  | 0 | 0 | 0 | 0 | 0 | 64 | K | 1 | ROZPOCET | 0 | 0 | 0 | 0 | 0 | 1 | 0 | 64 | 32
| PP |  | Montáž technologie VSS | [14 empty] | PP | 1
17 | K | VSS.R0017 | Montáž instalačního materiálu | kpl | 1 |  | 0 |  |  | základní |  | 0 | 0 | 0 | 0 | 0 | 64 | K | 1 | ROZPOCET | 0 | 0 | 0 | 0 | 0 | 1 | 0 | 64 | 34
| PP |  | Montáž instalačního materiálu | [14 empty] | PP | 1
18 | K | VSS.R0018 | Oživení a konfigurace VSS | kpl | 1 |  | 0 |  |  | základní |  | 0 | 0 | 0 | 0 | 0 | 64 | K | 1 | ROZPOCET | 0 | 0 | 0 | 0 | 0 | 1 | 0 | 64 | 36
| PP |  | Oživení a konfigurace VSS | [14 empty] | PP | 1
19 | K | VSS.R0019 | Výchozí revizní zpráva | kpl | 1 |  | 0 |  |  | základní |  | 0 | 0 | 0 | 0 | 0 | 64 | K | 1 | ROZPOCET | 0 | 0 | 0 | 0 | 0 | 1 | 0 | 64 | 38
| PP |  | Výchozí revizní zpráva | [14 empty] | PP | 1
23 | K | VSS.R0023 | Přesun stavebních hmot | kpl | 1 |  | 0 |  |  | základní |  | 0 | 0 | 0 | 0 | 0 | 64 | K | 1 | ROZPOCET | 0 | 0 | 0 | 0 | 0 | 1 | 0 | 64 | 46
| PP |  | Přesun stavebních hmot | [14 empty] | PP | 1
27 | K | VSS.R0027 | Veškerý další materiál a práce nutné pro dokončení a zprovoznění díla neobsažené v jiných položkách | kpl | 1 |  | 0 |  |  | základní |  | 0 | 0 | 0 | 0 | 0 | 64 | K | 1 | ROZPOCET | 0 | 0 | 0 | 0 | 0 | 1 | 0 | 64 | 54
| PP |  | Veškerý další materiál a práce nutné pro dokončení a zprovoznění díla neobsažené v jiných položkách | [14 empty] | PP | 1

## GN - Grafická nadstavba b...
{d3e7d5cf-cd3b-4198-9417-d18c1fd4dd92}
2
| KRYCÍ LIST SOUPISU PRACÍ | [7 empty] | v --- níže se nacházejí doplnkové a pomocné údaje k sestavám --- v | [8 empty] | False
Stavba:
Multifunkční budova 2.LF UK, Praha 5 - Motol
Objekt:
SO.01 - Multifunkční budova
Soupis:
SLB - Slaboproudé elektroinstalace
Úroveň 3:
GN - Grafická nadstavba bezpečnostních systémů
| KSO: |  |  |  |  | CC-CZ:
| Místo: |  | v areálu Fakultní nemocnice v Motole |  |  | Datum: | 29. 2. 2024
| Zadavatel: |  |  |  |  | IČ: | 00216208
|  | Univerzita Karlova |  |  |  | DIČ: | CZ00216208
| Uchazeč: |  |  |  |  | IČ: | Vyplň údaj
|  | Vyplň údaj |  |  |  | DIČ: | Vyplň údaj
| Projektant: |  |  |  |  | IČ: | 60193280
|  | VPÚ DECO PRAHA a.s |  |  |  | DIČ: | CZ60193280
| Zpracovatel: |  |  |  |  | IČ: | 24853950
|  | QSB, s.r.o. |  |  |  | DIČ: | CZ24853950
Poznámka:
Soupis prací je sestaven s využitím Cenové soustavy ÚRS. Položky, které pochází z této cenové soustavy, jsou ve sloupci 'Cenová soustava' označeny popisem 'CS ÚRS' a úrovní příslušného kalendářního pololetí. Veškeré další informace vymezující popis a podmínky použití těchto položek z Cenové soustavy, které nejsou uvedeny přímo v soupisu prací, jsou neomezeně dálkově k dispozici na webu podminky.urs.cz. Položky, pokud není uvedeno jinak, obsahují veškeré náklady na provedení, tzn. dodávku, montáž a montážní prostředky, kotevní a spojovací prvky, přesuny a dopravu, skládkovné, systémové detaily a řešení, pomocné lešení a přípravné práce. Podrobná specifikace položek je obsažena v projektové dokumentaci, která je nedílnou součástí zadávací dokumentace. Pokud není uveden výkaz výměr, byly hodnoty převzaty přímo z tabulek v projektu a CAD systémů. Pokud se v položkách objeví obchodní název, je uveden pouze orientačně, jako příklad a uchazeč může nabídnout rovnocenné řešení se stejnými nebo lepšími parametry.
| Cena bez DPH | [5 empty] | 0
|  |  | Základ daně |  |  | Sazba daně | Výše daně
| DPH | základní | 0 |  |  | 21% | 0
|  | snížená | 0 |  |  | 15% | 0
|  | zákl. přenesená | 0 |  |  | 21% | 0
|  | sníž. přenesená | 0 |  |  | 15% | 0
|  | nulová | 0 |  |  | 0% | 0
| Cena s DPH |  |  | v | CZK |  | 0
REKAPITULACE ČLENĚNÍ SOUPISU PRACÍ
Stavba:
Multifunkční budova 2.LF UK, Praha 5 - Motol
Objekt:
SO.01 - Multifunkční budova
Soupis:
SLB - Slaboproudé elektroinstalace
Úroveň 3:
GN - Grafická nadstavba bezpečnostních systémů
Místo: |  |  | v areálu Fakultní nemocnice v Motole |  |  | Datum: | 29. 2. 2024
Zadavatel: |  |  | Univerzita Karlova |  |  | Projektant: | VPÚ DECO PRAHA a.s
Uchazeč: |  |  | Vyplň údaj |  |  | Zpracovatel: | QSB, s.r.o.
Kód dílu - Popis | [6 empty] | Cena celkem [CZK]
Náklady stavby celkem | [6 empty] | 0 | [11 empty] | -1
| GN - Grafická nadstavba bezpečnostních systémů | [5 empty] | 0
SOUPIS PRACÍ
Stavba:
Multifunkční budova 2.LF UK, Praha 5 - Motol
Objekt:
SO.01 - Multifunkční budova
Soupis:
SLB - Slaboproudé elektroinstalace
Úroveň 3:
GN - Grafická nadstavba bezpečnostních systémů
Místo: |  |  | v areálu Fakultní nemocnice v Motole |  |  | Datum: | 29. 2. 2024
Zadavatel: |  |  | Univerzita Karlova |  |  | Projektant: | VPÚ DECO PRAHA a.s
Uchazeč: |  |  | Vyplň údaj |  |  | Zpracovatel: | QSB, s.r.o.
PČ | Typ | Kód | Popis | MJ | Množství | J.cena [CZK] | Cena celkem [CZK] | Cenová soustava |  | DPH | J. Nh [h] | Nh celkem [h] | J. hmotnost [t] | Hmotnost celkem [t] | J. suť [t] | Suť Celkem [t]
Náklady soupisu celkem | [6 empty] | 0 |  |  |  |  | 0 |  | 0 |  | 0 |  | D | -1 | [7 empty] | 0
| D | GN | Grafická nadstavba bezpečnostních systémů |  |  |  | 0 |  |  |  |  | 0 |  | 0 |  | 0 | 1 | D | 0 | ROZPOCET | [6 empty] | 0
1 | K | GN.R0001 | SW - serverová aplikace grafického nadstavbového systému - licence základního programu | ks | 1 |  | 0 |  |  | základní |  | 0 | 0 | 0 | 0 | 0 | 64 | K | 1 | ROZPOCET | 0 | 0 | 0 | 0 | 0 | 1 | 0 | 64 | 2
| PP |  | SW - serverová aplikace grafického nadstavbového systému - licence základního programu | [14 empty] | PP | 1
2 | K | GN.R0002 | SW - licence pro připojení ústředny EPS do grafického nadstavbového systému | ks | 1 |  | 0 |  |  | základní |  | 0 | 0 | 0 | 0 | 0 | 64 | K | 1 | ROZPOCET | 0 | 0 | 0 | 0 | 0 | 1 | 0 | 64 | 4
| PP |  | SW - licence pro připojení ústředny EPS do grafického nadstavbového systému | [14 empty] | PP | 1
3 | K | GN.R0003 | SW - licence pro připojení ústředny PZTS do grafického nadstavbového systému | ks | 1 |  | 0 |  |  | základní |  | 0 | 0 | 0 | 0 | 0 | 64 | K | 1 | ROZPOCET | 0 | 0 | 0 | 0 | 0 | 1 | 0 | 64 | 6
| PP |  | SW - licence pro připojení ústředny PZTS do grafického nadstavbového systému | [14 empty] | PP | 1
4 | K | GN.R0004 | SW - licence pro připojení kamery do grafického nadstavbového systému | ks | 62 |  | 0 |  |  | základní |  | 0 | 0 | 0 | 0 | 0 | 64 | K | 1 | ROZPOCET | 0 | 0 | 0 | 0 | 0 | 1 | 0 | 64 | 8
| PP |  | SW - licence pro připojení kamery do grafického nadstavbového systému | [14 empty] | PP | 1
5 | K | GN.R0005 | Instalace grafického nadstavbového systému na server, konfigurace | ks | 1 |  | 0 |  |  | základní |  | 0 | 0 | 0 | 0 | 0 | 64 | K | 1 | ROZPOCET | 0 | 0 | 0 | 0 | 0 | 1 | 0 | 64 | 10
| PP |  | Instalace grafického nadstavbového systému na server, konfigurace | [14 empty] | PP | 1
6 | K | GN.R0006 | Instalace grafického nadstavbového systému na klienta | ks | 2 |  | 0 |  |  | základní |  | 0 | 0 | 0 | 0 | 0 | 64 | K | 1 | ROZPOCET | 0 | 0 | 0 | 0 | 0 | 1 | 0 | 64 | 12
| PP |  | Instalace grafického nadstavbového systému na klienta | [14 empty] | PP | 1
7 | K | GN.R0007 | HW Server pro instalaci grafického nadstavbového systému, provedení do 19" racku, intel Xeon, Windows Server, 64 GB RAM, 2x SSD 500GB v RAID1 | ks | 1 |  | 0 |  |  | základní |  | 0 | 0 | 0 | 0 | 0 | 64 | K | 1 | ROZPOCET | 0 | 0 | 0 | 0 | 0 | 1 | 0 | 64 | 14
| PP |  | HW Server pro instalaci grafického nadstavbového systému, provedení do 19" racku, intel Xeon, Windows Server, 64 GB RAM, 2x SSD 500GB v RAID1 | [14 empty] | PP | 1
8 | K | GN.R0008 | UPS, provedení do 19" racku, VA 1500, Watts 1500, Výstupní napětí ( Vac ) 220 ± 5% / 230 ± 5% / 240 ± 5%, zásuvky IEC C13 | ks | 1 |  | 0 |  |  | základní |  | 0 | 0 | 0 | 0 | 0 | 64 | K | 1 | ROZPOCET | 0 | 0 | 0 | 0 | 0 | 1 | 0 | 64 | 16
| PP |  | UPS, provedení do 19" racku, VA 1500, Watts 1500, Výstupní napětí ( Vac ) 220 ± 5% / 230 ± 5% / 240 ± 5%, zásuvky IEC C13 | [14 empty] | PP | 1
9 | K | GN.R0009 | Monitorovací PC grafické nadstavby, CPU i17 12. generace, Quadro RTX, 32 GB RAM, 500 GB SSD, PSU 650W, Win 10 pro | ks | 2 |  | 0 |  |  | základní |  | 0 | 0 | 0 | 0 | 0 | 64 | K | 1 | ROZPOCET | 0 | 0 | 0 | 0 | 0 | 1 | 0 | 64 | 18
| PP |  | Monitorovací PC grafické nadstavby, CPU i17 12. generace, Quadro RTX, 32 GB RAM, 500 GB SSD, PSU 650W, Win 10 pro | [14 empty] | PP | 1
10 | K | GN.R0010 | LCD 24", HDMI | ks | 2 |  | 0 |  |  | základní |  | 0 | 0 | 0 | 0 | 0 | 64 | K | 1 | ROZPOCET | 0 | 0 | 0 | 0 | 0 | 1 | 0 | 64 | 20
| PP |  | LCD 24", HDMI | [14 empty] | PP | 1
11 | K | GN.R0011 | Implementace map do grafického nadstavbového systému | ks | 5 |  | 0 |  |  | základní |  | 0 | 0 | 0 | 0 | 0 | 64 | K | 1 | ROZPOCET | 0 | 0 | 0 | 0 | 0 | 1 | 0 | 64 | 22
| PP |  | Implementace map do grafického nadstavbového systému | [14 empty] | PP | 1
12 | K | GN.R0012 | Implementace symbolů EPS do grafického nadstavbového systému | ks | 672 |  | 0 |  |  | základní |  | 0 | 0 | 0 | 0 | 0 | 64 | K | 1 | ROZPOCET | 0 | 0 | 0 | 0 | 0 | 1 | 0 | 64 | 24
| PP |  | Implementace symbolů EPS do grafického nadstavbového systému | [14 empty] | PP | 1
13 | K | GN.R0013 | Implementace symbolů PZTS do grafického nadstavbového systému | ks | 217 |  | 0 |  |  | základní |  | 0 | 0 | 0 | 0 | 0 | 64 | K | 1 | ROZPOCET | 0 | 0 | 0 | 0 | 0 | 1 | 0 | 64 | 26
| PP |  | Implementace symbolů PZTS do grafického nadstavbového systému | [14 empty] | PP | 1
14 | K | GN.R0014 | Implementace symbolů kamer do grafického nadstavbového systému | ks | 62 |  | 0 |  |  | základní |  | 0 | 0 | 0 | 0 | 0 | 64 | K | 1 | ROZPOCET | 0 | 0 | 0 | 0 | 0 | 1 | 0 | 64 | 28
| PP |  | Implementace symbolů kamer do grafického nadstavbového systému | [14 empty] | PP | 1
19 | K | GN.R0019 | Veškerý další materiál a práce nutné pro dokončení a zprovoznění díla neobsažené v jiných položkách | kpl | 1 |  | 0 |  |  | základní |  | 0 | 0 | 0 | 0 | 0 | 64 | K | 1 | ROZPOCET | 0 | 0 | 0 | 0 | 0 | 1 | 0 | 64 | 38
| PP |  | Veškerý další materiál a práce nutné pro dokončení a zprovoznění díla neobsažené v jiných položkách | [14 empty] | PP | 1

## SI - Signalizace pro imob...
{0538fece-bacf-4fbb-b2b7-ee55d7ecee86}
2
| KRYCÍ LIST SOUPISU PRACÍ | [7 empty] | v --- níže se nacházejí doplnkové a pomocné údaje k sestavám --- v | [8 empty] | False
Stavba:
Multifunkční budova 2.LF UK, Praha 5 - Motol
Objekt:
SO.01 - Multifunkční budova
Soupis:
SLB - Slaboproudé elektroinstalace
Úroveň 3:
SI - Signalizace pro imobilní
| KSO: |  |  |  |  | CC-CZ:
| Místo: |  | v areálu Fakultní nemocnice v Motole |  |  | Datum: | 29. 2. 2024
| Zadavatel: |  |  |  |  | IČ: | 00216208
|  | Univerzita Karlova |  |  |  | DIČ: | CZ00216208
| Uchazeč: |  |  |  |  | IČ: | Vyplň údaj
|  | Vyplň údaj |  |  |  | DIČ: | Vyplň údaj
| Projektant: |  |  |  |  | IČ: | 60193280
|  | VPÚ DECO PRAHA a.s |  |  |  | DIČ: | CZ60193280
| Zpracovatel: |  |  |  |  | IČ: | 24853950
|  | QSB, s.r.o. |  |  |  | DIČ: | CZ24853950
Poznámka:
Soupis prací je sestaven s využitím Cenové soustavy ÚRS. Položky, které pochází z této cenové soustavy, jsou ve sloupci 'Cenová soustava' označeny popisem 'CS ÚRS' a úrovní příslušného kalendářního pololetí. Veškeré další informace vymezující popis a podmínky použití těchto položek z Cenové soustavy, které nejsou uvedeny přímo v soupisu prací, jsou neomezeně dálkově k dispozici na webu podminky.urs.cz. Položky, pokud není uvedeno jinak, obsahují veškeré náklady na provedení, tzn. dodávku, montáž a montážní prostředky, kotevní a spojovací prvky, přesuny a dopravu, skládkovné, systémové detaily a řešení, pomocné lešení a přípravné práce. Podrobná specifikace položek je obsažena v projektové dokumentaci, která je nedílnou součástí zadávací dokumentace. Pokud není uveden výkaz výměr, byly hodnoty převzaty přímo z tabulek v projektu a CAD systémů. Pokud se v položkách objeví obchodní název, je uveden pouze orientačně, jako příklad a uchazeč může nabídnout rovnocenné řešení se stejnými nebo lepšími parametry.
| Cena bez DPH | [5 empty] | 0
|  |  | Základ daně |  |  | Sazba daně | Výše daně
| DPH | základní | 0 |  |  | 21% | 0
|  | snížená | 0 |  |  | 15% | 0
|  | zákl. přenesená | 0 |  |  | 21% | 0
|  | sníž. přenesená | 0 |  |  | 15% | 0
|  | nulová | 0 |  |  | 0% | 0
| Cena s DPH |  |  | v | CZK |  | 0
REKAPITULACE ČLENĚNÍ SOUPISU PRACÍ
Stavba:
Multifunkční budova 2.LF UK, Praha 5 - Motol
Objekt:
SO.01 - Multifunkční budova
Soupis:
SLB - Slaboproudé elektroinstalace
Úroveň 3:
SI - Signalizace pro imobilní
Místo: |  |  | v areálu Fakultní nemocnice v Motole |  |  | Datum: | 29. 2. 2024
Zadavatel: |  |  | Univerzita Karlova |  |  | Projektant: | VPÚ DECO PRAHA a.s
Uchazeč: |  |  | Vyplň údaj |  |  | Zpracovatel: | QSB, s.r.o.
Kód dílu - Popis | [6 empty] | Cena celkem [CZK]
Náklady stavby celkem | [6 empty] | 0 | [11 empty] | -1
| SI - Signalizace pro imobilní | [5 empty] | 0
SOUPIS PRACÍ
Stavba:
Multifunkční budova 2.LF UK, Praha 5 - Motol
Objekt:
SO.01 - Multifunkční budova
Soupis:
SLB - Slaboproudé elektroinstalace
Úroveň 3:
SI - Signalizace pro imobilní
Místo: |  |  | v areálu Fakultní nemocnice v Motole |  |  | Datum: | 29. 2. 2024
Zadavatel: |  |  | Univerzita Karlova |  |  | Projektant: | VPÚ DECO PRAHA a.s
Uchazeč: |  |  | Vyplň údaj |  |  | Zpracovatel: | QSB, s.r.o.
PČ | Typ | Kód | Popis | MJ | Množství | J.cena [CZK] | Cena celkem [CZK] | Cenová soustava |  | DPH | J. Nh [h] | Nh celkem [h] | J. hmotnost [t] | Hmotnost celkem [t] | J. suť [t] | Suť Celkem [t]
Náklady soupisu celkem | [6 empty] | 0 |  |  |  |  | 0 |  | 0 |  | 0 |  | D | -1 | [7 empty] | 0
| D | SI | Signalizace pro imobilní |  |  |  | 0 |  |  |  |  | 0 |  | 0 |  | 0 | 1 | D | 0 | ROZPOCET | [6 empty] | 0
1 | K | SI.R0001 | Hlavní ústředna stolní | ks | 1 |  | 0 |  |  | základní |  | 0 | 0 | 0 | 0 | 0 | 64 | K | 1 | ROZPOCET | 0 | 0 | 0 | 0 | 0 | 1 | 0 | 64 | 2
| PP |  | Hlavní ústředna stolní | [14 empty] | PP | 1
2 | K | SI.R0002 | Napáječ | ks | 1 |  | 0 |  |  | základní |  | 0 | 0 | 0 | 0 | 0 | 64 | K | 1 | ROZPOCET | 0 | 0 | 0 | 0 | 0 | 1 | 0 | 64 | 4
| PP |  | Napáječ | [14 empty] | PP | 1
3 | K | SI.R0003 | Signalizační jednotka | ks | 9 |  | 0 |  |  | základní |  | 0 | 0 | 0 | 0 | 0 | 64 | K | 1 | ROZPOCET | 0 | 0 | 0 | 0 | 0 | 1 | 0 | 64 | 6
| PP |  | Signalizační jednotka | [14 empty] | PP | 1
4 | K | SI.R0004 | Táhlo nouzového volání | ks | 9 |  | 0 |  |  | základní |  | 0 | 0 | 0 | 0 | 0 | 64 | K | 1 | ROZPOCET | 0 | 0 | 0 | 0 | 0 | 1 | 0 | 64 | 8
| PP |  | Táhlo nouzového volání | [14 empty] | PP | 1
5 | K | SI.R0005 | Svítidlo | ks | 9 |  | 0 |  |  | základní |  | 0 | 0 | 0 | 0 | 0 | 64 | K | 1 | ROZPOCET | 0 | 0 | 0 | 0 | 0 | 1 | 0 | 64 | 10
| PP |  | Svítidlo | [14 empty] | PP | 1
6 | K | SI.R0006 | Průrazy zdivem | kpl | 1 |  | 0 |  |  | základní |  | 0 | 0 | 0 | 0 | 0 | 64 | K | 1 | ROZPOCET | 0 | 0 | 0 | 0 | 0 | 1 | 0 | 64 | 12
| PP |  | Průrazy zdivem | [14 empty] | PP | 1
7 | K | SI.R0007 | Požární ucpávky | m2 | 0.1 |  | 0 |  |  | základní |  | 0 | 0 | 0 | 0 | 0 | 64 | K | 1 | ROZPOCET | 0 | 0 | 0 | 0 | 0 | 1 | 0 | 64 | 14
| PP |  | Požární ucpávky | [14 empty] | PP | 1
8 | K | SI.R0008 | Stavební přípomoce, zapravení | kpl | 1 |  | 0 |  |  | základní |  | 0 | 0 | 0 | 0 | 0 | 64 | K | 1 | ROZPOCET | 0 | 0 | 0 | 0 | 0 | 1 | 0 | 64 | 16
| PP |  | Stavební přípomoce, zapravení | [14 empty] | PP | 1
9 | K | SI.R0009 | Drobný instalační materiál | kpl | 1 |  | 0 |  |  | základní |  | 0 | 0 | 0 | 0 | 0 | 64 | K | 1 | ROZPOCET | 0 | 0 | 0 | 0 | 0 | 1 | 0 | 64 | 18
| PP |  | Drobný instalační materiál | [14 empty] | PP | 1
10 | K | SI.R0010 | Montáž technologie SI | kpl | 1 |  | 0 |  |  | základní |  | 0 | 0 | 0 | 0 | 0 | 64 | K | 1 | ROZPOCET | 0 | 0 | 0 | 0 | 0 | 1 | 0 | 64 | 20
| PP |  | Montáž technologie SI | [14 empty] | PP | 1
11 | K | SI.R0011 | Montáž instalačního materiálu | kpl | 1 |  | 0 |  |  | základní |  | 0 | 0 | 0 | 0 | 0 | 64 | K | 1 | ROZPOCET | 0 | 0 | 0 | 0 | 0 | 1 | 0 | 64 | 22
| PP |  | Montáž instalačního materiálu | [14 empty] | PP | 1
12 | K | SI.R0012 | Oživení a konfigurace SI | kpl | 1 |  | 0 |  |  | základní |  | 0 | 0 | 0 | 0 | 0 | 64 | K | 1 | ROZPOCET | 0 | 0 | 0 | 0 | 0 | 1 | 0 | 64 | 24
| PP |  | Oživení a konfigurace SI | [14 empty] | PP | 1
13 | K | SI.R0013 | Výchozí revizní zpráva | kpl | 1 |  | 0 |  |  | základní |  | 0 | 0 | 0 | 0 | 0 | 64 | K | 1 | ROZPOCET | 0 | 0 | 0 | 0 | 0 | 1 | 0 | 64 | 26
| PP |  | Výchozí revizní zpráva | [14 empty] | PP | 1
17 | K | SI.R0017 | Přesun stavebních hmot | kpl | 1 |  | 0 |  |  | základní |  | 0 | 0 | 0 | 0 | 0 | 64 | K | 1 | ROZPOCET | 0 | 0 | 0 | 0 | 0 | 1 | 0 | 64 | 34
| PP |  | Přesun stavebních hmot | [14 empty] | PP | 1
21 | K | SI.R0021 | Veškerý další materiál a práce nutné pro dokončení a zprovoznění díla neobsažené v jiných položkách | kpl | 1 |  | 0 |  |  | základní |  | 0 | 0 | 0 | 0 | 0 | 64 | K | 1 | ROZPOCET | 0 | 0 | 0 | 0 | 0 | 1 | 0 | 64 | 42
| PP |  | Veškerý další materiál a práce nutné pro dokončení a zprovoznění díla neobsažené v jiných položkách | [14 empty] | PP | 1

## STR - Strukturovaný kabel...
{41948f44-9895-4297-a776-b14cf2744ae8}
2
| KRYCÍ LIST SOUPISU PRACÍ | [7 empty] | v --- níže se nacházejí doplnkové a pomocné údaje k sestavám --- v | [8 empty] | False
Stavba:
Multifunkční budova 2.LF UK, Praha 5 - Motol
Objekt:
SO.01 - Multifunkční budova
Soupis:
SLB - Slaboproudé elektroinstalace
Úroveň 3:
STR - Strukturovaný kabelážní systém
| KSO: |  |  |  |  | CC-CZ:
| Místo: |  | v areálu Fakultní nemocnice v Motole |  |  | Datum: | 29. 2. 2024
| Zadavatel: |  |  |  |  | IČ: | 00216208
|  | Univerzita Karlova |  |  |  | DIČ: | CZ00216208
| Uchazeč: |  |  |  |  | IČ: | Vyplň údaj
|  | Vyplň údaj |  |  |  | DIČ: | Vyplň údaj
| Projektant: |  |  |  |  | IČ: | 60193280
|  | VPÚ DECO PRAHA a.s |  |  |  | DIČ: | CZ60193280
| Zpracovatel: |  |  |  |  | IČ: | 24853950
|  | QSB, s.r.o. |  |  |  | DIČ: | CZ24853950
Poznámka:
Soupis prací je sestaven s využitím Cenové soustavy ÚRS. Položky, které pochází z této cenové soustavy, jsou ve sloupci 'Cenová soustava' označeny popisem 'CS ÚRS' a úrovní příslušného kalendářního pololetí. Veškeré další informace vymezující popis a podmínky použití těchto položek z Cenové soustavy, které nejsou uvedeny přímo v soupisu prací, jsou neomezeně dálkově k dispozici na webu podminky.urs.cz. Položky, pokud není uvedeno jinak, obsahují veškeré náklady na provedení, tzn. dodávku, montáž a montážní prostředky, kotevní a spojovací prvky, přesuny a dopravu, skládkovné, systémové detaily a řešení, pomocné lešení a přípravné práce. Podrobná specifikace položek je obsažena v projektové dokumentaci, která je nedílnou součástí zadávací dokumentace. Pokud není uveden výkaz výměr, byly hodnoty převzaty přímo z tabulek v projektu a CAD systémů. Pokud se v položkách objeví obchodní název, je uveden pouze orientačně, jako příklad a uchazeč může nabídnout rovnocenné řešení se stejnými nebo lepšími parametry.
| Cena bez DPH | [5 empty] | 0
|  |  | Základ daně |  |  | Sazba daně | Výše daně
| DPH | základní | 0 |  |  | 21% | 0
|  | snížená | 0 |  |  | 15% | 0
|  | zákl. přenesená | 0 |  |  | 21% | 0
|  | sníž. přenesená | 0 |  |  | 15% | 0
|  | nulová | 0 |  |  | 0% | 0
| Cena s DPH |  |  | v | CZK |  | 0
REKAPITULACE ČLENĚNÍ SOUPISU PRACÍ
Stavba:
Multifunkční budova 2.LF UK, Praha 5 - Motol
Objekt:
SO.01 - Multifunkční budova
Soupis:
SLB - Slaboproudé elektroinstalace
Úroveň 3:
STR - Strukturovaný kabelážní systém
Místo: |  |  | v areálu Fakultní nemocnice v Motole |  |  | Datum: | 29. 2. 2024
Zadavatel: |  |  | Univerzita Karlova |  |  | Projektant: | VPÚ DECO PRAHA a.s
Uchazeč: |  |  | Vyplň údaj |  |  | Zpracovatel: | QSB, s.r.o.
Kód dílu - Popis | [6 empty] | Cena celkem [CZK]
Náklady stavby celkem | [6 empty] | 0 | [11 empty] | -1
| SKS - Strukturovaný kabelážní systém | [5 empty] | 0
SOUPIS PRACÍ
Stavba:
Multifunkční budova 2.LF UK, Praha 5 - Motol
Objekt:
SO.01 - Multifunkční budova
Soupis:
SLB - Slaboproudé elektroinstalace
Úroveň 3:
STR - Strukturovaný kabelážní systém
Místo: |  |  | v areálu Fakultní nemocnice v Motole |  |  | Datum: | 29. 2. 2024
Zadavatel: |  |  | Univerzita Karlova |  |  | Projektant: | VPÚ DECO PRAHA a.s
Uchazeč: |  |  | Vyplň údaj |  |  | Zpracovatel: | QSB, s.r.o.
PČ | Typ | Kód | Popis | MJ | Množství | J.cena [CZK] | Cena celkem [CZK] | Cenová soustava |  | DPH | J. Nh [h] | Nh celkem [h] | J. hmotnost [t] | Hmotnost celkem [t] | J. suť [t] | Suť Celkem [t]
Náklady soupisu celkem | [6 empty] | 0 |  |  |  |  | 0 |  | 0 |  | 0 |  | D | -1 | [7 empty] | 0
| D | SKS | Strukturovaný kabelážní systém |  |  |  | 0 |  |  |  |  | 0 |  | 0 |  | 0 | 1 | D | 0 | ROZPOCET | [6 empty] | 0
1 | K | SKS.R0001 | 19" rack 800x800 45U, skleněné dveře | ks | 15 |  | 0 |  |  | základní |  | 0 | 0 | 0 | 0 | 0 | 64 | K | 1 | ROZPOCET | 0 | 0 | 0 | 0 | 0 | 1 | 0 | 64 | 2
| PP |  | 19" rack 800x800 45U, skleněné dveře | [14 empty] | PP | 1
2 | K | SKS.R0002 | 19" rack 800x1000 45U, skleněné dveře | ks | 3 |  | 0 |  |  | základní |  | 0 | 0 | 0 | 0 | 0 | 64 | K | 1 | ROZPOCET | 0 | 0 | 0 | 0 | 0 | 1 | 0 | 64 | 4
| PP |  | 19" rack 800x1000 45U, skleněné dveře | [14 empty] | PP | 1
3 | K | SKS.R0003 | 19" rack 800x1200 45U, skleněné dveře | ks | 3 |  | 0 |  |  | základní |  | 0 | 0 | 0 | 0 | 0 | 64 | K | 1 | ROZPOCET | 0 | 0 | 0 | 0 | 0 | 1 | 0 | 64 | 6
| PP |  | 19" rack 800x1200 45U, skleněné dveře | [14 empty] | PP | 1
4 | K | SKS.R0004 | podstavec pro 19" skříň 800x800 | ks | 15 |  | 0 |  |  | základní |  | 0 | 0 | 0 | 0 | 0 | 64 | K | 1 | ROZPOCET | 0 | 0 | 0 | 0 | 0 | 1 | 0 | 64 | 8
| PP |  | podstavec pro 19" skříň 800x800 | [14 empty] | PP | 1
5 | K | SKS.R0005 | podstavec pro 19" skříň 800x1000 | ks | 3 |  | 0 |  |  | základní |  | 0 | 0 | 0 | 0 | 0 | 64 | K | 1 | ROZPOCET | 0 | 0 | 0 | 0 | 0 | 1 | 0 | 64 | 10
| PP |  | podstavec pro 19" skříň 800x1000 | [14 empty] | PP | 1
6 | K | SKS.R0006 | podstavec pro 19" skříň 800x1200 | ks | 3 |  | 0 |  |  | základní |  | 0 | 0 | 0 | 0 | 0 | 64 | K | 1 | ROZPOCET | 0 | 0 | 0 | 0 | 0 | 1 | 0 | 64 | 12
| PP |  | podstavec pro 19" skříň 800x1200 | [14 empty] | PP | 1
7 | K | SKS.R0007 | montážní a zemnící sada pro 19" skříň | ks | 21 |  | 0 |  |  | základní |  | 0 | 0 | 0 | 0 | 0 | 64 | K | 1 | ROZPOCET | 0 | 0 | 0 | 0 | 0 | 1 | 0 | 64 | 14
| PP |  | montážní a zemnící sada pro 19" skříň | [14 empty] | PP | 1
8 | K | SKS.R0008 | ventilační jednotka pro 19" skříň, 4x ventilátor | ks | 18 |  | 0 |  |  | základní |  | 0 | 0 | 0 | 0 | 0 | 64 | K | 1 | ROZPOCET | 0 | 0 | 0 | 0 | 0 | 1 | 0 | 64 | 16
| PP |  | ventilační jednotka pro 19" skříň, 4x ventilátor | [14 empty] | PP | 1
9 | K | SKS.R0009 | ventilační jednotka pro 19" skříň, 6x ventilátor | ks | 3 |  | 0 |  |  | základní |  | 0 | 0 | 0 | 0 | 0 | 64 | K | 1 | ROZPOCET | 0 | 0 | 0 | 0 | 0 | 1 | 0 | 64 | 18
| PP |  | ventilační jednotka pro 19" skříň, 6x ventilátor | [14 empty] | PP | 1
10 | K | SKS.R0010 | optický kabel SM 24vláken univerzální | ks | 400 |  | 0 |  |  | základní |  | 0 | 0 | 0 | 0 | 0 | 64 | K | 1 | ROZPOCET | 0 | 0 | 0 | 0 | 0 | 1 | 0 | 64 | 20
| PP |  | optický kabel SM 24vláken univerzální | [14 empty] | PP | 1
11 | K | SKS.R0011 | optická vana pro 24 vláken včetně příslušenství, adaptérů SC, záslepek,optických van pro 24 svárů, ochran svárů | ks | 6 |  | 0 |  |  | základní |  | 0 | 0 | 0 | 0 | 0 | 64 | K | 1 | ROZPOCET | 0 | 0 | 0 | 0 | 0 | 1 | 0 | 64 | 22
| PP |  | optická vana pro 24 vláken včetně příslušenství, adaptérů SC, záslepek,optických van pro 24 svárů, ochran svárů | [14 empty] | PP | 1
12 | K | SKS.R0012 | pigtail SC SM 1m | ks | 144 |  | 0 |  |  | základní |  | 0 | 0 | 0 | 0 | 0 | 64 | K | 1 | ROZPOCET | 0 | 0 | 0 | 0 | 0 | 1 | 0 | 64 | 24
| PP |  | pigtail SC SM 1m | [14 empty] | PP | 1
13 | K | SKS.R0013 | Svár optického vlákna SM | ks | 144 |  | 0 |  |  | základní |  | 0 | 0 | 0 | 0 | 0 | 64 | K | 1 | ROZPOCET | 0 | 0 | 0 | 0 | 0 | 1 | 0 | 64 | 26
| PP |  | Svár optického vlákna SM | [14 empty] | PP | 1
14 | K | SKS.R0014 | Měření optického vlákna SM přímou metodou | ks | 144 |  | 0 |  |  | základní |  | 0 | 0 | 0 | 0 | 0 | 64 | K | 1 | ROZPOCET | 0 | 0 | 0 | 0 | 0 | 1 | 0 | 64 | 28
| PP |  | Měření optického vlákna SM přímou metodou | [14 empty] | PP | 1
15 | K | SKS.R0015 | zásuvka 1xRJ45 cat 6A účastnická, montáž pod omítku, včetně krabice, rámečku, design dle přístrojů nn | ks | 62 |  | 0 |  |  | základní |  | 0 | 0 | 0 | 0 | 0 | 64 | K | 1 | ROZPOCET | 0 | 0 | 0 | 0 | 0 | 1 | 0 | 64 | 30
| PP |  | zásuvka 1xRJ45 cat 6A účastnická, montáž pod omítku, včetně krabice, rámečku, design dle přístrojů nn | [14 empty] | PP | 1
16 | K | SKS.R0016 | zásuvka 2xRJ45 cat 6A účastnická, montáž pod/na omítku, včetně krabice, rámečku, design dle přístrojů nn | ks | 540 |  | 0 |  |  | základní |  | 0 | 0 | 0 | 0 | 0 | 64 | K | 1 | ROZPOCET | 0 | 0 | 0 | 0 | 0 | 1 | 0 | 64 | 32
| PP |  | zásuvka 2xRJ45 cat 6A účastnická, montáž pod/na omítku, včetně krabice, rámečku, design dle přístrojů nn | [14 empty] | PP | 1
17 | K | SKS.R0017 | zásuvka 2xRJ45 cat 6A účastnická, montáž do parapetního žlabu, včetně krabice, rámečku, design dle přístrojů nn | ks | 238 |  | 0 |  |  | základní |  | 0 | 0 | 0 | 0 | 0 | 64 | K | 1 | ROZPOCET | 0 | 0 | 0 | 0 | 0 | 1 | 0 | 64 | 34
| PP |  | zásuvka 2xRJ45 cat 6A účastnická, montáž do parapetního žlabu, včetně krabice, rámečku, design dle přístrojů nn | [14 empty] | PP | 1
18 | K | SKS.R0018 | zásuvka 2xRJ45 cat 6A účastnická, montáž do podlahové krabice, včetně krabice, rámečku, design dle přístrojů nn | ks | 110 |  | 0 |  |  | základní |  | 0 | 0 | 0 | 0 | 0 | 64 | K | 1 | ROZPOCET | 0 | 0 | 0 | 0 | 0 | 1 | 0 | 64 | 36
| PP |  | zásuvka 2xRJ45 cat 6A účastnická, montáž do podlahové krabice, včetně krabice, rámečku, design dle přístrojů nn | [14 empty] | PP | 1
19 | K | SKS.R0019 | zásuvka 2xRJ45 cat 6A pro MaR, montáž pod/na omítku, včetně krabice, rámečku, design dle přístrojů nn | ks | 13 |  | 0 |  |  | základní |  | 0 | 0 | 0 | 0 | 0 | 64 | K | 1 | ROZPOCET | 0 | 0 | 0 | 0 | 0 | 1 | 0 | 64 | 38
| PP |  | zásuvka 2xRJ45 cat 6A pro MaR, montáž pod/na omítku, včetně krabice, rámečku, design dle přístrojů nn | [14 empty] | PP | 1
20 | K | SKS.R0020 | zásuvka 2xRJ45 cat 6A pro AVT, montáž pod/na omítku/ na žlab, včetně krabice, rámečku, design dle přístrojů nn | ks | 101 |  | 0 |  |  | základní |  | 0 | 0 | 0 | 0 | 0 | 64 | K | 1 | ROZPOCET | 0 | 0 | 0 | 0 | 0 | 1 | 0 | 64 | 40
| PP |  | zásuvka 2xRJ45 cat 6A pro AVT, montáž pod/na omítku/ na žlab, včetně krabice, rámečku, design dle přístrojů nn | [14 empty] | PP | 1
21 | K | SKS.R0021 | zásuvka 2xRJ45 cat 6A pro WiFi, montáž pod/na omítku/ na žlab, včetně krabice, rámečku, design dle přístrojů nn | ks | 110 |  | 0 |  |  | základní |  | 0 | 0 | 0 | 0 | 0 | 64 | K | 1 | ROZPOCET | 0 | 0 | 0 | 0 | 0 | 1 | 0 | 64 | 42
| PP |  | zásuvka 2xRJ45 cat 6A pro WiFi, montáž pod/na omítku/ na žlab, včetně krabice, rámečku, design dle přístrojů nn | [14 empty] | PP | 1
22 | K | SKS.R0022 | zásuvka 2xRJ45 cat 6A pro EKV, montáž pod/na omítku/ na žlab, včetně krabice, rámečku, design dle přístrojů nn | ks | 23 |  | 0 |  |  | základní |  | 0 | 0 | 0 | 0 | 0 | 64 | K | 1 | ROZPOCET | 0 | 0 | 0 | 0 | 0 | 1 | 0 | 64 | 44
| PP |  | zásuvka 2xRJ45 cat 6A pro EKV, montáž pod/na omítku/ na žlab, včetně krabice, rámečku, design dle přístrojů nn | [14 empty] | PP | 1
23 | K | SKS.R0023 | volný vývod se zakončením 1xRJ45 cat 6A pro PS | ks | 12 |  | 0 |  |  | základní |  | 0 | 0 | 0 | 0 | 0 | 64 | K | 1 | ROZPOCET | 0 | 0 | 0 | 0 | 0 | 1 | 0 | 64 | 46
| PP |  | volný vývod se zakončením 1xRJ45 cat 6A pro PS | [14 empty] | PP | 1
24 | K | SKS.R0024 | volný vývod se zakončením 1xRJ45 cat 6A pro technologii | ks | 30 |  | 0 |  |  | základní |  | 0 | 0 | 0 | 0 | 0 | 64 | K | 1 | ROZPOCET | 0 | 0 | 0 | 0 | 0 | 1 | 0 | 64 | 48
| PP |  | volný vývod se zakončením 1xRJ45 cat 6A pro technologii | [14 empty] | PP | 1
25 | K | SKS.R0025 | volný vývod se zakončením 1xRJ45 cat 6A pro kamery | ks | 62 |  | 0 |  |  | základní |  | 0 | 0 | 0 | 0 | 0 | 64 | K | 1 | ROZPOCET | 0 | 0 | 0 | 0 | 0 | 1 | 0 | 64 | 50
| PP |  | volný vývod se zakončením 1xRJ45 cat 6A pro kamery | [14 empty] | PP | 1
26 | K | SKS.R0026 | patchpanel 24x RJ45 sat.6A | ks | 115 |  | 0 |  |  | základní |  | 0 | 0 | 0 | 0 | 0 | 64 | K | 1 | ROZPOCET | 0 | 0 | 0 | 0 | 0 | 1 | 0 | 64 | 52
| PP |  | patchpanel 24x RJ45 sat.6A | [14 empty] | PP | 1
27 | K | SKS.R0027 | vyvazovací panel | ks | 115 |  | 0 |  |  | základní |  | 0 | 0 | 0 | 0 | 0 | 64 | K | 1 | ROZPOCET | 0 | 0 | 0 | 0 | 0 | 1 | 0 | 64 | 54
| PP |  | vyvazovací panel | [14 empty] | PP | 1
28 | K | SKS.R0028 | UTP cat.6a bezhalogenový | m | 194880 |  | 0 |  |  | základní |  | 0 | 0 | 0 | 0 | 0 | 64 | K | 1 | ROZPOCET | 0 | 0 | 0 | 0 | 0 | 1 | 0 | 64 | 56
| PP |  | UTP cat.6a bezhalogenový | [14 empty] | PP | 1
29 | K | SKS.R0029 | měření/port vč. měřícího protokolu | ks | 2436 |  | 0 |  |  | základní |  | 0 | 0 | 0 | 0 | 0 | 64 | K | 1 | ROZPOCET | 0 | 0 | 0 | 0 | 0 | 1 | 0 | 64 | 58
| PP |  | měření/port vč. měřícího protokolu | [14 empty] | PP | 1
30 | K | SKS.R0030 | Obousměrný audiokomunikační systém s hlasovým dorozumíváním a hlasitým odposlechem. Digitalizovaný zvuk je přenášen prostřednictvím protokolu IP. Interkom je dodáván včetně komunikačního tlačítka, mikrofonu a reproduktoru. Antivandal venkovní provedení, z | ks | 1 |  | 0 |  |  | základní |  | 0 | 0 | 0 | 0 | 0 | 64 | K | 1 | ROZPOCET | 0 | 0 | 0 | 0 | 0 | 1 | 0 | 64 | 60
| PP |  | Obousměrný audiokomunikační systém s hlasovým dorozumíváním a hlasitým odposlechem. Digitalizovaný zvuk je přenášen prostřednictvím protokolu IP. Interkom je dodáván včetně komunikačního tlačítka, mikrofonu a reproduktoru. Antivandal venkovní provedení, zapuštěná montáž do zdi | [14 empty] | PP | 1
31 | K | SKS.R0031 | Bezpečnostní brána RFID - dvě brány vedle sebe pro ochranu knih | kpl | 1 |  | 0 |  |  | základní |  | 0 | 0 | 0 | 0 | 0 | 64 | K | 1 | ROZPOCET | 0 | 0 | 0 | 0 | 0 | 1 | 0 | 64 | 62
| PP |  | Bezpečnostní brána RFID - dvě brány vedle sebe pro ochranu knih | [14 empty] | PP | 1
32 | K | SKS.R0032 | Pracoviště pro aktivaci/deaktivaci RFID čipů | kpl | 1 |  | 0 |  |  | základní |  | 0 | 0 | 0 | 0 | 0 | 64 | K | 1 | ROZPOCET | 0 | 0 | 0 | 0 | 0 | 1 | 0 | 64 | 64
| PP |  | Pracoviště pro aktivaci/deaktivaci RFID čipů | [14 empty] | PP | 1
33 | K | SKS.R0033 | Stavební přípomoce, zapravení | kpl | 1 |  | 0 |  |  | základní |  | 0 | 0 | 0 | 0 | 0 | 64 | K | 1 | ROZPOCET | 0 | 0 | 0 | 0 | 0 | 1 | 0 | 64 | 66
| PP |  | Stavební přípomoce, zapravení | [14 empty] | PP | 1
34 | K | SKS.R0034 | Drobný instalační materiál | kpl | 1 |  | 0 |  |  | základní |  | 0 | 0 | 0 | 0 | 0 | 64 | K | 1 | ROZPOCET | 0 | 0 | 0 | 0 | 0 | 1 | 0 | 64 | 68
| PP |  | Drobný instalační materiál | [14 empty] | PP | 1
35 | K | SKS.R0035 | Montáž technologie EKV | kpl | 1 |  | 0 |  |  | základní |  | 0 | 0 | 0 | 0 | 0 | 64 | K | 1 | ROZPOCET | 0 | 0 | 0 | 0 | 0 | 1 | 0 | 64 | 70
| PP |  | Montáž technologie EKV | [14 empty] | PP | 1
36 | K | SKS.R0036 | Montáž instalačního materiálu | kpl | 1 |  | 0 |  |  | základní |  | 0 | 0 | 0 | 0 | 0 | 64 | K | 1 | ROZPOCET | 0 | 0 | 0 | 0 | 0 | 1 | 0 | 64 | 72
| PP |  | Montáž instalačního materiálu | [14 empty] | PP | 1
37 | K | SKS.R0037 | Výchozí revizní zpráva | kpl | 1 |  | 0 |  |  | základní |  | 0 | 0 | 0 | 0 | 0 | 64 | K | 1 | ROZPOCET | 0 | 0 | 0 | 0 | 0 | 1 | 0 | 64 | 74
| PP |  | Výchozí revizní zpráva | [14 empty] | PP | 1
39 | K | SKS.R0039 | Přesun stavebních hmot | kpl | 1 |  | 0 |  |  | základní |  | 0 | 0 | 0 | 0 | 0 | 64 | K | 1 | ROZPOCET | 0 | 0 | 0 | 0 | 0 | 1 | 0 | 64 | 78
| PP |  | Přesun stavebních hmot | [14 empty] | PP | 1
43 | K | SKS.R0043 | Veškerý další materiál a práce nutné pro dokončení a zprovoznění díla neobsažené v jiných položkách | kpl | 1 |  | 0 |  |  | základní |  | 0 | 0 | 0 | 0 | 0 | 64 | K | 1 | ROZPOCET | 0 | 0 | 0 | 0 | 0 | 1 | 0 | 64 | 86
| PP |  | Veškerý další materiál a práce nutné pro dokončení a zprovoznění díla neobsažené v jiných položkách | [14 empty] | PP | 1

## KT - Kabelové trasy pro s...
{cb75f210-54fd-4658-a277-0dbed46a9544}
2
| KRYCÍ LIST SOUPISU PRACÍ | [7 empty] | v --- níže se nacházejí doplnkové a pomocné údaje k sestavám --- v | [8 empty] | False
Stavba:
Multifunkční budova 2.LF UK, Praha 5 - Motol
Objekt:
SO.01 - Multifunkční budova
Soupis:
SLB - Slaboproudé elektroinstalace
Úroveň 3:
KT - Kabelové trasy pro slaboproud
| KSO: |  |  |  |  | CC-CZ:
| Místo: |  | v areálu Fakultní nemocnice v Motole |  |  | Datum: | 29. 2. 2024
| Zadavatel: |  |  |  |  | IČ: | 00216208
|  | Univerzita Karlova |  |  |  | DIČ: | CZ00216208
| Uchazeč: |  |  |  |  | IČ: | Vyplň údaj
|  | Vyplň údaj |  |  |  | DIČ: | Vyplň údaj
| Projektant: |  |  |  |  | IČ: | 60193280
|  | VPÚ DECO PRAHA a.s |  |  |  | DIČ: | CZ60193280
| Zpracovatel: |  |  |  |  | IČ: | 24853950
|  | QSB, s.r.o. |  |  |  | DIČ: | CZ24853950
Poznámka:
Soupis prací je sestaven s využitím Cenové soustavy ÚRS. Položky, které pochází z této cenové soustavy, jsou ve sloupci 'Cenová soustava' označeny popisem 'CS ÚRS' a úrovní příslušného kalendářního pololetí. Veškeré další informace vymezující popis a podmínky použití těchto položek z Cenové soustavy, které nejsou uvedeny přímo v soupisu prací, jsou neomezeně dálkově k dispozici na webu podminky.urs.cz. Položky, pokud není uvedeno jinak, obsahují veškeré náklady na provedení, tzn. dodávku, montáž a montážní prostředky, kotevní a spojovací prvky, přesuny a dopravu, skládkovné, systémové detaily a řešení, pomocné lešení a přípravné práce. Podrobná specifikace položek je obsažena v projektové dokumentaci, která je nedílnou součástí zadávací dokumentace. Pokud není uveden výkaz výměr, byly hodnoty převzaty přímo z tabulek v projektu a CAD systémů. Pokud se v položkách objeví obchodní název, je uveden pouze orientačně, jako příklad a uchazeč může nabídnout rovnocenné řešení se stejnými nebo lepšími parametry.
| Cena bez DPH | [5 empty] | 0
|  |  | Základ daně |  |  | Sazba daně | Výše daně
| DPH | základní | 0 |  |  | 21% | 0
|  | snížená | 0 |  |  | 15% | 0
|  | zákl. přenesená | 0 |  |  | 21% | 0
|  | sníž. přenesená | 0 |  |  | 15% | 0
|  | nulová | 0 |  |  | 0% | 0
| Cena s DPH |  |  | v | CZK |  | 0
REKAPITULACE ČLENĚNÍ SOUPISU PRACÍ
Stavba:
Multifunkční budova 2.LF UK, Praha 5 - Motol
Objekt:
SO.01 - Multifunkční budova
Soupis:
SLB - Slaboproudé elektroinstalace
Úroveň 3:
KT - Kabelové trasy pro slaboproud
Místo: |  |  | v areálu Fakultní nemocnice v Motole |  |  | Datum: | 29. 2. 2024
Zadavatel: |  |  | Univerzita Karlova |  |  | Projektant: | VPÚ DECO PRAHA a.s
Uchazeč: |  |  | Vyplň údaj |  |  | Zpracovatel: | QSB, s.r.o.
Kód dílu - Popis | [6 empty] | Cena celkem [CZK]
Náklady stavby celkem | [6 empty] | 0 | [11 empty] | -1
| KT - Kabelové trasy pro slaboproud | [5 empty] | 0
SOUPIS PRACÍ
Stavba:
Multifunkční budova 2.LF UK, Praha 5 - Motol
Objekt:
SO.01 - Multifunkční budova
Soupis:
SLB - Slaboproudé elektroinstalace
Úroveň 3:
KT - Kabelové trasy pro slaboproud
Místo: |  |  | v areálu Fakultní nemocnice v Motole |  |  | Datum: | 29. 2. 2024
Zadavatel: |  |  | Univerzita Karlova |  |  | Projektant: | VPÚ DECO PRAHA a.s
Uchazeč: |  |  | Vyplň údaj |  |  | Zpracovatel: | QSB, s.r.o.
PČ | Typ | Kód | Popis | MJ | Množství | J.cena [CZK] | Cena celkem [CZK] | Cenová soustava |  | DPH | J. Nh [h] | Nh celkem [h] | J. hmotnost [t] | Hmotnost celkem [t] | J. suť [t] | Suť Celkem [t]
Náklady soupisu celkem | [6 empty] | 0 |  |  |  |  | 0 |  | 0 |  | 0 |  | D | -1 | [7 empty] | 0
| D | KT | Kabelové trasy pro slaboproud |  |  |  | 0 |  |  |  |  | 0 |  | 0 |  | 0 | 1 | D | 0 | ROZPOCET | [6 empty] | 0
18 | K | KT.R0018 | Kabelový svazek nad podhledem do 10-ti kabelů, včetně svazkového držáku a kotvy | m | 1950 |  | 0 |  |  | základní |  | 0 | 0 | 0 | 0 | 0 | 64 | K | 1 | ROZPOCET | 0 | 0 | 0 | 0 | 0 | 1 | 0 | 64 | 238876984
| PP |  | Kabelový svazek nad podhledem do 10-ti kabelů, včetně svazkového držáku a kotvy | [14 empty] | PP | 1
19 | K | KT.R0019 | Drátěný žlab 50x50, pozinkovaný včetně konzolí a veškerého potřebného instalačního materiálu, včetně pospojování a uzemnění | m | 1430 |  | 0 |  |  | základní |  | 0 | 0 | 0 | 0 | 0 | 64 | K | 1 | ROZPOCET | 0 | 0 | 0 | 0 | 0 | 1 | 0 | 64 | -408614628
| PP |  | Drátěný žlab 50x50, pozinkovaný včetně konzolí a veškerého potřebného instalačního materiálu, včetně pospojování a uzemnění | [14 empty] | PP | 1
20 | K | KT.R0020 | Drátěný žlab 100x100, pozinkovaný včetně konzolí a veškerého potřebného instalačního materiálu, včetně pospojování a uzemnění | m | 1020 |  | 0 |  |  | základní |  | 0 | 0 | 0 | 0 | 0 | 64 | K | 1 | ROZPOCET | 0 | 0 | 0 | 0 | 0 | 1 | 0 | 64 | 668547673
| PP |  | Drátěný žlab 100x100, pozinkovaný včetně konzolí a veškerého potřebného instalačního materiálu, včetně pospojování a uzemnění | [14 empty] | PP | 1
21 | K | KT.R0021 | Drátěný žlab 200x100, pozinkovaný včetně konzolí a veškerého potřebného instalačního materiálu, včetně pospojování a uzemnění | m | 1560 |  | 0 |  |  | základní |  | 0 | 0 | 0 | 0 | 0 | 64 | K | 1 | ROZPOCET | 0 | 0 | 0 | 0 | 0 | 1 | 0 | 64 | 447997654
| PP |  | Drátěný žlab 200x100, pozinkovaný včetně konzolí a veškerého potřebného instalačního materiálu, včetně pospojování a uzemnění | [14 empty] | PP | 1
22 | K | KT.R0022 | Trubka ohebná PVC pr.20, montáž pod omítku | m | 660 |  | 0 |  |  | základní |  | 0 | 0 | 0 | 0 | 0 | 64 | K | 1 | ROZPOCET | 0 | 0 | 0 | 0 | 0 | 1 | 0 | 64 | 694282858
| PP |  | Trubka ohebná PVC pr.20, montáž pod omítku | [14 empty] | PP | 1
23 | K | KT.R0023 | Trubka ohebná PVC pr.25, montáž pod omítku | m | 620 |  | 0 |  |  | základní |  | 0 | 0 | 0 | 0 | 0 | 64 | K | 1 | ROZPOCET | 0 | 0 | 0 | 0 | 0 | 1 | 0 | 64 | 649789783
| PP |  | Trubka ohebná PVC pr.25, montáž pod omítku | [14 empty] | PP | 1
24 | K | KT.R0024 | Trubka ohebná PVC pr.32, montáž pod omítku | m | 2760 |  | 0 |  |  | základní |  | 0 | 0 | 0 | 0 | 0 | 64 | K | 1 | ROZPOCET | 0 | 0 | 0 | 0 | 0 | 1 | 0 | 64 | 1994386169
| PP |  | Trubka ohebná PVC pr.32, montáž pod omítku | [14 empty] | PP | 1
25 | K | KT.R0025 | Trubka ohebná PVC pr.40, montáž pod omítku | m | 620 |  | 0 |  |  | základní |  | 0 | 0 | 0 | 0 | 0 | 64 | K | 1 | ROZPOCET | 0 | 0 | 0 | 0 | 0 | 1 | 0 | 64 | -2142592330
| PP |  | Trubka ohebná PVC pr.40, montáž pod omítku | [14 empty] | PP | 1
26 | K | KT.R0026 | Trubka ohebná PVC pr.50, zvýšená pevnost, montáž do podlahy | m | 960 |  | 0 |  |  | základní |  | 0 | 0 | 0 | 0 | 0 | 64 | K | 1 | ROZPOCET | 0 | 0 | 0 | 0 | 0 | 1 | 0 | 64 | 1157888804
| PP |  | Trubka ohebná PVC pr.50, zvýšená pevnost, montáž do podlahy | [14 empty] | PP | 1
27 | K | KT.R0027 | Instalační krabice KU68 hluboká, včetně víčka | ks | 185 |  | 0 |  |  | základní |  | 0 | 0 | 0 | 0 | 0 | 64 | K | 1 | ROZPOCET | 0 | 0 | 0 | 0 | 0 | 1 | 0 | 64 | -449317935
| PP |  | Instalační krabice KU68 hluboká, včetně víčka | [14 empty] | PP | 1
28 | K | KT.R0028 | Instalační krabice KO125, včetně víčka | ks | 96 |  | 0 |  |  | základní |  | 0 | 0 | 0 | 0 | 0 | 64 | K | 1 | ROZPOCET | 0 | 0 | 0 | 0 | 0 | 1 | 0 | 64 | -17440442
| PP |  | Instalační krabice KO125, včetně víčka | [14 empty] | PP | 1
4 | K | KT.R0004 | Drážky, průrazy a veškeré stavební pomocné práce | kpl | 1 |  | 0 |  |  | základní |  | 0 | 0 | 0 | 0 | 0 | 64 | K | 1 | ROZPOCET | 0 | 0 | 0 | 0 | 0 | 1 | 0 | 64 | 8
| PP |  | Drážky, průrazy a veškeré stavební pomocné práce | [14 empty] | PP | 1
5 | K | KT.R0005 | Zatěsnění prostupů do DN50 požární maltou dle PBŘ vč. označení | kpl | 1 |  | 0 |  |  | základní |  | 0 | 0 | 0 | 0 | 0 | 64 | K | 1 | ROZPOCET | 0 | 0 | 0 | 0 | 0 | 1 | 0 | 64 | 10
| PP |  | Zatěsnění prostupů do DN50 požární maltou dle PBŘ vč. označení | [14 empty] | PP | 1
6 | K | KT.R0006 | Zatěsnění prostupů horizontálních páteřních tras požární maltou dle PBŘ vč. označení | kpl | 1 |  | 0 |  |  | základní |  | 0 | 0 | 0 | 0 | 0 | 64 | K | 1 | ROZPOCET | 0 | 0 | 0 | 0 | 0 | 1 | 0 | 64 | 12
| PP |  | Zatěsnění prostupů horizontálních páteřních tras požární maltou dle PBŘ vč. označení | [14 empty] | PP | 1
7 | K | KT.R0007 | Zatěsnění prostupů hl. soupacího vedení požární maltou dle PBŘ vč. označení | kpl | 1 |  | 0 |  |  | základní |  | 0 | 0 | 0 | 0 | 0 | 64 | K | 1 | ROZPOCET | 0 | 0 | 0 | 0 | 0 | 1 | 0 | 64 | 14
| PP |  | Zatěsnění prostupů hl. soupacího vedení požární maltou dle PBŘ vč. označení | [14 empty] | PP | 1
8 | K | KT.R0008 | Nátěr elektroinstalace černou barvou v atriu v přízemí a navazujích chodeb | kpl | 1 |  | 0 |  |  | základní |  | 0 | 0 | 0 | 0 | 0 | 64 | K | 1 | ROZPOCET | 0 | 0 | 0 | 0 | 0 | 1 | 0 | 64 | 16
| PP |  | Nátěr elektroinstalace černou barvou v atriu v přízemí a navazujích chodeb | [14 empty] | PP | 1
9 | K | KT.R0009 | Přebetonování kabeláže v podlahách (hrobečkování), ochrana proti poškození před finálním zakrytí podlahy | kpl | 1 |  | 0 |  |  | základní |  | 0 | 0 | 0 | 0 | 0 | 64 | K | 1 | ROZPOCET | 0 | 0 | 0 | 0 | 0 | 1 | 0 | 64 | 18
| PP |  | Přebetonování kabeláže v podlahách (hrobečkování), ochrana proti poškození před finálním zakrytí podlahy | [14 empty] | PP | 1
10 | K | KT.R0010 | Drobný instalační materiál | kpl | 1 |  | 0 |  |  | základní |  | 0 | 0 | 0 | 0 | 0 | 64 | K | 1 | ROZPOCET | 0 | 0 | 0 | 0 | 0 | 1 | 0 | 64 | 20
| PP |  | Drobný instalační materiál | [14 empty] | PP | 1
11 | K | KT.R0011 | Montáž instalačního materiálu | kpl | 1 |  | 0 |  |  | základní |  | 0 | 0 | 0 | 0 | 0 | 64 | K | 1 | ROZPOCET | 0 | 0 | 0 | 0 | 0 | 1 | 0 | 64 | 22
| PP |  | Montáž instalačního materiálu | [14 empty] | PP | 1
13 | K | KT.R0013 | Přesun stavebních hmot | kpl | 1 |  | 0 |  |  | základní |  | 0 | 0 | 0 | 0 | 0 | 64 | K | 1 | ROZPOCET | 0 | 0 | 0 | 0 | 0 | 1 | 0 | 64 | 26
| PP |  | Přesun stavebních hmot | [14 empty] | PP | 1
17 | K | KT.R0017 | Veškerý další materiál a práce nutné pro dokončení a zprovoznění díla neobsažené v jiných položkách | kpl | 1 |  | 0 |  |  | základní |  | 0 | 0 | 0 | 0 | 0 | 64 | K | 1 | ROZPOCET | 0 | 0 | 0 | 0 | 0 | 1 | 0 | 64 | 34
| PP |  | Veškerý další materiál a práce nutné pro dokončení a zprovoznění díla neobsažené v jiných položkách | [14 empty] | PP | 1

## PS - Parkovací systém
{3bb091c1-6786-4617-af31-cf33581d22cc}
2
| KRYCÍ LIST SOUPISU PRACÍ | [7 empty] | v --- níže se nacházejí doplnkové a pomocné údaje k sestavám --- v | [8 empty] | False
Stavba:
Multifunkční budova 2.LF UK, Praha 5 - Motol
Objekt:
SO.01 - Multifunkční budova
Soupis:
SLB - Slaboproudé elektroinstalace
Úroveň 3:
PS - Parkovací systém
| KSO: |  |  |  |  | CC-CZ:
| Místo: |  | v areálu Fakultní nemocnice v Motole |  |  | Datum: | 29. 2. 2024
| Zadavatel: |  |  |  |  | IČ: | 00216208
|  | Univerzita Karlova |  |  |  | DIČ: | CZ00216208
| Uchazeč: |  |  |  |  | IČ: | Vyplň údaj
|  | Vyplň údaj |  |  |  | DIČ: | Vyplň údaj
| Projektant: |  |  |  |  | IČ: | 60193280
|  | VPÚ DECO PRAHA a.s |  |  |  | DIČ: | CZ60193280
| Zpracovatel: |  |  |  |  | IČ: | 24853950
|  | QSB, s.r.o. |  |  |  | DIČ: | CZ24853950
Poznámka:
Soupis prací je sestaven s využitím Cenové soustavy ÚRS. Položky, které pochází z této cenové soustavy, jsou ve sloupci 'Cenová soustava' označeny popisem 'CS ÚRS' a úrovní příslušného kalendářního pololetí. Veškeré další informace vymezující popis a podmínky použití těchto položek z Cenové soustavy, které nejsou uvedeny přímo v soupisu prací, jsou neomezeně dálkově k dispozici na webu podminky.urs.cz. Položky, pokud není uvedeno jinak, obsahují veškeré náklady na provedení, tzn. dodávku, montáž a montážní prostředky, kotevní a spojovací prvky, přesuny a dopravu, skládkovné, systémové detaily a řešení, pomocné lešení a přípravné práce. Podrobná specifikace položek je obsažena v projektové dokumentaci, která je nedílnou součástí zadávací dokumentace. Pokud není uveden výkaz výměr, byly hodnoty převzaty přímo z tabulek v projektu a CAD systémů. Pokud se v položkách objeví obchodní název, je uveden pouze orientačně, jako příklad a uchazeč může nabídnout rovnocenné řešení se stejnými nebo lepšími parametry.
| Cena bez DPH | [5 empty] | 0
|  |  | Základ daně |  |  | Sazba daně | Výše daně
| DPH | základní | 0 |  |  | 21% | 0
|  | snížená | 0 |  |  | 15% | 0
|  | zákl. přenesená | 0 |  |  | 21% | 0
|  | sníž. přenesená | 0 |  |  | 15% | 0
|  | nulová | 0 |  |  | 0% | 0
| Cena s DPH |  |  | v | CZK |  | 0
REKAPITULACE ČLENĚNÍ SOUPISU PRACÍ
Stavba:
Multifunkční budova 2.LF UK, Praha 5 - Motol
Objekt:
SO.01 - Multifunkční budova
Soupis:
SLB - Slaboproudé elektroinstalace
Úroveň 3:
PS - Parkovací systém
Místo: |  |  | v areálu Fakultní nemocnice v Motole |  |  | Datum: | 29. 2. 2024
Zadavatel: |  |  | Univerzita Karlova |  |  | Projektant: | VPÚ DECO PRAHA a.s
Uchazeč: |  |  | Vyplň údaj |  |  | Zpracovatel: | QSB, s.r.o.
Kód dílu - Popis | [6 empty] | Cena celkem [CZK]
Náklady stavby celkem | [6 empty] | 0 | [11 empty] | -1
| PS - Parkovací systém | [5 empty] | 0
SOUPIS PRACÍ
Stavba:
Multifunkční budova 2.LF UK, Praha 5 - Motol
Objekt:
SO.01 - Multifunkční budova
Soupis:
SLB - Slaboproudé elektroinstalace
Úroveň 3:
PS - Parkovací systém
Místo: |  |  | v areálu Fakultní nemocnice v Motole |  |  | Datum: | 29. 2. 2024
Zadavatel: |  |  | Univerzita Karlova |  |  | Projektant: | VPÚ DECO PRAHA a.s
Uchazeč: |  |  | Vyplň údaj |  |  | Zpracovatel: | QSB, s.r.o.
PČ | Typ | Kód | Popis | MJ | Množství | J.cena [CZK] | Cena celkem [CZK] | Cenová soustava |  | DPH | J. Nh [h] | Nh celkem [h] | J. hmotnost [t] | Hmotnost celkem [t] | J. suť [t] | Suť Celkem [t]
Náklady soupisu celkem | [6 empty] | 0 |  |  |  |  | 0 |  | 0 |  | 0 |  | D | -1 | [7 empty] | 0
| D | PS | Parkovací systém |  |  |  | 0 |  |  |  |  | 0 |  | 0 |  | 0 | 1 | D | 0 | ROZPOCET | [6 empty] | 0
1 | K | PS.R0001 | Volně stojící PC pro instalaci specifického softwarového vybavení. PC je určeno pro řízení a správu parkovacího systému z pokladního místa nebo pracoviště vedení. | ks | 1 |  | 0 |  |  | základní |  | 0 | 0 | 0 | 0 | 0 | 64 | K | 1 | ROZPOCET | 0 | 0 | 0 | 0 | 0 | 1 | 0 | 64 | 2
| PP |  | Volně stojící PC pro instalaci specifického softwarového vybavení. PC je určeno pro řízení a správu parkovacího systému z pokladního místa nebo pracoviště vedení. | [14 empty] | PP | 1
2 | K | PS.R0002 | Monitor pro zobrazení textových a grafických informací s úhlopříčkou do 24". | ks | 1 |  | 0 |  |  | základní |  | 0 | 0 | 0 | 0 | 0 | 64 | K | 1 | ROZPOCET | 0 | 0 | 0 | 0 | 0 | 1 | 0 | 64 | 4
| PP |  | Monitor pro zobrazení textových a grafických informací s úhlopříčkou do 24". | [14 empty] | PP | 1
3 | K | PS.R0003 | Tiskárna pro tisk účtenek a potvrzení. Jako tiskové médium se využívá role termocitlivého papíru. | ks | 1 |  | 0 |  |  | základní |  | 0 | 0 | 0 | 0 | 0 | 64 | K | 1 | ROZPOCET | 0 | 0 | 0 | 0 | 0 | 1 | 0 | 64 | 6
| PP |  | Tiskárna pro tisk účtenek a potvrzení. Jako tiskové médium se využívá role termocitlivého papíru. | [14 empty] | PP | 1
4 | K | PS.R0004 | Ruční čtečka čárového kódu pro snímání 1D a 2D čárových kódů. Čtečka je při dodání již naprogramována. | ks | 1 |  | 0 |  |  | základní |  | 0 | 0 | 0 | 0 | 0 | 64 | K | 1 | ROZPOCET | 0 | 0 | 0 | 0 | 0 | 1 | 0 | 64 | 8
| PP |  | Ruční čtečka čárového kódu pro snímání 1D a 2D čárových kódů. Čtečka je při dodání již naprogramována. | [14 empty] | PP | 1
5 | K | PS.R0005 | Softwarová administrace datového serveru, manuální pokladny nebo klientské stanice. | ks | 2 |  | 0 |  |  | základní |  | 0 | 0 | 0 | 0 | 0 | 64 | K | 1 | ROZPOCET | 0 | 0 | 0 | 0 | 0 | 1 | 0 | 64 | 10
| PP |  | Softwarová administrace datového serveru, manuální pokladny nebo klientské stanice. | [14 empty] | PP | 1
6 | K | PS.R0006 | Rozšíření základního softwarového jádra o možnost připojení dalšího 1 ks zařízení. | ks | 3 |  | 0 |  |  | základní |  | 0 | 0 | 0 | 0 | 0 | 64 | K | 1 | ROZPOCET | 0 | 0 | 0 | 0 | 0 | 1 | 0 | 64 | 12
| PP |  | Rozšíření základního softwarového jádra o možnost připojení dalšího 1 ks zařízení. | [14 empty] | PP | 1
7 | K | PS.R0007 | Základní softwarové vybavení instalované na pracovní stanici pro obsluhu manuální pokladny nebo na klientský počítač pro řízení a správu parkovacího systému. Cena je za jednu licenci pro 1 GPK. | ks | 1 |  | 0 |  |  | základní |  | 0 | 0 | 0 | 0 | 0 | 64 | K | 1 | ROZPOCET | 0 | 0 | 0 | 0 | 0 | 1 | 0 | 64 | 14
| PP |  | Základní softwarové vybavení instalované na pracovní stanici pro obsluhu manuální pokladny nebo na klientský počítač pro řízení a správu parkovacího systému. Cena je za jednu licenci pro 1 GPK. | [14 empty] | PP | 1
8 | K | PS.R0008 | Databázový klient - licence pro GPD a GPK. | ks | 1 |  | 0 |  |  | základní |  | 0 | 0 | 0 | 0 | 0 | 64 | K | 1 | ROZPOCET | 0 | 0 | 0 | 0 | 0 | 1 | 0 | 64 | 16
| PP |  | Databázový klient - licence pro GPD a GPK. | [14 empty] | PP | 1
9 | K | PS.R0009 | Skříň parkovacího terminálu. Po doplnění příslušnými moduly se stane vjezdovým nebo výjezdovým. Provedení je v antikorozní úpravě a barevné kombinaci RAL 6029 a RAL 9006. | ks | 1 |  | 0 |  |  | základní |  | 0 | 0 | 0 | 0 | 0 | 64 | K | 1 | ROZPOCET | 0 | 0 | 0 | 0 | 0 | 1 | 0 | 64 | 18
| PP |  | Skříň parkovacího terminálu. Po doplnění příslušnými moduly se stane vjezdovým nebo výjezdovým. Provedení je v antikorozní úpravě a barevné kombinaci RAL 6029 a RAL 9006. | [14 empty] | PP | 1
10 | K | PS.R0010 | Polychromatický LCD displej o úhlopříčce 5,7" -7" . Displej je vybaven podsvitem. Včetně video nápovědy. Pro instalaci do terminálů a sloupků | ks | 1 |  | 0 |  |  | základní |  | 0 | 0 | 0 | 0 | 0 | 64 | K | 1 | ROZPOCET | 0 | 0 | 0 | 0 | 0 | 1 | 0 | 64 | 20
| PP |  | Polychromatický LCD displej o úhlopříčce 5,7" -7" . Displej je vybaven podsvitem. Včetně video nápovědy. Pro instalaci do terminálů a sloupků | [14 empty] | PP | 1
11 | K | PS.R0011 | Modul čtečky bezkontaktních parkovacích karet MIFARE pro dlouhodobé parkování. Pro instalaci do terminálů a sloupků | ks | 1 |  | 0 |  |  | základní |  | 0 | 0 | 0 | 0 | 0 | 64 | K | 1 | ROZPOCET | 0 | 0 | 0 | 0 | 0 | 1 | 0 | 64 | 22
| PP |  | Modul čtečky bezkontaktních parkovacích karet MIFARE pro dlouhodobé parkování. Pro instalaci do terminálů a sloupků | [14 empty] | PP | 1
12 | K | PS.R0012 | Montáž komponentů umožňujících připojení externí čtečky bezkontaktních karet pomocí protokolu Wiegand. Pro instalaci do terminálů a sloupků | ks | 1 |  | 0 |  |  | základní |  | 0 | 0 | 0 | 0 | 0 | 64 | K | 1 | ROZPOCET | 0 | 0 | 0 | 0 | 0 | 1 | 0 | 64 | 24
| PP |  | Montáž komponentů umožňujících připojení externí čtečky bezkontaktních karet pomocí protokolu Wiegand. Pro instalaci do terminálů a sloupků | [14 empty] | PP | 1
13 | K | PS.R0013 | Modul tiskárny parkovacích lístků s čárovým kódem pro vjezdový terminál. Jako tiskové médium se používá role termocitlivého papíru. Tiskárna je dodávána včetně samostatného držáku pro uchycení papírové role a dvojitým podavačem | ks | 1 |  | 0 |  |  | základní |  | 0 | 0 | 0 | 0 | 0 | 64 | K | 1 | ROZPOCET | 0 | 0 | 0 | 0 | 0 | 1 | 0 | 64 | 26
| PP |  | Modul tiskárny parkovacích lístků s čárovým kódem pro vjezdový terminál. Jako tiskové médium se používá role termocitlivého papíru. Tiskárna je dodávána včetně samostatného držáku pro uchycení papírové role a dvojitým podavačem | [14 empty] | PP | 1
14 | K | PS.R0014 | Obousměrný audiokomunikační systém s hlasovým dorozumíváním a hlasitým odposlechem. Digitalizovaný zvuk je přenášen prostřednictvím protokolu IP. Interkom je dodáván včetně komunikačního tlačítka, mikrofonu a reproduktoru. | ks | 1 |  | 0 |  |  | základní |  | 0 | 0 | 0 | 0 | 0 | 64 | K | 1 | ROZPOCET | 0 | 0 | 0 | 0 | 0 | 1 | 0 | 64 | 28
| PP |  | Obousměrný audiokomunikační systém s hlasovým dorozumíváním a hlasitým odposlechem. Digitalizovaný zvuk je přenášen prostřednictvím protokolu IP. Interkom je dodáván včetně komunikačního tlačítka, mikrofonu a reproduktoru. | [14 empty] | PP | 1
15 | K | PS.R0015 | Telefonní přístroj pro zajištění komunikace s IP interkomy instalovanými v parkovacích stojanech nebo automatických pokladnách. | ks | 1 |  | 0 |  |  | základní |  | 0 | 0 | 0 | 0 | 0 | 64 | K | 1 | ROZPOCET | 0 | 0 | 0 | 0 | 0 | 1 | 0 | 64 | 30
| PP |  | Telefonní přístroj pro zajištění komunikace s IP interkomy instalovanými v parkovacích stojanech nebo automatických pokladnách. | [14 empty] | PP | 1
16 | K | PS.R0016 | Skříň parkovacího terminálu. Po doplnění příslušnými moduly se stane vjezdovým nebo výjezdovým. Provedení je v antikorozní úpravě a barevné kombinaci RAL 6029 a RAL 9006. | ks | 1 |  | 0 |  |  | základní |  | 0 | 0 | 0 | 0 | 0 | 64 | K | 1 | ROZPOCET | 0 | 0 | 0 | 0 | 0 | 1 | 0 | 64 | 32
| PP |  | Skříň parkovacího terminálu. Po doplnění příslušnými moduly se stane vjezdovým nebo výjezdovým. Provedení je v antikorozní úpravě a barevné kombinaci RAL 6029 a RAL 9006. | [14 empty] | PP | 1
17 | K | PS.R0017 | Polychromatický LCD displej o úhlopříčce 5,7" -7" . Displej je vybaven podsvitem. Včetně video nápovědy. Pro instalaci do terminálů a sloupků | ks | 1 |  | 0 |  |  | základní |  | 0 | 0 | 0 | 0 | 0 | 64 | K | 1 | ROZPOCET | 0 | 0 | 0 | 0 | 0 | 1 | 0 | 64 | 34
| PP |  | Polychromatický LCD displej o úhlopříčce 5,7" -7" . Displej je vybaven podsvitem. Včetně video nápovědy. Pro instalaci do terminálů a sloupků | [14 empty] | PP | 1
18 | K | PS.R0018 | Modul čtečky bezkontaktních parkovacích karet MIFARE pro dlouhodobé parkování. Pro instalaci do terminálů a sloupků | ks | 1 |  | 0 |  |  | základní |  | 0 | 0 | 0 | 0 | 0 | 64 | K | 1 | ROZPOCET | 0 | 0 | 0 | 0 | 0 | 1 | 0 | 64 | 36
| PP |  | Modul čtečky bezkontaktních parkovacích karet MIFARE pro dlouhodobé parkování. Pro instalaci do terminálů a sloupků | [14 empty] | PP | 1
19 | K | PS.R0019 | Montáž komponentů umožňujících připojení externí čtečky bezkontaktních karet pomocí protokolu Wiegand. Pro instalaci do terminálů a sloupků | ks | 1 |  | 0 |  |  | základní |  | 0 | 0 | 0 | 0 | 0 | 64 | K | 1 | ROZPOCET | 0 | 0 | 0 | 0 | 0 | 1 | 0 | 64 | 38
| PP |  | Montáž komponentů umožňujících připojení externí čtečky bezkontaktních karet pomocí protokolu Wiegand. Pro instalaci do terminálů a sloupků | [14 empty] | PP | 1
20 | K | PS.R0020 | Modul čtečky 1D a 2D kódu pro výjezdový (vjezdový) terminál a pokladny a čelní panel pro umístění snímače čárového kódu. | ks | 1 |  | 0 |  |  | základní |  | 0 | 0 | 0 | 0 | 0 | 64 | K | 1 | ROZPOCET | 0 | 0 | 0 | 0 | 0 | 1 | 0 | 64 | 40
| PP |  | Modul čtečky 1D a 2D kódu pro výjezdový (vjezdový) terminál a pokladny a čelní panel pro umístění snímače čárového kódu. | [14 empty] | PP | 1
21 | K | PS.R0021 | Obousměrný audiokomunikační systém s hlasovým dorozumíváním a hlasitým odposlechem. Digitalizovaný zvuk je přenášen prostřednictvím protokolu IP. Interkom je dodáván včetně komunikačního tlačítka, mikrofonu a reproduktoru. | ks | 1 |  | 0 |  |  | základní |  | 0 | 0 | 0 | 0 | 0 | 64 | K | 1 | ROZPOCET | 0 | 0 | 0 | 0 | 0 | 1 | 0 | 64 | 42
| PP |  | Obousměrný audiokomunikační systém s hlasovým dorozumíváním a hlasitým odposlechem. Digitalizovaný zvuk je přenášen prostřednictvím protokolu IP. Interkom je dodáván včetně komunikačního tlačítka, mikrofonu a reproduktoru. | [14 empty] | PP | 1
22 | K | PS.R0022 | Aut. závora pro intenz. provoz až do 4m délky ramene bez příslušenství, rychlost 3s, frekvenční měnič, dvoukanálový externí detektor. Elektronika s frekvenčním měničem zajišťuje vyšší životnost mechanizmu závory. Povrchová úprava galvanickým zinkováním a | ks | 2 |  | 0 |  |  | základní |  | 0 | 0 | 0 | 0 | 0 | 64 | K | 1 | ROZPOCET | 0 | 0 | 0 | 0 | 0 | 1 | 0 | 64 | 44
| PP |  | Aut. závora pro intenz. provoz až do 4m délky ramene bez příslušenství, rychlost 3s, frekvenční měnič, dvoukanálový externí detektor. Elektronika s frekvenčním měničem zajišťuje vyšší životnost mechanizmu závory. Povrchová úprava galvanickým zinkováním a práškovou barvou. | [14 empty] | PP | 1
23 | K | PS.R0023 | Hliníkové rameno obdélníkového profilu o standardní délce 3 m, včetně nálepek s reflexním potiskem. | ks | 2 |  | 0 |  |  | základní |  | 0 | 0 | 0 | 0 | 0 | 64 | K | 1 | ROZPOCET | 0 | 0 | 0 | 0 | 0 | 1 | 0 | 64 | 46
| PP |  | Hliníkové rameno obdélníkového profilu o standardní délce 3 m, včetně nálepek s reflexním potiskem. | [14 empty] | PP | 1
24 | K | PS.R0024 | Lišta z pěnového polyetylénu pro uchycení ke spodní části ramene obdélníkového profilu. Pěnová lišta zajišťuje ochranu vozidel před poškozením a osob před poraněním v případě nárazu ráhna. | ks | 6 |  | 0 |  |  | základní |  | 0 | 0 | 0 | 0 | 0 | 64 | K | 1 | ROZPOCET | 0 | 0 | 0 | 0 | 0 | 1 | 0 | 64 | 48
| PP |  | Lišta z pěnového polyetylénu pro uchycení ke spodní části ramene obdélníkového profilu. Pěnová lišta zajišťuje ochranu vozidel před poškozením a osob před poraněním v případě nárazu ráhna. | [14 empty] | PP | 1
25 | K | PS.R0025 | Světelné signalizační zařízení v hliníkovém provedení pro regulaci dopravního provozu v definovaném prostoru. Semafor je vybaven dvěma diodovými panely s jednobarevným svitem (červené a zelené světlo). Průměr čoček 120 mm. Bez uchycení. | ks | 2 |  | 0 |  |  | základní |  | 0 | 0 | 0 | 0 | 0 | 64 | K | 1 | ROZPOCET | 0 | 0 | 0 | 0 | 0 | 1 | 0 | 64 | 50
| PP |  | Světelné signalizační zařízení v hliníkovém provedení pro regulaci dopravního provozu v definovaném prostoru. Semafor je vybaven dvěma diodovými panely s jednobarevným svitem (červené a zelené světlo). Průměr čoček 120 mm. Bez uchycení. | [14 empty] | PP | 1
26 | K | PS.R0026 | Nízký kovový sloupek pro upevnění semaforu, s instalací na vrchní plochu automatické silniční závory. | ks | 2 |  | 0 |  |  | základní |  | 0 | 0 | 0 | 0 | 0 | 64 | K | 1 | ROZPOCET | 0 | 0 | 0 | 0 | 0 | 1 | 0 | 64 | 52
| PP |  | Nízký kovový sloupek pro upevnění semaforu, s instalací na vrchní plochu automatické silniční závory. | [14 empty] | PP | 1
27 | K | PS.R0027 | Základní set automatické pokladny s vracením mincí. Vybaveno řídicím a komunikačním počítačem s komunikačním SW, informačním displejem s tlačítkovým ovládáním a tiskárnou účtenek. Součástí setu je i validátor bankovek a mincovník s 6 tubami a kovovou pokl | ks | 1 |  | 0 |  |  | základní |  | 0 | 0 | 0 | 0 | 0 | 64 | K | 1 | ROZPOCET | 0 | 0 | 0 | 0 | 0 | 1 | 0 | 64 | 54
| PP |  | Základní set automatické pokladny s vracením mincí. Vybaveno řídicím a komunikačním počítačem s komunikačním SW, informačním displejem s tlačítkovým ovládáním a tiskárnou účtenek. Součástí setu je i validátor bankovek a mincovník s 6 tubami a kovovou pokladnou na mince. Skříň pokladny je v antikorozní úpravě v barevné kombinaci RAL 6029, 7043 a 9006. | [14 empty] | PP | 1
28 | K | PS.R0028 | Modul čtečky 1D a 2D kódu pro výjezdový (vjezdový) terminál a pokladny a čelní panel pro umístění snímače čárového kódu. | ks | 1 |  | 0 |  |  | základní |  | 0 | 0 | 0 | 0 | 0 | 64 | K | 1 | ROZPOCET | 0 | 0 | 0 | 0 | 0 | 1 | 0 | 64 | 56
| PP |  | Modul čtečky 1D a 2D kódu pro výjezdový (vjezdový) terminál a pokladny a čelní panel pro umístění snímače čárového kódu. | [14 empty] | PP | 1
29 | K | PS.R0029 | Terminál pro příjem bezhotovostních plateb. Pro provedení platby lze využívat kontaktní i bezkontaktní platební karty. Neobsahuje přípravu pro instalaci terminálu. | ks | 1 |  | 0 |  |  | základní |  | 0 | 0 | 0 | 0 | 0 | 64 | K | 1 | ROZPOCET | 0 | 0 | 0 | 0 | 0 | 1 | 0 | 64 | 58
| PP |  | Terminál pro příjem bezhotovostních plateb. Pro provedení platby lze využívat kontaktní i bezkontaktní platební karty. Neobsahuje přípravu pro instalaci terminálu. | [14 empty] | PP | 1
30 | K | PS.R0030 | Příprava pro modul terminálu platební karty. Obsahuje kompletní sestavu dílů a SW pro instalaci. | ks | 1 |  | 0 |  |  | základní |  | 0 | 0 | 0 | 0 | 0 | 64 | K | 1 | ROZPOCET | 0 | 0 | 0 | 0 | 0 | 1 | 0 | 64 | 60
| PP |  | Příprava pro modul terminálu platební karty. Obsahuje kompletní sestavu dílů a SW pro instalaci. | [14 empty] | PP | 1
31 | K | PS.R0031 | Software pro rozpoznání registračních značek projíždějících vozidel. Licence pro jednu kameru. Snímání RZ do rychlosti 10 km/h. | ks | 2 |  | 0 |  |  | základní |  | 0 | 0 | 0 | 0 | 0 | 64 | K | 1 | ROZPOCET | 0 | 0 | 0 | 0 | 0 | 1 | 0 | 64 | 62
| PP |  | Software pro rozpoznání registračních značek projíždějících vozidel. Licence pro jednu kameru. Snímání RZ do rychlosti 10 km/h. | [14 empty] | PP | 1
32 | K | PS.R0032 | Kamera s integrovaným infračerveným přísvitem pro barevné snímání registračních značek projíždějících vozidel. | ks | 2 |  | 0 |  |  | základní |  | 0 | 0 | 0 | 0 | 0 | 64 | K | 1 | ROZPOCET | 0 | 0 | 0 | 0 | 0 | 1 | 0 | 64 | 64
| PP |  | Kamera s integrovaným infračerveným přísvitem pro barevné snímání registračních značek projíždějících vozidel. | [14 empty] | PP | 1
33 | K | PS.R0033 | Držák pro snímání registračních značek projíždějících vozidel. | ks | 2 |  | 0 |  |  | základní |  | 0 | 0 | 0 | 0 | 0 | 64 | K | 1 | ROZPOCET | 0 | 0 | 0 | 0 | 0 | 1 | 0 | 64 | 66
| PP |  | Držák pro snímání registračních značek projíždějících vozidel. | [14 empty] | PP | 1
34 | K | PS.R0034 | Dvouřádkový displej vybavený symbolem parkoviště a 8 monochromatickými zobrazovacími panely s oranžovým svitem pro zobrazení textu VOLNO nebo OBSAZENO, případně kombinaci nápisu a počtu volných míst. | ks | 1 |  | 0 |  |  | základní |  | 0 | 0 | 0 | 0 | 0 | 64 | K | 1 | ROZPOCET | 0 | 0 | 0 | 0 | 0 | 1 | 0 | 64 | 68
| PP |  | Dvouřádkový displej vybavený symbolem parkoviště a 8 monochromatickými zobrazovacími panely s oranžovým svitem pro zobrazení textu VOLNO nebo OBSAZENO, případně kombinaci nápisu a počtu volných míst. | [14 empty] | PP | 1
35 | K | PS.R0035 | Montážní sada pro umístění zařízení na svislou stěnu. | ks | 1 |  | 0 |  |  | základní |  | 0 | 0 | 0 | 0 | 0 | 64 | K | 1 | ROZPOCET | 0 | 0 | 0 | 0 | 0 | 1 | 0 | 64 | 70
| PP |  | Montážní sada pro umístění zařízení na svislou stěnu. | [14 empty] | PP | 1
36 | K | PS.R0036 | Výroba a polep displeje podle požadavku zákazníka. | ks | 1 |  | 0 |  |  | základní |  | 0 | 0 | 0 | 0 | 0 | 64 | K | 1 | ROZPOCET | 0 | 0 | 0 | 0 | 0 | 1 | 0 | 64 | 72
| PP |  | Výroba a polep displeje podle požadavku zákazníka. | [14 empty] | PP | 1
37 | K | PS.R0037 | Indukční smyčka včetně snímače | ks | 4 |  | 0 |  |  | základní |  | 0 | 0 | 0 | 0 | 0 | 64 | K | 1 | ROZPOCET | 0 | 0 | 0 | 0 | 0 | 1 | 0 | 64 | 74
| PP |  | Indukční smyčka včetně snímače | [14 empty] | PP | 1
38 | K | PS.R0038 | Kabeláž | kpl | 1 |  | 0 |  |  | základní |  | 0 | 0 | 0 | 0 | 0 | 64 | K | 1 | ROZPOCET | 0 | 0 | 0 | 0 | 0 | 1 | 0 | 64 | 76
| PP |  | Kabeláž | [14 empty] | PP | 1
39 | K | PS.R0039 | Stavební přípomoce, zapravení | kpl | 1 |  | 0 |  |  | základní |  | 0 | 0 | 0 | 0 | 0 | 64 | K | 1 | ROZPOCET | 0 | 0 | 0 | 0 | 0 | 1 | 0 | 64 | 78
| PP |  | Stavební přípomoce, zapravení | [14 empty] | PP | 1
40 | K | PS.R0040 | Drobný instalační materiál | kpl | 1 |  | 0 |  |  | základní |  | 0 | 0 | 0 | 0 | 0 | 64 | K | 1 | ROZPOCET | 0 | 0 | 0 | 0 | 0 | 1 | 0 | 64 | 80
| PP |  | Drobný instalační materiál | [14 empty] | PP | 1
41 | K | PS.R0041 | Montáž technologie | kpl | 1 |  | 0 |  |  | základní |  | 0 | 0 | 0 | 0 | 0 | 64 | K | 1 | ROZPOCET | 0 | 0 | 0 | 0 | 0 | 1 | 0 | 64 | 82
| PP |  | Montáž technologie | [14 empty] | PP | 1
42 | K | PS.R0042 | Oživení a konfigurace | kpl | 1 |  | 0 |  |  | základní |  | 0 | 0 | 0 | 0 | 0 | 64 | K | 1 | ROZPOCET | 0 | 0 | 0 | 0 | 0 | 1 | 0 | 64 | 84
| PP |  | Oživení a konfigurace | [14 empty] | PP | 1
43 | K | PS.R0043 | Výchozí revizní zpráva | kpl | 1 |  | 0 |  |  | základní |  | 0 | 0 | 0 | 0 | 0 | 64 | K | 1 | ROZPOCET | 0 | 0 | 0 | 0 | 0 | 1 | 0 | 64 | 86
| PP |  | Výchozí revizní zpráva | [14 empty] | PP | 1
45 | K | PS.R0045 | Přesun stavebních hmot | kpl | 1 |  | 0 |  |  | základní |  | 0 | 0 | 0 | 0 | 0 | 64 | K | 1 | ROZPOCET | 0 | 0 | 0 | 0 | 0 | 1 | 0 | 64 | 90
| PP |  | Přesun stavebních hmot | [14 empty] | PP | 1
49 | K | PS.R0049 | Veškerý další materiál a práce nutné pro dokončení a zprovoznění díla neobsažené v jiných položkách | kpl | 1 |  | 0 |  |  | základní |  | 0 | 0 | 0 | 0 | 0 | 64 | K | 1 | ROZPOCET | 0 | 0 | 0 | 0 | 0 | 1 | 0 | 64 | 98
| PP |  | Veškerý další materiál a práce nutné pro dokončení a zprovoznění díla neobsažené v jiných položkách | [14 empty] | PP | 1

## MAR - Měření a regulace
{79094d98-c743-4a82-87e7-1142f4dbfb3d}
2
| KRYCÍ LIST SOUPISU PRACÍ | [7 empty] | v --- níže se nacházejí doplnkové a pomocné údaje k sestavám --- v | [8 empty] | False
Stavba:
Multifunkční budova 2.LF UK, Praha 5 - Motol
Objekt:
SO.01 - Multifunkční budova
Soupis:
MAR - Měření a regulace
| KSO: |  |  |  |  | CC-CZ:
| Místo: |  | v areálu Fakultní nemocnice v Motole |  |  | Datum: | 29. 2. 2024
| Zadavatel: |  |  |  |  | IČ: | 00216208
|  | Univerzita Karlova |  |  |  | DIČ: | CZ00216208
| Uchazeč: |  |  |  |  | IČ: | Vyplň údaj
|  | Vyplň údaj |  |  |  | DIČ: | Vyplň údaj
| Projektant: |  |  |  |  | IČ: | 60193280
|  | VPÚ DECO PRAHA a.s |  |  |  | DIČ: | CZ60193280
| Zpracovatel: |  |  |  |  | IČ: | 24853950
|  | QSB, s.r.o. |  |  |  | DIČ: | CZ24853950
Poznámka:
Soupis prací je sestaven s využitím Cenové soustavy ÚRS. Položky, které pochází z této cenové soustavy, jsou ve sloupci 'Cenová soustava' označeny popisem 'CS ÚRS' a úrovní příslušného kalendářního pololetí. Veškeré další informace vymezující popis a podmínky použití těchto položek z Cenové soustavy, které nejsou uvedeny přímo v soupisu prací, jsou neomezeně dálkově k dispozici na webu podminky.urs.cz. Položky, pokud není uvedeno jinak, obsahují veškeré náklady na provedení, tzn. dodávku, montáž a montážní prostředky, kotevní a spojovací prvky, přesuny a dopravu, skládkovné, systémové detaily a řešení, pomocné lešení a přípravné práce. Podrobná specifikace položek je obsažena v projektové dokumentaci, která je nedílnou součástí zadávací dokumentace. Pokud není uveden výkaz výměr, byly hodnoty převzaty přímo z tabulek v projektu a CAD systémů. Pokud se v položkách objeví obchodní název, je uveden pouze orientačně, jako příklad a uchazeč může nabídnout rovnocenné řešení se stejnými nebo lepšími parametry.
| Cena bez DPH | [5 empty] | 0
|  |  | Základ daně |  |  | Sazba daně | Výše daně
| DPH | základní | 0 |  |  | 21% | 0
|  | snížená | 0 |  |  | 15% | 0
|  | zákl. přenesená | 0 |  |  | 21% | 0
|  | sníž. přenesená | 0 |  |  | 15% | 0
|  | nulová | 0 |  |  | 0% | 0
| Cena s DPH |  |  | v | CZK |  | 0
REKAPITULACE ČLENĚNÍ SOUPISU PRACÍ
Stavba:
Multifunkční budova 2.LF UK, Praha 5 - Motol
Objekt:
SO.01 - Multifunkční budova
Soupis:
MAR - Měření a regulace
Místo: |  |  | v areálu Fakultní nemocnice v Motole |  |  | Datum: | 29. 2. 2024
Zadavatel: |  |  | Univerzita Karlova |  |  | Projektant: | VPÚ DECO PRAHA a.s
Uchazeč: |  |  | Vyplň údaj |  |  | Zpracovatel: | QSB, s.r.o.
Kód dílu - Popis | [6 empty] | Cena celkem [CZK]
Náklady stavby celkem | [6 empty] | 0 | [11 empty] | -1
| L00 - Automatizovaný systém řízení technologických procesů | [5 empty] | 0
| 21-M - MaR | [5 empty] | 0
| 1.1 - Přístroje | [5 empty] | 0
| 1.2 - Řídící systém | [5 empty] | 0
| 1.3 - Rozvaděče | [5 empty] | 0
| 1.4 - Dispečink ASŘ | [5 empty] | 0
| 1.5 - Kabeláž a trasy | [5 empty] | 0
| 1.6 - Práce | [5 empty] | 0
SOUPIS PRACÍ
Stavba:
Multifunkční budova 2.LF UK, Praha 5 - Motol
Objekt:
SO.01 - Multifunkční budova
Soupis:
MAR - Měření a regulace
Místo: |  |  | v areálu Fakultní nemocnice v Motole |  |  | Datum: | 29. 2. 2024
Zadavatel: |  |  | Univerzita Karlova |  |  | Projektant: | VPÚ DECO PRAHA a.s
Uchazeč: |  |  | Vyplň údaj |  |  | Zpracovatel: | QSB, s.r.o.
PČ | Typ | Kód | Popis | MJ | Množství | J.cena [CZK] | Cena celkem [CZK] | Cenová soustava |  | DPH | J. Nh [h] | Nh celkem [h] | J. hmotnost [t] | Hmotnost celkem [t] | J. suť [t] | Suť Celkem [t]
Náklady soupisu celkem | [6 empty] | 0 |  |  |  |  | 0 |  | 0 |  | 0 |  | D | -1 | [7 empty] | 0
| D | L00 | Automatizovaný systém řízení technologických procesů |  |  |  | 0 |  |  |  |  | 0 |  | 0 |  | 0 | 1 | D | 0 | ROZPOCET | [6 empty] | 0
| D | 21-M | MaR |  |  |  | 0 |  |  |  |  | 0 |  | 0 |  | 0 | 3 | D | 1 | ROZPOCET | [6 empty] | 0
| D | 1.1 | Přístroje |  |  |  | 0 |  |  |  |  | 0 |  | 0 |  | 0 | 1 | D | 2 | ROZPOCET | [6 empty] | 0
1 | M | M2111001 | Klapkový servopohon se zpětným pružinovým chodem , napájecí napětí: 24V AC 50/60 Hz, minimální přestavná momentová síla: 20Nm, úhel natočení páky: 95°,krytí přístroje: IP54, příslušenství : spínací kontakt koncové polohy , pozn.: ovládání uzavíracích kl | ks | 2 |  | 0 |  |  | základní |  | 0 | 0 | 0 | 0 | 0 | 256 | M | 3 | ROZPOCET | 0 | 0 | 0 | 0 | 0 | 1 | 0 | 64 | 2
| PP |  | Klapkový servopohon se zpětným pružinovým chodem , napájecí napětí: 24V AC 50/60 Hz, minimální přestavná momentová síla: 20Nm, úhel natočení páky: 95°,krytí přístroje: IP54, příslušenství : spínací kontakt koncové polohy , pozn.: ovládání uzavíracích klapek | [14 empty] | PP | 3
| P |  | Poznámka k položce: A1,11 / A1,12 | [14 empty] | P | 3
2 | M | M2111002 | Klapkový servopohon , ovládání 0…10V napájecí napětí: 24V AC 50/60 Hz, minimální přestavná momentová síla: 20Nm, úhel natočení páky: 95°,krytí přístroje: IP54 , pozn.: ovládání uzavíracích klapek | ks | 1 |  | 0 |  |  | základní |  | 0 | 0 | 0 | 0 | 0 | 256 | M | 3 | ROZPOCET | 0 | 0 | 0 | 0 | 0 | 1 | 0 | 64 | 4
| PP |  | Klapkový servopohon , ovládání 0…10V napájecí napětí: 24V AC 50/60 Hz, minimální přestavná momentová síla: 20Nm, úhel natočení páky: 95°,krytí přístroje: IP54 , pozn.: ovládání uzavíracích klapek | [14 empty] | PP | 3
| P |  | Poznámka k položce: A1,13 | [14 empty] | P | 3
3 | M | M2111003 | Diferenční manostat nastavitelný 50..500 Pa | ks | 2 |  | 0 |  |  | základní |  | 0 | 0 | 0 | 0 | 0 | 256 | M | 3 | ROZPOCET | 0 | 0 | 0 | 0 | 0 | 1 | 0 | 64 | 6
| PP |  | Diferenční manostat nastavitelný 50..500 Pa | [14 empty] | PP | 3
| P |  | Poznámka k položce: A1,21 / A1,23 | [14 empty] | P | 3
4 | M | M2111004 | Snímač teploty do VZT kanálu Pt1000 - délka stonky 150 mm | ks | 3 |  | 0 |  |  | základní |  | 0 | 0 | 0 | 0 | 0 | 256 | M | 3 | ROZPOCET | 0 | 0 | 0 | 0 | 0 | 1 | 0 | 64 | 8
| PP |  | Snímač teploty do VZT kanálu Pt1000 - délka stonky 150 mm | [14 empty] | PP | 3
| P |  | Poznámka k položce: A1,31 / A1,32 / A1,34 | [14 empty] | P | 3
5 | M | M2111005 | Snímač teploty do jímky Pt1000 - délka stonky 50 mm, včetně jímky | ks | 1 |  | 0 |  |  | základní |  | 0 | 0 | 0 | 0 | 0 | 256 | M | 3 | ROZPOCET | 0 | 0 | 0 | 0 | 0 | 1 | 0 | 64 | 10
| PP |  | Snímač teploty do jímky Pt1000 - délka stonky 50 mm, včetně jímky | [14 empty] | PP | 3
| P |  | Poznámka k položce: A1,35 | [14 empty] | P | 3
6 | M | M2111006 | Diferenční manostat nastavitelný 20..300 Pa | ks | 2 |  | 0 |  |  | základní |  | 0 | 0 | 0 | 0 | 0 | 256 | M | 3 | ROZPOCET | 0 | 0 | 0 | 0 | 0 | 1 | 0 | 64 | 12
| PP |  | Diferenční manostat nastavitelný 20..300 Pa | [14 empty] | PP | 3
| P |  | Poznámka k položce: A1,41 / A1,42 | [14 empty] | P | 3
7 | M | M2111007 | Protizámrazový termostat kapilárový -10.. +12°C, 6m, IP54 | ks | 1 |  | 0 |  |  | základní |  | 0 | 0 | 0 | 0 | 0 | 256 | M | 3 | ROZPOCET | 0 | 0 | 0 | 0 | 0 | 1 | 0 | 64 | 14
| PP |  | Protizámrazový termostat kapilárový -10.. +12°C, 6m, IP54 | [14 empty] | PP | 3
| P |  | Poznámka k položce: A1,51 | [14 empty] | P | 3
8 | M | M2111008 | Diferenční manostat nastavitelný 50..500 Pa | ks | 1 |  | 0 |  |  | základní |  | 0 | 0 | 0 | 0 | 0 | 256 | M | 3 | ROZPOCET | 0 | 0 | 0 | 0 | 0 | 1 | 0 | 64 | 16
| PP |  | Diferenční manostat nastavitelný 50..500 Pa | [14 empty] | PP | 3
| P |  | Poznámka k položce: A1,55 | [14 empty] | P | 3
9 | M | M2111009 | Servopohon pro tlakově neuzávislý vyvažovací a regulační ventil pro spojité řízení 0…10 V , napájení 24V AC - ventil dodává ÚT - koordinovat servopohon dle dodané armatury | ks | 1 |  | 0 |  |  | základní |  | 0 | 0 | 0 | 0 | 0 | 256 | M | 3 | ROZPOCET | 0 | 0 | 0 | 0 | 0 | 1 | 0 | 64 | 18
| PP |  | Servopohon pro tlakově neuzávislý vyvažovací a regulační ventil pro spojité řízení 0…10 V , napájení 24V AC - ventil dodává ÚT - koordinovat servopohon dle dodané armatury | [14 empty] | PP | 3
| P |  | Poznámka k položce: A1,61 | [14 empty] | P | 3
10 | M | M2111010 | Servopohon pro tlakově neuzávislý vyvažovací a regulační ventil pro spojité řízení 0…10 V , napájení 24V AC - ventil dodává ÚT - koordinovat servopohon dle dodané armatury | ks | 1 |  | 0 |  |  | základní |  | 0 | 0 | 0 | 0 | 0 | 256 | M | 3 | ROZPOCET | 0 | 0 | 0 | 0 | 0 | 1 | 0 | 64 | 20
| PP |  | Servopohon pro tlakově neuzávislý vyvažovací a regulační ventil pro spojité řízení 0…10 V , napájení 24V AC - ventil dodává ÚT - koordinovat servopohon dle dodané armatury | [14 empty] | PP | 3
| P |  | Poznámka k položce: A1,62 | [14 empty] | P | 3
11 | M | M2111011 | Čidlo diferenčního tlaku, -1000…1000Pa, 0-10V, nastavitelný rozsah podle požadavku VZT | ks | 2 |  | 0 |  |  | základní |  | 0 | 0 | 0 | 0 | 0 | 256 | M | 3 | ROZPOCET | 0 | 0 | 0 | 0 | 0 | 1 | 0 | 64 | 22
| PP |  | Čidlo diferenčního tlaku, -1000…1000Pa, 0-10V, nastavitelný rozsah podle požadavku VZT | [14 empty] | PP | 3
| P |  | Poznámka k položce: A1,71/ A1,72 | [14 empty] | P | 3
12 | M | M2111012 | Klapkový servopohon se zpětným pružinovým chodem , napájecí napětí: 24V AC 50/60 Hz, minimální přestavná momentová síla: 20Nm, úhel natočení páky: 95°,krytí přístroje: IP54, příslušenství : spínací kontakt koncové polohy , pozn.: ovládání uzavíracích kl | ks | 2 |  | 0 |  |  | základní |  | 0 | 0 | 0 | 0 | 0 | 256 | M | 3 | ROZPOCET | 0 | 0 | 0 | 0 | 0 | 1 | 0 | 64 | 24
| PP |  | Klapkový servopohon se zpětným pružinovým chodem , napájecí napětí: 24V AC 50/60 Hz, minimální přestavná momentová síla: 20Nm, úhel natočení páky: 95°,krytí přístroje: IP54, příslušenství : spínací kontakt koncové polohy , pozn.: ovládání uzavíracích klapek | [14 empty] | PP | 3
| P |  | Poznámka k položce: A2,11 / A2,12 | [14 empty] | P | 3
13 | M | M2111013 | Diferenční manostat nastavitelný 50..500 Pa | ks | 2 |  | 0 |  |  | základní |  | 0 | 0 | 0 | 0 | 0 | 256 | M | 3 | ROZPOCET | 0 | 0 | 0 | 0 | 0 | 1 | 0 | 64 | 26
| PP |  | Diferenční manostat nastavitelný 50..500 Pa | [14 empty] | PP | 3
| P |  | Poznámka k položce: A2,21 / A2,23 | [14 empty] | P | 3
14 | M | M2111014 | Snímač teploty do VZT kanálu Pt1000 - délka stonky 150 mm | ks | 3 |  | 0 |  |  | základní |  | 0 | 0 | 0 | 0 | 0 | 256 | M | 3 | ROZPOCET | 0 | 0 | 0 | 0 | 0 | 1 | 0 | 64 | 28
| PP |  | Snímač teploty do VZT kanálu Pt1000 - délka stonky 150 mm | [14 empty] | PP | 3
| P |  | Poznámka k položce: A2,31 / A2,32 / A2,34 | [14 empty] | P | 3
15 | M | M2111015 | Snímač teploty do jímky Pt1000 - délka stonky 50 mm, včetně jímky | ks | 1 |  | 0 |  |  | základní |  | 0 | 0 | 0 | 0 | 0 | 256 | M | 3 | ROZPOCET | 0 | 0 | 0 | 0 | 0 | 1 | 0 | 64 | 30
| PP |  | Snímač teploty do jímky Pt1000 - délka stonky 50 mm, včetně jímky | [14 empty] | PP | 3
| P |  | Poznámka k položce: A2,35 | [14 empty] | P | 3
16 | M | M2111016 | Diferenční manostat nastavitelný 20..300 Pa | ks | 2 |  | 0 |  |  | základní |  | 0 | 0 | 0 | 0 | 0 | 256 | M | 3 | ROZPOCET | 0 | 0 | 0 | 0 | 0 | 1 | 0 | 64 | 32
| PP |  | Diferenční manostat nastavitelný 20..300 Pa | [14 empty] | PP | 3
| P |  | Poznámka k položce: A2,41 / A2,42 | [14 empty] | P | 3
17 | M | M2111017 | Protizámrazový termostat kapilárový -10.. +12°C, 6m, IP54 | ks | 1 |  | 0 |  |  | základní |  | 0 | 0 | 0 | 0 | 0 | 256 | M | 3 | ROZPOCET | 0 | 0 | 0 | 0 | 0 | 1 | 0 | 64 | 34
| PP |  | Protizámrazový termostat kapilárový -10.. +12°C, 6m, IP54 | [14 empty] | PP | 3
| P |  | Poznámka k položce: A2,51 | [14 empty] | P | 3
18 | M | M2111018 | Servopohon pro tlakově neuzávislý vyvažovací a regulační ventil pro spojité řízení 0…10 V , napájení 24V AC - ventil dodává ÚT - koordinovat servopohon dle dodané armatury | ks | 1 |  | 0 |  |  | základní |  | 0 | 0 | 0 | 0 | 0 | 256 | M | 3 | ROZPOCET | 0 | 0 | 0 | 0 | 0 | 1 | 0 | 64 | 36
| PP |  | Servopohon pro tlakově neuzávislý vyvažovací a regulační ventil pro spojité řízení 0…10 V , napájení 24V AC - ventil dodává ÚT - koordinovat servopohon dle dodané armatury | [14 empty] | PP | 3
| P |  | Poznámka k položce: A2,61 | [14 empty] | P | 3
19 | M | M2111019 | Servopohon pro tlakově neuzávislý vyvažovací a regulační ventil pro spojité řízení 0…10 V , napájení 24V AC - ventil dodává ÚT - koordinovat servopohon dle dodané armatury | ks | 1 |  | 0 |  |  | základní |  | 0 | 0 | 0 | 0 | 0 | 256 | M | 3 | ROZPOCET | 0 | 0 | 0 | 0 | 0 | 1 | 0 | 64 | 38
| PP |  | Servopohon pro tlakově neuzávislý vyvažovací a regulační ventil pro spojité řízení 0…10 V , napájení 24V AC - ventil dodává ÚT - koordinovat servopohon dle dodané armatury | [14 empty] | PP | 3
| P |  | Poznámka k položce: A2,62 | [14 empty] | P | 3
20 | M | M2111020 | Čidlo diferenčního tlaku, -1000…1000Pa, 0-10V, nastavitelný rozsah podle požadavku VZT | ks | 2 |  | 0 |  |  | základní |  | 0 | 0 | 0 | 0 | 0 | 256 | M | 3 | ROZPOCET | 0 | 0 | 0 | 0 | 0 | 1 | 0 | 64 | 40
| PP |  | Čidlo diferenčního tlaku, -1000…1000Pa, 0-10V, nastavitelný rozsah podle požadavku VZT | [14 empty] | PP | 3
| P |  | Poznámka k položce: A2,71/ A2,72 | [14 empty] | P | 3
21 | M | M2111021 | Klapkový servopohon se zpětným pružinovým chodem , napájecí napětí: 24V AC 50/60 Hz, minimální přestavná momentová síla: 10Nm, úhel natočení páky: 95°,krytí přístroje: IP54, příslušenství : spínací kontakt koncové polohy , pozn.: ovládání uzavíracích kl | ks | 2 |  | 0 |  |  | základní |  | 0 | 0 | 0 | 0 | 0 | 256 | M | 3 | ROZPOCET | 0 | 0 | 0 | 0 | 0 | 1 | 0 | 64 | 42
| PP |  | Klapkový servopohon se zpětným pružinovým chodem , napájecí napětí: 24V AC 50/60 Hz, minimální přestavná momentová síla: 10Nm, úhel natočení páky: 95°,krytí přístroje: IP54, příslušenství : spínací kontakt koncové polohy , pozn.: ovládání uzavíracích klapek | [14 empty] | PP | 3
| P |  | Poznámka k položce: A3,11 / A3,12 | [14 empty] | P | 3
22 | M | M2111022 | Klapkový servopohon , ovládání 0…10V napájecí napětí: 24V AC 50/60 Hz, minimální přestavná momentová síla: 10Nm, úhel natočení páky: 95°,krytí přístroje: IP54 , pozn.: ovládání uzavíracích klapek | ks | 1 |  | 0 |  |  | základní |  | 0 | 0 | 0 | 0 | 0 | 256 | M | 3 | ROZPOCET | 0 | 0 | 0 | 0 | 0 | 1 | 0 | 64 | 44
| PP |  | Klapkový servopohon , ovládání 0…10V napájecí napětí: 24V AC 50/60 Hz, minimální přestavná momentová síla: 10Nm, úhel natočení páky: 95°,krytí přístroje: IP54 , pozn.: ovládání uzavíracích klapek | [14 empty] | PP | 3
| P |  | Poznámka k položce: A3,13 | [14 empty] | P | 3
23 | M | M2111023 | Diferenční manostat nastavitelný 50..500 Pa | ks | 2 |  | 0 |  |  | základní |  | 0 | 0 | 0 | 0 | 0 | 256 | M | 3 | ROZPOCET | 0 | 0 | 0 | 0 | 0 | 1 | 0 | 64 | 46
| PP |  | Diferenční manostat nastavitelný 50..500 Pa | [14 empty] | PP | 3
| P |  | Poznámka k položce: A3,21 / A3,23 | [14 empty] | P | 3
24 | M | M2111024 | Snímač teploty do VZT kanálu Pt1000 - délka stonky 150 mm | ks | 3 |  | 0 |  |  | základní |  | 0 | 0 | 0 | 0 | 0 | 256 | M | 3 | ROZPOCET | 0 | 0 | 0 | 0 | 0 | 1 | 0 | 64 | 48
| PP |  | Snímač teploty do VZT kanálu Pt1000 - délka stonky 150 mm | [14 empty] | PP | 3
| P |  | Poznámka k položce: A3,31 / A3,32 / A3,34 | [14 empty] | P | 3
25 | M | M2111025 | Snímač teploty do jímky Pt1000 - délka stonky 50 mm, včetně jímky | ks | 1 |  | 0 |  |  | základní |  | 0 | 0 | 0 | 0 | 0 | 256 | M | 3 | ROZPOCET | 0 | 0 | 0 | 0 | 0 | 1 | 0 | 64 | 50
| PP |  | Snímač teploty do jímky Pt1000 - délka stonky 50 mm, včetně jímky | [14 empty] | PP | 3
| P |  | Poznámka k položce: A3,35 | [14 empty] | P | 3
26 | M | M2111026 | Diferenční manostat nastavitelný 20..300 Pa | ks | 2 |  | 0 |  |  | základní |  | 0 | 0 | 0 | 0 | 0 | 256 | M | 3 | ROZPOCET | 0 | 0 | 0 | 0 | 0 | 1 | 0 | 64 | 52
| PP |  | Diferenční manostat nastavitelný 20..300 Pa | [14 empty] | PP | 3
| P |  | Poznámka k položce: A3,41 / A3,42 | [14 empty] | P | 3
27 | M | M2111027 | Protizámrazový termostat kapilárový -10.. +12°C, 6m, IP54 | ks | 1 |  | 0 |  |  | základní |  | 0 | 0 | 0 | 0 | 0 | 256 | M | 3 | ROZPOCET | 0 | 0 | 0 | 0 | 0 | 1 | 0 | 64 | 54
| PP |  | Protizámrazový termostat kapilárový -10.. +12°C, 6m, IP54 | [14 empty] | PP | 3
| P |  | Poznámka k položce: A3,51 | [14 empty] | P | 3
28 | M | M2111028 | Diferenční manostat nastavitelný 50..500 Pa | ks | 1 |  | 0 |  |  | základní |  | 0 | 0 | 0 | 0 | 0 | 256 | M | 3 | ROZPOCET | 0 | 0 | 0 | 0 | 0 | 1 | 0 | 64 | 56
| PP |  | Diferenční manostat nastavitelný 50..500 Pa | [14 empty] | PP | 3
| P |  | Poznámka k položce: A3,55 | [14 empty] | P | 3
29 | M | M2111029 | Servopohon pro tlakově neuzávislý vyvažovací a regulační ventil pro spojité řízení 0…10 V , napájení 24V AC - ventil dodává ÚT - koordinovat servopohon dle dodané armatury | ks | 1 |  | 0 |  |  | základní |  | 0 | 0 | 0 | 0 | 0 | 256 | M | 3 | ROZPOCET | 0 | 0 | 0 | 0 | 0 | 1 | 0 | 64 | 58
| PP |  | Servopohon pro tlakově neuzávislý vyvažovací a regulační ventil pro spojité řízení 0…10 V , napájení 24V AC - ventil dodává ÚT - koordinovat servopohon dle dodané armatury | [14 empty] | PP | 3
| P |  | Poznámka k položce: A3,61 | [14 empty] | P | 3
30 | M | M2111030 | Servopohon pro tlakově neuzávislý vyvažovací a regulační ventil pro spojité řízení 0…10 V , napájení 24V AC - ventil dodává ÚT - koordinovat servopohon dle dodané armatury | ks | 1 |  | 0 |  |  | základní |  | 0 | 0 | 0 | 0 | 0 | 256 | M | 3 | ROZPOCET | 0 | 0 | 0 | 0 | 0 | 1 | 0 | 64 | 60
| PP |  | Servopohon pro tlakově neuzávislý vyvažovací a regulační ventil pro spojité řízení 0…10 V , napájení 24V AC - ventil dodává ÚT - koordinovat servopohon dle dodané armatury | [14 empty] | PP | 3
| P |  | Poznámka k položce: A3,62 | [14 empty] | P | 3
31 | M | M2111031 | Čidlo diferenčního tlaku, -1000…1000Pa, 0-10V, nastavitelný rozsah podle požadavku VZT | ks | 2 |  | 0 |  |  | základní |  | 0 | 0 | 0 | 0 | 0 | 256 | M | 3 | ROZPOCET | 0 | 0 | 0 | 0 | 0 | 1 | 0 | 64 | 62
| PP |  | Čidlo diferenčního tlaku, -1000…1000Pa, 0-10V, nastavitelný rozsah podle požadavku VZT | [14 empty] | PP | 3
| P |  | Poznámka k položce: A3,71/ A3,72 | [14 empty] | P | 3
32 | M | M2111032 | Klapkový servopohon se zpětným pružinovým chodem , napájecí napětí: 24V AC 50/60 Hz, minimální přestavná momentová síla: 20Nm, úhel natočení páky: 95°,krytí přístroje: IP54, příslušenství : spínací kontakt koncové polohy , pozn.: ovládání uzavíracích kl | ks | 2 |  | 0 |  |  | základní |  | 0 | 0 | 0 | 0 | 0 | 256 | M | 3 | ROZPOCET | 0 | 0 | 0 | 0 | 0 | 1 | 0 | 64 | 64
| PP |  | Klapkový servopohon se zpětným pružinovým chodem , napájecí napětí: 24V AC 50/60 Hz, minimální přestavná momentová síla: 20Nm, úhel natočení páky: 95°,krytí přístroje: IP54, příslušenství : spínací kontakt koncové polohy , pozn.: ovládání uzavíracích klapek | [14 empty] | PP | 3
| P |  | Poznámka k položce: B1,11 / B1,12 | [14 empty] | P | 3
33 | M | M2111033 | Klapkový servopohon, napájecí napětí: 24V AC 50/60 Hz, minimální přestavná momentová síla: 10Nm, úhel natočení páky: 95°,krytí přístroje: IP54, příslušenství : spínací kontakt koncové polohy , pozn.: ovládání uzavíracích klapek | ks | 4 |  | 0 |  |  | základní |  | 0 | 0 | 0 | 0 | 0 | 256 | M | 3 | ROZPOCET | 0 | 0 | 0 | 0 | 0 | 1 | 0 | 64 | 66
| PP |  | Klapkový servopohon, napájecí napětí: 24V AC 50/60 Hz, minimální přestavná momentová síla: 10Nm, úhel natočení páky: 95°,krytí přístroje: IP54, příslušenství : spínací kontakt koncové polohy , pozn.: ovládání uzavíracích klapek | [14 empty] | PP | 3
| P |  | Poznámka k položce: B1,18a,b / B1,19a,b | [14 empty] | P | 3
34 | M | M2111034 | Klapkový servopohon, napájecí napětí: 24V AC 50/60 Hz, minimální přestavná momentová síla: 20Nm, úhel natočení páky: 95°,krytí přístroje: IP54, příslušenství : spínací kontakt koncové polohy , pozn.: ovládání uzavíracích klapek | ks | 1 |  | 0 |  |  | základní |  | 0 | 0 | 0 | 0 | 0 | 256 | M | 3 | ROZPOCET | 0 | 0 | 0 | 0 | 0 | 1 | 0 | 64 | 68
| PP |  | Klapkový servopohon, napájecí napětí: 24V AC 50/60 Hz, minimální přestavná momentová síla: 20Nm, úhel natočení páky: 95°,krytí přístroje: IP54, příslušenství : spínací kontakt koncové polohy , pozn.: ovládání uzavíracích klapek | [14 empty] | PP | 3
| P |  | Poznámka k položce: B1,18c | [14 empty] | P | 3
35 | M | M2111035 | Diferenční manostat nastavitelný 50..500 Pa | ks | 2 |  | 0 |  |  | základní |  | 0 | 0 | 0 | 0 | 0 | 256 | M | 3 | ROZPOCET | 0 | 0 | 0 | 0 | 0 | 1 | 0 | 64 | 70
| PP |  | Diferenční manostat nastavitelný 50..500 Pa | [14 empty] | PP | 3
| P |  | Poznámka k položce: B1,21 / B1,23 | [14 empty] | P | 3
36 | M | M2111036 | Snímač teploty do VZT kanálu Pt1000 - délka stonky 150 mm | ks | 3 |  | 0 |  |  | základní |  | 0 | 0 | 0 | 0 | 0 | 256 | M | 3 | ROZPOCET | 0 | 0 | 0 | 0 | 0 | 1 | 0 | 64 | 72
| PP |  | Snímač teploty do VZT kanálu Pt1000 - délka stonky 150 mm | [14 empty] | PP | 3
| P |  | Poznámka k položce: B1,31 / B1,32 / B1,34 | [14 empty] | P | 3
37 | M | M2111037 | Snímač teploty do jímky Pt1000 - délka stonky 50 mm, včetně jímky | ks | 1 |  | 0 |  |  | základní |  | 0 | 0 | 0 | 0 | 0 | 256 | M | 3 | ROZPOCET | 0 | 0 | 0 | 0 | 0 | 1 | 0 | 64 | 74
| PP |  | Snímač teploty do jímky Pt1000 - délka stonky 50 mm, včetně jímky | [14 empty] | PP | 3
| P |  | Poznámka k položce: B1,35 | [14 empty] | P | 3
38 | M | M2111038 | Diferenční manostat nastavitelný 20..300 Pa | ks | 2 |  | 0 |  |  | základní |  | 0 | 0 | 0 | 0 | 0 | 256 | M | 3 | ROZPOCET | 0 | 0 | 0 | 0 | 0 | 1 | 0 | 64 | 76
| PP |  | Diferenční manostat nastavitelný 20..300 Pa | [14 empty] | PP | 3
| P |  | Poznámka k položce: B1,41 / B1,42 | [14 empty] | P | 3
39 | M | M2111039 | Protizámrazový termostat kapilárový -10.. +12°C, 6m, IP54 | ks | 1 |  | 0 |  |  | základní |  | 0 | 0 | 0 | 0 | 0 | 256 | M | 3 | ROZPOCET | 0 | 0 | 0 | 0 | 0 | 1 | 0 | 64 | 78
| PP |  | Protizámrazový termostat kapilárový -10.. +12°C, 6m, IP54 | [14 empty] | PP | 3
| P |  | Poznámka k položce: B1,51 | [14 empty] | P | 3
40 | M | M2111040 | Servopohon pro tlakově neuzávislý vyvažovací a regulační ventil pro spojité řízení 0…10 V , napájení 24V AC - ventil dodává ÚT - koordinovat servopohon dle dodané armatury | ks | 1 |  | 0 |  |  | základní |  | 0 | 0 | 0 | 0 | 0 | 256 | M | 3 | ROZPOCET | 0 | 0 | 0 | 0 | 0 | 1 | 0 | 64 | 80
| PP |  | Servopohon pro tlakově neuzávislý vyvažovací a regulační ventil pro spojité řízení 0…10 V , napájení 24V AC - ventil dodává ÚT - koordinovat servopohon dle dodané armatury | [14 empty] | PP | 3
| P |  | Poznámka k položce: B1,61 | [14 empty] | P | 3
41 | M | M2111041 | Servopohon pro tlakově neuzávislý vyvažovací a regulační ventil pro spojité řízení 0…10 V , napájení 24V AC - ventil dodává ÚT - koordinovat servopohon dle dodané armatury | ks | 1 |  | 0 |  |  | základní |  | 0 | 0 | 0 | 0 | 0 | 256 | M | 3 | ROZPOCET | 0 | 0 | 0 | 0 | 0 | 1 | 0 | 64 | 82
| PP |  | Servopohon pro tlakově neuzávislý vyvažovací a regulační ventil pro spojité řízení 0…10 V , napájení 24V AC - ventil dodává ÚT - koordinovat servopohon dle dodané armatury | [14 empty] | PP | 3
| P |  | Poznámka k položce: B1,62 | [14 empty] | P | 3
42 | M | M2111042 | Čidlo diferenčního tlaku, -1000…1000Pa, 0-10V, nastavitelný rozsah podle požadavku VZT | ks | 2 |  | 0 |  |  | základní |  | 0 | 0 | 0 | 0 | 0 | 256 | M | 3 | ROZPOCET | 0 | 0 | 0 | 0 | 0 | 1 | 0 | 64 | 84
| PP |  | Čidlo diferenčního tlaku, -1000…1000Pa, 0-10V, nastavitelný rozsah podle požadavku VZT | [14 empty] | PP | 3
| P |  | Poznámka k položce: B1,71/ B1,72 | [14 empty] | P | 3
43 | M | M2111043 | Klapkový servopohon se zpětným pružinovým chodem , napájecí napětí: 24V AC 50/60 Hz, minimální přestavná momentová síla: 20Nm, úhel natočení páky: 95°,krytí přístroje: IP54, příslušenství : spínací kontakt koncové polohy , pozn.: ovládání uzavíracích kl | ks | 2 |  | 0 |  |  | základní |  | 0 | 0 | 0 | 0 | 0 | 256 | M | 3 | ROZPOCET | 0 | 0 | 0 | 0 | 0 | 1 | 0 | 64 | 86
| PP |  | Klapkový servopohon se zpětným pružinovým chodem , napájecí napětí: 24V AC 50/60 Hz, minimální přestavná momentová síla: 20Nm, úhel natočení páky: 95°,krytí přístroje: IP54, příslušenství : spínací kontakt koncové polohy , pozn.: ovládání uzavíracích klapek | [14 empty] | PP | 3
| P |  | Poznámka k položce: B23,11 / B23,12 | [14 empty] | P | 3
44 | M | M2111044 | Diferenční manostat nastavitelný 50..500 Pa | ks | 2 |  | 0 |  |  | základní |  | 0 | 0 | 0 | 0 | 0 | 256 | M | 3 | ROZPOCET | 0 | 0 | 0 | 0 | 0 | 1 | 0 | 64 | 88
| PP |  | Diferenční manostat nastavitelný 50..500 Pa | [14 empty] | PP | 3
| P |  | Poznámka k položce: B23,21 / B23,23 | [14 empty] | P | 3
45 | M | M2111045 | Snímač teploty do VZT kanálu Pt1000 - délka stonky 150 mm | ks | 3 |  | 0 |  |  | základní |  | 0 | 0 | 0 | 0 | 0 | 256 | M | 3 | ROZPOCET | 0 | 0 | 0 | 0 | 0 | 1 | 0 | 64 | 90
| PP |  | Snímač teploty do VZT kanálu Pt1000 - délka stonky 150 mm | [14 empty] | PP | 3
| P |  | Poznámka k položce: B23,31 / B23,32 / B23,34 | [14 empty] | P | 3
46 | M | M2111046 | Snímač teploty do jímky Pt1000 - délka stonky 50 mm, včetně jímky | ks | 1 |  | 0 |  |  | základní |  | 0 | 0 | 0 | 0 | 0 | 256 | M | 3 | ROZPOCET | 0 | 0 | 0 | 0 | 0 | 1 | 0 | 64 | 92
| PP |  | Snímač teploty do jímky Pt1000 - délka stonky 50 mm, včetně jímky | [14 empty] | PP | 3
| P |  | Poznámka k položce: B23,35 | [14 empty] | P | 3
47 | M | M2111047 | Diferenční manostat nastavitelný 20..300 Pa | ks | 2 |  | 0 |  |  | základní |  | 0 | 0 | 0 | 0 | 0 | 256 | M | 3 | ROZPOCET | 0 | 0 | 0 | 0 | 0 | 1 | 0 | 64 | 94
| PP |  | Diferenční manostat nastavitelný 20..300 Pa | [14 empty] | PP | 3
| P |  | Poznámka k položce: B23,41 / B23,42 | [14 empty] | P | 3
48 | M | M2111048 | Protizámrazový termostat kapilárový -10.. +12°C, 6m, IP54 | ks | 1 |  | 0 |  |  | základní |  | 0 | 0 | 0 | 0 | 0 | 256 | M | 3 | ROZPOCET | 0 | 0 | 0 | 0 | 0 | 1 | 0 | 64 | 96
| PP |  | Protizámrazový termostat kapilárový -10.. +12°C, 6m, IP54 | [14 empty] | PP | 3
| P |  | Poznámka k položce: B23,51 | [14 empty] | P | 3
49 | M | M2111049 | Servopohon pro tlakově neuzávislý vyvažovací a regulační ventil pro spojité řízení 0…10 V , napájení 24V AC - ventil dodává ÚT - koordinovat servopohon dle dodané armatury | ks | 1 |  | 0 |  |  | základní |  | 0 | 0 | 0 | 0 | 0 | 256 | M | 3 | ROZPOCET | 0 | 0 | 0 | 0 | 0 | 1 | 0 | 64 | 98
| PP |  | Servopohon pro tlakově neuzávislý vyvažovací a regulační ventil pro spojité řízení 0…10 V , napájení 24V AC - ventil dodává ÚT - koordinovat servopohon dle dodané armatury | [14 empty] | PP | 3
| P |  | Poznámka k položce: B23,61 | [14 empty] | P | 3
50 | M | M2111050 | Servopohon pro tlakově neuzávislý vyvažovací a regulační ventil pro spojité řízení 0…10 V , napájení 24V AC - ventil dodává ÚT - koordinovat servopohon dle dodané armatury | ks | 1 |  | 0 |  |  | základní |  | 0 | 0 | 0 | 0 | 0 | 256 | M | 3 | ROZPOCET | 0 | 0 | 0 | 0 | 0 | 1 | 0 | 64 | 100
| PP |  | Servopohon pro tlakově neuzávislý vyvažovací a regulační ventil pro spojité řízení 0…10 V , napájení 24V AC - ventil dodává ÚT - koordinovat servopohon dle dodané armatury | [14 empty] | PP | 3
| P |  | Poznámka k položce: B23,62 | [14 empty] | P | 3
51 | M | M2111051 | Čidlo diferenčního tlaku, -1000…1000Pa, 0-10V, nastavitelný rozsah podle požadavku VZT | ks | 2 |  | 0 |  |  | základní |  | 0 | 0 | 0 | 0 | 0 | 256 | M | 3 | ROZPOCET | 0 | 0 | 0 | 0 | 0 | 1 | 0 | 64 | 102
| PP |  | Čidlo diferenčního tlaku, -1000…1000Pa, 0-10V, nastavitelný rozsah podle požadavku VZT | [14 empty] | PP | 3
| P |  | Poznámka k položce: B23,71/ B23,72 | [14 empty] | P | 3
52 | M | M2111052 | Klapkový servopohon se zpětným pružinovým chodem , napájecí napětí: 24V AC 50/60 Hz, minimální přestavná momentová síla: 20Nm, úhel natočení páky: 95°,krytí přístroje: IP54, příslušenství : spínací kontakt koncové polohy , pozn.: ovládání uzavíracích kl | ks | 2 |  | 0 |  |  | základní |  | 0 | 0 | 0 | 0 | 0 | 256 | M | 3 | ROZPOCET | 0 | 0 | 0 | 0 | 0 | 1 | 0 | 64 | 104
| PP |  | Klapkový servopohon se zpětným pružinovým chodem , napájecí napětí: 24V AC 50/60 Hz, minimální přestavná momentová síla: 20Nm, úhel natočení páky: 95°,krytí přístroje: IP54, příslušenství : spínací kontakt koncové polohy , pozn.: ovládání uzavíracích klapek | [14 empty] | PP | 3
| P |  | Poznámka k položce: B4,11 / B4,12 | [14 empty] | P | 3
53 | M | M2111053 | Diferenční manostat nastavitelný 50..500 Pa | ks | 2 |  | 0 |  |  | základní |  | 0 | 0 | 0 | 0 | 0 | 256 | M | 3 | ROZPOCET | 0 | 0 | 0 | 0 | 0 | 1 | 0 | 64 | 106
| PP |  | Diferenční manostat nastavitelný 50..500 Pa | [14 empty] | PP | 3
| P |  | Poznámka k položce: B4,21 / B4,23 | [14 empty] | P | 3
54 | M | M2111054 | Snímač teploty do VZT kanálu Pt1000 - délka stonky 150 mm | ks | 3 |  | 0 |  |  | základní |  | 0 | 0 | 0 | 0 | 0 | 256 | M | 3 | ROZPOCET | 0 | 0 | 0 | 0 | 0 | 1 | 0 | 64 | 108
| PP |  | Snímač teploty do VZT kanálu Pt1000 - délka stonky 150 mm | [14 empty] | PP | 3
| P |  | Poznámka k položce: B4,31 / B4,32 / B4,34 | [14 empty] | P | 3
55 | M | M2111055 | Snímač teploty do jímky Pt1000 - délka stonky 50 mm, včetně jímky | ks | 1 |  | 0 |  |  | základní |  | 0 | 0 | 0 | 0 | 0 | 256 | M | 3 | ROZPOCET | 0 | 0 | 0 | 0 | 0 | 1 | 0 | 64 | 110
| PP |  | Snímač teploty do jímky Pt1000 - délka stonky 50 mm, včetně jímky | [14 empty] | PP | 3
| P |  | Poznámka k položce: B4,35 | [14 empty] | P | 3
56 | M | M2111056 | Diferenční manostat nastavitelný 20..300 Pa | ks | 2 |  | 0 |  |  | základní |  | 0 | 0 | 0 | 0 | 0 | 256 | M | 3 | ROZPOCET | 0 | 0 | 0 | 0 | 0 | 1 | 0 | 64 | 112
| PP |  | Diferenční manostat nastavitelný 20..300 Pa | [14 empty] | PP | 3
| P |  | Poznámka k položce: B4,41 / B4,42 | [14 empty] | P | 3
57 | M | M2111057 | Protizámrazový termostat kapilárový -10.. +12°C, 6m, IP54 | ks | 1 |  | 0 |  |  | základní |  | 0 | 0 | 0 | 0 | 0 | 256 | M | 3 | ROZPOCET | 0 | 0 | 0 | 0 | 0 | 1 | 0 | 64 | 114
| PP |  | Protizámrazový termostat kapilárový -10.. +12°C, 6m, IP54 | [14 empty] | PP | 3
| P |  | Poznámka k položce: B4,51 | [14 empty] | P | 3
58 | M | M2111058 | Servopohon pro tlakově neuzávislý vyvažovací a regulační ventil pro spojité řízení 0…10 V , napájení 24V AC - ventil dodává ÚT - koordinovat servopohon dle dodané armatury | ks | 1 |  | 0 |  |  | základní |  | 0 | 0 | 0 | 0 | 0 | 256 | M | 3 | ROZPOCET | 0 | 0 | 0 | 0 | 0 | 1 | 0 | 64 | 116
| PP |  | Servopohon pro tlakově neuzávislý vyvažovací a regulační ventil pro spojité řízení 0…10 V , napájení 24V AC - ventil dodává ÚT - koordinovat servopohon dle dodané armatury | [14 empty] | PP | 3
| P |  | Poznámka k položce: B4,61 | [14 empty] | P | 3
59 | M | M2111059 | Servopohon pro tlakově neuzávislý vyvažovací a regulační ventil pro spojité řízení 0…10 V , napájení 24V AC - ventil dodává ÚT - koordinovat servopohon dle dodané armatury | ks | 1 |  | 0 |  |  | základní |  | 0 | 0 | 0 | 0 | 0 | 256 | M | 3 | ROZPOCET | 0 | 0 | 0 | 0 | 0 | 1 | 0 | 64 | 118
| PP |  | Servopohon pro tlakově neuzávislý vyvažovací a regulační ventil pro spojité řízení 0…10 V , napájení 24V AC - ventil dodává ÚT - koordinovat servopohon dle dodané armatury | [14 empty] | PP | 3
| P |  | Poznámka k položce: B4,62 | [14 empty] | P | 3
60 | M | M2111060 | Čidlo diferenčního tlaku, -1000…1000Pa, 0-10V, nastavitelný rozsah podle požadavku VZT | ks | 2 |  | 0 |  |  | základní |  | 0 | 0 | 0 | 0 | 0 | 256 | M | 3 | ROZPOCET | 0 | 0 | 0 | 0 | 0 | 1 | 0 | 64 | 120
| PP |  | Čidlo diferenčního tlaku, -1000…1000Pa, 0-10V, nastavitelný rozsah podle požadavku VZT | [14 empty] | PP | 3
| P |  | Poznámka k položce: B4,71/ B4,72 | [14 empty] | P | 3
61 | M | M2111061 | Klapkový servopohon se zpětným pružinovým chodem , napájecí napětí: 24V AC 50/60 Hz, minimální přestavná momentová síla: 20Nm, úhel natočení páky: 95°,krytí přístroje: IP54, příslušenství : spínací kontakt koncové polohy , pozn.: ovládání uzavíracích kl | ks | 2 |  | 0 |  |  | základní |  | 0 | 0 | 0 | 0 | 0 | 256 | M | 3 | ROZPOCET | 0 | 0 | 0 | 0 | 0 | 1 | 0 | 64 | 122
| PP |  | Klapkový servopohon se zpětným pružinovým chodem , napájecí napětí: 24V AC 50/60 Hz, minimální přestavná momentová síla: 20Nm, úhel natočení páky: 95°,krytí přístroje: IP54, příslušenství : spínací kontakt koncové polohy , pozn.: ovládání uzavíracích klapek | [14 empty] | PP | 3
| P |  | Poznámka k položce: B5,11 / B5,12 | [14 empty] | P | 3
62 | M | M2111062 | Klapkový servopohon , ovládání 0…10V napájecí napětí: 24V AC 50/60 Hz, minimální přestavná momentová síla: 20Nm, úhel natočení páky: 95°,krytí přístroje: IP54 , pozn.: ovládání uzavíracích klapek | ks | 1 |  | 0 |  |  | základní |  | 0 | 0 | 0 | 0 | 0 | 256 | M | 3 | ROZPOCET | 0 | 0 | 0 | 0 | 0 | 1 | 0 | 64 | 124
| PP |  | Klapkový servopohon , ovládání 0…10V napájecí napětí: 24V AC 50/60 Hz, minimální přestavná momentová síla: 20Nm, úhel natočení páky: 95°,krytí přístroje: IP54 , pozn.: ovládání uzavíracích klapek | [14 empty] | PP | 3
| P |  | Poznámka k položce: B5,13 | [14 empty] | P | 3
63 | M | M2111063 | Diferenční manostat nastavitelný 50..500 Pa | ks | 2 |  | 0 |  |  | základní |  | 0 | 0 | 0 | 0 | 0 | 256 | M | 3 | ROZPOCET | 0 | 0 | 0 | 0 | 0 | 1 | 0 | 64 | 126
| PP |  | Diferenční manostat nastavitelný 50..500 Pa | [14 empty] | PP | 3
| P |  | Poznámka k položce: B5,21 / B5,23 | [14 empty] | P | 3
64 | M | M2111064 | Snímač teploty do VZT kanálu Pt1000 - délka stonky 150 mm | ks | 3 |  | 0 |  |  | základní |  | 0 | 0 | 0 | 0 | 0 | 256 | M | 3 | ROZPOCET | 0 | 0 | 0 | 0 | 0 | 1 | 0 | 64 | 128
| PP |  | Snímač teploty do VZT kanálu Pt1000 - délka stonky 150 mm | [14 empty] | PP | 3
| P |  | Poznámka k položce: B5,31 / B5,32 / B5,34 | [14 empty] | P | 3
65 | M | M2111065 | Snímač teploty do jímky Pt1000 - délka stonky 50 mm, včetně jímky | ks | 1 |  | 0 |  |  | základní |  | 0 | 0 | 0 | 0 | 0 | 256 | M | 3 | ROZPOCET | 0 | 0 | 0 | 0 | 0 | 1 | 0 | 64 | 130
| PP |  | Snímač teploty do jímky Pt1000 - délka stonky 50 mm, včetně jímky | [14 empty] | PP | 3
| P |  | Poznámka k položce: B5,35 | [14 empty] | P | 3
66 | M | M2111066 | Diferenční manostat nastavitelný 20..300 Pa | ks | 2 |  | 0 |  |  | základní |  | 0 | 0 | 0 | 0 | 0 | 256 | M | 3 | ROZPOCET | 0 | 0 | 0 | 0 | 0 | 1 | 0 | 64 | 132
| PP |  | Diferenční manostat nastavitelný 20..300 Pa | [14 empty] | PP | 3
| P |  | Poznámka k položce: B5,41 / B5,42 | [14 empty] | P | 3
67 | M | M2111067 | Protizámrazový termostat kapilárový -10.. +12°C, 6m, IP54 | ks | 1 |  | 0 |  |  | základní |  | 0 | 0 | 0 | 0 | 0 | 256 | M | 3 | ROZPOCET | 0 | 0 | 0 | 0 | 0 | 1 | 0 | 64 | 134
| PP |  | Protizámrazový termostat kapilárový -10.. +12°C, 6m, IP54 | [14 empty] | PP | 3
| P |  | Poznámka k položce: B5,51 | [14 empty] | P | 3
68 | M | M2111068 | Diferenční manostat nastavitelný 50..500 Pa | ks | 1 |  | 0 |  |  | základní |  | 0 | 0 | 0 | 0 | 0 | 256 | M | 3 | ROZPOCET | 0 | 0 | 0 | 0 | 0 | 1 | 0 | 64 | 136
| PP |  | Diferenční manostat nastavitelný 50..500 Pa | [14 empty] | PP | 3
| P |  | Poznámka k položce: B5,55 | [14 empty] | P | 3
69 | M | M2111069 | Servopohon pro tlakově neuzávislý vyvažovací a regulační ventil pro spojité řízení 0…10 V , napájení 24V AC - ventil dodává ÚT - koordinovat servopohon dle dodané armatury | ks | 1 |  | 0 |  |  | základní |  | 0 | 0 | 0 | 0 | 0 | 256 | M | 3 | ROZPOCET | 0 | 0 | 0 | 0 | 0 | 1 | 0 | 64 | 138
| PP |  | Servopohon pro tlakově neuzávislý vyvažovací a regulační ventil pro spojité řízení 0…10 V , napájení 24V AC - ventil dodává ÚT - koordinovat servopohon dle dodané armatury | [14 empty] | PP | 3
| P |  | Poznámka k položce: B5,61 | [14 empty] | P | 3
70 | M | M2111070 | Servopohon pro tlakově neuzávislý vyvažovací a regulační ventil pro spojité řízení 0…10 V , napájení 24V AC - ventil dodává ÚT - koordinovat servopohon dle dodané armatury | ks | 1 |  | 0 |  |  | základní |  | 0 | 0 | 0 | 0 | 0 | 256 | M | 3 | ROZPOCET | 0 | 0 | 0 | 0 | 0 | 1 | 0 | 64 | 140
| PP |  | Servopohon pro tlakově neuzávislý vyvažovací a regulační ventil pro spojité řízení 0…10 V , napájení 24V AC - ventil dodává ÚT - koordinovat servopohon dle dodané armatury | [14 empty] | PP | 3
| P |  | Poznámka k položce: B5,62 | [14 empty] | P | 3
71 | M | M2111071 | Čidlo diferenčního tlaku, -1000…1000Pa, 0-10V, nastavitelný rozsah podle požadavku VZT | ks | 2 |  | 0 |  |  | základní |  | 0 | 0 | 0 | 0 | 0 | 256 | M | 3 | ROZPOCET | 0 | 0 | 0 | 0 | 0 | 1 | 0 | 64 | 142
| PP |  | Čidlo diferenčního tlaku, -1000…1000Pa, 0-10V, nastavitelný rozsah podle požadavku VZT | [14 empty] | PP | 3
| P |  | Poznámka k položce: B5,71/ B5,72 | [14 empty] | P | 3
72 | M | M2111072 | Klapkový servopohon se zpětným pružinovým chodem , napájecí napětí: 24V AC 50/60 Hz, minimální přestavná momentová síla: 20Nm, úhel natočení páky: 95°,krytí přístroje: IP54, příslušenství : spínací kontakt koncové polohy , pozn.: ovládání uzavíracích kl | ks | 2 |  | 0 |  |  | základní |  | 0 | 0 | 0 | 0 | 0 | 256 | M | 3 | ROZPOCET | 0 | 0 | 0 | 0 | 0 | 1 | 0 | 64 | 144
| PP |  | Klapkový servopohon se zpětným pružinovým chodem , napájecí napětí: 24V AC 50/60 Hz, minimální přestavná momentová síla: 20Nm, úhel natočení páky: 95°,krytí přístroje: IP54, příslušenství : spínací kontakt koncové polohy , pozn.: ovládání uzavíracích klapek | [14 empty] | PP | 3
| P |  | Poznámka k položce: B6,11 / B6,12 | [14 empty] | P | 3
73 | M | M2111073 | Klapkový servopohon , ovládání 0…10V napájecí napětí: 24V AC 50/60 Hz, minimální přestavná momentová síla: 20Nm, úhel natočení páky: 95°,krytí přístroje: IP54 , pozn.: ovládání uzavíracích klapek | ks | 1 |  | 0 |  |  | základní |  | 0 | 0 | 0 | 0 | 0 | 256 | M | 3 | ROZPOCET | 0 | 0 | 0 | 0 | 0 | 1 | 0 | 64 | 146
| PP |  | Klapkový servopohon , ovládání 0…10V napájecí napětí: 24V AC 50/60 Hz, minimální přestavná momentová síla: 20Nm, úhel natočení páky: 95°,krytí přístroje: IP54 , pozn.: ovládání uzavíracích klapek | [14 empty] | PP | 3
| P |  | Poznámka k položce: B6,13 | [14 empty] | P | 3
74 | M | M2111074 | Diferenční manostat nastavitelný 50..500 Pa | ks | 2 |  | 0 |  |  | základní |  | 0 | 0 | 0 | 0 | 0 | 256 | M | 3 | ROZPOCET | 0 | 0 | 0 | 0 | 0 | 1 | 0 | 64 | 148
| PP |  | Diferenční manostat nastavitelný 50..500 Pa | [14 empty] | PP | 3
| P |  | Poznámka k položce: B6,21 / B6,23 | [14 empty] | P | 3
75 | M | M2111075 | Snímač teploty do VZT kanálu Pt1000 - délka stonky 150 mm | ks | 3 |  | 0 |  |  | základní |  | 0 | 0 | 0 | 0 | 0 | 256 | M | 3 | ROZPOCET | 0 | 0 | 0 | 0 | 0 | 1 | 0 | 64 | 150
| PP |  | Snímač teploty do VZT kanálu Pt1000 - délka stonky 150 mm | [14 empty] | PP | 3
| P |  | Poznámka k položce: B6,31 / B6,32 / B6,34 | [14 empty] | P | 3
76 | M | M2111076 | Snímač teploty do jímky Pt1000 - délka stonky 50 mm, včetně jímky | ks | 1 |  | 0 |  |  | základní |  | 0 | 0 | 0 | 0 | 0 | 256 | M | 3 | ROZPOCET | 0 | 0 | 0 | 0 | 0 | 1 | 0 | 64 | 152
| PP |  | Snímač teploty do jímky Pt1000 - délka stonky 50 mm, včetně jímky | [14 empty] | PP | 3
| P |  | Poznámka k položce: B6,35 | [14 empty] | P | 3
77 | M | M2111077 | Diferenční manostat nastavitelný 20..300 Pa | ks | 2 |  | 0 |  |  | základní |  | 0 | 0 | 0 | 0 | 0 | 256 | M | 3 | ROZPOCET | 0 | 0 | 0 | 0 | 0 | 1 | 0 | 64 | 154
| PP |  | Diferenční manostat nastavitelný 20..300 Pa | [14 empty] | PP | 3
| P |  | Poznámka k položce: B6,41 / B6,42 | [14 empty] | P | 3
78 | M | M2111078 | Protizámrazový termostat kapilárový -10.. +12°C, 6m, IP54 | ks | 1 |  | 0 |  |  | základní |  | 0 | 0 | 0 | 0 | 0 | 256 | M | 3 | ROZPOCET | 0 | 0 | 0 | 0 | 0 | 1 | 0 | 64 | 156
| PP |  | Protizámrazový termostat kapilárový -10.. +12°C, 6m, IP54 | [14 empty] | PP | 3
| P |  | Poznámka k položce: B6,51 | [14 empty] | P | 3
79 | M | M2111079 | Diferenční manostat nastavitelný 50..500 Pa | ks | 1 |  | 0 |  |  | základní |  | 0 | 0 | 0 | 0 | 0 | 256 | M | 3 | ROZPOCET | 0 | 0 | 0 | 0 | 0 | 1 | 0 | 64 | 158
| PP |  | Diferenční manostat nastavitelný 50..500 Pa | [14 empty] | PP | 3
| P |  | Poznámka k položce: B6,55 | [14 empty] | P | 3
80 | M | M2111080 | Servopohon pro tlakově neuzávislý vyvažovací a regulační ventil pro spojité řízení 0…10 V , napájení 24V AC - ventil dodává ÚT - koordinovat servopohon dle dodané armatury | ks | 1 |  | 0 |  |  | základní |  | 0 | 0 | 0 | 0 | 0 | 256 | M | 3 | ROZPOCET | 0 | 0 | 0 | 0 | 0 | 1 | 0 | 64 | 160
| PP |  | Servopohon pro tlakově neuzávislý vyvažovací a regulační ventil pro spojité řízení 0…10 V , napájení 24V AC - ventil dodává ÚT - koordinovat servopohon dle dodané armatury | [14 empty] | PP | 3
| P |  | Poznámka k položce: B6,61 | [14 empty] | P | 3
81 | M | M2111081 | Čidlo diferenčního tlaku, -1000…1000Pa, 0-10V, nastavitelný rozsah podle požadavku VZT | ks | 2 |  | 0 |  |  | základní |  | 0 | 0 | 0 | 0 | 0 | 256 | M | 3 | ROZPOCET | 0 | 0 | 0 | 0 | 0 | 1 | 0 | 64 | 162
| PP |  | Čidlo diferenčního tlaku, -1000…1000Pa, 0-10V, nastavitelný rozsah podle požadavku VZT | [14 empty] | PP | 3
| P |  | Poznámka k položce: B6,71/ B6,72 | [14 empty] | P | 3
82 | M | M2111082 | Klapkový servopohon se zpětným pružinovým chodem , napájecí napětí: 24V AC 50/60 Hz, minimální přestavná momentová síla: 20Nm, úhel natočení páky: 95°,krytí přístroje: IP54, příslušenství : spínací kontakt koncové polohy , pozn.: ovládání uzavíracích kl | ks | 4 |  | 0 |  |  | základní |  | 0 | 0 | 0 | 0 | 0 | 256 | M | 3 | ROZPOCET | 0 | 0 | 0 | 0 | 0 | 1 | 0 | 64 | 164
| PP |  | Klapkový servopohon se zpětným pružinovým chodem , napájecí napětí: 24V AC 50/60 Hz, minimální přestavná momentová síla: 20Nm, úhel natočení páky: 95°,krytí přístroje: IP54, příslušenství : spínací kontakt koncové polohy , pozn.: ovládání uzavíracích klapek | [14 empty] | PP | 3
| P |  | Poznámka k položce: C1,11 / C1,12 / C1,16 / C1,17 | [14 empty] | P | 3
83 | M | M2111083 | Diferenční manostat nastavitelný 50..500 Pa | ks | 2 |  | 0 |  |  | základní |  | 0 | 0 | 0 | 0 | 0 | 256 | M | 3 | ROZPOCET | 0 | 0 | 0 | 0 | 0 | 1 | 0 | 64 | 166
| PP |  | Diferenční manostat nastavitelný 50..500 Pa | [14 empty] | PP | 3
| P |  | Poznámka k položce: C1,21 / C1,23 | [14 empty] | P | 3
84 | M | M2111084 | Snímač teploty do jímky Pt1000 - délka stonky 50 mm, včetně jímky | ks | 1 |  | 0 |  |  | základní |  | 0 | 0 | 0 | 0 | 0 | 256 | M | 3 | ROZPOCET | 0 | 0 | 0 | 0 | 0 | 1 | 0 | 64 | 168
| PP |  | Snímač teploty do jímky Pt1000 - délka stonky 50 mm, včetně jímky | [14 empty] | PP | 3
| P |  | Poznámka k položce: C1,35 | [14 empty] | P | 3
85 | M | M2111085 | Kanálové aktivní čidlo teploty a vlhkosti, 0..10 V, -20..80°C | ks | 1 |  | 0 |  |  | základní |  | 0 | 0 | 0 | 0 | 0 | 256 | M | 3 | ROZPOCET | 0 | 0 | 0 | 0 | 0 | 1 | 0 | 64 | 170
| PP |  | Kanálové aktivní čidlo teploty a vlhkosti, 0..10 V, -20..80°C | [14 empty] | PP | 3
| P |  | Poznámka k položce: C1,36 | [14 empty] | P | 3
86 | M | M2111086 | Diferenční manostat nastavitelný 20..300 Pa | ks | 2 |  | 0 |  |  | základní |  | 0 | 0 | 0 | 0 | 0 | 256 | M | 3 | ROZPOCET | 0 | 0 | 0 | 0 | 0 | 1 | 0 | 64 | 172
| PP |  | Diferenční manostat nastavitelný 20..300 Pa | [14 empty] | PP | 3
| P |  | Poznámka k položce: C1,41 / C1,42 | [14 empty] | P | 3
87 | M | M2111087 | Protizámrazový termostat kapilárový -10.. +12°C, 6m, IP54 | ks | 1 |  | 0 |  |  | základní |  | 0 | 0 | 0 | 0 | 0 | 256 | M | 3 | ROZPOCET | 0 | 0 | 0 | 0 | 0 | 1 | 0 | 64 | 174
| PP |  | Protizámrazový termostat kapilárový -10.. +12°C, 6m, IP54 | [14 empty] | PP | 3
| P |  | Poznámka k položce: C1,51 | [14 empty] | P | 3
88 | M | M2111088 | Čidlo diferenčního tlaku, 0…1000Pa, 0-10V, nastavitelný rozsah podle požadavku VZT | ks | 1 |  | 0 |  |  | základní |  | 0 | 0 | 0 | 0 | 0 | 256 | M | 3 | ROZPOCET | 0 | 0 | 0 | 0 | 0 | 1 | 0 | 64 | 176
| PP |  | Čidlo diferenčního tlaku, 0…1000Pa, 0-10V, nastavitelný rozsah podle požadavku VZT | [14 empty] | PP | 3
| P |  | Poznámka k položce: C1,55 | [14 empty] | P | 3
89 | M | M2111089 | Kanálový hydrostat havarijní V 150mm do VZT kanálu | ks | 1 |  | 0 |  |  | základní |  | 0 | 0 | 0 | 0 | 0 | 256 | M | 3 | ROZPOCET | 0 | 0 | 0 | 0 | 0 | 1 | 0 | 64 | 178
| PP |  | Kanálový hydrostat havarijní V 150mm do VZT kanálu | [14 empty] | PP | 3
| P |  | Poznámka k položce: C1,56 | [14 empty] | P | 3
90 | M | M2111090 | Servopohon pro tlakově neuzávislý vyvažovací a regulační ventil pro spojité řízení 0…10 V , napájení 24V AC - ventil dodává ÚT - koordinovat servopohon dle dodané armatury | ks | 1 |  | 0 |  |  | základní |  | 0 | 0 | 0 | 0 | 0 | 256 | M | 3 | ROZPOCET | 0 | 0 | 0 | 0 | 0 | 1 | 0 | 64 | 180
| PP |  | Servopohon pro tlakově neuzávislý vyvažovací a regulační ventil pro spojité řízení 0…10 V , napájení 24V AC - ventil dodává ÚT - koordinovat servopohon dle dodané armatury | [14 empty] | PP | 3
| P |  | Poznámka k položce: C1,61 | [14 empty] | P | 3
91 | M | M2111091 | Servopohon pro tlakově neuzávislý vyvažovací a regulační ventil pro spojité řízení 0…10 V , napájení 24V AC - ventil dodává ÚT - koordinovat servopohon dle dodané armatury | ks | 1 |  | 0 |  |  | základní |  | 0 | 0 | 0 | 0 | 0 | 256 | M | 3 | ROZPOCET | 0 | 0 | 0 | 0 | 0 | 1 | 0 | 64 | 182
| PP |  | Servopohon pro tlakově neuzávislý vyvažovací a regulační ventil pro spojité řízení 0…10 V , napájení 24V AC - ventil dodává ÚT - koordinovat servopohon dle dodané armatury | [14 empty] | PP | 3
| P |  | Poznámka k položce: C1,62 | [14 empty] | P | 3
92 | M | M2111092 | Servopohon pro tlakově neuzávislý vyvažovací a regulační ventil pro spojité řízení 0…10 V , napájení 24V AC - ventil dodává ÚT - koordinovat servopohon dle dodané armatury | ks | 1 |  | 0 |  |  | základní |  | 0 | 0 | 0 | 0 | 0 | 256 | M | 3 | ROZPOCET | 0 | 0 | 0 | 0 | 0 | 1 | 0 | 64 | 184
| PP |  | Servopohon pro tlakově neuzávislý vyvažovací a regulační ventil pro spojité řízení 0…10 V , napájení 24V AC - ventil dodává ÚT - koordinovat servopohon dle dodané armatury | [14 empty] | PP | 3
| P |  | Poznámka k položce: C1,64 | [14 empty] | P | 3
93 | M | M2111093 | Klapkový servopohon se zpětným pružinovým chodem , napájecí napětí: 24V AC 50/60 Hz, minimální přestavná momentová síla: 20Nm, úhel natočení páky: 95°,krytí přístroje: IP54, příslušenství : spínací kontakt koncové polohy , pozn.: ovládání uzavíracích kl | ks | 4 |  | 0 |  |  | základní |  | 0 | 0 | 0 | 0 | 0 | 256 | M | 3 | ROZPOCET | 0 | 0 | 0 | 0 | 0 | 1 | 0 | 64 | 186
| PP |  | Klapkový servopohon se zpětným pružinovým chodem , napájecí napětí: 24V AC 50/60 Hz, minimální přestavná momentová síla: 20Nm, úhel natočení páky: 95°,krytí přístroje: IP54, příslušenství : spínací kontakt koncové polohy , pozn.: ovládání uzavíracích klapek | [14 empty] | PP | 3
| P |  | Poznámka k položce: C2,11 / C2,12 / C2,16 / C2,17 | [14 empty] | P | 3
94 | M | M2111094 | Diferenční manostat nastavitelný 50..500 Pa | ks | 2 |  | 0 |  |  | základní |  | 0 | 0 | 0 | 0 | 0 | 256 | M | 3 | ROZPOCET | 0 | 0 | 0 | 0 | 0 | 1 | 0 | 64 | 188
| PP |  | Diferenční manostat nastavitelný 50..500 Pa | [14 empty] | PP | 3
| P |  | Poznámka k položce: C2,21 / C2,23 | [14 empty] | P | 3
95 | M | M2111095 | Snímač teploty do jímky Pt1000 - délka stonky 50 mm, včetně jímky | ks | 1 |  | 0 |  |  | základní |  | 0 | 0 | 0 | 0 | 0 | 256 | M | 3 | ROZPOCET | 0 | 0 | 0 | 0 | 0 | 1 | 0 | 64 | 190
| PP |  | Snímač teploty do jímky Pt1000 - délka stonky 50 mm, včetně jímky | [14 empty] | PP | 3
| P |  | Poznámka k položce: C2,35 | [14 empty] | P | 3
96 | M | M2111096 | Kanálové aktivní čidlo teploty a vlhkosti, 0..10 V, -20..80°C | ks | 1 |  | 0 |  |  | základní |  | 0 | 0 | 0 | 0 | 0 | 256 | M | 3 | ROZPOCET | 0 | 0 | 0 | 0 | 0 | 1 | 0 | 64 | 192
| PP |  | Kanálové aktivní čidlo teploty a vlhkosti, 0..10 V, -20..80°C | [14 empty] | PP | 3
| P |  | Poznámka k položce: C2,36 | [14 empty] | P | 3
97 | M | M2111097 | Diferenční manostat nastavitelný 20..300 Pa | ks | 2 |  | 0 |  |  | základní |  | 0 | 0 | 0 | 0 | 0 | 256 | M | 3 | ROZPOCET | 0 | 0 | 0 | 0 | 0 | 1 | 0 | 64 | 194
| PP |  | Diferenční manostat nastavitelný 20..300 Pa | [14 empty] | PP | 3
| P |  | Poznámka k položce: C2,41 / C2,42 | [14 empty] | P | 3
98 | M | M2111098 | Protizámrazový termostat kapilárový -10.. +12°C, 6m, IP54 | ks | 1 |  | 0 |  |  | základní |  | 0 | 0 | 0 | 0 | 0 | 256 | M | 3 | ROZPOCET | 0 | 0 | 0 | 0 | 0 | 1 | 0 | 64 | 196
| PP |  | Protizámrazový termostat kapilárový -10.. +12°C, 6m, IP54 | [14 empty] | PP | 3
| P |  | Poznámka k položce: C2,51 | [14 empty] | P | 3
99 | M | M2111099 | Čidlo diferenčního tlaku, 0…1000Pa, 0-10V, nastavitelný rozsah podle požadavku VZT | ks | 1 |  | 0 |  |  | základní |  | 0 | 0 | 0 | 0 | 0 | 256 | M | 3 | ROZPOCET | 0 | 0 | 0 | 0 | 0 | 1 | 0 | 64 | 198
| PP |  | Čidlo diferenčního tlaku, 0…1000Pa, 0-10V, nastavitelný rozsah podle požadavku VZT | [14 empty] | PP | 3
| P |  | Poznámka k položce: C2,55 | [14 empty] | P | 3
100 | M | M2111100 | Kanálový hydrostat havarijní V 150mm do VZT kanálu | ks | 1 |  | 0 |  |  | základní |  | 0 | 0 | 0 | 0 | 0 | 256 | M | 3 | ROZPOCET | 0 | 0 | 0 | 0 | 0 | 1 | 0 | 64 | 200
| PP |  | Kanálový hydrostat havarijní V 150mm do VZT kanálu | [14 empty] | PP | 3
| P |  | Poznámka k položce: C2,56 | [14 empty] | P | 3
101 | M | M2111101 | Servopohon pro tlakově neuzávislý vyvažovací a regulační ventil pro spojité řízení 0…10 V , napájení 24V AC - ventil dodává ÚT - koordinovat servopohon dle dodané armatury | ks | 1 |  | 0 |  |  | základní |  | 0 | 0 | 0 | 0 | 0 | 256 | M | 3 | ROZPOCET | 0 | 0 | 0 | 0 | 0 | 1 | 0 | 64 | 202
| PP |  | Servopohon pro tlakově neuzávislý vyvažovací a regulační ventil pro spojité řízení 0…10 V , napájení 24V AC - ventil dodává ÚT - koordinovat servopohon dle dodané armatury | [14 empty] | PP | 3
| P |  | Poznámka k položce: C2,61 | [14 empty] | P | 3
102 | M | M2111102 | Servopohon pro tlakově neuzávislý vyvažovací a regulační ventil pro spojité řízení 0…10 V , napájení 24V AC - ventil dodává ÚT - koordinovat servopohon dle dodané armatury | ks | 1 |  | 0 |  |  | základní |  | 0 | 0 | 0 | 0 | 0 | 256 | M | 3 | ROZPOCET | 0 | 0 | 0 | 0 | 0 | 1 | 0 | 64 | 204
| PP |  | Servopohon pro tlakově neuzávislý vyvažovací a regulační ventil pro spojité řízení 0…10 V , napájení 24V AC - ventil dodává ÚT - koordinovat servopohon dle dodané armatury | [14 empty] | PP | 3
| P |  | Poznámka k položce: C2,62 | [14 empty] | P | 3
103 | M | M2111103 | Servopohon pro tlakově neuzávislý vyvažovací a regulační ventil pro spojité řízení 0…10 V , napájení 24V AC - ventil dodává ÚT - koordinovat servopohon dle dodané armatury | ks | 1 |  | 0 |  |  | základní |  | 0 | 0 | 0 | 0 | 0 | 256 | M | 3 | ROZPOCET | 0 | 0 | 0 | 0 | 0 | 1 | 0 | 64 | 206
| PP |  | Servopohon pro tlakově neuzávislý vyvažovací a regulační ventil pro spojité řízení 0…10 V , napájení 24V AC - ventil dodává ÚT - koordinovat servopohon dle dodané armatury | [14 empty] | PP | 3
| P |  | Poznámka k položce: C2,64 | [14 empty] | P | 3
104 | M | M2111104 | Kanálové aktivní čidlo teploty a vlhkosti, 0..10 V, -20..80°C | ks | 1 |  | 0 |  |  | základní |  | 0 | 0 | 0 | 0 | 0 | 256 | M | 3 | ROZPOCET | 0 | 0 | 0 | 0 | 0 | 1 | 0 | 64 | 208
| PP |  | Kanálové aktivní čidlo teploty a vlhkosti, 0..10 V, -20..80°C | [14 empty] | PP | 3
| P |  | Poznámka k položce: C2,367 | [14 empty] | P | 3
105 | M | M2111105 | Kanálový hydrostat havarijní V 150mm do VZT kanálu | ks | 1 |  | 0 |  |  | základní |  | 0 | 0 | 0 | 0 | 0 | 256 | M | 3 | ROZPOCET | 0 | 0 | 0 | 0 | 0 | 1 | 0 | 64 | 210
| PP |  | Kanálový hydrostat havarijní V 150mm do VZT kanálu | [14 empty] | PP | 3
| P |  | Poznámka k položce: C12,56 | [14 empty] | P | 3
106 | M | M2111106 | Čidlo diferenčního tlaku, -1000…1000Pa, 0-10V, nastavitelný rozsah podle požadavku VZT | ks | 2 |  | 0 |  |  | základní |  | 0 | 0 | 0 | 0 | 0 | 256 | M | 3 | ROZPOCET | 0 | 0 | 0 | 0 | 0 | 1 | 0 | 64 | 212
| PP |  | Čidlo diferenčního tlaku, -1000…1000Pa, 0-10V, nastavitelný rozsah podle požadavku VZT | [14 empty] | PP | 3
| P |  | Poznámka k položce: C12,71/ C12,72 | [14 empty] | P | 3
107 | M | M2111107 | Diferenční manostat nastavitelný 20..300 Pa | ks | 1 |  | 0 |  |  | základní |  | 0 | 0 | 0 | 0 | 0 | 256 | M | 3 | ROZPOCET | 0 | 0 | 0 | 0 | 0 | 1 | 0 | 64 | 214
| PP |  | Diferenční manostat nastavitelný 20..300 Pa | [14 empty] | PP | 3
| P |  | Poznámka k položce: C3,42 | [14 empty] | P | 3
108 | M | M2111108 | Diferenční manostat nastavitelný 20..300 Pa | ks | 1 |  | 0 |  |  | základní |  | 0 | 0 | 0 | 0 | 0 | 256 | M | 3 | ROZPOCET | 0 | 0 | 0 | 0 | 0 | 1 | 0 | 64 | 216
| PP |  | Diferenční manostat nastavitelný 20..300 Pa | [14 empty] | PP | 3
| P |  | Poznámka k položce: C4,42 | [14 empty] | P | 3
109 | M | M2111109 | Klapkový servopohon se zpětným pružinovým chodem , napájecí napětí: 24V AC 50/60 Hz, minimální přestavná momentová síla: 10Nm, úhel natočení páky: 95°,krytí přístroje: IP54, příslušenství : spínací kontakt koncové polohy , pozn.: ovládání uzavíracích kl | ks | 2 |  | 0 |  |  | základní |  | 0 | 0 | 0 | 0 | 0 | 256 | M | 3 | ROZPOCET | 0 | 0 | 0 | 0 | 0 | 1 | 0 | 64 | 218
| PP |  | Klapkový servopohon se zpětným pružinovým chodem , napájecí napětí: 24V AC 50/60 Hz, minimální přestavná momentová síla: 10Nm, úhel natočení páky: 95°,krytí přístroje: IP54, příslušenství : spínací kontakt koncové polohy , pozn.: ovládání uzavíracích klapek | [14 empty] | PP | 3
| P |  | Poznámka k položce: C5,11 / C5,12 | [14 empty] | P | 3
110 | M | M2111110 | Klapkový servopohon , ovládání 0…10V napájecí napětí: 24V AC 50/60 Hz, minimální přestavná momentová síla: 10Nm, úhel natočení páky: 95°,krytí přístroje: IP54 , pozn.: ovládání uzavíracích klapek | ks | 1 |  | 0 |  |  | základní |  | 0 | 0 | 0 | 0 | 0 | 256 | M | 3 | ROZPOCET | 0 | 0 | 0 | 0 | 0 | 1 | 0 | 64 | 220
| PP |  | Klapkový servopohon , ovládání 0…10V napájecí napětí: 24V AC 50/60 Hz, minimální přestavná momentová síla: 10Nm, úhel natočení páky: 95°,krytí přístroje: IP54 , pozn.: ovládání uzavíracích klapek | [14 empty] | PP | 3
| P |  | Poznámka k položce: C5,13 | [14 empty] | P | 3
111 | M | M2111111 | Diferenční manostat nastavitelný 50..500 Pa | ks | 2 |  | 0 |  |  | základní |  | 0 | 0 | 0 | 0 | 0 | 256 | M | 3 | ROZPOCET | 0 | 0 | 0 | 0 | 0 | 1 | 0 | 64 | 222
| PP |  | Diferenční manostat nastavitelný 50..500 Pa | [14 empty] | PP | 3
| P |  | Poznámka k položce: C5,21 / C5,23 | [14 empty] | P | 3
112 | M | M2111112 | Snímač teploty do VZT kanálu Pt1000 - délka stonky 150 mm | ks | 3 |  | 0 |  |  | základní |  | 0 | 0 | 0 | 0 | 0 | 256 | M | 3 | ROZPOCET | 0 | 0 | 0 | 0 | 0 | 1 | 0 | 64 | 224
| PP |  | Snímač teploty do VZT kanálu Pt1000 - délka stonky 150 mm | [14 empty] | PP | 3
| P |  | Poznámka k položce: C5,31 / C5,32 / C5,34 | [14 empty] | P | 3
113 | M | M2111113 | Snímač teploty do jímky Pt1000 - délka stonky 50 mm, včetně jímky | ks | 1 |  | 0 |  |  | základní |  | 0 | 0 | 0 | 0 | 0 | 256 | M | 3 | ROZPOCET | 0 | 0 | 0 | 0 | 0 | 1 | 0 | 64 | 226
| PP |  | Snímač teploty do jímky Pt1000 - délka stonky 50 mm, včetně jímky | [14 empty] | PP | 3
| P |  | Poznámka k položce: C5,35 | [14 empty] | P | 3
114 | M | M2111114 | Diferenční manostat nastavitelný 20..300 Pa | ks | 2 |  | 0 |  |  | základní |  | 0 | 0 | 0 | 0 | 0 | 256 | M | 3 | ROZPOCET | 0 | 0 | 0 | 0 | 0 | 1 | 0 | 64 | 228
| PP |  | Diferenční manostat nastavitelný 20..300 Pa | [14 empty] | PP | 3
| P |  | Poznámka k položce: C5,41 / C5,42 | [14 empty] | P | 3
115 | M | M2111115 | Protizámrazový termostat kapilárový -10.. +12°C, 6m, IP54 | ks | 1 |  | 0 |  |  | základní |  | 0 | 0 | 0 | 0 | 0 | 256 | M | 3 | ROZPOCET | 0 | 0 | 0 | 0 | 0 | 1 | 0 | 64 | 230
| PP |  | Protizámrazový termostat kapilárový -10.. +12°C, 6m, IP54 | [14 empty] | PP | 3
| P |  | Poznámka k položce: C5,51 | [14 empty] | P | 3
116 | M | M2111116 | Diferenční manostat nastavitelný 50..500 Pa | ks | 1 |  | 0 |  |  | základní |  | 0 | 0 | 0 | 0 | 0 | 256 | M | 3 | ROZPOCET | 0 | 0 | 0 | 0 | 0 | 1 | 0 | 64 | 232
| PP |  | Diferenční manostat nastavitelný 50..500 Pa | [14 empty] | PP | 3
| P |  | Poznámka k položce: C5,55 | [14 empty] | P | 3
117 | M | M2111117 | Servopohon pro tlakově neuzávislý vyvažovací a regulační ventil pro spojité řízení 0…10 V , napájení 24V AC - ventil dodává ÚT - koordinovat servopohon dle dodané armatury | ks | 1 |  | 0 |  |  | základní |  | 0 | 0 | 0 | 0 | 0 | 256 | M | 3 | ROZPOCET | 0 | 0 | 0 | 0 | 0 | 1 | 0 | 64 | 234
| PP |  | Servopohon pro tlakově neuzávislý vyvažovací a regulační ventil pro spojité řízení 0…10 V , napájení 24V AC - ventil dodává ÚT - koordinovat servopohon dle dodané armatury | [14 empty] | PP | 3
| P |  | Poznámka k položce: C5,61 | [14 empty] | P | 3
118 | M | M2111118 | Servopohon pro tlakově neuzávislý vyvažovací a regulační ventil pro spojité řízení 0…10 V , napájení 24V AC - ventil dodává ÚT - koordinovat servopohon dle dodané armatury | ks | 1 |  | 0 |  |  | základní |  | 0 | 0 | 0 | 0 | 0 | 256 | M | 3 | ROZPOCET | 0 | 0 | 0 | 0 | 0 | 1 | 0 | 64 | 236
| PP |  | Servopohon pro tlakově neuzávislý vyvažovací a regulační ventil pro spojité řízení 0…10 V , napájení 24V AC - ventil dodává ÚT - koordinovat servopohon dle dodané armatury | [14 empty] | PP | 3
| P |  | Poznámka k položce: C5,62 | [14 empty] | P | 3
119 | M | M2111119 | Čidlo diferenčního tlaku, -1000…1000Pa, 0-10V, nastavitelný rozsah podle požadavku VZT | ks | 2 |  | 0 |  |  | základní |  | 0 | 0 | 0 | 0 | 0 | 256 | M | 3 | ROZPOCET | 0 | 0 | 0 | 0 | 0 | 1 | 0 | 64 | 238
| PP |  | Čidlo diferenčního tlaku, -1000…1000Pa, 0-10V, nastavitelný rozsah podle požadavku VZT | [14 empty] | PP | 3
| P |  | Poznámka k položce: C5,71/ C5,72 | [14 empty] | P | 3
120 | M | M2111120 | Klapkový servopohon se zpětným pružinovým chodem , napájecí napětí: 24V AC 50/60 Hz, minimální přestavná momentová síla: 10Nm, úhel natočení páky: 95°,krytí přístroje: IP54, příslušenství : spínací kontakt koncové polohy , pozn.: ovládání uzavíracích kl | ks | 2 |  | 0 |  |  | základní |  | 0 | 0 | 0 | 0 | 0 | 256 | M | 3 | ROZPOCET | 0 | 0 | 0 | 0 | 0 | 1 | 0 | 64 | 240
| PP |  | Klapkový servopohon se zpětným pružinovým chodem , napájecí napětí: 24V AC 50/60 Hz, minimální přestavná momentová síla: 10Nm, úhel natočení páky: 95°,krytí přístroje: IP54, příslušenství : spínací kontakt koncové polohy , pozn.: ovládání uzavíracích klapek | [14 empty] | PP | 3
| P |  | Poznámka k položce: D1,11 / D1,12 | [14 empty] | P | 3
121 | M | M2111121 | Klapkový servopohon , ovládání 0…10V napájecí napětí: 24V AC 50/60 Hz, minimální přestavná momentová síla: 10Nm, úhel natočení páky: 95°,krytí přístroje: IP54 , pozn.: ovládání uzavíracích klapek | ks | 1 |  | 0 |  |  | základní |  | 0 | 0 | 0 | 0 | 0 | 256 | M | 3 | ROZPOCET | 0 | 0 | 0 | 0 | 0 | 1 | 0 | 64 | 242
| PP |  | Klapkový servopohon , ovládání 0…10V napájecí napětí: 24V AC 50/60 Hz, minimální přestavná momentová síla: 10Nm, úhel natočení páky: 95°,krytí přístroje: IP54 , pozn.: ovládání uzavíracích klapek | [14 empty] | PP | 3
| P |  | Poznámka k položce: D1,13 | [14 empty] | P | 3
122 | M | M2111122 | Diferenční manostat nastavitelný 50..500 Pa | ks | 2 |  | 0 |  |  | základní |  | 0 | 0 | 0 | 0 | 0 | 256 | M | 3 | ROZPOCET | 0 | 0 | 0 | 0 | 0 | 1 | 0 | 64 | 244
| PP |  | Diferenční manostat nastavitelný 50..500 Pa | [14 empty] | PP | 3
| P |  | Poznámka k položce: D1,21 / D1,23 | [14 empty] | P | 3
123 | M | M2111123 | Snímač teploty do VZT kanálu Pt1000 - délka stonky 150 mm | ks | 3 |  | 0 |  |  | základní |  | 0 | 0 | 0 | 0 | 0 | 256 | M | 3 | ROZPOCET | 0 | 0 | 0 | 0 | 0 | 1 | 0 | 64 | 246
| PP |  | Snímač teploty do VZT kanálu Pt1000 - délka stonky 150 mm | [14 empty] | PP | 3
| P |  | Poznámka k položce: D1,31 / D1,32 / D1,34 | [14 empty] | P | 3
124 | M | M2111124 | Snímač teploty do jímky Pt1000 - délka stonky 50 mm, včetně jímky | ks | 1 |  | 0 |  |  | základní |  | 0 | 0 | 0 | 0 | 0 | 256 | M | 3 | ROZPOCET | 0 | 0 | 0 | 0 | 0 | 1 | 0 | 64 | 248
| PP |  | Snímač teploty do jímky Pt1000 - délka stonky 50 mm, včetně jímky | [14 empty] | PP | 3
| P |  | Poznámka k položce: D1,35 | [14 empty] | P | 3
125 | M | M2111125 | Diferenční manostat nastavitelný 20..300 Pa | ks | 2 |  | 0 |  |  | základní |  | 0 | 0 | 0 | 0 | 0 | 256 | M | 3 | ROZPOCET | 0 | 0 | 0 | 0 | 0 | 1 | 0 | 64 | 250
| PP |  | Diferenční manostat nastavitelný 20..300 Pa | [14 empty] | PP | 3
| P |  | Poznámka k položce: D1,41 / D1,42 | [14 empty] | P | 3
126 | M | M2111126 | Protizámrazový termostat kapilárový -10.. +12°C, 6m, IP54 | ks | 1 |  | 0 |  |  | základní |  | 0 | 0 | 0 | 0 | 0 | 256 | M | 3 | ROZPOCET | 0 | 0 | 0 | 0 | 0 | 1 | 0 | 64 | 252
| PP |  | Protizámrazový termostat kapilárový -10.. +12°C, 6m, IP54 | [14 empty] | PP | 3
| P |  | Poznámka k položce: D1,51 | [14 empty] | P | 3
127 | M | M2111127 | Diferenční manostat nastavitelný 50..500 Pa | ks | 1 |  | 0 |  |  | základní |  | 0 | 0 | 0 | 0 | 0 | 256 | M | 3 | ROZPOCET | 0 | 0 | 0 | 0 | 0 | 1 | 0 | 64 | 254
| PP |  | Diferenční manostat nastavitelný 50..500 Pa | [14 empty] | PP | 3
| P |  | Poznámka k položce: D1,55 | [14 empty] | P | 3
128 | M | M2111128 | Servopohon pro tlakově neuzávislý vyvažovací a regulační ventil pro spojité řízení 0…10 V , napájení 24V AC - ventil dodává ÚT - koordinovat servopohon dle dodané armatury | ks | 1 |  | 0 |  |  | základní |  | 0 | 0 | 0 | 0 | 0 | 256 | M | 3 | ROZPOCET | 0 | 0 | 0 | 0 | 0 | 1 | 0 | 64 | 256
| PP |  | Servopohon pro tlakově neuzávislý vyvažovací a regulační ventil pro spojité řízení 0…10 V , napájení 24V AC - ventil dodává ÚT - koordinovat servopohon dle dodané armatury | [14 empty] | PP | 3
| P |  | Poznámka k položce: D1,61 | [14 empty] | P | 3
129 | M | M2111129 | Servopohon pro tlakově neuzávislý vyvažovací a regulační ventil pro spojité řízení 0…10 V , napájení 24V AC - ventil dodává ÚT - koordinovat servopohon dle dodané armatury | ks | 1 |  | 0 |  |  | základní |  | 0 | 0 | 0 | 0 | 0 | 256 | M | 3 | ROZPOCET | 0 | 0 | 0 | 0 | 0 | 1 | 0 | 64 | 258
| PP |  | Servopohon pro tlakově neuzávislý vyvažovací a regulační ventil pro spojité řízení 0…10 V , napájení 24V AC - ventil dodává ÚT - koordinovat servopohon dle dodané armatury | [14 empty] | PP | 3
| P |  | Poznámka k položce: D1,62 | [14 empty] | P | 3
130 | M | M2111130 | Čidlo diferenčního tlaku, -1000…1000Pa, 0-10V, nastavitelný rozsah podle požadavku VZT | ks | 2 |  | 0 |  |  | základní |  | 0 | 0 | 0 | 0 | 0 | 256 | M | 3 | ROZPOCET | 0 | 0 | 0 | 0 | 0 | 1 | 0 | 64 | 260
| PP |  | Čidlo diferenčního tlaku, -1000…1000Pa, 0-10V, nastavitelný rozsah podle požadavku VZT | [14 empty] | PP | 3
| P |  | Poznámka k položce: D1,71/ D1,72 | [14 empty] | P | 3
131 | M | M2111131 | Klapkový servopohon se zpětným pružinovým chodem , napájecí napětí: 24V AC 50/60 Hz, minimální přestavná momentová síla: 10Nm, úhel natočení páky: 95°,krytí přístroje: IP54, příslušenství : spínací kontakt koncové polohy , pozn.: ovládání uzavíracích kl | ks | 2 |  | 0 |  |  | základní |  | 0 | 0 | 0 | 0 | 0 | 256 | M | 3 | ROZPOCET | 0 | 0 | 0 | 0 | 0 | 1 | 0 | 64 | 262
| PP |  | Klapkový servopohon se zpětným pružinovým chodem , napájecí napětí: 24V AC 50/60 Hz, minimální přestavná momentová síla: 10Nm, úhel natočení páky: 95°,krytí přístroje: IP54, příslušenství : spínací kontakt koncové polohy , pozn.: ovládání uzavíracích klapek | [14 empty] | PP | 3
| P |  | Poznámka k položce: D2,11 / D2,12 | [14 empty] | P | 3
132 | M | M2111132 | Klapkový servopohon , ovládání 0…10V napájecí napětí: 24V AC 50/60 Hz, minimální přestavná momentová síla: 10Nm, úhel natočení páky: 95°,krytí přístroje: IP54 , pozn.: ovládání uzavíracích klapek | ks | 1 |  | 0 |  |  | základní |  | 0 | 0 | 0 | 0 | 0 | 256 | M | 3 | ROZPOCET | 0 | 0 | 0 | 0 | 0 | 1 | 0 | 64 | 264
| PP |  | Klapkový servopohon , ovládání 0…10V napájecí napětí: 24V AC 50/60 Hz, minimální přestavná momentová síla: 10Nm, úhel natočení páky: 95°,krytí přístroje: IP54 , pozn.: ovládání uzavíracích klapek | [14 empty] | PP | 3
| P |  | Poznámka k položce: D2,13 | [14 empty] | P | 3
133 | M | M2111133 | Diferenční manostat nastavitelný 50..500 Pa | ks | 2 |  | 0 |  |  | základní |  | 0 | 0 | 0 | 0 | 0 | 256 | M | 3 | ROZPOCET | 0 | 0 | 0 | 0 | 0 | 1 | 0 | 64 | 266
| PP |  | Diferenční manostat nastavitelný 50..500 Pa | [14 empty] | PP | 3
| P |  | Poznámka k položce: D2,21 / D2,23 | [14 empty] | P | 3
134 | M | M2111134 | Snímač teploty do VZT kanálu Pt1000 - délka stonky 150 mm | ks | 3 |  | 0 |  |  | základní |  | 0 | 0 | 0 | 0 | 0 | 256 | M | 3 | ROZPOCET | 0 | 0 | 0 | 0 | 0 | 1 | 0 | 64 | 268
| PP |  | Snímač teploty do VZT kanálu Pt1000 - délka stonky 150 mm | [14 empty] | PP | 3
| P |  | Poznámka k položce: D2,31 / D2,32 / D2,34 | [14 empty] | P | 3
135 | M | M2111135 | Prostorový snímač teploty Pt1000 | ks | 1 |  | 0 |  |  | základní |  | 0 | 0 | 0 | 0 | 0 | 256 | M | 3 | ROZPOCET | 0 | 0 | 0 | 0 | 0 | 1 | 0 | 64 | 270
| PP |  | Prostorový snímač teploty Pt1000 | [14 empty] | PP | 3
| P |  | Poznámka k položce: D2,33 | [14 empty] | P | 3
136 | M | M2111136 | Snímač teploty do jímky Pt1000 - délka stonky 50 mm, včetně jímky | ks | 1 |  | 0 |  |  | základní |  | 0 | 0 | 0 | 0 | 0 | 256 | M | 3 | ROZPOCET | 0 | 0 | 0 | 0 | 0 | 1 | 0 | 64 | 272
| PP |  | Snímač teploty do jímky Pt1000 - délka stonky 50 mm, včetně jímky | [14 empty] | PP | 3
| P |  | Poznámka k položce: D2,35 | [14 empty] | P | 3
137 | M | M2111137 | Diferenční manostat nastavitelný 20..300 Pa | ks | 2 |  | 0 |  |  | základní |  | 0 | 0 | 0 | 0 | 0 | 256 | M | 3 | ROZPOCET | 0 | 0 | 0 | 0 | 0 | 1 | 0 | 64 | 274
| PP |  | Diferenční manostat nastavitelný 20..300 Pa | [14 empty] | PP | 3
| P |  | Poznámka k položce: D2,41 / D2,42 | [14 empty] | P | 3
138 | M | M2111138 | Protizámrazový termostat kapilárový -10.. +12°C, 6m, IP54 | ks | 1 |  | 0 |  |  | základní |  | 0 | 0 | 0 | 0 | 0 | 256 | M | 3 | ROZPOCET | 0 | 0 | 0 | 0 | 0 | 1 | 0 | 64 | 276
| PP |  | Protizámrazový termostat kapilárový -10.. +12°C, 6m, IP54 | [14 empty] | PP | 3
| P |  | Poznámka k položce: D2,51 | [14 empty] | P | 3
139 | M | M2111139 | Diferenční manostat nastavitelný 50..500 Pa | ks | 1 |  | 0 |  |  | základní |  | 0 | 0 | 0 | 0 | 0 | 256 | M | 3 | ROZPOCET | 0 | 0 | 0 | 0 | 0 | 1 | 0 | 64 | 278
| PP |  | Diferenční manostat nastavitelný 50..500 Pa | [14 empty] | PP | 3
| P |  | Poznámka k položce: D2,55 | [14 empty] | P | 3
140 | M | M2111140 | Servopohon pro tlakově neuzávislý vyvažovací a regulační ventil pro spojité řízení 0…10 V , napájení 24V AC - ventil dodává ÚT - koordinovat servopohon dle dodané armatury | ks | 1 |  | 0 |  |  | základní |  | 0 | 0 | 0 | 0 | 0 | 256 | M | 3 | ROZPOCET | 0 | 0 | 0 | 0 | 0 | 1 | 0 | 64 | 280
| PP |  | Servopohon pro tlakově neuzávislý vyvažovací a regulační ventil pro spojité řízení 0…10 V , napájení 24V AC - ventil dodává ÚT - koordinovat servopohon dle dodané armatury | [14 empty] | PP | 3
| P |  | Poznámka k položce: D2,61 | [14 empty] | P | 3
141 | M | M2111141 | Servopohon pro tlakově neuzávislý vyvažovací a regulační ventil pro spojité řízení 0…10 V , napájení 24V AC - ventil dodává ÚT - koordinovat servopohon dle dodané armatury | ks | 1 |  | 0 |  |  | základní |  | 0 | 0 | 0 | 0 | 0 | 256 | M | 3 | ROZPOCET | 0 | 0 | 0 | 0 | 0 | 1 | 0 | 64 | 282
| PP |  | Servopohon pro tlakově neuzávislý vyvažovací a regulační ventil pro spojité řízení 0…10 V , napájení 24V AC - ventil dodává ÚT - koordinovat servopohon dle dodané armatury | [14 empty] | PP | 3
| P |  | Poznámka k položce: D2,62 | [14 empty] | P | 3
142 | M | M2111142 | Čidlo diferenčního tlaku, -1000…1000Pa, 0-10V, nastavitelný rozsah podle požadavku VZT | ks | 2 |  | 0 |  |  | základní |  | 0 | 0 | 0 | 0 | 0 | 256 | M | 3 | ROZPOCET | 0 | 0 | 0 | 0 | 0 | 1 | 0 | 64 | 284
| PP |  | Čidlo diferenčního tlaku, -1000…1000Pa, 0-10V, nastavitelný rozsah podle požadavku VZT | [14 empty] | PP | 3
| P |  | Poznámka k položce: D2,71/ D2,72 | [14 empty] | P | 3
143 | M | M2111143 | Klapkový servopohon se zpětným pružinovým chodem , napájecí napětí: 24V AC 50/60 Hz, minimální přestavná momentová síla: 20Nm, úhel natočení páky: 95°,krytí přístroje: IP54, příslušenství : spínací kontakt koncové polohy , pozn.: ovládání uzavíracích kl | ks | 2 |  | 0 |  |  | základní |  | 0 | 0 | 0 | 0 | 0 | 256 | M | 3 | ROZPOCET | 0 | 0 | 0 | 0 | 0 | 1 | 0 | 64 | 286
| PP |  | Klapkový servopohon se zpětným pružinovým chodem , napájecí napětí: 24V AC 50/60 Hz, minimální přestavná momentová síla: 20Nm, úhel natočení páky: 95°,krytí přístroje: IP54, příslušenství : spínací kontakt koncové polohy , pozn.: ovládání uzavíracích klapek | [14 empty] | PP | 3
| P |  | Poznámka k položce: E1,11 / E1,12 | [14 empty] | P | 3
144 | M | M2111144 | Klapkový servopohon , ovládání 0…10V napájecí napětí: 24V AC 50/60 Hz, minimální přestavná momentová síla: 20Nm, úhel natočení páky: 95°,krytí přístroje: IP54 , pozn.: ovládání uzavíracích klapek | ks | 1 |  | 0 |  |  | základní |  | 0 | 0 | 0 | 0 | 0 | 256 | M | 3 | ROZPOCET | 0 | 0 | 0 | 0 | 0 | 1 | 0 | 64 | 288
| PP |  | Klapkový servopohon , ovládání 0…10V napájecí napětí: 24V AC 50/60 Hz, minimální přestavná momentová síla: 20Nm, úhel natočení páky: 95°,krytí přístroje: IP54 , pozn.: ovládání uzavíracích klapek | [14 empty] | PP | 3
| P |  | Poznámka k položce: E1,13 | [14 empty] | P | 3
145 | M | M2111145 | Diferenční manostat nastavitelný 50..500 Pa | ks | 2 |  | 0 |  |  | základní |  | 0 | 0 | 0 | 0 | 0 | 256 | M | 3 | ROZPOCET | 0 | 0 | 0 | 0 | 0 | 1 | 0 | 64 | 290
| PP |  | Diferenční manostat nastavitelný 50..500 Pa | [14 empty] | PP | 3
| P |  | Poznámka k položce: E1,21 / E1,23 | [14 empty] | P | 3
146 | M | M2111146 | Snímač teploty do VZT kanálu Pt1000 - délka stonky 150 mm | ks | 3 |  | 0 |  |  | základní |  | 0 | 0 | 0 | 0 | 0 | 256 | M | 3 | ROZPOCET | 0 | 0 | 0 | 0 | 0 | 1 | 0 | 64 | 292
| PP |  | Snímač teploty do VZT kanálu Pt1000 - délka stonky 150 mm | [14 empty] | PP | 3
| P |  | Poznámka k položce: E1,31 / E1,32 / E1,34 | [14 empty] | P | 3
147 | M | M2111147 | Snímač teploty do jímky Pt1000 - délka stonky 50 mm, včetně jímky | ks | 1 |  | 0 |  |  | základní |  | 0 | 0 | 0 | 0 | 0 | 256 | M | 3 | ROZPOCET | 0 | 0 | 0 | 0 | 0 | 1 | 0 | 64 | 294
| PP |  | Snímač teploty do jímky Pt1000 - délka stonky 50 mm, včetně jímky | [14 empty] | PP | 3
| P |  | Poznámka k položce: E1,35 | [14 empty] | P | 3
148 | M | M2111148 | Diferenční manostat nastavitelný 20..300 Pa | ks | 2 |  | 0 |  |  | základní |  | 0 | 0 | 0 | 0 | 0 | 256 | M | 3 | ROZPOCET | 0 | 0 | 0 | 0 | 0 | 1 | 0 | 64 | 296
| PP |  | Diferenční manostat nastavitelný 20..300 Pa | [14 empty] | PP | 3
| P |  | Poznámka k položce: E1,41 / E1,42 | [14 empty] | P | 3
149 | M | M2111149 | Protizámrazový termostat kapilárový -10.. +12°C, 6m, IP54 | ks | 1 |  | 0 |  |  | základní |  | 0 | 0 | 0 | 0 | 0 | 256 | M | 3 | ROZPOCET | 0 | 0 | 0 | 0 | 0 | 1 | 0 | 64 | 298
| PP |  | Protizámrazový termostat kapilárový -10.. +12°C, 6m, IP54 | [14 empty] | PP | 3
| P |  | Poznámka k položce: E1,51 | [14 empty] | P | 3
150 | M | M2111150 | Diferenční manostat nastavitelný 50..500 Pa | ks | 1 |  | 0 |  |  | základní |  | 0 | 0 | 0 | 0 | 0 | 256 | M | 3 | ROZPOCET | 0 | 0 | 0 | 0 | 0 | 1 | 0 | 64 | 300
| PP |  | Diferenční manostat nastavitelný 50..500 Pa | [14 empty] | PP | 3
| P |  | Poznámka k položce: E1,55 | [14 empty] | P | 3
151 | M | M2111151 | Servopohon pro tlakově neuzávislý vyvažovací a regulační ventil pro spojité řízení 0…10 V , napájení 24V AC - ventil dodává ÚT - koordinovat servopohon dle dodané armatury | ks | 1 |  | 0 |  |  | základní |  | 0 | 0 | 0 | 0 | 0 | 256 | M | 3 | ROZPOCET | 0 | 0 | 0 | 0 | 0 | 1 | 0 | 64 | 302
| PP |  | Servopohon pro tlakově neuzávislý vyvažovací a regulační ventil pro spojité řízení 0…10 V , napájení 24V AC - ventil dodává ÚT - koordinovat servopohon dle dodané armatury | [14 empty] | PP | 3
| P |  | Poznámka k položce: E1,61 | [14 empty] | P | 3
152 | M | M2111152 | Servopohon pro tlakově neuzávislý vyvažovací a regulační ventil pro spojité řízení 0…10 V , napájení 24V AC - ventil dodává ÚT - koordinovat servopohon dle dodané armatury | ks | 1 |  | 0 |  |  | základní |  | 0 | 0 | 0 | 0 | 0 | 256 | M | 3 | ROZPOCET | 0 | 0 | 0 | 0 | 0 | 1 | 0 | 64 | 304
| PP |  | Servopohon pro tlakově neuzávislý vyvažovací a regulační ventil pro spojité řízení 0…10 V , napájení 24V AC - ventil dodává ÚT - koordinovat servopohon dle dodané armatury | [14 empty] | PP | 3
| P |  | Poznámka k položce: E1,62 | [14 empty] | P | 3
153 | M | M2111153 | Čidlo diferenčního tlaku, -1000…1000Pa, 0-10V, nastavitelný rozsah podle požadavku VZT | ks | 2 |  | 0 |  |  | základní |  | 0 | 0 | 0 | 0 | 0 | 256 | M | 3 | ROZPOCET | 0 | 0 | 0 | 0 | 0 | 1 | 0 | 64 | 306
| PP |  | Čidlo diferenčního tlaku, -1000…1000Pa, 0-10V, nastavitelný rozsah podle požadavku VZT | [14 empty] | PP | 3
| P |  | Poznámka k položce: E1,71/ E1,72 | [14 empty] | P | 3
154 | M | M2111154 | regulátor průtoku vzduchu - pouze připojit ovládání na ASŘTP + napájení 24VAC. Regulátor, dodává a oživuje VZT. | ks | 1 |  | 0 |  |  | základní |  | 0 | 0 | 0 | 0 | 0 | 256 | M | 3 | ROZPOCET | 0 | 0 | 0 | 0 | 0 | 1 | 0 | 64 | 308
| PP |  | regulátor průtoku vzduchu - pouze připojit ovládání na ASŘTP + napájení 24VAC. Regulátor, dodává a oživuje VZT. | [14 empty] | PP | 3
| P |  | Poznámka k položce: E1,16 | [14 empty] | P | 3
155 | M | M2111155 | regulátor průtoku vzduchu - pouze připojit ovládání na ASŘTP + napájení 24VAC. Regulátor, dodává a oživuje VZT. | ks | 1 |  | 0 |  |  | základní |  | 0 | 0 | 0 | 0 | 0 | 256 | M | 3 | ROZPOCET | 0 | 0 | 0 | 0 | 0 | 1 | 0 | 64 | 310
| PP |  | regulátor průtoku vzduchu - pouze připojit ovládání na ASŘTP + napájení 24VAC. Regulátor, dodává a oživuje VZT. | [14 empty] | PP | 3
| P |  | Poznámka k položce: E1,17 | [14 empty] | P | 3
156 | M | M2111156 | Prostorový ovladač (tlačítko) | ks | 1 |  | 0 |  |  | základní |  | 0 | 0 | 0 | 0 | 0 | 256 | M | 3 | ROZPOCET | 0 | 0 | 0 | 0 | 0 | 1 | 0 | 64 | 312
| PP |  | Prostorový ovladač (tlačítko) | [14 empty] | PP | 3
| P |  | Poznámka k položce: E1,81 | [14 empty] | P | 3
157 | M | M2111157 | Kanálové čidlo vzduchu CO2, 0…10V / 0….5000 ppm, 150mm, napájení 24V | ks | 1 |  | 0 |  |  | základní |  | 0 | 0 | 0 | 0 | 0 | 256 | M | 3 | ROZPOCET | 0 | 0 | 0 | 0 | 0 | 1 | 0 | 64 | 314
| PP |  | Kanálové čidlo vzduchu CO2, 0…10V / 0….5000 ppm, 150mm, napájení 24V | [14 empty] | PP | 3
| P |  | Poznámka k položce: E1,77 | [14 empty] | P | 3
158 | M | M2111158 | Kanálové čidlo kvality vzduchu , 0…10V / 0….5000 ppm, 150mm, napájení 24V | ks | 1 |  | 0 |  |  | základní |  | 0 | 0 | 0 | 0 | 0 | 256 | M | 3 | ROZPOCET | 0 | 0 | 0 | 0 | 0 | 1 | 0 | 64 | 316
| PP |  | Kanálové čidlo kvality vzduchu , 0…10V / 0….5000 ppm, 150mm, napájení 24V | [14 empty] | PP | 3
| P |  | Poznámka k položce: E1,78 | [14 empty] | P | 3
159 | M | M2111159 | Klapkový servopohon , napájecí napětí: 24V AC 50/60 Hz, minimální přestavná momentová síla: 5Nm, úhel natočení páky: 95°,krytí přístroje: IP54, příslušenství : spínací kontakt koncové polohy , pozn.: ovládání uzavíracích klapek | ks | 1 |  | 0 |  |  | základní |  | 0 | 0 | 0 | 0 | 0 | 256 | M | 3 | ROZPOCET | 0 | 0 | 0 | 0 | 0 | 1 | 0 | 64 | 318
| PP |  | Klapkový servopohon , napájecí napětí: 24V AC 50/60 Hz, minimální přestavná momentová síla: 5Nm, úhel natočení páky: 95°,krytí přístroje: IP54, příslušenství : spínací kontakt koncové polohy , pozn.: ovládání uzavíracích klapek | [14 empty] | PP | 3
| P |  | Poznámka k položce: E2,11 | [14 empty] | P | 3
160 | M | M2111160 | Diferenční manostat nastavitelný 50..500 Pa | ks | 1 |  | 0 |  |  | základní |  | 0 | 0 | 0 | 0 | 0 | 256 | M | 3 | ROZPOCET | 0 | 0 | 0 | 0 | 0 | 1 | 0 | 64 | 320
| PP |  | Diferenční manostat nastavitelný 50..500 Pa | [14 empty] | PP | 3
| P |  | Poznámka k položce: E2,21 | [14 empty] | P | 3
161 | M | M2111161 | Snímač teploty do VZT kanálu Pt1000 - délka stonky 150 mm | ks | 1 |  | 0 |  |  | základní |  | 0 | 0 | 0 | 0 | 0 | 256 | M | 3 | ROZPOCET | 0 | 0 | 0 | 0 | 0 | 1 | 0 | 64 | 322
| PP |  | Snímač teploty do VZT kanálu Pt1000 - délka stonky 150 mm | [14 empty] | PP | 3
| P |  | Poznámka k položce: E2,31 | [14 empty] | P | 3
162 | M | M2111162 | Prostorový snímač teploty Pt1000 | ks | 1 |  | 0 |  |  | základní |  | 0 | 0 | 0 | 0 | 0 | 256 | M | 3 | ROZPOCET | 0 | 0 | 0 | 0 | 0 | 1 | 0 | 64 | 324
| PP |  | Prostorový snímač teploty Pt1000 | [14 empty] | PP | 3
| P |  | Poznámka k položce: E2,33 | [14 empty] | P | 3
163 | M | M2111163 | Diferenční manostat nastavitelný 20..300 Pa | ks | 1 |  | 0 |  |  | základní |  | 0 | 0 | 0 | 0 | 0 | 256 | M | 3 | ROZPOCET | 0 | 0 | 0 | 0 | 0 | 1 | 0 | 64 | 326
| PP |  | Diferenční manostat nastavitelný 20..300 Pa | [14 empty] | PP | 3
| P |  | Poznámka k položce: E2,41 | [14 empty] | P | 3
164 | M | M2111164 | Klapkový servopohon , napájecí napětí: 24V AC 50/60 Hz, minimální přestavná momentová síla: 5Nm, úhel natočení páky: 95°,krytí přístroje: IP54, příslušenství : spínací kontakt koncové polohy , pozn.: ovládání uzavíracích klapek | ks | 1 |  | 0 |  |  | základní |  | 0 | 0 | 0 | 0 | 0 | 256 | M | 3 | ROZPOCET | 0 | 0 | 0 | 0 | 0 | 1 | 0 | 64 | 328
| PP |  | Klapkový servopohon , napájecí napětí: 24V AC 50/60 Hz, minimální přestavná momentová síla: 5Nm, úhel natočení páky: 95°,krytí přístroje: IP54, příslušenství : spínací kontakt koncové polohy , pozn.: ovládání uzavíracích klapek | [14 empty] | PP | 3
| P |  | Poznámka k položce: E3,11 | [14 empty] | P | 3
165 | M | M2111165 | Diferenční manostat nastavitelný 50..500 Pa | ks | 1 |  | 0 |  |  | základní |  | 0 | 0 | 0 | 0 | 0 | 256 | M | 3 | ROZPOCET | 0 | 0 | 0 | 0 | 0 | 1 | 0 | 64 | 330
| PP |  | Diferenční manostat nastavitelný 50..500 Pa | [14 empty] | PP | 3
| P |  | Poznámka k položce: E3,21 | [14 empty] | P | 3
166 | M | M2111166 | Snímač teploty do VZT kanálu Pt1000 - délka stonky 150 mm | ks | 1 |  | 0 |  |  | základní |  | 0 | 0 | 0 | 0 | 0 | 256 | M | 3 | ROZPOCET | 0 | 0 | 0 | 0 | 0 | 1 | 0 | 64 | 332
| PP |  | Snímač teploty do VZT kanálu Pt1000 - délka stonky 150 mm | [14 empty] | PP | 3
| P |  | Poznámka k položce: E3,31 | [14 empty] | P | 3
167 | M | M2111167 | Prostorový snímač teploty Pt1000 | ks | 1 |  | 0 |  |  | základní |  | 0 | 0 | 0 | 0 | 0 | 256 | M | 3 | ROZPOCET | 0 | 0 | 0 | 0 | 0 | 1 | 0 | 64 | 334
| PP |  | Prostorový snímač teploty Pt1000 | [14 empty] | PP | 3
| P |  | Poznámka k položce: E3,33 | [14 empty] | P | 3
168 | M | M2111168 | Diferenční manostat nastavitelný 20..300 Pa | ks | 1 |  | 0 |  |  | základní |  | 0 | 0 | 0 | 0 | 0 | 256 | M | 3 | ROZPOCET | 0 | 0 | 0 | 0 | 0 | 1 | 0 | 64 | 336
| PP |  | Diferenční manostat nastavitelný 20..300 Pa | [14 empty] | PP | 3
| P |  | Poznámka k položce: E3,41 | [14 empty] | P | 3
169 | M | M2111169 | Snímač teploty do VZT kanálu Pt1000 - délka stonky 150 mm | ks | 1 |  | 0 |  |  | základní |  | 0 | 0 | 0 | 0 | 0 | 256 | M | 3 | ROZPOCET | 0 | 0 | 0 | 0 | 0 | 1 | 0 | 64 | 338
| PP |  | Snímač teploty do VZT kanálu Pt1000 - délka stonky 150 mm | [14 empty] | PP | 3
| P |  | Poznámka k položce: E5,31 | [14 empty] | P | 3
170 | M | M2111170 | Prostorový snímač teploty Pt1000 | ks | 1 |  | 0 |  |  | základní |  | 0 | 0 | 0 | 0 | 0 | 256 | M | 3 | ROZPOCET | 0 | 0 | 0 | 0 | 0 | 1 | 0 | 64 | 340
| PP |  | Prostorový snímač teploty Pt1000 | [14 empty] | PP | 3
| P |  | Poznámka k položce: E5,33 | [14 empty] | P | 3
171 | M | M2111171 | Diferenční manostat nastavitelný 20..300 Pa | ks | 2 |  | 0 |  |  | základní |  | 0 | 0 | 0 | 0 | 0 | 256 | M | 3 | ROZPOCET | 0 | 0 | 0 | 0 | 0 | 1 | 0 | 64 | 342
| PP |  | Diferenční manostat nastavitelný 20..300 Pa | [14 empty] | PP | 3
| P |  | Poznámka k položce: E5,41 / E5,42 | [14 empty] | P | 3
172 | M | M2111172 | Prostorový ovladač (tlačítko) | ks | 1 |  | 0 |  |  | základní |  | 0 | 0 | 0 | 0 | 0 | 256 | M | 3 | ROZPOCET | 0 | 0 | 0 | 0 | 0 | 1 | 0 | 64 | 344
| PP |  | Prostorový ovladač (tlačítko) | [14 empty] | PP | 3
| P |  | Poznámka k položce: E5,81 | [14 empty] | P | 3
173 | M | M2111173 | Snímač tlaku , rozsah: 0 až x000 kPa, výstup: 0 až 10 V, Přesnost: 1%, el.připojení: konektor, příslušenství: kohout tlakoměrový | ks | 1 |  | 0 |  |  | základní |  | 0 | 0 | 0 | 0 | 0 | 256 | M | 3 | ROZPOCET | 0 | 0 | 0 | 0 | 0 | 1 | 0 | 64 | 346
| PP |  | Snímač tlaku , rozsah: 0 až x000 kPa, výstup: 0 až 10 V, Přesnost: 1%, el.připojení: konektor, příslušenství: kohout tlakoměrový | [14 empty] | PP | 3
| P |  | Poznámka k položce: E6,01 | [14 empty] | P | 3
174 | M | M2111174 | Klapkový servopohon se zpětným pružinovým chodem , napájecí napětí: 24V AC 50/60 Hz, minimální přestavná momentová síla: 10Nm, úhel natočení páky: 95°,krytí přístroje: IP54, příslušenství : spínací kontakt koncové polohy , pozn.: ovládání uzavíracích kl | ks | 1 |  | 0 |  |  | základní |  | 0 | 0 | 0 | 0 | 0 | 256 | M | 3 | ROZPOCET | 0 | 0 | 0 | 0 | 0 | 1 | 0 | 64 | 348
| PP |  | Klapkový servopohon se zpětným pružinovým chodem , napájecí napětí: 24V AC 50/60 Hz, minimální přestavná momentová síla: 10Nm, úhel natočení páky: 95°,krytí přístroje: IP54, příslušenství : spínací kontakt koncové polohy , pozn.: ovládání uzavíracích klapek | [14 empty] | PP | 3
| P |  | Poznámka k položce: E6,11 | [14 empty] | P | 3
175 | M | M2111175 | Diferenční manostat nastavitelný 50..500 Pa | ks | 1 |  | 0 |  |  | základní |  | 0 | 0 | 0 | 0 | 0 | 256 | M | 3 | ROZPOCET | 0 | 0 | 0 | 0 | 0 | 1 | 0 | 64 | 350
| PP |  | Diferenční manostat nastavitelný 50..500 Pa | [14 empty] | PP | 3
| P |  | Poznámka k položce: E6,21 | [14 empty] | P | 3
176 | M | M2111176 | Snímač teploty do VZT kanálu Pt1000 - délka stonky 150 mm | ks | 1 |  | 0 |  |  | základní |  | 0 | 0 | 0 | 0 | 0 | 256 | M | 3 | ROZPOCET | 0 | 0 | 0 | 0 | 0 | 1 | 0 | 64 | 352
| PP |  | Snímač teploty do VZT kanálu Pt1000 - délka stonky 150 mm | [14 empty] | PP | 3
| P |  | Poznámka k položce: E6,31 | [14 empty] | P | 3
177 | M | M2111177 | Prostorový snímač teploty Pt1000 | ks | 1 |  | 0 |  |  | základní |  | 0 | 0 | 0 | 0 | 0 | 256 | M | 3 | ROZPOCET | 0 | 0 | 0 | 0 | 0 | 1 | 0 | 64 | 354
| PP |  | Prostorový snímač teploty Pt1000 | [14 empty] | PP | 3
| P |  | Poznámka k položce: E3,33 | [14 empty] | P | 3
178 | M | M2111178 | Snímač teploty do jímky Pt1000 - délka stonky 50 mm, včetně jímky | ks | 1 |  | 0 |  |  | základní |  | 0 | 0 | 0 | 0 | 0 | 256 | M | 3 | ROZPOCET | 0 | 0 | 0 | 0 | 0 | 1 | 0 | 64 | 356
| PP |  | Snímač teploty do jímky Pt1000 - délka stonky 50 mm, včetně jímky | [14 empty] | PP | 3
| P |  | Poznámka k položce: E6,35 | [14 empty] | P | 3
179 | M | M2111179 | Diferenční manostat nastavitelný 20..300 Pa | ks | 1 |  | 0 |  |  | základní |  | 0 | 0 | 0 | 0 | 0 | 256 | M | 3 | ROZPOCET | 0 | 0 | 0 | 0 | 0 | 1 | 0 | 64 | 358
| PP |  | Diferenční manostat nastavitelný 20..300 Pa | [14 empty] | PP | 3
| P |  | Poznámka k položce: E6,41 | [14 empty] | P | 3
180 | M | M2111180 | Protizámrazový termostat kapilárový -10.. +12°C, 6m, IP54 | ks | 1 |  | 0 |  |  | základní |  | 0 | 0 | 0 | 0 | 0 | 256 | M | 3 | ROZPOCET | 0 | 0 | 0 | 0 | 0 | 1 | 0 | 64 | 360
| PP |  | Protizámrazový termostat kapilárový -10.. +12°C, 6m, IP54 | [14 empty] | PP | 3
| P |  | Poznámka k položce: E6,51 | [14 empty] | P | 3
181 | M | M2111181 | Servopohon pro tlakově neuzávislý vyvažovací a regulační ventil pro spojité řízení 0…10 V , napájení 24V AC - ventil dodává ÚT - koordinovat servopohon dle dodané armatury | ks | 1 |  | 0 |  |  | základní |  | 0 | 0 | 0 | 0 | 0 | 256 | M | 3 | ROZPOCET | 0 | 0 | 0 | 0 | 0 | 1 | 0 | 64 | 362
| PP |  | Servopohon pro tlakově neuzávislý vyvažovací a regulační ventil pro spojité řízení 0…10 V , napájení 24V AC - ventil dodává ÚT - koordinovat servopohon dle dodané armatury | [14 empty] | PP | 3
| P |  | Poznámka k položce: E6,61 | [14 empty] | P | 3
182 | M | M2111182 | Servopohon pro tlakově neuzávislý vyvažovací a regulační ventil pro spojité řízení 0…10 V , napájení 24V AC - ventil dodává ÚT - koordinovat servopohon dle dodané armatury | ks | 1 |  | 0 |  |  | základní |  | 0 | 0 | 0 | 0 | 0 | 256 | M | 3 | ROZPOCET | 0 | 0 | 0 | 0 | 0 | 1 | 0 | 64 | 364
| PP |  | Servopohon pro tlakově neuzávislý vyvažovací a regulační ventil pro spojité řízení 0…10 V , napájení 24V AC - ventil dodává ÚT - koordinovat servopohon dle dodané armatury | [14 empty] | PP | 3
| P |  | Poznámka k položce: E6,62 | [14 empty] | P | 3
183 | M | M2111183 | Prostorové čidlo kyslíku 4…20mA / 15-25% , napájení 24V DC | ks | 1 |  | 0 |  |  | základní |  | 0 | 0 | 0 | 0 | 0 | 256 | M | 3 | ROZPOCET | 0 | 0 | 0 | 0 | 0 | 1 | 0 | 64 | 366
| PP |  | Prostorové čidlo kyslíku 4…20mA / 15-25% , napájení 24V DC | [14 empty] | PP | 3
| P |  | Poznámka k položce: E7,01 | [14 empty] | P | 3
184 | M | M2111184 | Klapkový servopohon , napájecí napětí: 24V AC 50/60 Hz, minimální přestavná momentová síla: 10Nm, úhel natočení páky: 95°,krytí přístroje: IP54, příslušenství : spínací kontakt koncové polohy , pozn.: ovládání uzavíracích klapek | ks | 2 |  | 0 |  |  | základní |  | 0 | 0 | 0 | 0 | 0 | 256 | M | 3 | ROZPOCET | 0 | 0 | 0 | 0 | 0 | 1 | 0 | 64 | 368
| PP |  | Klapkový servopohon , napájecí napětí: 24V AC 50/60 Hz, minimální přestavná momentová síla: 10Nm, úhel natočení páky: 95°,krytí přístroje: IP54, příslušenství : spínací kontakt koncové polohy , pozn.: ovládání uzavíracích klapek | [14 empty] | PP | 3
| P |  | Poznámka k položce: E7,11 / E7,12 | [14 empty] | P | 3
185 | M | M2111185 | Prostorový snímač teploty Pt1000 | ks | 1 |  | 0 |  |  | základní |  | 0 | 0 | 0 | 0 | 0 | 256 | M | 3 | ROZPOCET | 0 | 0 | 0 | 0 | 0 | 1 | 0 | 64 | 370
| PP |  | Prostorový snímač teploty Pt1000 | [14 empty] | PP | 3
| P |  | Poznámka k položce: E7,33 | [14 empty] | P | 3
186 | M | M2111186 | Diferenční manostat nastavitelný 20..300 Pa | ks | 1 |  | 0 |  |  | základní |  | 0 | 0 | 0 | 0 | 0 | 256 | M | 3 | ROZPOCET | 0 | 0 | 0 | 0 | 0 | 1 | 0 | 64 | 372
| PP |  | Diferenční manostat nastavitelný 20..300 Pa | [14 empty] | PP | 3
| P |  | Poznámka k položce: E7,42 | [14 empty] | P | 3
187 | M | M2111187 | Prostorový ovladač, tlačítko zapni a vypni + kontrolka 24V AC modrá | ks | 1 |  | 0 |  |  | základní |  | 0 | 0 | 0 | 0 | 0 | 256 | M | 3 | ROZPOCET | 0 | 0 | 0 | 0 | 0 | 1 | 0 | 64 | 374
| PP |  | Prostorový ovladač, tlačítko zapni a vypni + kontrolka 24V AC modrá | [14 empty] | PP | 3
| P |  | Poznámka k položce: E7,81 | [14 empty] | P | 3
188 | M | M2111188 | Klapkový servopohon , napájecí napětí: 24V AC 50/60 Hz, minimální přestavná momentová síla: 10Nm, úhel natočení páky: 95°,krytí přístroje: IP54, příslušenství : spínací kontakt koncové polohy , pozn.: ovládání uzavíracích klapek | ks | 2 |  | 0 |  |  | základní |  | 0 | 0 | 0 | 0 | 0 | 256 | M | 3 | ROZPOCET | 0 | 0 | 0 | 0 | 0 | 1 | 0 | 64 | 376
| PP |  | Klapkový servopohon , napájecí napětí: 24V AC 50/60 Hz, minimální přestavná momentová síla: 10Nm, úhel natočení páky: 95°,krytí přístroje: IP54, příslušenství : spínací kontakt koncové polohy , pozn.: ovládání uzavíracích klapek | [14 empty] | PP | 3
| P |  | Poznámka k položce: E8,11 | [14 empty] | P | 3
189 | M | M2111189 | Diferenční manostat nastavitelný 50..500 Pa | ks | 1 |  | 0 |  |  | základní |  | 0 | 0 | 0 | 0 | 0 | 256 | M | 3 | ROZPOCET | 0 | 0 | 0 | 0 | 0 | 1 | 0 | 64 | 378
| PP |  | Diferenční manostat nastavitelný 50..500 Pa | [14 empty] | PP | 3
| P |  | Poznámka k položce: E8,21 | [14 empty] | P | 3
190 | M | M2111190 | Snímač teploty do VZT kanálu Pt1000 - délka stonky 150 mm | ks | 1 |  | 0 |  |  | základní |  | 0 | 0 | 0 | 0 | 0 | 256 | M | 3 | ROZPOCET | 0 | 0 | 0 | 0 | 0 | 1 | 0 | 64 | 380
| PP |  | Snímač teploty do VZT kanálu Pt1000 - délka stonky 150 mm | [14 empty] | PP | 3
| P |  | Poznámka k položce: E8,31 | [14 empty] | P | 3
191 | M | M2111191 | Snímač teploty do jímky Pt1000 - délka stonky 50 mm, včetně jímky | ks | 1 |  | 0 |  |  | základní |  | 0 | 0 | 0 | 0 | 0 | 256 | M | 3 | ROZPOCET | 0 | 0 | 0 | 0 | 0 | 1 | 0 | 64 | 382
| PP |  | Snímač teploty do jímky Pt1000 - délka stonky 50 mm, včetně jímky | [14 empty] | PP | 3
| P |  | Poznámka k položce: E8,35 | [14 empty] | P | 3
192 | M | M2111192 | Diferenční manostat nastavitelný 20..300 Pa | ks | 2 |  | 0 |  |  | základní |  | 0 | 0 | 0 | 0 | 0 | 256 | M | 3 | ROZPOCET | 0 | 0 | 0 | 0 | 0 | 1 | 0 | 64 | 384
| PP |  | Diferenční manostat nastavitelný 20..300 Pa | [14 empty] | PP | 3
| P |  | Poznámka k položce: E8,41 a,b | [14 empty] | P | 3
193 | M | M2111193 | Protizámrazový termostat kapilárový -10.. +12°C, 6m, IP54 | ks | 1 |  | 0 |  |  | základní |  | 0 | 0 | 0 | 0 | 0 | 256 | M | 3 | ROZPOCET | 0 | 0 | 0 | 0 | 0 | 1 | 0 | 64 | 386
| PP |  | Protizámrazový termostat kapilárový -10.. +12°C, 6m, IP54 | [14 empty] | PP | 3
| P |  | Poznámka k položce: E8,51 | [14 empty] | P | 3
194 | M | M2111194 | Servopohon pro tlakově neuzávislý vyvažovací a regulační ventil pro spojité řízení 0…10 V , napájení 24V AC - ventil dodává ÚT - koordinovat servopohon dle dodané armatury | ks | 1 |  | 0 |  |  | základní |  | 0 | 0 | 0 | 0 | 0 | 256 | M | 3 | ROZPOCET | 0 | 0 | 0 | 0 | 0 | 1 | 0 | 64 | 388
| PP |  | Servopohon pro tlakově neuzávislý vyvažovací a regulační ventil pro spojité řízení 0…10 V , napájení 24V AC - ventil dodává ÚT - koordinovat servopohon dle dodané armatury | [14 empty] | PP | 3
| P |  | Poznámka k položce: E8,61 | [14 empty] | P | 3
195 | M | M2111195 | Klapkový servopohon , napájecí napětí: 24V AC 50/60 Hz, minimální přestavná momentová síla: 10Nm, úhel natočení páky: 95°,krytí přístroje: IP54, příslušenství : spínací kontakt koncové polohy , pozn.: ovládání uzavíracích klapek | ks | 3 |  | 0 |  |  | základní |  | 0 | 0 | 0 | 0 | 0 | 256 | M | 3 | ROZPOCET | 0 | 0 | 0 | 0 | 0 | 1 | 0 | 64 | 390
| PP |  | Klapkový servopohon , napájecí napětí: 24V AC 50/60 Hz, minimální přestavná momentová síla: 10Nm, úhel natočení páky: 95°,krytí přístroje: IP54, příslušenství : spínací kontakt koncové polohy , pozn.: ovládání uzavíracích klapek | [14 empty] | PP | 3
| P |  | Poznámka k položce: E9,11 / E9,12 a,b | [14 empty] | P | 3
196 | M | M2111196 | Diferenční manostat nastavitelný 50..500 Pa | ks | 1 |  | 0 |  |  | základní |  | 0 | 0 | 0 | 0 | 0 | 256 | M | 3 | ROZPOCET | 0 | 0 | 0 | 0 | 0 | 1 | 0 | 64 | 392
| PP |  | Diferenční manostat nastavitelný 50..500 Pa | [14 empty] | PP | 3
| P |  | Poznámka k položce: E9,21 | [14 empty] | P | 3
197 | M | M2111197 | Prostorový snímač teploty Pt1000 | ks | 1 |  | 0 |  |  | základní |  | 0 | 0 | 0 | 0 | 0 | 256 | M | 3 | ROZPOCET | 0 | 0 | 0 | 0 | 0 | 1 | 0 | 64 | 394
| PP |  | Prostorový snímač teploty Pt1000 | [14 empty] | PP | 3
| P |  | Poznámka k položce: E9,33 | [14 empty] | P | 3
198 | M | M2111198 | Diferenční manostat nastavitelný 20..300 Pa | ks | 1 |  | 0 |  |  | základní |  | 0 | 0 | 0 | 0 | 0 | 256 | M | 3 | ROZPOCET | 0 | 0 | 0 | 0 | 0 | 1 | 0 | 64 | 396
| PP |  | Diferenční manostat nastavitelný 20..300 Pa | [14 empty] | PP | 3
| P |  | Poznámka k položce: E9,41 | [14 empty] | P | 3
199 | M | M2111199 | Prostorový ovladač, tlačítko zapni a vypni + kontrolka 24V AC modrá | ks | 1 |  | 0 |  |  | základní |  | 0 | 0 | 0 | 0 | 0 | 256 | M | 3 | ROZPOCET | 0 | 0 | 0 | 0 | 0 | 1 | 0 | 64 | 398
| PP |  | Prostorový ovladač, tlačítko zapni a vypni + kontrolka 24V AC modrá | [14 empty] | PP | 3
| P |  | Poznámka k položce: E9,81 | [14 empty] | P | 3
200 | M | M2111200 | Klapkový servopohon , napájecí napětí: 24V AC 50/60 Hz, minimální přestavná momentová síla: 10Nm, úhel natočení páky: 95°,krytí přístroje: IP54, příslušenství : spínací kontakt koncové polohy , pozn.: ovládání uzavíracích klapek | ks | 2 |  | 0 |  |  | základní |  | 0 | 0 | 0 | 0 | 0 | 256 | M | 3 | ROZPOCET | 0 | 0 | 0 | 0 | 0 | 1 | 0 | 64 | 400
| PP |  | Klapkový servopohon , napájecí napětí: 24V AC 50/60 Hz, minimální přestavná momentová síla: 10Nm, úhel natočení páky: 95°,krytí přístroje: IP54, příslušenství : spínací kontakt koncové polohy , pozn.: ovládání uzavíracích klapek | [14 empty] | PP | 3
| P |  | Poznámka k položce: E10,11 / E10,12 | [14 empty] | P | 3
201 | M | M2111201 | Diferenční manostat nastavitelný 50..500 Pa | ks | 1 |  | 0 |  |  | základní |  | 0 | 0 | 0 | 0 | 0 | 256 | M | 3 | ROZPOCET | 0 | 0 | 0 | 0 | 0 | 1 | 0 | 64 | 402
| PP |  | Diferenční manostat nastavitelný 50..500 Pa | [14 empty] | PP | 3
| P |  | Poznámka k položce: E10,21 | [14 empty] | P | 3
202 | M | M2111202 | Prostorový snímač teploty Pt1000 | ks | 1 |  | 0 |  |  | základní |  | 0 | 0 | 0 | 0 | 0 | 256 | M | 3 | ROZPOCET | 0 | 0 | 0 | 0 | 0 | 1 | 0 | 64 | 404
| PP |  | Prostorový snímač teploty Pt1000 | [14 empty] | PP | 3
| P |  | Poznámka k položce: E10,33 | [14 empty] | P | 3
203 | M | M2111203 | Diferenční manostat nastavitelný 20..300 Pa | ks | 2 |  | 0 |  |  | základní |  | 0 | 0 | 0 | 0 | 0 | 256 | M | 3 | ROZPOCET | 0 | 0 | 0 | 0 | 0 | 1 | 0 | 64 | 406
| PP |  | Diferenční manostat nastavitelný 20..300 Pa | [14 empty] | PP | 3
| P |  | Poznámka k položce: E10,41 / E10,42 | [14 empty] | P | 3
204 | M | M2111204 | Prostorový ovladač, tlačítko zapni a vypni + kontrolka 24V AC modrá | ks | 1 |  | 0 |  |  | základní |  | 0 | 0 | 0 | 0 | 0 | 256 | M | 3 | ROZPOCET | 0 | 0 | 0 | 0 | 0 | 1 | 0 | 64 | 408
| PP |  | Prostorový ovladač, tlačítko zapni a vypni + kontrolka 24V AC modrá | [14 empty] | PP | 3
| P |  | Poznámka k položce: E10,81 | [14 empty] | P | 3
205 | M | M2111205 | Klapkový servopohon se zpětným pružinovým chodem , napájecí napětí: 24V AC 50/60 Hz, minimální přestavná momentová síla: 10Nm, úhel natočení páky: 95°,krytí přístroje: IP54, příslušenství : spínací kontakt koncové polohy , pozn.: ovládání uzavíracích kl | ks | 2 |  | 0 |  |  | základní |  | 0 | 0 | 0 | 0 | 0 | 256 | M | 3 | ROZPOCET | 0 | 0 | 0 | 0 | 0 | 1 | 0 | 64 | 410
| PP |  | Klapkový servopohon se zpětným pružinovým chodem , napájecí napětí: 24V AC 50/60 Hz, minimální přestavná momentová síla: 10Nm, úhel natočení páky: 95°,krytí přístroje: IP54, příslušenství : spínací kontakt koncové polohy , pozn.: ovládání uzavíracích klapek | [14 empty] | PP | 3
| P |  | Poznámka k položce: N12,11 / N12,12 | [14 empty] | P | 3
206 | M | M2111206 | Diferenční manostat nastavitelný 50..500 Pa | ks | 2 |  | 0 |  |  | základní |  | 0 | 0 | 0 | 0 | 0 | 256 | M | 3 | ROZPOCET | 0 | 0 | 0 | 0 | 0 | 1 | 0 | 64 | 412
| PP |  | Diferenční manostat nastavitelný 50..500 Pa | [14 empty] | PP | 3
| P |  | Poznámka k položce: N12,21 / N12,23 | [14 empty] | P | 3
207 | M | M2111207 | Snímač teploty do VZT kanálu Pt1000 - délka stonky 150 mm | ks | 3 |  | 0 |  |  | základní |  | 0 | 0 | 0 | 0 | 0 | 256 | M | 3 | ROZPOCET | 0 | 0 | 0 | 0 | 0 | 1 | 0 | 64 | 414
| PP |  | Snímač teploty do VZT kanálu Pt1000 - délka stonky 150 mm | [14 empty] | PP | 3
| P |  | Poznámka k položce: N12,31 / N12,32 / N12,34 | [14 empty] | P | 3
208 | M | M2111208 | Snímač teploty do jímky Pt1000 - délka stonky 50 mm, včetně jímky | ks | 1 |  | 0 |  |  | základní |  | 0 | 0 | 0 | 0 | 0 | 256 | M | 3 | ROZPOCET | 0 | 0 | 0 | 0 | 0 | 1 | 0 | 64 | 416
| PP |  | Snímač teploty do jímky Pt1000 - délka stonky 50 mm, včetně jímky | [14 empty] | PP | 3
| P |  | Poznámka k položce: N12,35 | [14 empty] | P | 3
209 | M | M2111209 | Diferenční manostat nastavitelný 20..300 Pa | ks | 2 |  | 0 |  |  | základní |  | 0 | 0 | 0 | 0 | 0 | 256 | M | 3 | ROZPOCET | 0 | 0 | 0 | 0 | 0 | 1 | 0 | 64 | 418
| PP |  | Diferenční manostat nastavitelný 20..300 Pa | [14 empty] | PP | 3
| P |  | Poznámka k položce: N12,41 / N12,42 | [14 empty] | P | 3
210 | M | M2111210 | Protizámrazový termostat kapilárový -10.. +12°C, 6m, IP54 | ks | 1 |  | 0 |  |  | základní |  | 0 | 0 | 0 | 0 | 0 | 256 | M | 3 | ROZPOCET | 0 | 0 | 0 | 0 | 0 | 1 | 0 | 64 | 420
| PP |  | Protizámrazový termostat kapilárový -10.. +12°C, 6m, IP54 | [14 empty] | PP | 3
| P |  | Poznámka k položce: N12,51 | [14 empty] | P | 3
211 | M | M2111211 | Servopohon pro tlakově neuzávislý vyvažovací a regulační ventil pro spojité řízení 0…10 V , napájení 24V AC - ventil dodává ÚT - koordinovat servopohon dle dodané armatury | ks | 1 |  | 0 |  |  | základní |  | 0 | 0 | 0 | 0 | 0 | 256 | M | 3 | ROZPOCET | 0 | 0 | 0 | 0 | 0 | 1 | 0 | 64 | 422
| PP |  | Servopohon pro tlakově neuzávislý vyvažovací a regulační ventil pro spojité řízení 0…10 V , napájení 24V AC - ventil dodává ÚT - koordinovat servopohon dle dodané armatury | [14 empty] | PP | 3
| P |  | Poznámka k položce: N12,61 | [14 empty] | P | 3
212 | M | M2111212 | Servopohon pro tlakově neuzávislý vyvažovací a regulační ventil pro spojité řízení 0…10 V , napájení 24V AC - ventil dodává ÚT - koordinovat servopohon dle dodané armatury | ks | 1 |  | 0 |  |  | základní |  | 0 | 0 | 0 | 0 | 0 | 256 | M | 3 | ROZPOCET | 0 | 0 | 0 | 0 | 0 | 1 | 0 | 64 | 424
| PP |  | Servopohon pro tlakově neuzávislý vyvažovací a regulační ventil pro spojité řízení 0…10 V , napájení 24V AC - ventil dodává ÚT - koordinovat servopohon dle dodané armatury | [14 empty] | PP | 3
| P |  | Poznámka k položce: N12,62 | [14 empty] | P | 3
213 | M | M2111213 | Čidlo diferenčního tlaku, -1000…1000Pa, 0-10V, nastavitelný rozsah podle požadavku VZT | ks | 2 |  | 0 |  |  | základní |  | 0 | 0 | 0 | 0 | 0 | 256 | M | 3 | ROZPOCET | 0 | 0 | 0 | 0 | 0 | 1 | 0 | 64 | 426
| PP |  | Čidlo diferenčního tlaku, -1000…1000Pa, 0-10V, nastavitelný rozsah podle požadavku VZT | [14 empty] | PP | 3
| P |  | Poznámka k položce: N12,71/ N12,72 | [14 empty] | P | 3
214 | M | M2111214 | Klapkový servopohon se zpětným pružinovým chodem , napájecí napětí: 24V AC 50/60 Hz, minimální přestavná momentová síla: 10Nm, úhel natočení páky: 95°,krytí přístroje: IP54, příslušenství : spínací kontakt koncové polohy , pozn.: ovládání uzavíracích kl | ks | 2 |  | 0 |  |  | základní |  | 0 | 0 | 0 | 0 | 0 | 256 | M | 3 | ROZPOCET | 0 | 0 | 0 | 0 | 0 | 1 | 0 | 64 | 428
| PP |  | Klapkový servopohon se zpětným pružinovým chodem , napájecí napětí: 24V AC 50/60 Hz, minimální přestavná momentová síla: 10Nm, úhel natočení páky: 95°,krytí přístroje: IP54, příslušenství : spínací kontakt koncové polohy , pozn.: ovládání uzavíracích klapek | [14 empty] | PP | 3
| P |  | Poznámka k položce: N3,11 / N3,12 | [14 empty] | P | 3
215 | M | M2111215 | Diferenční manostat nastavitelný 50..500 Pa | ks | 2 |  | 0 |  |  | základní |  | 0 | 0 | 0 | 0 | 0 | 256 | M | 3 | ROZPOCET | 0 | 0 | 0 | 0 | 0 | 1 | 0 | 64 | 430
| PP |  | Diferenční manostat nastavitelný 50..500 Pa | [14 empty] | PP | 3
| P |  | Poznámka k položce: N3,21 / N3,23 | [14 empty] | P | 3
216 | M | M2111216 | Snímač teploty do VZT kanálu Pt1000 - délka stonky 150 mm | ks | 3 |  | 0 |  |  | základní |  | 0 | 0 | 0 | 0 | 0 | 256 | M | 3 | ROZPOCET | 0 | 0 | 0 | 0 | 0 | 1 | 0 | 64 | 432
| PP |  | Snímač teploty do VZT kanálu Pt1000 - délka stonky 150 mm | [14 empty] | PP | 3
| P |  | Poznámka k položce: N3,31 / N3,32 / N3,34 | [14 empty] | P | 3
217 | M | M2111217 | Snímač teploty do jímky Pt1000 - délka stonky 50 mm, včetně jímky | ks | 1 |  | 0 |  |  | základní |  | 0 | 0 | 0 | 0 | 0 | 256 | M | 3 | ROZPOCET | 0 | 0 | 0 | 0 | 0 | 1 | 0 | 64 | 434
| PP |  | Snímač teploty do jímky Pt1000 - délka stonky 50 mm, včetně jímky | [14 empty] | PP | 3
| P |  | Poznámka k položce: N3,35 | [14 empty] | P | 3
218 | M | M2111218 | Diferenční manostat nastavitelný 20..300 Pa | ks | 2 |  | 0 |  |  | základní |  | 0 | 0 | 0 | 0 | 0 | 256 | M | 3 | ROZPOCET | 0 | 0 | 0 | 0 | 0 | 1 | 0 | 64 | 436
| PP |  | Diferenční manostat nastavitelný 20..300 Pa | [14 empty] | PP | 3
| P |  | Poznámka k položce: N3,41 / N3,42 | [14 empty] | P | 3
219 | M | M2111219 | Protizámrazový termostat kapilárový -10.. +12°C, 6m, IP54 | ks | 1 |  | 0 |  |  | základní |  | 0 | 0 | 0 | 0 | 0 | 256 | M | 3 | ROZPOCET | 0 | 0 | 0 | 0 | 0 | 1 | 0 | 64 | 438
| PP |  | Protizámrazový termostat kapilárový -10.. +12°C, 6m, IP54 | [14 empty] | PP | 3
| P |  | Poznámka k položce: N3,51 | [14 empty] | P | 3
220 | M | M2111220 | Servopohon pro tlakově neuzávislý vyvažovací a regulační ventil pro spojité řízení 0…10 V , napájení 24V AC - ventil dodává ÚT - koordinovat servopohon dle dodané armatury | ks | 1 |  | 0 |  |  | základní |  | 0 | 0 | 0 | 0 | 0 | 256 | M | 3 | ROZPOCET | 0 | 0 | 0 | 0 | 0 | 1 | 0 | 64 | 440
| PP |  | Servopohon pro tlakově neuzávislý vyvažovací a regulační ventil pro spojité řízení 0…10 V , napájení 24V AC - ventil dodává ÚT - koordinovat servopohon dle dodané armatury | [14 empty] | PP | 3
| P |  | Poznámka k položce: N3,61 | [14 empty] | P | 3
221 | M | M2111221 | Servopohon pro tlakově neuzávislý vyvažovací a regulační ventil pro spojité řízení 0…10 V , napájení 24V AC - ventil dodává ÚT - koordinovat servopohon dle dodané armatury | ks | 1 |  | 0 |  |  | základní |  | 0 | 0 | 0 | 0 | 0 | 256 | M | 3 | ROZPOCET | 0 | 0 | 0 | 0 | 0 | 1 | 0 | 64 | 442
| PP |  | Servopohon pro tlakově neuzávislý vyvažovací a regulační ventil pro spojité řízení 0…10 V , napájení 24V AC - ventil dodává ÚT - koordinovat servopohon dle dodané armatury | [14 empty] | PP | 3
| P |  | Poznámka k položce: N3,62 | [14 empty] | P | 3
222 | M | M2111222 | Čidlo diferenčního tlaku, -1000…1000Pa, 0-10V, nastavitelný rozsah podle požadavku VZT | ks | 2 |  | 0 |  |  | základní |  | 0 | 0 | 0 | 0 | 0 | 256 | M | 3 | ROZPOCET | 0 | 0 | 0 | 0 | 0 | 1 | 0 | 64 | 444
| PP |  | Čidlo diferenčního tlaku, -1000…1000Pa, 0-10V, nastavitelný rozsah podle požadavku VZT | [14 empty] | PP | 3
| P |  | Poznámka k položce: N3,71/ N3,72 | [14 empty] | P | 3
223 | M | M2111223 | Snímač proudění vzduchu do VZT potrubí - výstup _přepínací kontakt | ks | 1 |  | 0 |  |  | základní |  | 0 | 0 | 0 | 0 | 0 | 256 | M | 3 | ROZPOCET | 0 | 0 | 0 | 0 | 0 | 1 | 0 | 64 | 446
| PP |  | Snímač proudění vzduchu do VZT potrubí - výstup _přepínací kontakt | [14 empty] | PP | 3
| P |  | Poznámka k položce: F1,01 | [14 empty] | P | 3
224 | M | M2111224 | Snímač CO, princip měření: elektrochemický, rozsah 0-300 ppm, výstup: 4…20mA , IP: 54 pozn.: detekce CO | ks | 6 |  | 0 |  |  | základní |  | 0 | 0 | 0 | 0 | 0 | 256 | M | 3 | ROZPOCET | 0 | 0 | 0 | 0 | 0 | 1 | 0 | 64 | 448
| PP |  | Snímač CO, princip měření: elektrochemický, rozsah 0-300 ppm, výstup: 4…20mA , IP: 54 pozn.: detekce CO | [14 empty] | PP | 3
| P |  | Poznámka k položce: F1,96 | [14 empty] | P | 3
225 | M | M2111225 | Výstražný světelný nápis : DETEKCE CO - VYPNOUT MOTORY A OPUSTIT PROSTOR GARÁŽÍ, rozměry 1030x150x130 , IP: 20 pozn.: tablo CO | ks | 4 |  | 0 |  |  | základní |  | 0 | 0 | 0 | 0 | 0 | 256 | M | 3 | ROZPOCET | 0 | 0 | 0 | 0 | 0 | 1 | 0 | 64 | 450
| PP |  | Výstražný světelný nápis : DETEKCE CO - VYPNOUT MOTORY A OPUSTIT PROSTOR GARÁŽÍ, rozměry 1030x150x130 , IP: 20 pozn.: tablo CO | [14 empty] | PP | 3
| P |  | Poznámka k položce: F1,97 | [14 empty] | P | 3
226 | M | M2111226 | Snímač proudění vzduchu do VZT potrubí - výstup _přepínací kontakt | ks | 1 |  | 0 |  |  | základní |  | 0 | 0 | 0 | 0 | 0 | 256 | M | 3 | ROZPOCET | 0 | 0 | 0 | 0 | 0 | 1 | 0 | 64 | 452
| PP |  | Snímač proudění vzduchu do VZT potrubí - výstup _přepínací kontakt | [14 empty] | PP | 3
| P |  | Poznámka k položce: F2,01 | [14 empty] | P | 3
227 | M | M2111227 | Snímač CO, princip měření: elektrochemický, rozsah 0-300 ppm, výstup: 4…20mA , IP: 54 pozn.: detekce CO | ks | 5 |  | 0 |  |  | základní |  | 0 | 0 | 0 | 0 | 0 | 256 | M | 3 | ROZPOCET | 0 | 0 | 0 | 0 | 0 | 1 | 0 | 64 | 454
| PP |  | Snímač CO, princip měření: elektrochemický, rozsah 0-300 ppm, výstup: 4…20mA , IP: 54 pozn.: detekce CO | [14 empty] | PP | 3
| P |  | Poznámka k položce: F2,96 | [14 empty] | P | 3
228 | M | M2111228 | Výstražný světelný nápis : DETEKCE CO - VYPNOUT MOTORY A OPUSTIT PROSTOR GARÁŽÍ, rozměry 1030x150x130 , IP: 20 pozn.: tablo CO | ks | 4 |  | 0 |  |  | základní |  | 0 | 0 | 0 | 0 | 0 | 256 | M | 3 | ROZPOCET | 0 | 0 | 0 | 0 | 0 | 1 | 0 | 64 | 456
| PP |  | Výstražný světelný nápis : DETEKCE CO - VYPNOUT MOTORY A OPUSTIT PROSTOR GARÁŽÍ, rozměry 1030x150x130 , IP: 20 pozn.: tablo CO | [14 empty] | PP | 3
| P |  | Poznámka k položce: F2,97 | [14 empty] | P | 3
229 | M | M2111229 | Klapkový servopohon se zpětným pružinovým chodem , napájecí napětí: 230V AC 50/60 Hz, minimální přestavná momentová síla: 20Nm, úhel natočení páky: 95°,krytí přístroje: IP54, příslušenství : spínací kontakt koncové polohy , pozn.: ovládání uzavíracích k | ks | 1 |  | 0 |  |  | základní |  | 0 | 0 | 0 | 0 | 0 | 256 | M | 3 | ROZPOCET | 0 | 0 | 0 | 0 | 0 | 1 | 0 | 64 | 458
| PP |  | Klapkový servopohon se zpětným pružinovým chodem , napájecí napětí: 230V AC 50/60 Hz, minimální přestavná momentová síla: 20Nm, úhel natočení páky: 95°,krytí přístroje: IP54, příslušenství : spínací kontakt koncové polohy , pozn.: ovládání uzavíracích klapek | [14 empty] | PP | 3
| P |  | Poznámka k položce: P1,11 | [14 empty] | P | 3
230 | M | M2111230 | Diferenční manostat nastavitelný 20..300 Pa | ks | 1 |  | 0 |  |  | základní |  | 0 | 0 | 0 | 0 | 0 | 256 | M | 3 | ROZPOCET | 0 | 0 | 0 | 0 | 0 | 1 | 0 | 64 | 460
| PP |  | Diferenční manostat nastavitelný 20..300 Pa | [14 empty] | PP | 3
| P |  | Poznámka k položce: P1,41 | [14 empty] | P | 3
231 | M | M2111231 | Klapkový servopohon se zpětným pružinovým chodem , napájecí napětí: 230V AC 50/60 Hz, minimální přestavná momentová síla: 20Nm, úhel natočení páky: 95°,krytí přístroje: IP54, příslušenství : spínací kontakt koncové polohy , pozn.: ovládání uzavíracích k | ks | 2 |  | 0 |  |  | základní |  | 0 | 0 | 0 | 0 | 0 | 256 | M | 3 | ROZPOCET | 0 | 0 | 0 | 0 | 0 | 1 | 0 | 64 | 462
| PP |  | Klapkový servopohon se zpětným pružinovým chodem , napájecí napětí: 230V AC 50/60 Hz, minimální přestavná momentová síla: 20Nm, úhel natočení páky: 95°,krytí přístroje: IP54, příslušenství : spínací kontakt koncové polohy , pozn.: ovládání uzavíracích klapek | [14 empty] | PP | 3
| P |  | Poznámka k položce: P2,11 / P2,12 | [14 empty] | P | 3
232 | M | M2111232 | Diferenční manostat nastavitelný 20..300 Pa | ks | 1 |  | 0 |  |  | základní |  | 0 | 0 | 0 | 0 | 0 | 256 | M | 3 | ROZPOCET | 0 | 0 | 0 | 0 | 0 | 1 | 0 | 64 | 464
| PP |  | Diferenční manostat nastavitelný 20..300 Pa | [14 empty] | PP | 3
| P |  | Poznámka k položce: P2,41 | [14 empty] | P | 3
233 | M | M2111233 | Klapkový servopohon se zpětným pružinovým chodem , napájecí napětí: 230V AC 50/60 Hz, minimální přestavná momentová síla: 20Nm, úhel natočení páky: 95°,krytí přístroje: IP54, příslušenství : spínací kontakt koncové polohy , pozn.: ovládání uzavíracích k | ks | 3 |  | 0 |  |  | základní |  | 0 | 0 | 0 | 0 | 0 | 256 | M | 3 | ROZPOCET | 0 | 0 | 0 | 0 | 0 | 1 | 0 | 64 | 466
| PP |  | Klapkový servopohon se zpětným pružinovým chodem , napájecí napětí: 230V AC 50/60 Hz, minimální přestavná momentová síla: 20Nm, úhel natočení páky: 95°,krytí přístroje: IP54, příslušenství : spínací kontakt koncové polohy , pozn.: ovládání uzavíracích klapek | [14 empty] | PP | 3
| P |  | Poznámka k položce: P3,11 / P3,12 a+b | [14 empty] | P | 3
234 | M | M2111234 | Diferenční manostat nastavitelný 20..300 Pa | ks | 1 |  | 0 |  |  | základní |  | 0 | 0 | 0 | 0 | 0 | 256 | M | 3 | ROZPOCET | 0 | 0 | 0 | 0 | 0 | 1 | 0 | 64 | 468
| PP |  | Diferenční manostat nastavitelný 20..300 Pa | [14 empty] | PP | 3
| P |  | Poznámka k položce: P3,41 | [14 empty] | P | 3
235 | M | M2111235 | Prostorový snímač teploty Pt1000 | ks | 9 |  | 0 |  |  | základní |  | 0 | 0 | 0 | 0 | 0 | 256 | M | 3 | ROZPOCET | 0 | 0 | 0 | 0 | 0 | 1 | 0 | 64 | 470
| PP |  | Prostorový snímač teploty Pt1000 | [14 empty] | PP | 3
| P |  | Poznámka k položce: H1,33 | [14 empty] | P | 3
236 | M | M2111236 | Prostorový snímač teploty Pt1000 | ks | 6 |  | 0 |  |  | základní |  | 0 | 0 | 0 | 0 | 0 | 256 | M | 3 | ROZPOCET | 0 | 0 | 0 | 0 | 0 | 1 | 0 | 64 | 472
| PP |  | Prostorový snímač teploty Pt1000 | [14 empty] | PP | 3
| P |  | Poznámka k položce: H2,33 | [14 empty] | P | 3
237 | M | M2111237 | regulátor průtoku vzduchu - pouze připojit ovládání na ASŘTP + napájení 24VAC. Regulátor, dodává a oživuje VZT. | ks | 71 |  | 0 |  |  | základní |  | 0 | 0 | 0 | 0 | 0 | 256 | M | 3 | ROZPOCET | 0 | 0 | 0 | 0 | 0 | 1 | 0 | 64 | 474
| PP |  | regulátor průtoku vzduchu - pouze připojit ovládání na ASŘTP + napájení 24VAC. Regulátor, dodává a oživuje VZT. | [14 empty] | PP | 3
| P |  | Poznámka k položce: 6xx.16 | [14 empty] | P | 3
238 | M | M2111238 | regulátor průtoku vzduchu - pouze připojit ovládání na ASŘTP + napájení 24VAC. Regulátor, dodává a oživuje VZT. | ks | 71 |  | 0 |  |  | základní |  | 0 | 0 | 0 | 0 | 0 | 256 | M | 3 | ROZPOCET | 0 | 0 | 0 | 0 | 0 | 1 | 0 | 64 | 476
| PP |  | regulátor průtoku vzduchu - pouze připojit ovládání na ASŘTP + napájení 24VAC. Regulátor, dodává a oživuje VZT. | [14 empty] | PP | 3
| P |  | Poznámka k položce: 6xx.17 | [14 empty] | P | 3
239 | M | M2111239 | Kanálové čidlo vzduchu CO2 0…10V / 0….5000 ppm, 150mm, napájení 24V | ks | 71 |  | 0 |  |  | základní |  | 0 | 0 | 0 | 0 | 0 | 256 | M | 3 | ROZPOCET | 0 | 0 | 0 | 0 | 0 | 1 | 0 | 64 | 478
| PP |  | Kanálové čidlo vzduchu CO2 0…10V / 0….5000 ppm, 150mm, napájení 24V | [14 empty] | PP | 3
| P |  | Poznámka k položce: 6xx.77 | [14 empty] | P | 3
240 | M | M2111240 | Prostorový ovladač (přepínač) | ks | 9 |  | 0 |  |  | základní |  | 0 | 0 | 0 | 0 | 0 | 256 | M | 3 | ROZPOCET | 0 | 0 | 0 | 0 | 0 | 1 | 0 | 64 | 480
| PP |  | Prostorový ovladač (přepínač) | [14 empty] | PP | 3
| P |  | Poznámka k položce: 7xx.01 | [14 empty] | P | 3
241 | M | M2111241 | řídící centrála LABcontrols - pouze připojit ovládání na ASŘTP + dodat a propojit ovladače + napájení 24VAC. Centrálu, dodává , zapojuje a oživuje VZT. Komunikace Mod-Bus | ks | 9 |  | 0 |  |  | základní |  | 0 | 0 | 0 | 0 | 0 | 256 | M | 3 | ROZPOCET | 0 | 0 | 0 | 0 | 0 | 1 | 0 | 64 | 482
| PP |  | řídící centrála LABcontrols - pouze připojit ovládání na ASŘTP + dodat a propojit ovladače + napájení 24VAC. Centrálu, dodává , zapojuje a oživuje VZT. Komunikace Mod-Bus | [14 empty] | PP | 3
| P |  | Poznámka k položce: 7xx.02 | [14 empty] | P | 3
242 | M | M2111242 | regulátor průtoku vzduchu - pouze připojit ovládání na ASŘTP + napájení 24VAC. Regulátor, dodává a oživuje VZT. | ks | 9 |  | 0 |  |  | základní |  | 0 | 0 | 0 | 0 | 0 | 256 | M | 3 | ROZPOCET | 0 | 0 | 0 | 0 | 0 | 1 | 0 | 64 | 484
| PP |  | regulátor průtoku vzduchu - pouze připojit ovládání na ASŘTP + napájení 24VAC. Regulátor, dodává a oživuje VZT. | [14 empty] | PP | 3
| P |  | Poznámka k položce: 7xx.16 | [14 empty] | P | 3
243 | M | M2111243 | regulátor průtoku vzduchu - pouze připojit ovládání na ASŘTP + napájení 24VAC. Regulátor, dodává a oživuje VZT. | ks | 18 |  | 0 |  |  | základní |  | 0 | 0 | 0 | 0 | 0 | 256 | M | 3 | ROZPOCET | 0 | 0 | 0 | 0 | 0 | 1 | 0 | 64 | 486
| PP |  | regulátor průtoku vzduchu - pouze připojit ovládání na ASŘTP + napájení 24VAC. Regulátor, dodává a oživuje VZT. | [14 empty] | PP | 3
| P |  | Poznámka k položce: 7xx.17 | [14 empty] | P | 3
244 | M | M2111244 | Senzor venkovního osvětlení - výstup 0…..10V | ks | 1 |  | 0 |  |  | základní |  | 0 | 0 | 0 | 0 | 0 | 256 | M | 3 | ROZPOCET | 0 | 0 | 0 | 0 | 0 | 1 | 0 | 64 | 488
| PP |  | Senzor venkovního osvětlení - výstup 0…..10V | [14 empty] | PP | 3
| P |  | Poznámka k položce: SIVO | [14 empty] | P | 3
245 | M | M2111245 | Regulátor Fan-coil, komunikativní Displej 60 x 60 mm, otoč. knoflík s tlačítkem, měření teploty, nastav. hodnot, hodiny, přepínání a indikace stavů, 2 x DO pro term. ventil topení a chlad +1 x AO výstup ovládání ventilátoru FC v EC provedení, kom. Modbu | ks | 166 |  | 0 |  |  | základní |  | 0 | 0 | 0 | 0 | 0 | 256 | M | 3 | ROZPOCET | 0 | 0 | 0 | 0 | 0 | 1 | 0 | 64 | 490
| PP |  | Regulátor Fan-coil, komunikativní Displej 60 x 60 mm, otoč. knoflík s tlačítkem, měření teploty, nastav. hodnot, hodiny, přepínání a indikace stavů, 2 x DO pro term. ventil topení a chlad +1 x AO výstup ovládání ventilátoru FC v EC provedení, kom. Modbus / RS485 - u okruhů s více FC nebo více radiátory doplnit posilovač výstupů | [14 empty] | PP | 3
| P |  | Poznámka k položce: 1xxx,01 / F-RSO | [14 empty] | P | 3
246 | M | M2111246 | Regulátor Fan-coil, komunikativní Bez display a ovládání, měření teploty, 2 x DO pro term. ventil topení a chlad +1 x AO výstup ovládání ventilátoru FC v EC provedení, kom. Modbus / RS485 - u okruhů s více FC nebo více radiátory doplnit posilovač výstu | ks | 20 |  | 0 |  |  | základní |  | 0 | 0 | 0 | 0 | 0 | 256 | M | 3 | ROZPOCET | 0 | 0 | 0 | 0 | 0 | 1 | 0 | 64 | 492
| PP |  | Regulátor Fan-coil, komunikativní Bez display a ovládání, měření teploty, 2 x DO pro term. ventil topení a chlad +1 x AO výstup ovládání ventilátoru FC v EC provedení, kom. Modbus / RS485 - u okruhů s více FC nebo více radiátory doplnit posilovač výstupů | [14 empty] | PP | 3
| P |  | Poznámka k položce: 1xxx,01 / F-RBO | [14 empty] | P | 3
247 | M | M2111247 | Regulátor Fan-coil, komunikativní Displej 60 x 60 mm, otoč. knoflík s tlačítkem, měření teploty, nastav. hodnot, hodiny, přepínání a indikace stavů, 2 x DO pro term. ventil topení a chlad +1 x AO výstup ovládání ventilátoru FC v EC provedení + 1x AO výs | ks | 8 |  | 0 |  |  | základní |  | 0 | 0 | 0 | 0 | 0 | 256 | M | 3 | ROZPOCET | 0 | 0 | 0 | 0 | 0 | 1 | 0 | 64 | 494
| PP |  | Regulátor Fan-coil, komunikativní Displej 60 x 60 mm, otoč. knoflík s tlačítkem, měření teploty, nastav. hodnot, hodiny, přepínání a indikace stavů, 2 x DO pro term. ventil topení a chlad +1 x AO výstup ovládání ventilátoru FC v EC provedení + 1x AO výstup řízení konvektoru, kom. Modbus / RS485 - u okruhů s více FC nebo více radiátory doplnit posilovač výstupů | [14 empty] | PP | 3
| P |  | Poznámka k položce: 1xxx,01 / F-KSO | [14 empty] | P | 3
248 | M | M2111248 | Regulátor radiátorů, komunikativní Displej 60 x 60 mm, otoč. knoflík s tlačítkem, měření teploty, nastav. hodnot, hodiny, přepínání a indikace stavů, 1 x DO pro term. ventil topení, kom. Modbus / RS485 - u okruhů s více radiátory doplnit posilovač výstu | ks | 5 |  | 0 |  |  | základní |  | 0 | 0 | 0 | 0 | 0 | 256 | M | 3 | ROZPOCET | 0 | 0 | 0 | 0 | 0 | 1 | 0 | 64 | 496
| PP |  | Regulátor radiátorů, komunikativní Displej 60 x 60 mm, otoč. knoflík s tlačítkem, měření teploty, nastav. hodnot, hodiny, přepínání a indikace stavů, 1 x DO pro term. ventil topení, kom. Modbus / RS485 - u okruhů s více radiátory doplnit posilovač výstupů | [14 empty] | PP | 3
| P |  | Poznámka k položce: 1xxx,01 / T-RSO | [14 empty] | P | 3
249 | M | M2111249 | Regulátor radiátorů, komunikativní Bez display a ovládání, měření teploty 1 x DO pro term. ventil topení, kom. Modbus / RS485 - u okruhů s více radiátory doplnit posilovač výstupů | ks | 56 |  | 0 |  |  | základní |  | 0 | 0 | 0 | 0 | 0 | 256 | M | 3 | ROZPOCET | 0 | 0 | 0 | 0 | 0 | 1 | 0 | 64 | 498
| PP |  | Regulátor radiátorů, komunikativní Bez display a ovládání, měření teploty 1 x DO pro term. ventil topení, kom. Modbus / RS485 - u okruhů s více radiátory doplnit posilovač výstupů | [14 empty] | PP | 3
| P |  | Poznámka k položce: 1xxx,01 / T-RBO | [14 empty] | P | 3
250 | M | M2111250 | Termopohon k ventilku chlazení | ks | 291 |  | 0 |  |  | základní |  | 0 | 0 | 0 | 0 | 0 | 256 | M | 3 | ROZPOCET | 0 | 0 | 0 | 0 | 0 | 1 | 0 | 64 | 500
| PP |  | Termopohon k ventilku chlazení | [14 empty] | PP | 3
| P |  | Poznámka k položce: 1xxx,02 | [14 empty] | P | 3
251 | M | M2111251 | Termopohon k ventilku topení a podlahových konvektorů | ks | 422 |  | 0 |  |  | základní |  | 0 | 0 | 0 | 0 | 0 | 256 | M | 3 | ROZPOCET | 0 | 0 | 0 | 0 | 0 | 1 | 0 | 64 | 502
| PP |  | Termopohon k ventilku topení a podlahových konvektorů | [14 empty] | PP | 3
| P |  | Poznámka k položce: 1xxx,03 | [14 empty] | P | 3
252 | M | M2111252 | Termopohon k ventilku konvektroru 12/24 V (koordinovat s řízením dodaných konvektorů) | ks | 20 |  | 0 |  |  | základní |  | 0 | 0 | 0 | 0 | 0 | 256 | M | 3 | ROZPOCET | 0 | 0 | 0 | 0 | 0 | 1 | 0 | 64 | 504
| PP |  | Termopohon k ventilku konvektroru 12/24 V (koordinovat s řízením dodaných konvektorů) | [14 empty] | PP | 3
| P |  | Poznámka k položce: 1xxx,04 | [14 empty] | P | 3
253 | M | M2111253 | Transformátor k napájení konvektroru 12/24 V (koordinovat s řízením dodaných konvektorů) | ks | 7 |  | 0 |  |  | základní |  | 0 | 0 | 0 | 0 | 0 | 256 | M | 3 | ROZPOCET | 0 | 0 | 0 | 0 | 0 | 1 | 0 | 64 | 506
| PP |  | Transformátor k napájení konvektroru 12/24 V (koordinovat s řízením dodaných konvektorů) | [14 empty] | PP | 3
| P |  | Poznámka k položce: 1xxx,05 | [14 empty] | P | 3
254 | M | M2111254 | Hlídač zaplavení, napájení: 24 V AC, příslušenství: sonda mosazná, pozn.: zaplavení prostoru | ks | 1 |  | 0 |  |  | základní |  | 0 | 0 | 0 | 0 | 0 | 256 | M | 3 | ROZPOCET | 0 | 0 | 0 | 0 | 0 | 1 | 0 | 64 | 508
| PP |  | Hlídač zaplavení, napájení: 24 V AC, příslušenství: sonda mosazná, pozn.: zaplavení prostoru | [14 empty] | PP | 3
| P |  | Poznámka k položce: 99,91 | [14 empty] | P | 3
255 | M | M2111255 | Hlídač zaplavení, napájení: 24 V AC, příslušenství: sonda mosazná, pozn.: zaplavení prostoru | ks | 1 |  | 0 |  |  | základní |  | 0 | 0 | 0 | 0 | 0 | 256 | M | 3 | ROZPOCET | 0 | 0 | 0 | 0 | 0 | 1 | 0 | 64 | 510
| PP |  | Hlídač zaplavení, napájení: 24 V AC, příslušenství: sonda mosazná, pozn.: zaplavení prostoru | [14 empty] | PP | 3
| P |  | Poznámka k položce: 100,91 | [14 empty] | P | 3
256 | M | M2111256 | Detektor plynu , výstup 3x relé I.st./ II.st./ porucha, plyn : metan, princip měření :katalitické spalování, krytí: IP 65, pozn.: detekce úniku plynu | ks | 1 |  | 0 |  |  | základní |  | 0 | 0 | 0 | 0 | 0 | 256 | M | 3 | ROZPOCET | 0 | 0 | 0 | 0 | 0 | 1 | 0 | 64 | 512
| PP |  | Detektor plynu , výstup 3x relé I.st./ II.st./ porucha, plyn : metan, princip měření :katalitické spalování, krytí: IP 65, pozn.: detekce úniku plynu | [14 empty] | PP | 3
| P |  | Poznámka k položce: 100,95 | [14 empty] | P | 3
257 | M | M2111257 | Snímač tlaku , rozsah: 0 až 600 kPa, výstup: 0 až 10 V, Přesnost: 1%, el.připojení: konektor, příslušenství: kohout tlakoměrový + smyčka zahnutá | ks | 1 |  | 0 |  |  | základní |  | 0 | 0 | 0 | 0 | 0 | 256 | M | 3 | ROZPOCET | 0 | 0 | 0 | 0 | 0 | 1 | 0 | 64 | 514
| PP |  | Snímač tlaku , rozsah: 0 až 600 kPa, výstup: 0 až 10 V, Přesnost: 1%, el.připojení: konektor, příslušenství: kohout tlakoměrový + smyčka zahnutá | [14 empty] | PP | 3
| P |  | Poznámka k položce: 10,22 | [14 empty] | P | 3
258 | M | M2111258 | Snímač teploty v provedení do potrubí, snímací prvek: Ni1000, měřící rozsah: -30 až 150 °C, přesnost měření: třída B, délka stopky: 100 mm, krytí: IP 65, příslušenství: nerezová jímka se závitem G 1/2"vody , , pozn.: měření teploty TV | ks | 2 |  | 0 |  |  | základní |  | 0 | 0 | 0 | 0 | 0 | 256 | M | 3 | ROZPOCET | 0 | 0 | 0 | 0 | 0 | 1 | 0 | 64 | 516
| PP |  | Snímač teploty v provedení do potrubí, snímací prvek: Ni1000, měřící rozsah: -30 až 150 °C, přesnost měření: třída B, délka stopky: 100 mm, krytí: IP 65, příslušenství: nerezová jímka se závitem G 1/2"vody , , pozn.: měření teploty TV | [14 empty] | PP | 3
| P |  | Poznámka k položce: 10,31 / 10,32 | [14 empty] | P | 3
259 | M | M2111259 | Snímač teploty v provedení do potrubí, snímací prvek: Ni1000, měřící rozsah: -30 až 150 °C, přesnost měření: třída B, délka stopky: 100 mm, krytí: IP 65, příslušenství: nerezová jímka se závitem G 1/2"vody , , pozn.: měření teploty TV | ks | 6 |  | 0 |  |  | základní |  | 0 | 0 | 0 | 0 | 0 | 256 | M | 3 | ROZPOCET | 0 | 0 | 0 | 0 | 0 | 1 | 0 | 64 | 518
| PP |  | Snímač teploty v provedení do potrubí, snímací prvek: Ni1000, měřící rozsah: -30 až 150 °C, přesnost měření: třída B, délka stopky: 100 mm, krytí: IP 65, příslušenství: nerezová jímka se závitem G 1/2"vody , , pozn.: měření teploty TV | [14 empty] | PP | 3
| P |  | Poznámka k položce: 10,31 a-f | [14 empty] | P | 3
260 | M | M2111260 | Snímač teploty v provedení do prostoru, snímací prvek: Ni1000, měřící rozsah: -30 až 60 °C, přesnost měření: třída B, krytí: IP 65, pozn.: měření prostorové teploty | ks | 1 |  | 0 |  |  | základní |  | 0 | 0 | 0 | 0 | 0 | 256 | M | 3 | ROZPOCET | 0 | 0 | 0 | 0 | 0 | 1 | 0 | 64 | 520
| PP |  | Snímač teploty v provedení do prostoru, snímací prvek: Ni1000, měřící rozsah: -30 až 60 °C, přesnost měření: třída B, krytí: IP 65, pozn.: měření prostorové teploty | [14 empty] | PP | 3
| P |  | Poznámka k položce: 10,33 | [14 empty] | P | 3
261 | M | M2111261 | Snímač teploty v provedení do prostoru, snímací prvek: Ni1000, měřící rozsah: -30 až 60 °C, přesnost měření: třída B, krytí: IP 65, pozn.: měření prostorové teploty | ks | 1 |  | 0 |  |  | základní |  | 0 | 0 | 0 | 0 | 0 | 256 | M | 3 | ROZPOCET | 0 | 0 | 0 | 0 | 0 | 1 | 0 | 64 | 522
| PP |  | Snímač teploty v provedení do prostoru, snímací prvek: Ni1000, měřící rozsah: -30 až 60 °C, přesnost měření: třída B, krytí: IP 65, pozn.: měření prostorové teploty | [14 empty] | PP | 3
| P |  | Poznámka k položce: 10,34 | [14 empty] | P | 3
262 | M | M2111262 | havarijní uzávěr plynu bez napětí uzavřen - pouze připojení, dodává dodavatel plynu | ks | 1 |  | 0 |  |  | základní |  | 0 | 0 | 0 | 0 | 0 | 256 | M | 3 | ROZPOCET | 0 | 0 | 0 | 0 | 0 | 1 | 0 | 64 | 524
| PP |  | havarijní uzávěr plynu bez napětí uzavřen - pouze připojení, dodává dodavatel plynu | [14 empty] | PP | 3
| P |  | Poznámka k položce: 10,65 | [14 empty] | P | 3
263 | M | M2111263 | Total stop, barva tlačítek: červený hříbek | ks | 1 |  | 0 |  |  | základní |  | 0 | 0 | 0 | 0 | 0 | 256 | M | 3 | ROZPOCET | 0 | 0 | 0 | 0 | 0 | 1 | 0 | 64 | 526
| PP |  | Total stop, barva tlačítek: červený hříbek | [14 empty] | PP | 3
| P |  | Poznámka k položce: 10,81 | [14 empty] | P | 3
264 | M | M2111264 | Hlídač zaplavení, napájení: 24 V AC, příslušenství: sonda mosazná, pozn.: zaplavení prostoru | ks | 1 |  | 0 |  |  | základní |  | 0 | 0 | 0 | 0 | 0 | 256 | M | 3 | ROZPOCET | 0 | 0 | 0 | 0 | 0 | 1 | 0 | 64 | 528
| PP |  | Hlídač zaplavení, napájení: 24 V AC, příslušenství: sonda mosazná, pozn.: zaplavení prostoru | [14 empty] | PP | 3
| P |  | Poznámka k položce: 10,91 | [14 empty] | P | 3
265 | M | M2111265 | Ústředna detektoru plynu do rozvaděče , výstup 3x relé I.st./ II.st./ porucha, plyn : metan, princip měření pozn.: detekce úniku plynu | ks | 1 |  | 0 |  |  | základní |  | 0 | 0 | 0 | 0 | 0 | 256 | M | 3 | ROZPOCET | 0 | 0 | 0 | 0 | 0 | 1 | 0 | 64 | 530
| PP |  | Ústředna detektoru plynu do rozvaděče , výstup 3x relé I.st./ II.st./ porucha, plyn : metan, princip měření pozn.: detekce úniku plynu | [14 empty] | PP | 3
| P |  | Poznámka k položce: 10,95 | [14 empty] | P | 3
266 | M | M2111266 | Detektor plynu k připojení do ústředny , princip měření :katalitické spalování, krytí: IP 65, pozn.: detekce úniku plynu | ks | 3 |  | 0 |  |  | základní |  | 0 | 0 | 0 | 0 | 0 | 256 | M | 3 | ROZPOCET | 0 | 0 | 0 | 0 | 0 | 1 | 0 | 64 | 532
| PP |  | Detektor plynu k připojení do ústředny , princip měření :katalitické spalování, krytí: IP 65, pozn.: detekce úniku plynu | [14 empty] | PP | 3
| P |  | Poznámka k položce: 10,95a-c | [14 empty] | P | 3
267 | M | M2111267 | Detektor plynu , výstup relé alarm, plyn : CO, princip měření :elektrochemický, pozn.: detekce CO v prostoru | ks | 1 |  | 0 |  |  | základní |  | 0 | 0 | 0 | 0 | 0 | 256 | M | 3 | ROZPOCET | 0 | 0 | 0 | 0 | 0 | 1 | 0 | 64 | 534
| PP |  | Detektor plynu , výstup relé alarm, plyn : CO, princip měření :elektrochemický, pozn.: detekce CO v prostoru | [14 empty] | PP | 3
| P |  | Poznámka k položce: 10,96 | [14 empty] | P | 3
268 | M | M2111268 | Snímač teploty do jímky Pt1000 - délka stonky 100 mm, včetně jímky | ks | 2 |  | 0 |  |  | základní |  | 0 | 0 | 0 | 0 | 0 | 256 | M | 3 | ROZPOCET | 0 | 0 | 0 | 0 | 0 | 1 | 0 | 64 | 536
| PP |  | Snímač teploty do jímky Pt1000 - délka stonky 100 mm, včetně jímky | [14 empty] | PP | 3
| P |  | Poznámka k položce: 21,31 / 21,32 | [14 empty] | P | 3
269 | M | M2111269 | Zdvihový třícestný regulační ventil ohřevu DN 40 PN16 Kvs 25 připojení na šroubení, šroubení součástí dodávky MaR, se servopohonem pro spojité řízení 0…10 V , napájení 24V AC | ks | 1 |  | 0 |  |  | základní |  | 0 | 0 | 0 | 0 | 0 | 256 | M | 3 | ROZPOCET | 0 | 0 | 0 | 0 | 0 | 1 | 0 | 64 | 538
| PP |  | Zdvihový třícestný regulační ventil ohřevu DN 40 PN16 Kvs 25 připojení na šroubení, šroubení součástí dodávky MaR, se servopohonem pro spojité řízení 0…10 V , napájení 24V AC | [14 empty] | PP | 3
| P |  | Poznámka k položce: 21,61 | [14 empty] | P | 3
270 | M | M2111270 | Snímač teploty do jímky Pt1000 - délka stonky 100 mm, včetně jímky | ks | 2 |  | 0 |  |  | základní |  | 0 | 0 | 0 | 0 | 0 | 256 | M | 3 | ROZPOCET | 0 | 0 | 0 | 0 | 0 | 1 | 0 | 64 | 540
| PP |  | Snímač teploty do jímky Pt1000 - délka stonky 100 mm, včetně jímky | [14 empty] | PP | 3
| P |  | Poznámka k položce: 22,31 / 22,32 | [14 empty] | P | 3
271 | M | M2111271 | Zdvihový třícestný regulační ventil ohřevu DN 40 PN16 Kvs 25 připojení na šroubení, šroubení součástí dodávky MaR, se servopohonem pro spojité řízení 0…10 V , napájení 24V AC | ks | 1 |  | 0 |  |  | základní |  | 0 | 0 | 0 | 0 | 0 | 256 | M | 3 | ROZPOCET | 0 | 0 | 0 | 0 | 0 | 1 | 0 | 64 | 542
| PP |  | Zdvihový třícestný regulační ventil ohřevu DN 40 PN16 Kvs 25 připojení na šroubení, šroubení součástí dodávky MaR, se servopohonem pro spojité řízení 0…10 V , napájení 24V AC | [14 empty] | PP | 3
| P |  | Poznámka k položce: 22,61 | [14 empty] | P | 3
272 | M | M2111272 | Snímač teploty do jímky Pt1000 - délka stonky 100 mm, včetně jímky | ks | 2 |  | 0 |  |  | základní |  | 0 | 0 | 0 | 0 | 0 | 256 | M | 3 | ROZPOCET | 0 | 0 | 0 | 0 | 0 | 1 | 0 | 64 | 544
| PP |  | Snímač teploty do jímky Pt1000 - délka stonky 100 mm, včetně jímky | [14 empty] | PP | 3
| P |  | Poznámka k položce: 23,31 / 23,32 | [14 empty] | P | 3
273 | M | M2111273 | Zdvihový třícestný regulační ventil ohřevu DN 25 PN16 Kvs 10 připojení na šroubení, šroubení součástí dodávky MaR, se servopohonem pro spojité řízení 0…10 V , napájení 24V AC | ks | 1 |  | 0 |  |  | základní |  | 0 | 0 | 0 | 0 | 0 | 256 | M | 3 | ROZPOCET | 0 | 0 | 0 | 0 | 0 | 1 | 0 | 64 | 546
| PP |  | Zdvihový třícestný regulační ventil ohřevu DN 25 PN16 Kvs 10 připojení na šroubení, šroubení součástí dodávky MaR, se servopohonem pro spojité řízení 0…10 V , napájení 24V AC | [14 empty] | PP | 3
| P |  | Poznámka k položce: 23,61 | [14 empty] | P | 3
274 | M | M2111274 | Snímač teploty do jímky Pt1000 - délka stonky 100 mm, včetně jímky | ks | 2 |  | 0 |  |  | základní |  | 0 | 0 | 0 | 0 | 0 | 256 | M | 3 | ROZPOCET | 0 | 0 | 0 | 0 | 0 | 1 | 0 | 64 | 548
| PP |  | Snímač teploty do jímky Pt1000 - délka stonky 100 mm, včetně jímky | [14 empty] | PP | 3
| P |  | Poznámka k položce: 24,31 / 24,32 | [14 empty] | P | 3
275 | M | M2111275 | Zdvihový třícestný regulační ventil ohřevu DN 25 PN16 Kvs 10 připojení na šroubení, šroubení součástí dodávky MaR, se servopohonem pro spojité řízení 0…10 V , napájení 24V AC | ks | 1 |  | 0 |  |  | základní |  | 0 | 0 | 0 | 0 | 0 | 256 | M | 3 | ROZPOCET | 0 | 0 | 0 | 0 | 0 | 1 | 0 | 64 | 550
| PP |  | Zdvihový třícestný regulační ventil ohřevu DN 25 PN16 Kvs 10 připojení na šroubení, šroubení součástí dodávky MaR, se servopohonem pro spojité řízení 0…10 V , napájení 24V AC | [14 empty] | PP | 3
| P |  | Poznámka k položce: 24,61 | [14 empty] | P | 3
276 | M | M2111276 | Snímač teploty do jímky Pt1000 - délka stonky 100 mm, včetně jímky | ks | 2 |  | 0 |  |  | základní |  | 0 | 0 | 0 | 0 | 0 | 256 | M | 3 | ROZPOCET | 0 | 0 | 0 | 0 | 0 | 1 | 0 | 64 | 552
| PP |  | Snímač teploty do jímky Pt1000 - délka stonky 100 mm, včetně jímky | [14 empty] | PP | 3
| P |  | Poznámka k položce: 25,31 / 25,32 | [14 empty] | P | 3
277 | M | M2111277 | Jímkový termostat 0...60°C, Ms - délka stonky 100 mm, montáž do návarku G1/2" | ks | 1 |  | 0 |  |  | základní |  | 0 | 0 | 0 | 0 | 0 | 256 | M | 3 | ROZPOCET | 0 | 0 | 0 | 0 | 0 | 1 | 0 | 64 | 554
| PP |  | Jímkový termostat 0...60°C, Ms - délka stonky 100 mm, montáž do návarku G1/2" | [14 empty] | PP | 3
| P |  | Poznámka k položce: 25,51 | [14 empty] | P | 3
278 | M | M2111278 | Zdvihový třícestný regulační ventil ohřevu DN 32 PN16 Kvs 16 připojení na šroubení, šroubení součástí dodávky MaR, se servopohonem pro spojité řízení 0…10 V , napájení 24V AC | ks | 1 |  | 0 |  |  | základní |  | 0 | 0 | 0 | 0 | 0 | 256 | M | 3 | ROZPOCET | 0 | 0 | 0 | 0 | 0 | 1 | 0 | 64 | 556
| PP |  | Zdvihový třícestný regulační ventil ohřevu DN 32 PN16 Kvs 16 připojení na šroubení, šroubení součástí dodávky MaR, se servopohonem pro spojité řízení 0…10 V , napájení 24V AC | [14 empty] | PP | 3
| P |  | Poznámka k položce: 25,61 | [14 empty] | P | 3
279 | M | M2111279 | Snímač teploty do jímky Pt1000 - délka stonky 100 mm, včetně jímky | ks | 1 |  | 0 |  |  | základní |  | 0 | 0 | 0 | 0 | 0 | 256 | M | 3 | ROZPOCET | 0 | 0 | 0 | 0 | 0 | 1 | 0 | 64 | 558
| PP |  | Snímač teploty do jímky Pt1000 - délka stonky 100 mm, včetně jímky | [14 empty] | PP | 3
| P |  | Poznámka k položce: 26,32 | [14 empty] | P | 3
280 | M | M2111280 | Snímač teploty do jímky Pt1000 - délka stonky 100 mm, včetně jímky | ks | 1 |  | 0 |  |  | základní |  | 0 | 0 | 0 | 0 | 0 | 256 | M | 3 | ROZPOCET | 0 | 0 | 0 | 0 | 0 | 1 | 0 | 64 | 560
| PP |  | Snímač teploty do jímky Pt1000 - délka stonky 100 mm, včetně jímky | [14 empty] | PP | 3
| P |  | Poznámka k položce: 27,32 | [14 empty] | P | 3
281 | M | M2111281 | Snímač teploty do jímky Pt1000 - délka stonky 100 mm, včetně jímky | ks | 1 |  | 0 |  |  | základní |  | 0 | 0 | 0 | 0 | 0 | 256 | M | 3 | ROZPOCET | 0 | 0 | 0 | 0 | 0 | 1 | 0 | 64 | 562
| PP |  | Snímač teploty do jímky Pt1000 - délka stonky 100 mm, včetně jímky | [14 empty] | PP | 3
| P |  | Poznámka k položce: 28,32 | [14 empty] | P | 3
282 | M | M2111282 | Snímač teploty do jímky Pt1000 - délka stonky 100 mm, včetně jímky | ks | 1 |  | 0 |  |  | základní |  | 0 | 0 | 0 | 0 | 0 | 256 | M | 3 | ROZPOCET | 0 | 0 | 0 | 0 | 0 | 1 | 0 | 64 | 564
| PP |  | Snímač teploty do jímky Pt1000 - délka stonky 100 mm, včetně jímky | [14 empty] | PP | 3
| P |  | Poznámka k položce: 29,32 | [14 empty] | P | 3
283 | M | M2111283 | Snímač průtoku kapalin na chladící vodu do potrubí DN 150 | ks | 1 |  | 0 |  |  | základní |  | 0 | 0 | 0 | 0 | 0 | 256 | M | 3 | ROZPOCET | 0 | 0 | 0 | 0 | 0 | 1 | 0 | 64 | 566
| PP |  | Snímač průtoku kapalin na chladící vodu do potrubí DN 150 | [14 empty] | PP | 3
| P |  | Poznámka k položce: 60,01 | [14 empty] | P | 3
284 | M | M2111284 | Snímač tlaku , rozsah: 0 až 600 kPa, výstup: 0 až 10 V, Přesnost: 1%, el.připojení: konektor, příslušenství: kohout tlakoměrový + smyčka zahnutá | ks | 1 |  | 0 |  |  | základní |  | 0 | 0 | 0 | 0 | 0 | 256 | M | 3 | ROZPOCET | 0 | 0 | 0 | 0 | 0 | 1 | 0 | 64 | 568
| PP |  | Snímač tlaku , rozsah: 0 až 600 kPa, výstup: 0 až 10 V, Přesnost: 1%, el.připojení: konektor, příslušenství: kohout tlakoměrový + smyčka zahnutá | [14 empty] | PP | 3
| P |  | Poznámka k položce: 60.22 | [14 empty] | P | 3
285 | M | M2111285 | Snímač teploty do jímky Pt1000 - délka stonky 100 mm, včetně jímky | ks | 2 |  | 0 |  |  | základní |  | 0 | 0 | 0 | 0 | 0 | 256 | M | 3 | ROZPOCET | 0 | 0 | 0 | 0 | 0 | 1 | 0 | 64 | 570
| PP |  | Snímač teploty do jímky Pt1000 - délka stonky 100 mm, včetně jímky | [14 empty] | PP | 3
| P |  | Poznámka k položce: 60,31 / 60,32 | [14 empty] | P | 3
286 | M | M2111286 | Snímač teploty v provedení do prostoru venkovní provedení, snímací prvek: Pt1000, měřící rozsah: -30 až 60 °C, přesnost měření: třída B, krytí: IP 65, pozn.: měření prostorové teploty | ks | 2 |  | 0 |  |  | základní |  | 0 | 0 | 0 | 0 | 0 | 256 | M | 3 | ROZPOCET | 0 | 0 | 0 | 0 | 0 | 1 | 0 | 64 | 572
| PP |  | Snímač teploty v provedení do prostoru venkovní provedení, snímací prvek: Pt1000, měřící rozsah: -30 až 60 °C, přesnost měření: třída B, krytí: IP 65, pozn.: měření prostorové teploty | [14 empty] | PP | 3
| P |  | Poznámka k položce: 60,33 / 60,34 | [14 empty] | P | 3
287 | M | M2111287 | Hlídač zaplavení, napájení: 24 V AC, příslušenství: sonda mosazná, pozn.: zaplavení prostoru | ks | 1 |  | 0 |  |  | základní |  | 0 | 0 | 0 | 0 | 0 | 256 | M | 3 | ROZPOCET | 0 | 0 | 0 | 0 | 0 | 1 | 0 | 64 | 574
| PP |  | Hlídač zaplavení, napájení: 24 V AC, příslušenství: sonda mosazná, pozn.: zaplavení prostoru | [14 empty] | PP | 3
| P |  | Poznámka k položce: 60,91 | [14 empty] | P | 3
288 | M | M2111288 | Snímač teploty do jímky Pt1000 - délka stonky xxx mm, včetně jímky pozn. Koordinovat podle dadaných zásobníků, alternativne kabelový snímač teploty | ks | 2 |  | 0 |  |  | základní |  | 0 | 0 | 0 | 0 | 0 | 256 | M | 3 | ROZPOCET | 0 | 0 | 0 | 0 | 0 | 1 | 0 | 64 | 576
| PP |  | Snímač teploty do jímky Pt1000 - délka stonky xxx mm, včetně jímky pozn. Koordinovat podle dadaných zásobníků, alternativne kabelový snímač teploty | [14 empty] | PP | 3
| P |  | Poznámka k položce: 61,33 a,b | [14 empty] | P | 3
289 | M | M2111289 | Snímač teploty do jímky Pt1000 - délka stonky 100 mm, včetně jímky | ks | 2 |  | 0 |  |  | základní |  | 0 | 0 | 0 | 0 | 0 | 256 | M | 3 | ROZPOCET | 0 | 0 | 0 | 0 | 0 | 1 | 0 | 64 | 578
| PP |  | Snímač teploty do jímky Pt1000 - délka stonky 100 mm, včetně jímky | [14 empty] | PP | 3
| P |  | Poznámka k položce: 62,31 / 62,32 | [14 empty] | P | 3
290 | M | M2111290 | Snímač průtoku kapalin na chladící vodu do potrubí DN 200 | ks | 1 |  | 0 |  |  | základní |  | 0 | 0 | 0 | 0 | 0 | 256 | M | 3 | ROZPOCET | 0 | 0 | 0 | 0 | 0 | 1 | 0 | 64 | 580
| PP |  | Snímač průtoku kapalin na chladící vodu do potrubí DN 200 | [14 empty] | PP | 3
| P |  | Poznámka k položce: 63,01 | [14 empty] | P | 3
291 | M | M2111291 | Snímač teploty do jímky Pt1000 - délka stonky 100 mm, včetně jímky | ks | 2 |  | 0 |  |  | základní |  | 0 | 0 | 0 | 0 | 0 | 256 | M | 3 | ROZPOCET | 0 | 0 | 0 | 0 | 0 | 1 | 0 | 64 | 582
| PP |  | Snímač teploty do jímky Pt1000 - délka stonky 100 mm, včetně jímky | [14 empty] | PP | 3
| P |  | Poznámka k položce: 63,31 / 63,32 | [14 empty] | P | 3
292 | M | M2111292 | Třícestný regulační ventil ohřevu se servopohonem pro spojité řízení 0…10 V , napájení 24V AC - pouze připojení, dodává UT/CH | ks | 1 |  | 0 |  |  | základní |  | 0 | 0 | 0 | 0 | 0 | 256 | M | 3 | ROZPOCET | 0 | 0 | 0 | 0 | 0 | 1 | 0 | 64 | 584
| PP |  | Třícestný regulační ventil ohřevu se servopohonem pro spojité řízení 0…10 V , napájení 24V AC - pouze připojení, dodává UT/CH | [14 empty] | PP | 3
| P |  | Poznámka k položce: 64,61 | [14 empty] | P | 3
293 | M | M2111293 | Snímač teploty do jímky Pt1000 - délka stonky 100 mm, včetně jímky | ks | 2 |  | 0 |  |  | základní |  | 0 | 0 | 0 | 0 | 0 | 256 | M | 3 | ROZPOCET | 0 | 0 | 0 | 0 | 0 | 1 | 0 | 64 | 586
| PP |  | Snímač teploty do jímky Pt1000 - délka stonky 100 mm, včetně jímky | [14 empty] | PP | 3
| P |  | Poznámka k položce: 65,31 / 65,32 | [14 empty] | P | 3
294 | M | M2111294 | Třícestný regulační ventil ohřevu se servopohonem pro spojité řízení 0…10 V , napájení 24V AC - pouze připojení, dodává UT/CH | ks | 1 |  | 0 |  |  | základní |  | 0 | 0 | 0 | 0 | 0 | 256 | M | 3 | ROZPOCET | 0 | 0 | 0 | 0 | 0 | 1 | 0 | 64 | 588
| PP |  | Třícestný regulační ventil ohřevu se servopohonem pro spojité řízení 0…10 V , napájení 24V AC - pouze připojení, dodává UT/CH | [14 empty] | PP | 3
| P |  | Poznámka k položce: 65,61 | [14 empty] | P | 3
295 | M | M2111295 | Snímač teploty do jímky Pt1000 - délka stonky 100 mm, včetně jímky | ks | 1 |  | 0 |  |  | základní |  | 0 | 0 | 0 | 0 | 0 | 256 | M | 3 | ROZPOCET | 0 | 0 | 0 | 0 | 0 | 1 | 0 | 64 | 590
| PP |  | Snímač teploty do jímky Pt1000 - délka stonky 100 mm, včetně jímky | [14 empty] | PP | 3
| P |  | Poznámka k položce: 66,31 | [14 empty] | P | 3
296 | M | M2111296 | Třícestný regulační ventil ohřevu se servopohonem pro spojité řízení 0…10 V , napájení 24V AC - pouze připojení, dodává UT/CH | ks | 1 |  | 0 |  |  | základní |  | 0 | 0 | 0 | 0 | 0 | 256 | M | 3 | ROZPOCET | 0 | 0 | 0 | 0 | 0 | 1 | 0 | 64 | 592
| PP |  | Třícestný regulační ventil ohřevu se servopohonem pro spojité řízení 0…10 V , napájení 24V AC - pouze připojení, dodává UT/CH | [14 empty] | PP | 3
| P |  | Poznámka k položce: 66,61 | [14 empty] | P | 3
297 | M | M2111297 | Snímač tlaku , rozsah: 0 až 1000 kPa, výstup: 0 až 10 V, Přesnost: 1%, el.připojení: konektor, příslušenství: kohout tlakoměrový | ks | 1 |  | 0 |  |  | základní |  | 0 | 0 | 0 | 0 | 0 | 256 | M | 3 | ROZPOCET | 0 | 0 | 0 | 0 | 0 | 1 | 0 | 64 | 594
| PP |  | Snímač tlaku , rozsah: 0 až 1000 kPa, výstup: 0 až 10 V, Přesnost: 1%, el.připojení: konektor, příslušenství: kohout tlakoměrový | [14 empty] | PP | 3
| P |  | Poznámka k položce: 67,21 | [14 empty] | P | 3
298 | M | M2111298 | Snímač teploty do jímky Pt1000 - délka stonky 100 mm, včetně jímky | ks | 1 |  | 0 |  |  | základní |  | 0 | 0 | 0 | 0 | 0 | 256 | M | 3 | ROZPOCET | 0 | 0 | 0 | 0 | 0 | 1 | 0 | 64 | 596
| PP |  | Snímač teploty do jímky Pt1000 - délka stonky 100 mm, včetně jímky | [14 empty] | PP | 3
| P |  | Poznámka k položce: 67,31 | [14 empty] | P | 3
299 | M | M2111299 | Snímač teploty do jímky Pt1000 - délka stonky xxx mm, včetně jímky pozn. Koordinovat podle dadaných zásobníků, alternativně kabelový snímač teploty | ks | 2 |  | 0 |  |  | základní |  | 0 | 0 | 0 | 0 | 0 | 256 | M | 3 | ROZPOCET | 0 | 0 | 0 | 0 | 0 | 1 | 0 | 64 | 598
| PP |  | Snímač teploty do jímky Pt1000 - délka stonky xxx mm, včetně jímky pozn. Koordinovat podle dadaných zásobníků, alternativně kabelový snímač teploty | [14 empty] | PP | 3
| P |  | Poznámka k položce: 67,33 a,b | [14 empty] | P | 3
300 | M | M2111300 | Snímač teploty do jímky Pt1000 - délka stonky 100 mm, včetně jímky | ks | 1 |  | 0 |  |  | základní |  | 0 | 0 | 0 | 0 | 0 | 256 | M | 3 | ROZPOCET | 0 | 0 | 0 | 0 | 0 | 1 | 0 | 64 | 600
| PP |  | Snímač teploty do jímky Pt1000 - délka stonky 100 mm, včetně jímky | [14 empty] | PP | 3
| P |  | Poznámka k položce: 68,31 | [14 empty] | P | 3
301 | M | M2111301 | Snímač teploty do jímky Pt1000 - délka stonky xxx mm, včetně jímky pozn. Koordinovat podle dadaných zásobníků, alternativně kabelový snímač teploty | ks | 2 |  | 0 |  |  | základní |  | 0 | 0 | 0 | 0 | 0 | 256 | M | 3 | ROZPOCET | 0 | 0 | 0 | 0 | 0 | 1 | 0 | 64 | 602
| PP |  | Snímač teploty do jímky Pt1000 - délka stonky xxx mm, včetně jímky pozn. Koordinovat podle dadaných zásobníků, alternativně kabelový snímač teploty | [14 empty] | PP | 3
| P |  | Poznámka k položce: 68,33 a,b | [14 empty] | P | 3
302 | M | M2111302 | Snímač teploty do jímky Pt1000 - délka stonky 100 mm, včetně jímky | ks | 1 |  | 0 |  |  | základní |  | 0 | 0 | 0 | 0 | 0 | 256 | M | 3 | ROZPOCET | 0 | 0 | 0 | 0 | 0 | 1 | 0 | 64 | 604
| PP |  | Snímač teploty do jímky Pt1000 - délka stonky 100 mm, včetně jímky | [14 empty] | PP | 3
| P |  | Poznámka k položce: 69,31 | [14 empty] | P | 3
303 | M | M2111303 | Snímač teploty do jímky Pt1000 - délka stonky 100 mm, včetně jímky | ks | 2 |  | 0 |  |  | základní |  | 0 | 0 | 0 | 0 | 0 | 256 | M | 3 | ROZPOCET | 0 | 0 | 0 | 0 | 0 | 1 | 0 | 64 | 606
| PP |  | Snímač teploty do jímky Pt1000 - délka stonky 100 mm, včetně jímky | [14 empty] | PP | 3
| P |  | Poznámka k položce: 71,31 / 71,32 | [14 empty] | P | 3
304 | M | M2111304 | Zdvihový třícestný regulační ventil ohřevu DN 100 PN16 Kvs 160 připojení přírubové, se servopohonem pro spojité řízení 0…10 V , napájení 24V AC | ks | 1 |  | 0 |  |  | základní |  | 0 | 0 | 0 | 0 | 0 | 256 | M | 3 | ROZPOCET | 0 | 0 | 0 | 0 | 0 | 1 | 0 | 64 | 608
| PP |  | Zdvihový třícestný regulační ventil ohřevu DN 100 PN16 Kvs 160 připojení přírubové, se servopohonem pro spojité řízení 0…10 V , napájení 24V AC | [14 empty] | PP | 3
| P |  | Poznámka k položce: 71,61 | [14 empty] | P | 3
305 | M | M2111305 | Snímač teploty do jímky Pt1000 - délka stonky 100 mm, včetně jímky | ks | 2 |  | 0 |  |  | základní |  | 0 | 0 | 0 | 0 | 0 | 256 | M | 3 | ROZPOCET | 0 | 0 | 0 | 0 | 0 | 1 | 0 | 64 | 610
| PP |  | Snímač teploty do jímky Pt1000 - délka stonky 100 mm, včetně jímky | [14 empty] | PP | 3
| P |  | Poznámka k položce: 72,31 / 72,32 | [14 empty] | P | 3
306 | M | M2111306 | Zdvihový třícestný regulační ventil ohřevu DN 50 PN16 Kvs 40 připojení přírubové, se servopohonem pro spojité řízení 0…10 V , napájení 24V AC | ks | 1 |  | 0 |  |  | základní |  | 0 | 0 | 0 | 0 | 0 | 256 | M | 3 | ROZPOCET | 0 | 0 | 0 | 0 | 0 | 1 | 0 | 64 | 612
| PP |  | Zdvihový třícestný regulační ventil ohřevu DN 50 PN16 Kvs 40 připojení přírubové, se servopohonem pro spojité řízení 0…10 V , napájení 24V AC | [14 empty] | PP | 3
| P |  | Poznámka k položce: 72,61 | [14 empty] | P | 3
307 | M | M2111307 | Snímač teploty do jímky Pt1000 - délka stonky 100 mm, včetně jímky | ks | 2 |  | 0 |  |  | základní |  | 0 | 0 | 0 | 0 | 0 | 256 | M | 3 | ROZPOCET | 0 | 0 | 0 | 0 | 0 | 1 | 0 | 64 | 614
| PP |  | Snímač teploty do jímky Pt1000 - délka stonky 100 mm, včetně jímky | [14 empty] | PP | 3
| P |  | Poznámka k položce: 73,31 / 73,32 | [14 empty] | P | 3
308 | M | M2111308 | Zdvihový třícestný regulační ventil ohřevu DN 40 PN16 Kvs 25 připojení přírubové, se servopohonem pro spojité řízení 0…10 V , napájení 24V AC | ks | 1 |  | 0 |  |  | základní |  | 0 | 0 | 0 | 0 | 0 | 256 | M | 3 | ROZPOCET | 0 | 0 | 0 | 0 | 0 | 1 | 0 | 64 | 616
| PP |  | Zdvihový třícestný regulační ventil ohřevu DN 40 PN16 Kvs 25 připojení přírubové, se servopohonem pro spojité řízení 0…10 V , napájení 24V AC | [14 empty] | PP | 3
| P |  | Poznámka k položce: 73,61 | [14 empty] | P | 3
309 | M | M2111309 | Snímač teploty do jímky Pt1000 - délka stonky 100 mm, včetně jímky | ks | 2 |  | 0 |  |  | základní |  | 0 | 0 | 0 | 0 | 0 | 256 | M | 3 | ROZPOCET | 0 | 0 | 0 | 0 | 0 | 1 | 0 | 64 | 618
| PP |  | Snímač teploty do jímky Pt1000 - délka stonky 100 mm, včetně jímky | [14 empty] | PP | 3
| P |  | Poznámka k položce: 74,31 / 74,32 | [14 empty] | P | 3
310 | M | M2111310 | Zdvihový třícestný regulační ventil ohřevu DN 80 PN16 Kvs 100 připojení přírubové, se servopohonem pro spojité řízení 0…10 V , napájení 24V AC | ks | 1 |  | 0 |  |  | základní |  | 0 | 0 | 0 | 0 | 0 | 256 | M | 3 | ROZPOCET | 0 | 0 | 0 | 0 | 0 | 1 | 0 | 64 | 620
| PP |  | Zdvihový třícestný regulační ventil ohřevu DN 80 PN16 Kvs 100 připojení přírubové, se servopohonem pro spojité řízení 0…10 V , napájení 24V AC | [14 empty] | PP | 3
| P |  | Poznámka k položce: 74,61 | [14 empty] | P | 3
311 | M | M2111311 | Snímač průtoku kapalin na chladící vodu do potrubí DN 200 | ks | 1 |  | 0 |  |  | základní |  | 0 | 0 | 0 | 0 | 0 | 256 | M | 3 | ROZPOCET | 0 | 0 | 0 | 0 | 0 | 1 | 0 | 64 | 622
| PP |  | Snímač průtoku kapalin na chladící vodu do potrubí DN 200 | [14 empty] | PP | 3
| P |  | Poznámka k položce: 80,01 | [14 empty] | P | 3
312 | M | M2111312 | Snímač tlaku , rozsah: 0 až 600 kPa, výstup: 0 až 10 V, Přesnost: 1%, el.připojení: konektor, příslušenství: kohout tlakoměrový + smyčka zahnutá | ks | 1 |  | 0 |  |  | základní |  | 0 | 0 | 0 | 0 | 0 | 256 | M | 3 | ROZPOCET | 0 | 0 | 0 | 0 | 0 | 1 | 0 | 64 | 624
| PP |  | Snímač tlaku , rozsah: 0 až 600 kPa, výstup: 0 až 10 V, Přesnost: 1%, el.připojení: konektor, příslušenství: kohout tlakoměrový + smyčka zahnutá | [14 empty] | PP | 3
| P |  | Poznámka k položce: 80,22 | [14 empty] | P | 3
313 | M | M2111313 | Snímač teploty do jímky Pt1000 - délka stonky 100 mm, včetně jímky | ks | 2 |  | 0 |  |  | základní |  | 0 | 0 | 0 | 0 | 0 | 256 | M | 3 | ROZPOCET | 0 | 0 | 0 | 0 | 0 | 1 | 0 | 64 | 626
| PP |  | Snímač teploty do jímky Pt1000 - délka stonky 100 mm, včetně jímky | [14 empty] | PP | 3
| P |  | Poznámka k položce: 80,31 / 80,32 | [14 empty] | P | 3
314 | M | M2111314 | Snímač teploty do jímky Pt1000 - délka stonky xxx mm, včetně jímky pozn. Koordinovat podle dadaných zásobníků, alternativne kabelový snímač teploty | ks | 2 |  | 0 |  |  | základní |  | 0 | 0 | 0 | 0 | 0 | 256 | M | 3 | ROZPOCET | 0 | 0 | 0 | 0 | 0 | 1 | 0 | 64 | 628
| PP |  | Snímač teploty do jímky Pt1000 - délka stonky xxx mm, včetně jímky pozn. Koordinovat podle dadaných zásobníků, alternativne kabelový snímač teploty | [14 empty] | PP | 3
| P |  | Poznámka k položce: 81,33 a,b | [14 empty] | P | 3
315 | M | M2111315 | Snímač teploty do jímky Pt1000 - délka stonky 100 mm, včetně jímky | ks | 2 |  | 0 |  |  | základní |  | 0 | 0 | 0 | 0 | 0 | 256 | M | 3 | ROZPOCET | 0 | 0 | 0 | 0 | 0 | 1 | 0 | 64 | 630
| PP |  | Snímač teploty do jímky Pt1000 - délka stonky 100 mm, včetně jímky | [14 empty] | PP | 3
| P |  | Poznámka k položce: 82,31 / 82,32 | [14 empty] | P | 3
316 | M | M2111316 | Snímač průtoku kapalin na chladící vodu do potrubí DN 250 | ks | 1 |  | 0 |  |  | základní |  | 0 | 0 | 0 | 0 | 0 | 256 | M | 3 | ROZPOCET | 0 | 0 | 0 | 0 | 0 | 1 | 0 | 64 | 632
| PP |  | Snímač průtoku kapalin na chladící vodu do potrubí DN 250 | [14 empty] | PP | 3
| P |  | Poznámka k položce: 83,01 | [14 empty] | P | 3
317 | M | M2111317 | Snímač teploty do jímky Pt1000 - délka stonky 100 mm, včetně jímky | ks | 2 |  | 0 |  |  | základní |  | 0 | 0 | 0 | 0 | 0 | 256 | M | 3 | ROZPOCET | 0 | 0 | 0 | 0 | 0 | 1 | 0 | 64 | 634
| PP |  | Snímač teploty do jímky Pt1000 - délka stonky 100 mm, včetně jímky | [14 empty] | PP | 3
| P |  | Poznámka k položce: 83,31 / 83,32 | [14 empty] | P | 3
318 | M | M2111318 | Snímač teploty do jímky Pt1000 - délka stonky 100 mm, včetně jímky | ks | 2 |  | 0 |  |  | základní |  | 0 | 0 | 0 | 0 | 0 | 256 | M | 3 | ROZPOCET | 0 | 0 | 0 | 0 | 0 | 1 | 0 | 64 | 636
| PP |  | Snímač teploty do jímky Pt1000 - délka stonky 100 mm, včetně jímky | [14 empty] | PP | 3
| P |  | Poznámka k položce: 84,31 / 84,32 | [14 empty] | P | 3
319 | M | M2111319 | Zdvihový třícestný regulační ventil ohřevu DN 150 PN16 Kvs xx připojení na šroubení, šroubení součástí dodávky MaR, se servopohonem pro spojité řízení 0…10 V , napájení 24V AC | ks | 1 |  | 0 |  |  | základní |  | 0 | 0 | 0 | 0 | 0 | 256 | M | 3 | ROZPOCET | 0 | 0 | 0 | 0 | 0 | 1 | 0 | 64 | 638
| PP |  | Zdvihový třícestný regulační ventil ohřevu DN 150 PN16 Kvs xx připojení na šroubení, šroubení součástí dodávky MaR, se servopohonem pro spojité řízení 0…10 V , napájení 24V AC | [14 empty] | PP | 3
| P |  | Poznámka k položce: 84,61 | [14 empty] | P | 3
320 | M | M2111320 | Snímač teploty do jímky Pt1000 - délka stonky 100 mm, včetně jímky | ks | 2 |  | 0 |  |  | základní |  | 0 | 0 | 0 | 0 | 0 | 256 | M | 3 | ROZPOCET | 0 | 0 | 0 | 0 | 0 | 1 | 0 | 64 | 640
| PP |  | Snímač teploty do jímky Pt1000 - délka stonky 100 mm, včetně jímky | [14 empty] | PP | 3
| P |  | Poznámka k položce: 85,31 / 85,32 | [14 empty] | P | 3
321 | M | M2111321 | Zdvihový třícestný regulační ventil ohřevu DN 150 PN16 Kvs xx připojení na šroubení, šroubení součástí dodávky MaR, se servopohonem pro spojité řízení 0…10 V , napájení 24V AC | ks | 1 |  | 0 |  |  | základní |  | 0 | 0 | 0 | 0 | 0 | 256 | M | 3 | ROZPOCET | 0 | 0 | 0 | 0 | 0 | 1 | 0 | 64 | 642
| PP |  | Zdvihový třícestný regulační ventil ohřevu DN 150 PN16 Kvs xx připojení na šroubení, šroubení součástí dodávky MaR, se servopohonem pro spojité řízení 0…10 V , napájení 24V AC | [14 empty] | PP | 3
| P |  | Poznámka k položce: 85,61 | [14 empty] | P | 3
322 | M | M2111322 | Snímač teploty do jímky Pt1000 - délka stonky 100 mm, včetně jímky | ks | 2 |  | 0 |  |  | základní |  | 0 | 0 | 0 | 0 | 0 | 256 | M | 3 | ROZPOCET | 0 | 0 | 0 | 0 | 0 | 1 | 0 | 64 | 644
| PP |  | Snímač teploty do jímky Pt1000 - délka stonky 100 mm, včetně jímky | [14 empty] | PP | 3
| P |  | Poznámka k položce: 91,31 / 91,32 | [14 empty] | P | 3
323 | M | M2111323 | Zdvihový třícestný regulační ventil ohřevu DN 80 PN16 Kvs 100 připojení přírubové, se servopohonem pro spojité řízení 0…10 V , napájení 24V AC | ks | 1 |  | 0 |  |  | základní |  | 0 | 0 | 0 | 0 | 0 | 256 | M | 3 | ROZPOCET | 0 | 0 | 0 | 0 | 0 | 1 | 0 | 64 | 646
| PP |  | Zdvihový třícestný regulační ventil ohřevu DN 80 PN16 Kvs 100 připojení přírubové, se servopohonem pro spojité řízení 0…10 V , napájení 24V AC | [14 empty] | PP | 3
| P |  | Poznámka k položce: 91,61 | [14 empty] | P | 3
324 | M | M2111324 | Snímač teploty do jímky Pt1000 - délka stonky 100 mm, včetně jímky | ks | 2 |  | 0 |  |  | základní |  | 0 | 0 | 0 | 0 | 0 | 256 | M | 3 | ROZPOCET | 0 | 0 | 0 | 0 | 0 | 1 | 0 | 64 | 648
| PP |  | Snímač teploty do jímky Pt1000 - délka stonky 100 mm, včetně jímky | [14 empty] | PP | 3
| P |  | Poznámka k položce: 92,31 / 92,32 | [14 empty] | P | 3
325 | M | M2111325 | Zdvihový třícestný regulační ventil ohřevu DN 80 PN16 Kvs 100 připojení přírubové, se servopohonem pro spojité řízení 0…10 V , napájení 24V AC | ks | 1 |  | 0 |  |  | základní |  | 0 | 0 | 0 | 0 | 0 | 256 | M | 3 | ROZPOCET | 0 | 0 | 0 | 0 | 0 | 1 | 0 | 64 | 650
| PP |  | Zdvihový třícestný regulační ventil ohřevu DN 80 PN16 Kvs 100 připojení přírubové, se servopohonem pro spojité řízení 0…10 V , napájení 24V AC | [14 empty] | PP | 3
| P |  | Poznámka k položce: 92,61 | [14 empty] | P | 3
326 | M | M2111326 | Snímač teploty do jímky Pt1000 - délka stonky 100 mm, včetně jímky | ks | 2 |  | 0 |  |  | základní |  | 0 | 0 | 0 | 0 | 0 | 256 | M | 3 | ROZPOCET | 0 | 0 | 0 | 0 | 0 | 1 | 0 | 64 | 652
| PP |  | Snímač teploty do jímky Pt1000 - délka stonky 100 mm, včetně jímky | [14 empty] | PP | 3
| P |  | Poznámka k položce: 93,31 / 93,32 | [14 empty] | P | 3
327 | M | M2111327 | Zdvihový třícestný regulační ventil ohřevu DN 80 PN16 Kvs 100 připojení přírubové, se servopohonem pro spojité řízení 0…10 V , napájení 24V AC | ks | 1 |  | 0 |  |  | základní |  | 0 | 0 | 0 | 0 | 0 | 256 | M | 3 | ROZPOCET | 0 | 0 | 0 | 0 | 0 | 1 | 0 | 64 | 654
| PP |  | Zdvihový třícestný regulační ventil ohřevu DN 80 PN16 Kvs 100 připojení přírubové, se servopohonem pro spojité řízení 0…10 V , napájení 24V AC | [14 empty] | PP | 3
| P |  | Poznámka k položce: 93,61 | [14 empty] | P | 3
328 | M | M2111328 | Snímač teploty do jímky Pt1000 - délka stonky 100 mm, včetně jímky | ks | 2 |  | 0 |  |  | základní |  | 0 | 0 | 0 | 0 | 0 | 256 | M | 3 | ROZPOCET | 0 | 0 | 0 | 0 | 0 | 1 | 0 | 64 | 656
| PP |  | Snímač teploty do jímky Pt1000 - délka stonky 100 mm, včetně jímky | [14 empty] | PP | 3
| P |  | Poznámka k položce: 94,31 / 94,32 | [14 empty] | P | 3
329 | M | M2111329 | Zdvihový třícestný regulační ventil ohřevu DN 65 PN16 Kvs 63 připojení přírubové, se servopohonem pro spojité řízení 0…10 V , napájení 24V AC | ks | 1 |  | 0 |  |  | základní |  | 0 | 0 | 0 | 0 | 0 | 256 | M | 3 | ROZPOCET | 0 | 0 | 0 | 0 | 0 | 1 | 0 | 64 | 658
| PP |  | Zdvihový třícestný regulační ventil ohřevu DN 65 PN16 Kvs 63 připojení přírubové, se servopohonem pro spojité řízení 0…10 V , napájení 24V AC | [14 empty] | PP | 3
| P |  | Poznámka k položce: 94,61 | [14 empty] | P | 3
330 | M | M2111330 | Snímač teploty do jímky Pt1000 - délka stonky 100 mm, včetně jímky | ks | 2 |  | 0 |  |  | základní |  | 0 | 0 | 0 | 0 | 0 | 256 | M | 3 | ROZPOCET | 0 | 0 | 0 | 0 | 0 | 1 | 0 | 64 | 660
| PP |  | Snímač teploty do jímky Pt1000 - délka stonky 100 mm, včetně jímky | [14 empty] | PP | 3
| P |  | Poznámka k položce: 95,31 / 95,32 | [14 empty] | P | 3
331 | M | M2111331 | Zdvihový třícestný regulační ventil ohřevu DN 50 PN16 Kvs 40 připojení přírubové, se servopohonem pro spojité řízení 0…10 V , napájení 24V AC | ks | 1 |  | 0 |  |  | základní |  | 0 | 0 | 0 | 0 | 0 | 256 | M | 3 | ROZPOCET | 0 | 0 | 0 | 0 | 0 | 1 | 0 | 64 | 662
| PP |  | Zdvihový třícestný regulační ventil ohřevu DN 50 PN16 Kvs 40 připojení přírubové, se servopohonem pro spojité řízení 0…10 V , napájení 24V AC | [14 empty] | PP | 3
| P |  | Poznámka k položce: 95,61 | [14 empty] | P | 3
332 | M | M2111332 | Snímač teploty do jímky Pt1000 - délka stonky 100 mm, včetně jímky | ks | 2 |  | 0 |  |  | základní |  | 0 | 0 | 0 | 0 | 0 | 256 | M | 3 | ROZPOCET | 0 | 0 | 0 | 0 | 0 | 1 | 0 | 64 | 664
| PP |  | Snímač teploty do jímky Pt1000 - délka stonky 100 mm, včetně jímky | [14 empty] | PP | 3
| P |  | Poznámka k položce: 96,31 / 96,32 | [14 empty] | P | 3
333 | M | M2111333 | Zdvihový třícestný regulační ventil ohřevu DN 100 PN16 Kvs 160 připojení přírubové, se servopohonem pro spojité řízení 0…10 V , napájení 24V AC | ks | 1 |  | 0 |  |  | základní |  | 0 | 0 | 0 | 0 | 0 | 256 | M | 3 | ROZPOCET | 0 | 0 | 0 | 0 | 0 | 1 | 0 | 64 | 666
| PP |  | Zdvihový třícestný regulační ventil ohřevu DN 100 PN16 Kvs 160 připojení přírubové, se servopohonem pro spojité řízení 0…10 V , napájení 24V AC | [14 empty] | PP | 3
| P |  | Poznámka k položce: 96,61 | [14 empty] | P | 3
334 | M | M2111334 | Snímač teploty do jímky Pt1000 - délka stonky 100 mm, včetně jímky | ks | 2 |  | 0 |  |  | základní |  | 0 | 0 | 0 | 0 | 0 | 256 | M | 3 | ROZPOCET | 0 | 0 | 0 | 0 | 0 | 1 | 0 | 64 | 668
| PP |  | Snímač teploty do jímky Pt1000 - délka stonky 100 mm, včetně jímky | [14 empty] | PP | 3
| P |  | Poznámka k položce: 97,31 / 97,32 | [14 empty] | P | 3
335 | M | M2111335 | Zdvihový třícestný regulační ventil ohřevu DN 65 PN16 Kvs 63 připojení přírubové, se servopohonem pro spojité řízení 0…10 V , napájení 24V AC | ks | 1 |  | 0 |  |  | základní |  | 0 | 0 | 0 | 0 | 0 | 256 | M | 3 | ROZPOCET | 0 | 0 | 0 | 0 | 0 | 1 | 0 | 64 | 670
| PP |  | Zdvihový třícestný regulační ventil ohřevu DN 65 PN16 Kvs 63 připojení přírubové, se servopohonem pro spojité řízení 0…10 V , napájení 24V AC | [14 empty] | PP | 3
| P |  | Poznámka k položce: 97,61 | [14 empty] | P | 3
336 | M | M2111336 | připojení M-BUS měření - montážní materiál | ks | 3 |  | 0 |  |  | základní |  | 0 | 0 | 0 | 0 | 0 | 256 | M | 3 | ROZPOCET | 0 | 0 | 0 | 0 | 0 | 1 | 0 | 64 | 672
| PP |  | připojení M-BUS měření - montážní materiál | [14 empty] | PP | 3
| P |  | Poznámka k položce: M-BUS | [14 empty] | P | 3
337 | M | M2111337 | montážní materiál pro připevnění a připojení přístrojů | kpl | 1 |  | 0 |  |  | základní |  | 0 | 0 | 0 | 0 | 0 | 256 | M | 3 | ROZPOCET | 0 | 0 | 0 | 0 | 0 | 1 | 0 | 64 | 674
| PP |  | montážní materiál pro připevnění a připojení přístrojů | [14 empty] | PP | 3
| P |  | Poznámka k položce: MAT | [14 empty] | P | 3
| D | 1.2 | Řídící systém |  |  |  | 0 |  |  |  |  | 0 |  | 0 |  | 0 | 1 | D | 2 | ROZPOCET | [6 empty] | 0
338 | M | M2112001 | Datový komunikator pro servisní alarmové zprávy | kpl | 1 |  | 0 |  |  | základní |  | 0 | 0 | 0 | 0 | 0 | 256 | M | 3 | ROZPOCET | 0 | 0 | 0 | 0 | 0 | 1 | 0 | 64 | 676
| PP |  | Datový komunikator pro servisní alarmové zprávy | [14 empty] | PP | 3
| P |  | Poznámka k položce: GSM | [14 empty] | P | 3
339 | M | M2112002 | Řídící systém dle projektové dokumentace - AO=40, AI=86, DO=34, DI=104, komunikace ethernet , 2x datová linka rs485, připojení ModBus, Web-Serverové rozhraní pro barevná grafická schémata technologie, Wifi routr pro servisní připojení, řádkový terminál n | kpl | 1 |  | 0 |  |  | základní |  | 0 | 0 | 0 | 0 | 0 | 256 | M | 3 | ROZPOCET | 0 | 0 | 0 | 0 | 0 | 1 | 0 | 64 | 678
| PP |  | Řídící systém dle projektové dokumentace - AO=40, AI=86, DO=34, DI=104, komunikace ethernet , 2x datová linka rs485, připojení ModBus, Web-Serverové rozhraní pro barevná grafická schémata technologie, Wifi routr pro servisní připojení, řádkový terminál na dcveřích rozvaděče pro servis | [14 empty] | PP | 3
| P |  | Poznámka k položce: PA01 | [14 empty] | P | 3
340 | M | M2112003 | Řídící systém dle projektové dokumentace - AO=16, AI=32, DO=24, DI=56, komunikace ethernet , 2x datová linka rs485, připojení ModBus, Web-Serverové rozhraní pro barevná grafická schémata technologie, Wifi routr pro servisní připojení, řádkový terminál na | kpl | 1 |  | 0 |  |  | základní |  | 0 | 0 | 0 | 0 | 0 | 256 | M | 3 | ROZPOCET | 0 | 0 | 0 | 0 | 0 | 1 | 0 | 64 | 680
| PP |  | Řídící systém dle projektové dokumentace - AO=16, AI=32, DO=24, DI=56, komunikace ethernet , 2x datová linka rs485, připojení ModBus, Web-Serverové rozhraní pro barevná grafická schémata technologie, Wifi routr pro servisní připojení, řádkový terminál na dcveřích rozvaděče pro servis + komunikace M-BUS | [14 empty] | PP | 3
| P |  | Poznámka k položce: PA02 | [14 empty] | P | 3
341 | M | M2112004 | Řídící systém dle projektové dokumentace - AO=4, AI=16, DO=8, DI=8, komunikace ethernet , 2x datová linka rs485, připojení ModBus, Web-Serverové rozhraní pro barevná grafická schémata technologie, Wifi routr pro servisní připojení, řádkový terminál na dc | kpl | 1 |  | 0 |  |  | základní |  | 0 | 0 | 0 | 0 | 0 | 256 | M | 3 | ROZPOCET | 0 | 0 | 0 | 0 | 0 | 1 | 0 | 64 | 682
| PP |  | Řídící systém dle projektové dokumentace - AO=4, AI=16, DO=8, DI=8, komunikace ethernet , 2x datová linka rs485, připojení ModBus, Web-Serverové rozhraní pro barevná grafická schémata technologie, Wifi routr pro servisní připojení, řádkový terminál na dcveřích rozvaděče pro servis | [14 empty] | PP | 3
| P |  | Poznámka k položce: PA03 | [14 empty] | P | 3
342 | M | M2112005 | Řídící systém dle projektové dokumentace - AO=0, AI=8, DO=8, DI=40, komunikace ethernet , 2x datová linka rs485, připojení ModBus, Web-Serverové rozhraní pro barevná grafická schémata technologie, Wifi routr pro servisní připojení, řádkový terminál na dc | kpl | 1 |  | 0 |  |  | základní |  | 0 | 0 | 0 | 0 | 0 | 256 | M | 3 | ROZPOCET | 0 | 0 | 0 | 0 | 0 | 1 | 0 | 64 | 684
| PP |  | Řídící systém dle projektové dokumentace - AO=0, AI=8, DO=8, DI=40, komunikace ethernet , 2x datová linka rs485, připojení ModBus, Web-Serverové rozhraní pro barevná grafická schémata technologie, Wifi routr pro servisní připojení, řádkový terminál na dcveřích rozvaděče pro servis | [14 empty] | PP | 3
| P |  | Poznámka k položce: PA04 | [14 empty] | P | 3
343 | M | M2112006 | Řídící systém dle projektové dokumentace - AO=4, AI=24, DO=8, DI=40, komunikace ethernet , 2x datová linka rs485, připojení ModBus, Web-Serverové rozhraní pro barevná grafická schémata technologie, Wifi routr pro servisní připojení, řádkový terminál na d | kpl | 1 |  | 0 |  |  | základní |  | 0 | 0 | 0 | 0 | 0 | 256 | M | 3 | ROZPOCET | 0 | 0 | 0 | 0 | 0 | 1 | 0 | 64 | 686
| PP |  | Řídící systém dle projektové dokumentace - AO=4, AI=24, DO=8, DI=40, komunikace ethernet , 2x datová linka rs485, připojení ModBus, Web-Serverové rozhraní pro barevná grafická schémata technologie, Wifi routr pro servisní připojení, řádkový terminál na dcveřích rozvaděče pro servis + komunikace M-BUS | [14 empty] | PP | 3
| P |  | Poznámka k položce: PA11 | [14 empty] | P | 3
344 | M | M2112007 | Řídící systém dle projektové dokumentace - AO=0, AI=16, DO=4, DI=20, komunikace ethernet , 2x datová linka rs485, připojení ModBus, Web-Serverové rozhraní pro barevná grafická schémata technologie, Wifi routr pro servisní připojení, řádkový terminál na d | kpl | 1 |  | 0 |  |  | základní |  | 0 | 0 | 0 | 0 | 0 | 256 | M | 3 | ROZPOCET | 0 | 0 | 0 | 0 | 0 | 1 | 0 | 64 | 688
| PP |  | Řídící systém dle projektové dokumentace - AO=0, AI=16, DO=4, DI=20, komunikace ethernet , 2x datová linka rs485, připojení ModBus, Web-Serverové rozhraní pro barevná grafická schémata technologie, Wifi routr pro servisní připojení, řádkový terminál na dcveřích rozvaděče pro servis | [14 empty] | PP | 3
| P |  | Poznámka k položce: PA12 | [14 empty] | P | 3
345 | M | M2112008 | Řídící systém dle projektové dokumentace - AO=0, AI=24, DO=4, DI=20, komunikace ethernet , 2x datová linka rs485, připojení ModBus, Web-Serverové rozhraní pro barevná grafická schémata technologie, Wifi routr pro servisní připojení, řádkový terminál na d | kpl | 1 |  | 0 |  |  | základní |  | 0 | 0 | 0 | 0 | 0 | 256 | M | 3 | ROZPOCET | 0 | 0 | 0 | 0 | 0 | 1 | 0 | 64 | 690
| PP |  | Řídící systém dle projektové dokumentace - AO=0, AI=24, DO=4, DI=20, komunikace ethernet , 2x datová linka rs485, připojení ModBus, Web-Serverové rozhraní pro barevná grafická schémata technologie, Wifi routr pro servisní připojení, řádkový terminál na dcveřích rozvaděče pro servis | [14 empty] | PP | 3
| P |  | Poznámka k položce: PA21 | [14 empty] | P | 3
346 | M | M2112009 | Řídící systém dle projektové dokumentace - AO=0, AI=10, DO=8, DI=30, komunikace ethernet , 2x datová linka rs485, připojení ModBus, Web-Serverové rozhraní pro barevná grafická schémata technologie, Wifi routr pro servisní připojení, řádkový terminál na d | kpl | 1 |  | 0 |  |  | základní |  | 0 | 0 | 0 | 0 | 0 | 256 | M | 3 | ROZPOCET | 0 | 0 | 0 | 0 | 0 | 1 | 0 | 64 | 692
| PP |  | Řídící systém dle projektové dokumentace - AO=0, AI=10, DO=8, DI=30, komunikace ethernet , 2x datová linka rs485, připojení ModBus, Web-Serverové rozhraní pro barevná grafická schémata technologie, Wifi routr pro servisní připojení, řádkový terminál na dcveřích rozvaděče pro servis | [14 empty] | PP | 3
| P |  | Poznámka k položce: PA22 | [14 empty] | P | 3
347 | M | M2112010 | Řídící systém dle projektové dokumentace - AO=0, AI=20, DO=8, DI=12, komunikace ethernet , 2x datová linka rs485, připojení ModBus, Web-Serverové rozhraní pro barevná grafická schémata technologie, Wifi routr pro servisní připojení, řádkový terminál na d | kpl | 1 |  | 0 |  |  | základní |  | 0 | 0 | 0 | 0 | 0 | 256 | M | 3 | ROZPOCET | 0 | 0 | 0 | 0 | 0 | 1 | 0 | 64 | 694
| PP |  | Řídící systém dle projektové dokumentace - AO=0, AI=20, DO=8, DI=12, komunikace ethernet , 2x datová linka rs485, připojení ModBus, Web-Serverové rozhraní pro barevná grafická schémata technologie, Wifi routr pro servisní připojení, řádkový terminál na dcveřích rozvaděče pro servis | [14 empty] | PP | 3
| P |  | Poznámka k položce: PA31 | [14 empty] | P | 3
348 | M | M2112011 | Řídící systém dle projektové dokumentace - AO=0, AI=10, DO=8, DI=30, komunikace ethernet , 2x datová linka rs485, připojení ModBus, Web-Serverové rozhraní pro barevná grafická schémata technologie, Wifi routr pro servisní připojení, řádkový terminál na d | kpl | 1 |  | 0 |  |  | základní |  | 0 | 0 | 0 | 0 | 0 | 256 | M | 3 | ROZPOCET | 0 | 0 | 0 | 0 | 0 | 1 | 0 | 64 | 696
| PP |  | Řídící systém dle projektové dokumentace - AO=0, AI=10, DO=8, DI=30, komunikace ethernet , 2x datová linka rs485, připojení ModBus, Web-Serverové rozhraní pro barevná grafická schémata technologie, Wifi routr pro servisní připojení, řádkový terminál na dcveřích rozvaděče pro servis | [14 empty] | PP | 3
| P |  | Poznámka k položce: PA32 | [14 empty] | P | 3
349 | M | M2112012 | Řídící systém dle projektové dokumentace - AO=32, AI=42, DO=32, DI=80, komunikace ethernet , 2x datová linka rs485, připojení ModBus, Web-Serverové rozhraní pro barevná grafická schémata technologie, Wifi routr pro servisní připojení, řádkový terminál na | kpl | 1 |  | 0 |  |  | základní |  | 0 | 0 | 0 | 0 | 0 | 256 | M | 3 | ROZPOCET | 0 | 0 | 0 | 0 | 0 | 1 | 0 | 64 | 698
| PP |  | Řídící systém dle projektové dokumentace - AO=32, AI=42, DO=32, DI=80, komunikace ethernet , 2x datová linka rs485, připojení ModBus, Web-Serverové rozhraní pro barevná grafická schémata technologie, Wifi routr pro servisní připojení, řádkový terminál na dcveřích rozvaděče pro servis | [14 empty] | PP | 3
| P |  | Poznámka k položce: PA41 | [14 empty] | P | 3
350 | M | M2112013 | Řídící systém dle projektové dokumentace - AO=24, AI=28, DO=24, DI=56, komunikace ethernet , 2x datová linka rs485, připojení ModBus, Web-Serverové rozhraní pro barevná grafická schémata technologie, Wifi routr pro servisní připojení, řádkový terminál na | kpl | 1 |  | 0 |  |  | základní |  | 0 | 0 | 0 | 0 | 0 | 256 | M | 3 | ROZPOCET | 0 | 0 | 0 | 0 | 0 | 1 | 0 | 64 | 700
| PP |  | Řídící systém dle projektové dokumentace - AO=24, AI=28, DO=24, DI=56, komunikace ethernet , 2x datová linka rs485, připojení ModBus, Web-Serverové rozhraní pro barevná grafická schémata technologie, Wifi routr pro servisní připojení, řádkový terminál na dcveřích rozvaděče pro servis | [14 empty] | PP | 3
| P |  | Poznámka k položce: PA42 | [14 empty] | P | 3
351 | M | M2112014 | Řídící systém dle projektové dokumentace - AO=24, AI=36, DO=24, DI=70, komunikace ethernet , 2x datová linka rs485, připojení ModBus, Web-Serverové rozhraní pro barevná grafická schémata technologie, Wifi routr pro servisní připojení, řádkový terminál na | kpl | 1 |  | 0 |  |  | základní |  | 0 | 0 | 0 | 0 | 0 | 256 | M | 3 | ROZPOCET | 0 | 0 | 0 | 0 | 0 | 1 | 0 | 64 | 702
| PP |  | Řídící systém dle projektové dokumentace - AO=24, AI=36, DO=24, DI=70, komunikace ethernet , 2x datová linka rs485, připojení ModBus, Web-Serverové rozhraní pro barevná grafická schémata technologie, Wifi routr pro servisní připojení, řádkový terminál na dcveřích rozvaděče pro servis | [14 empty] | PP | 3
| P |  | Poznámka k položce: PA43 | [14 empty] | P | 3
| D | 1.3 | Rozvaděče |  |  |  | 0 |  |  |  |  | 0 |  | 0 |  | 0 | 1 | D | 2 | ROZPOCET | [6 empty] | 0
352 | M | M2113001 | Rozvaděč - oceloplechový rozvaděče 3ks 2000v800x400, dle požadavku řídícího systému, včetně kompletní elektrovýzbroje | kpl | 1 |  | 0 |  |  | základní |  | 0 | 0 | 0 | 0 | 0 | 256 | M | 3 | ROZPOCET | 0 | 0 | 0 | 0 | 0 | 1 | 0 | 64 | 704
| PP |  | Rozvaděč - oceloplechový rozvaděče 3ks 2000v800x400, dle požadavku řídícího systému, včetně kompletní elektrovýzbroje | [14 empty] | PP | 3
| P |  | Poznámka k položce: PA01, (napájení řídícího systému, zásuvka pro servisní účely,signálka, akustická signálka, tlačítko kvitace, hlavní vypinač, jištění jednotlivých okruhů, přepěťová ochran s VF filtrem, Wi-fi router atd.. Dle požadavků zvoleného systému) | [14 empty] | P | 3
353 | M | M2113002 | Rozvaděč - oceloplechový rozvaděče 1ks 2000v800x400, dle požadavku řídícího systému, včetně kompletní elektrovýzbroje | kpl | 1 |  | 0 |  |  | základní |  | 0 | 0 | 0 | 0 | 0 | 256 | M | 3 | ROZPOCET | 0 | 0 | 0 | 0 | 0 | 1 | 0 | 64 | 706
| PP |  | Rozvaděč - oceloplechový rozvaděče 1ks 2000v800x400, dle požadavku řídícího systému, včetně kompletní elektrovýzbroje | [14 empty] | PP | 3
| P |  | Poznámka k položce: PA02, (napájení řídícího systému, zásuvka pro servisní účely,signálka, akustická signálka, tlačítko kvitace, hlavní vypinač, jištění jednotlivých okruhů, přepěťová ochran s VF filtrem, Wi-fi router atd.. Dle požadavků zvoleného systému) | [14 empty] | P | 3
354 | M | M2113003 | Rozvaděč - oceloplechový rozvaděče 1ks 1200v800x300, dle požadavku řídícího systému, včetně kompletní elektrovýzbroje | kpl | 1 |  | 0 |  |  | základní |  | 0 | 0 | 0 | 0 | 0 | 256 | M | 3 | ROZPOCET | 0 | 0 | 0 | 0 | 0 | 1 | 0 | 64 | 708
| PP |  | Rozvaděč - oceloplechový rozvaděče 1ks 1200v800x300, dle požadavku řídícího systému, včetně kompletní elektrovýzbroje | [14 empty] | PP | 3
| P |  | Poznámka k položce: PA03, (napájení řídícího systému, zásuvka pro servisní účely,signálka, akustická signálka, tlačítko kvitace, hlavní vypinač, jištění jednotlivých okruhů, přepěťová ochran s VF filtrem, Wi-fi router atd.. Dle požadavků zvoleného systému) | [14 empty] | P | 3
355 | M | M2113004 | Rozvaděč - oceloplechový rozvaděče 1ks 1200v800x300, dle požadavku řídícího systému, včetně kompletní elektrovýzbroje | kpl | 1 |  | 0 |  |  | základní |  | 0 | 0 | 0 | 0 | 0 | 256 | M | 3 | ROZPOCET | 0 | 0 | 0 | 0 | 0 | 1 | 0 | 64 | 710
| PP |  | Rozvaděč - oceloplechový rozvaděče 1ks 1200v800x300, dle požadavku řídícího systému, včetně kompletní elektrovýzbroje | [14 empty] | PP | 3
| P |  | Poznámka k položce: PA04, (napájení řídícího systému, zásuvka pro servisní účely,signálka, akustická signálka, tlačítko kvitace, hlavní vypinač, jištění jednotlivých okruhů, přepěťová ochran s VF filtrem, Wi-fi router atd.. Dle požadavků zvoleného systému) + napájení IRC regulátorů | [14 empty] | P | 3
356 | M | M2113005 | Rozvaděč - oceloplechový rozvaděče 1ks 2000v800x400, dle požadavku řídícího systému, včetně kompletní elektrovýzbroje | kpl | 1 |  | 0 |  |  | základní |  | 0 | 0 | 0 | 0 | 0 | 256 | M | 3 | ROZPOCET | 0 | 0 | 0 | 0 | 0 | 1 | 0 | 64 | 712
| PP |  | Rozvaděč - oceloplechový rozvaděče 1ks 2000v800x400, dle požadavku řídícího systému, včetně kompletní elektrovýzbroje | [14 empty] | PP | 3
| P |  | Poznámka k položce: PA11, (napájení řídícího systému, zásuvka pro servisní účely,signálka, akustická signálka, tlačítko kvitace, hlavní vypinač, jištění jednotlivých okruhů, přepěťová ochran s VF filtrem, Wi-fi router atd.. Dle požadavků zvoleného systému) + napájení IRC regulátorů a VZT regulátorrů průtoku (24VAC) | [14 empty] | P | 3
357 | M | M2113006 | Rozvaděč - oceloplechový rozvaděče 1ks 2000v800x400, dle požadavku řídícího systému, včetně kompletní elektrovýzbroje | kpl | 1 |  | 0 |  |  | základní |  | 0 | 0 | 0 | 0 | 0 | 256 | M | 3 | ROZPOCET | 0 | 0 | 0 | 0 | 0 | 1 | 0 | 64 | 714
| PP |  | Rozvaděč - oceloplechový rozvaděče 1ks 2000v800x400, dle požadavku řídícího systému, včetně kompletní elektrovýzbroje | [14 empty] | PP | 3
| P |  | Poznámka k položce: PA12, (napájení řídícího systému, zásuvka pro servisní účely,signálka, akustická signálka, tlačítko kvitace, hlavní vypinač, jištění jednotlivých okruhů, přepěťová ochran s VF filtrem, Wi-fi router atd.. Dle požadavků zvoleného systému) + napájení IRC regulátorů a VZT regulátorrů průtoku (24VAC) | [14 empty] | P | 3
358 | M | M2113007 | Rozvaděč - oceloplechový rozvaděče 1ks 2000v800x400, dle požadavku řídícího systému, včetně kompletní elektrovýzbroje | kpl | 1 |  | 0 |  |  | základní |  | 0 | 0 | 0 | 0 | 0 | 256 | M | 3 | ROZPOCET | 0 | 0 | 0 | 0 | 0 | 1 | 0 | 64 | 716
| PP |  | Rozvaděč - oceloplechový rozvaděče 1ks 2000v800x400, dle požadavku řídícího systému, včetně kompletní elektrovýzbroje | [14 empty] | PP | 3
| P |  | Poznámka k položce: PA21, (napájení řídícího systému, zásuvka pro servisní účely,signálka, akustická signálka, tlačítko kvitace, hlavní vypinač, jištění jednotlivých okruhů, přepěťová ochran s VF filtrem, Wi-fi router atd.. Dle požadavků zvoleného systému) + napájení IRC regulátorů a VZT regulátorrů průtoku (24VAC) | [14 empty] | P | 3
359 | M | M2113008 | Rozvaděč - oceloplechový rozvaděče 1ks 2000v800x400, dle požadavku řídícího systému, včetně kompletní elektrovýzbroje | kpl | 1 |  | 0 |  |  | základní |  | 0 | 0 | 0 | 0 | 0 | 256 | M | 3 | ROZPOCET | 0 | 0 | 0 | 0 | 0 | 1 | 0 | 64 | 718
| PP |  | Rozvaděč - oceloplechový rozvaděče 1ks 2000v800x400, dle požadavku řídícího systému, včetně kompletní elektrovýzbroje | [14 empty] | PP | 3
| P |  | Poznámka k položce: PA22, (napájení řídícího systému, zásuvka pro servisní účely,signálka, akustická signálka, tlačítko kvitace, hlavní vypinač, jištění jednotlivých okruhů, přepěťová ochran s VF filtrem, Wi-fi router atd.. Dle požadavků zvoleného systému) + napájení IRC regulátorů a VZT regulátorrů průtoku (24VAC) | [14 empty] | P | 3
360 | M | M2113009 | Rozvaděč - oceloplechový rozvaděče 1ks 2000v800x400, dle požadavku řídícího systému, včetně kompletní elektrovýzbroje | kpl | 1 |  | 0 |  |  | základní |  | 0 | 0 | 0 | 0 | 0 | 256 | M | 3 | ROZPOCET | 0 | 0 | 0 | 0 | 0 | 1 | 0 | 64 | 720
| PP |  | Rozvaděč - oceloplechový rozvaděče 1ks 2000v800x400, dle požadavku řídícího systému, včetně kompletní elektrovýzbroje | [14 empty] | PP | 3
| P |  | Poznámka k položce: PA31, (napájení řídícího systému, zásuvka pro servisní účely,signálka, akustická signálka, tlačítko kvitace, hlavní vypinač, jištění jednotlivých okruhů, přepěťová ochran s VF filtrem, Wi-fi router atd.. Dle požadavků zvoleného systému) + napájení IRC regulátorů a VZT regulátorrů průtoku (24VAC) | [14 empty] | P | 3
361 | M | M2113010 | Rozvaděč - oceloplechový rozvaděče 1ks 2000v800x400, dle požadavku řídícího systému, včetně kompletní elektrovýzbroje | kpl | 1 |  | 0 |  |  | základní |  | 0 | 0 | 0 | 0 | 0 | 256 | M | 3 | ROZPOCET | 0 | 0 | 0 | 0 | 0 | 1 | 0 | 64 | 722
| PP |  | Rozvaděč - oceloplechový rozvaděče 1ks 2000v800x400, dle požadavku řídícího systému, včetně kompletní elektrovýzbroje | [14 empty] | PP | 3
| P |  | Poznámka k položce: PA32, (napájení řídícího systému, zásuvka pro servisní účely,signálka, akustická signálka, tlačítko kvitace, hlavní vypinač, jištění jednotlivých okruhů, přepěťová ochran s VF filtrem, Wi-fi router atd.. Dle požadavků zvoleného systému) + napájení IRC regulátorů a VZT regulátorrů průtoku (24VAC) | [14 empty] | P | 3
362 | M | M2113011 | Rozvaděč - oceloplechový rozvaděče 2ks 2000v800x400, dle požadavku řídícího systému, včetně kompletní elektrovýzbroje | kpl | 1 |  | 0 |  |  | základní |  | 0 | 0 | 0 | 0 | 0 | 256 | M | 3 | ROZPOCET | 0 | 0 | 0 | 0 | 0 | 1 | 0 | 64 | 724
| PP |  | Rozvaděč - oceloplechový rozvaděče 2ks 2000v800x400, dle požadavku řídícího systému, včetně kompletní elektrovýzbroje | [14 empty] | PP | 3
| P |  | Poznámka k položce: PA41, (napájení řídícího systému, zásuvka pro servisní účely,signálka, akustická signálka, tlačítko kvitace, hlavní vypinač, jištění jednotlivých okruhů, přepěťová ochran s VF filtrem, Wi-fi router atd.. Dle požadavků zvoleného systému) | [14 empty] | P | 3
363 | M | M2113012 | Rozvaděč - oceloplechový rozvaděče 2ks 2000v800x400, dle požadavku řídícího systému, včetně kompletní elektrovýzbroje | kpl | 1 |  | 0 |  |  | základní |  | 0 | 0 | 0 | 0 | 0 | 256 | M | 3 | ROZPOCET | 0 | 0 | 0 | 0 | 0 | 1 | 0 | 64 | 726
| PP |  | Rozvaděč - oceloplechový rozvaděče 2ks 2000v800x400, dle požadavku řídícího systému, včetně kompletní elektrovýzbroje | [14 empty] | PP | 3
| P |  | Poznámka k položce: PA42, (napájení řídícího systému, zásuvka pro servisní účely,signálka, akustická signálka, tlačítko kvitace, hlavní vypinač, jištění jednotlivých okruhů, přepěťová ochran s VF filtrem, Wi-fi router atd.. Dle požadavků zvoleného systému) | [14 empty] | P | 3
364 | M | M2113013 | Rozvaděč - oceloplechový rozvaděče 2ks 2000v800x400, dle požadavku řídícího systému, včetně kompletní elektrovýzbroje | kpl | 1 |  | 0 |  |  | základní |  | 0 | 0 | 0 | 0 | 0 | 256 | M | 3 | ROZPOCET | 0 | 0 | 0 | 0 | 0 | 1 | 0 | 64 | 728
| PP |  | Rozvaděč - oceloplechový rozvaděče 2ks 2000v800x400, dle požadavku řídícího systému, včetně kompletní elektrovýzbroje | [14 empty] | PP | 3
| P |  | Poznámka k položce: PA43, (napájení řídícího systému, zásuvka pro servisní účely,signálka, akustická signálka, tlačítko kvitace, hlavní vypinač, jištění jednotlivých okruhů, přepěťová ochran s VF filtrem, Wi-fi router atd.. Dle požadavků zvoleného systému) + napájení IRC regulátorů a VZT regulátorrů průtoku (24VAC) | [14 empty] | P | 3
| D | 1.4 | Dispečink ASŘ |  |  |  | 0 |  |  |  |  | 0 |  | 0 |  | 0 | 1 | D | 2 | ROZPOCET | [6 empty] | 0
365 | M | M2114001 | PC - procesor Core i9 dvoumonitorové provedení + 2x display 24", myš, klávesnice + UPS | kpl | 2 |  | 0 |  |  | základní |  | 0 | 0 | 0 | 0 | 0 | 256 | M | 3 | ROZPOCET | 0 | 0 | 0 | 0 | 0 | 1 | 0 | 64 | 730
| PP |  | PC - procesor Core i9 dvoumonitorové provedení + 2x display 24", myš, klávesnice + UPS | [14 empty] | PP | 3
366 | M | M2114002 | SW HMI - SCADA SW - historická databáze naměřených analogových hoddnot, alarmová stanice, vizualizace dispozic s umístěním technologických prvků ( teploty apod.) | kpl | 2 |  | 0 |  |  | základní |  | 0 | 0 | 0 | 0 | 0 | 256 | M | 3 | ROZPOCET | 0 | 0 | 0 | 0 | 0 | 1 | 0 | 64 | 732
| PP |  | SW HMI - SCADA SW - historická databáze naměřených analogových hoddnot, alarmová stanice, vizualizace dispozic s umístěním technologických prvků ( teploty apod.) | [14 empty] | PP | 3
367 | M | M2114003 | PC - notebok 2v1 s dotykovou obrazovkou Core i7 pro servisní účely | kpl | 1 |  | 0 |  |  | základní |  | 0 | 0 | 0 | 0 | 0 | 256 | M | 3 | ROZPOCET | 0 | 0 | 0 | 0 | 0 | 1 | 0 | 64 | 734
| PP |  | PC - notebok 2v1 s dotykovou obrazovkou Core i7 pro servisní účely | [14 empty] | PP | 3
368 | M | M2114004 | SW - Web-server technologická schémata monitorované technologie, tato část bude přístupná po Wi-fi u u rozvaděčů s řízenou technologií | kpl | 1 |  | 0 |  |  | základní |  | 0 | 0 | 0 | 0 | 0 | 256 | M | 3 | ROZPOCET | 0 | 0 | 0 | 0 | 0 | 1 | 0 | 64 | 736
| PP |  | SW - Web-server technologická schémata monitorované technologie, tato část bude přístupná po Wi-fi u u rozvaděčů s řízenou technologií | [14 empty] | PP | 3
| D | 1.5 | Kabeláž a trasy |  |  |  | 0 |  |  |  |  | 0 |  | 0 |  | 0 | 1 | D | 2 | ROZPOCET | [6 empty] | 0
369 | M | M2115001 | Kabel JYTY 2x1 | m | 18206 |  | 0 |  |  | základní |  | 0 | 0 | 0 | 0 | 0 | 256 | M | 3 | ROZPOCET | 0 | 0 | 0 | 0 | 0 | 1 | 0 | 64 | 738
| PP |  | Kabel JYTY 2x1 | [14 empty] | PP | 3
370 | M | M2115002 | Kabel JYTY 4x1 | m | 11178 |  | 0 |  |  | základní |  | 0 | 0 | 0 | 0 | 0 | 256 | M | 3 | ROZPOCET | 0 | 0 | 0 | 0 | 0 | 1 | 0 | 64 | 740
| PP |  | Kabel JYTY 4x1 | [14 empty] | PP | 3
371 | M | M2115003 | Kabel JYTY 7x1 | m | 1762 |  | 0 |  |  | základní |  | 0 | 0 | 0 | 0 | 0 | 256 | M | 3 | ROZPOCET | 0 | 0 | 0 | 0 | 0 | 1 | 0 | 64 | 742
| PP |  | Kabel JYTY 7x1 | [14 empty] | PP | 3
372 | M | M2115004 | Kabel JYTY 14x1 | m | 75 |  | 0 |  |  | základní |  | 0 | 0 | 0 | 0 | 0 | 256 | M | 3 | ROZPOCET | 0 | 0 | 0 | 0 | 0 | 1 | 0 | 64 | 744
| PP |  | Kabel JYTY 14x1 | [14 empty] | PP | 3
373 | M | M2115005 | Kabel J-Y(st)Y 2x2x0,8 | m | 4462 |  | 0 |  |  | základní |  | 0 | 0 | 0 | 0 | 0 | 256 | M | 3 | ROZPOCET | 0 | 0 | 0 | 0 | 0 | 1 | 0 | 64 | 746
| PP |  | Kabel J-Y(st)Y 2x2x0,8 | [14 empty] | PP | 3
374 | M | M2115006 | Kabel J-Y(st)Y 3x2x0,8 | m | 2235 |  | 0 |  |  | základní |  | 0 | 0 | 0 | 0 | 0 | 256 | M | 3 | ROZPOCET | 0 | 0 | 0 | 0 | 0 | 1 | 0 | 64 | 748
| PP |  | Kabel J-Y(st)Y 3x2x0,8 | [14 empty] | PP | 3
375 | M | M2115007 | Kabel LAMDATAPAR 2x2x0,8 | m | 90 |  | 0 |  |  | základní |  | 0 | 0 | 0 | 0 | 0 | 256 | M | 3 | ROZPOCET | 0 | 0 | 0 | 0 | 0 | 1 | 0 | 64 | 750
| PP |  | Kabel LAMDATAPAR 2x2x0,8 | [14 empty] | PP | 3
376 | M | M2115008 | Kabel CYKY-O 2x1,5 | m | 870 |  | 0 |  |  | základní |  | 0 | 0 | 0 | 0 | 0 | 256 | M | 3 | ROZPOCET | 0 | 0 | 0 | 0 | 0 | 1 | 0 | 64 | 752
| PP |  | Kabel CYKY-O 2x1,5 | [14 empty] | PP | 3
377 | M | M2115009 | Kabel CYKY-J 3x1,5 | m | 640 |  | 0 |  |  | základní |  | 0 | 0 | 0 | 0 | 0 | 256 | M | 3 | ROZPOCET | 0 | 0 | 0 | 0 | 0 | 1 | 0 | 64 | 754
| PP |  | Kabel CYKY-J 3x1,5 | [14 empty] | PP | 3
378 | M | M2115010 | Kabel CYKY-J 5x2,5 | m | 840 |  | 0 |  |  | základní |  | 0 | 0 | 0 | 0 | 0 | 256 | M | 3 | ROZPOCET | 0 | 0 | 0 | 0 | 0 | 1 | 0 | 64 | 756
| PP |  | Kabel CYKY-J 5x2,5 | [14 empty] | PP | 3
379 | M | M2115011 | elektroinstalační trubka včetně úchytného materiálu | m | 4035.8 |  | 0 |  |  | základní |  | 0 | 0 | 0 | 0 | 0 | 256 | M | 3 | ROZPOCET | 0 | 0 | 0 | 0 | 0 | 1 | 0 | 64 | 758
| PP |  | elektroinstalační trubka včetně úchytného materiálu | [14 empty] | PP | 3
380 | M | M2115012 | Drátěný rošt 54/100mm, galvanizovaný, včetně příslušenství pro montáž | m | 990 |  | 0 |  |  | základní |  | 0 | 0 | 0 | 0 | 0 | 256 | M | 3 | ROZPOCET | 0 | 0 | 0 | 0 | 0 | 1 | 0 | 64 | 760
| PP |  | Drátěný rošt 54/100mm, galvanizovaný, včetně příslušenství pro montáž | [14 empty] | PP | 3
381 | M | M2115013 | Drátěný rošt 54/200mm, galvanizovaný, včetně příslušenství pro montáž | m | 760 |  | 0 |  |  | základní |  | 0 | 0 | 0 | 0 | 0 | 256 | M | 3 | ROZPOCET | 0 | 0 | 0 | 0 | 0 | 1 | 0 | 64 | 762
| PP |  | Drátěný rošt 54/200mm, galvanizovaný, včetně příslušenství pro montáž | [14 empty] | PP | 3
382 | M | M2115014 | Drátěný rošt 54/300mm, galvanizovaný, včetně příslušenství pro montáž | m | 250 |  | 0 |  |  | základní |  | 0 | 0 | 0 | 0 | 0 | 256 | M | 3 | ROZPOCET | 0 | 0 | 0 | 0 | 0 | 1 | 0 | 64 | 764
| PP |  | Drátěný rošt 54/300mm, galvanizovaný, včetně příslušenství pro montáž | [14 empty] | PP | 3
383 | M | M2115015 | Žlab MARS včetně víka, příslušenství pro montáž - montáž kabelových rozvodů na střeše | m | 45 |  | 0 |  |  | základní |  | 0 | 0 | 0 | 0 | 0 | 256 | M | 3 | ROZPOCET | 0 | 0 | 0 | 0 | 0 | 1 | 0 | 64 | 766
| PP |  | Žlab MARS včetně víka, příslušenství pro montáž - montáž kabelových rozvodů na střeše | [14 empty] | PP | 3
384 | M | M2115016 | Požární ucpávky kabelových prostupů | kpl | 1 |  | 0 |  |  | základní |  | 0 | 0 | 0 | 0 | 0 | 256 | M | 3 | ROZPOCET | 0 | 0 | 0 | 0 | 0 | 1 | 0 | 64 | 768
| PP |  | Požární ucpávky kabelových prostupů | [14 empty] | PP | 3
385 | M | M2115017 | Montážní a upevňovací materiál (krabice, svorky, hmoždinky, vruty, vázací pásky do podhledu apod.) | kpl | 1 |  | 0 |  |  | základní |  | 0 | 0 | 0 | 0 | 0 | 256 | M | 3 | ROZPOCET | 0 | 0 | 0 | 0 | 0 | 1 | 0 | 64 | 770
| PP |  | Montážní a upevňovací materiál (krabice, svorky, hmoždinky, vruty, vázací pásky do podhledu apod.) | [14 empty] | PP | 3
| D | 1.6 | Práce |  |  |  | 0 |  |  |  |  | 0 |  | 0 |  | 0 | 1 | D | 2 | ROZPOCET | [6 empty] | 0
386 | K | M2116001 | Aplikační software dispečink - práce | kpl | 1 |  | 0 |  |  | základní |  | 0 | 0 | 0 | 0 | 0 | 64 | K | 3 | ROZPOCET | 0 | 0 | 0 | 0 | 0 | 1 | 0 | 64 | 772
| PP |  | Aplikační software dispečink - práce | [14 empty] | PP | 3
387 | K | M2116002 | Aplikační software - DDC/PLC stanic | kpl | 1 |  | 0 |  |  | základní |  | 0 | 0 | 0 | 0 | 0 | 64 | K | 3 | ROZPOCET | 0 | 0 | 0 | 0 | 0 | 1 | 0 | 64 | 774
| PP |  | Aplikační software - DDC/PLC stanic | [14 empty] | PP | 3
388 | K | M2116003 | Aplikační software - připojení M-BUS | ks | 3 |  | 0 |  |  | základní |  | 0 | 0 | 0 | 0 | 0 | 64 | K | 3 | ROZPOCET | 0 | 0 | 0 | 0 | 0 | 1 | 0 | 64 | 776
| PP |  | Aplikační software - připojení M-BUS | [14 empty] | PP | 3
389 | K | M2116004 | Přístrojová montáž DDC/PLC - rozvaděče | kpl | 1 |  | 0 |  |  | základní |  | 0 | 0 | 0 | 0 | 0 | 64 | K | 3 | ROZPOCET | 0 | 0 | 0 | 0 | 0 | 1 | 0 | 64 | 778
| PP |  | Přístrojová montáž DDC/PLC - rozvaděče | [14 empty] | PP | 3
390 | K | M2116005 | Montážní práce elektro části | kpl | 1 |  | 0 |  |  | základní |  | 0 | 0 | 0 | 0 | 0 | 64 | K | 3 | ROZPOCET | 0 | 0 | 0 | 0 | 0 | 1 | 0 | 64 | 780
| PP |  | Montážní práce elektro části | [14 empty] | PP | 3
391 | K | M2116006 | Montážní práce nosných konstrukcí | kpl | 1 |  | 0 |  |  | základní |  | 0 | 0 | 0 | 0 | 0 | 64 | K | 3 | ROZPOCET | 0 | 0 | 0 | 0 | 0 | 1 | 0 | 64 | 782
| PP |  | Montážní práce nosných konstrukcí | [14 empty] | PP | 3
398 | K | M21160013 | Nátěr elektroinstalace černou barvou v atriu v přízemí a navazujích chodeb | kpl | 1 |  | 0 |  |  | základní |  | 0 | 0 | 0 | 0 | 0 | 64 | K | 3 | ROZPOCET | 0 | 0 | 0 | 0 | 0 | 1 | 0 | 64 | -323277078
| PP |  | Nátěr elektroinstalace černou barvou v atriu v přízemí a navazujích chodeb | [14 empty] | PP | 3
394 | K | M2116009 | Revizní činnost a revize elektro | kpl | 1 |  | 0 |  |  | základní |  | 0 | 0 | 0 | 0 | 0 | 64 | K | 3 | ROZPOCET | 0 | 0 | 0 | 0 | 0 | 1 | 0 | 64 | 788
| PP |  | Revizní činnost a revize elektro | [14 empty] | PP | 3
397 | K | M2116012 | Podíl přidružených výkonů, inženýrská činnost | kpl | 1 |  | 0 |  |  | základní |  | 0 | 0 | 0 | 0 | 0 | 64 | K | 3 | ROZPOCET | 0 | 0 | 0 | 0 | 0 | 1 | 0 | 64 | 794
| PP |  | Podíl přidružených výkonů, inženýrská činnost | [14 empty] | PP | 3

## MHZ - Mlhové hasící zařízení
{d25848df-9af0-4d7f-8987-56974bd896a2}
2
| KRYCÍ LIST SOUPISU PRACÍ | [7 empty] | v --- níže se nacházejí doplnkové a pomocné údaje k sestavám --- v | [8 empty] | False
Stavba:
Multifunkční budova 2.LF UK, Praha 5 - Motol
Objekt:
SO.01 - Multifunkční budova
Soupis:
MHZ - Mlhové hasící zařízení
| KSO: |  |  |  |  | CC-CZ:
| Místo: |  | v areálu Fakultní nemocnice v Motole |  |  | Datum: | 29. 2. 2024
| Zadavatel: |  |  |  |  | IČ: | 00216208
|  | Univerzita Karlova |  |  |  | DIČ: | CZ00216208
| Uchazeč: |  |  |  |  | IČ: | Vyplň údaj
|  | Vyplň údaj |  |  |  | DIČ: | Vyplň údaj
| Projektant: |  |  |  |  | IČ: | 60193280
|  | VPÚ DECO PRAHA a.s |  |  |  | DIČ: | CZ60193280
| Zpracovatel: |  |  |  |  | IČ: | 24853950
|  | QSB, s.r.o. |  |  |  | DIČ: | CZ24853950
Poznámka:
Soupis prací je sestaven s využitím Cenové soustavy ÚRS. Položky, které pochází z této cenové soustavy, jsou ve sloupci 'Cenová soustava' označeny popisem 'CS ÚRS' a úrovní příslušného kalendářního pololetí. Veškeré další informace vymezující popis a podmínky použití těchto položek z Cenové soustavy, které nejsou uvedeny přímo v soupisu prací, jsou neomezeně dálkově k dispozici na webu podminky.urs.cz. Položky, pokud není uvedeno jinak, obsahují veškeré náklady na provedení, tzn. dodávku, montáž a montážní prostředky, kotevní a spojovací prvky, přesuny a dopravu, skládkovné, systémové detaily a řešení, pomocné lešení a přípravné práce. Podrobná specifikace položek je obsažena v projektové dokumentaci, která je nedílnou součástí zadávací dokumentace. Pokud není uveden výkaz výměr, byly hodnoty převzaty přímo z tabulek v projektu a CAD systémů. Pokud se v položkách objeví obchodní název, je uveden pouze orientačně, jako příklad a uchazeč může nabídnout rovnocenné řešení se stejnými nebo lepšími parametry.
| Cena bez DPH | [5 empty] | 0
|  |  | Základ daně |  |  | Sazba daně | Výše daně
| DPH | základní | 0 |  |  | 21% | 0
|  | snížená | 0 |  |  | 15% | 0
|  | zákl. přenesená | 0 |  |  | 21% | 0
|  | sníž. přenesená | 0 |  |  | 15% | 0
|  | nulová | 0 |  |  | 0% | 0
| Cena s DPH |  |  | v | CZK |  | 0
REKAPITULACE ČLENĚNÍ SOUPISU PRACÍ
Stavba:
Multifunkční budova 2.LF UK, Praha 5 - Motol
Objekt:
SO.01 - Multifunkční budova
Soupis:
MHZ - Mlhové hasící zařízení
Místo: |  |  | v areálu Fakultní nemocnice v Motole |  |  | Datum: | 29. 2. 2024
Zadavatel: |  |  | Univerzita Karlova |  |  | Projektant: | VPÚ DECO PRAHA a.s
Uchazeč: |  |  | Vyplň údaj |  |  | Zpracovatel: | QSB, s.r.o.
Kód dílu - Popis | [6 empty] | Cena celkem [CZK]
Náklady stavby celkem | [6 empty] | 0 | [11 empty] | -1
| MHZ - Mlhové hasicí zařízení | [5 empty] | 0
| 1 - Strojovna MHZ | [5 empty] | 0
| 2 - Trubní rozvody 1PP | [5 empty] | 0
| 3 - Trubní rozvody 1NP | [5 empty] | 0
| 4 - Trubní rozvody 2NP | [5 empty] | 0
| 5 - Trubní rozvody 3NP | [5 empty] | 0
| 6 - Trubní rozvody 4NP | [5 empty] | 0
| 7 - Ostatní | [5 empty] | 0
SOUPIS PRACÍ
Stavba:
Multifunkční budova 2.LF UK, Praha 5 - Motol
Objekt:
SO.01 - Multifunkční budova
Soupis:
MHZ - Mlhové hasící zařízení
Místo: |  |  | v areálu Fakultní nemocnice v Motole |  |  | Datum: | 29. 2. 2024
Zadavatel: |  |  | Univerzita Karlova |  |  | Projektant: | VPÚ DECO PRAHA a.s
Uchazeč: |  |  | Vyplň údaj |  |  | Zpracovatel: | QSB, s.r.o.
PČ | Typ | Kód | Popis | MJ | Množství | J.cena [CZK] | Cena celkem [CZK] | Cenová soustava |  | DPH | J. Nh [h] | Nh celkem [h] | J. hmotnost [t] | Hmotnost celkem [t] | J. suť [t] | Suť Celkem [t]
Náklady soupisu celkem | [6 empty] | 0 |  |  |  |  | 0 |  | 0 |  | 0 |  | D | -1 | [7 empty] | 0
| D | MHZ | Mlhové hasicí zařízení |  |  |  | 0 |  |  |  |  | 0 |  | 0 |  | 0 | 1 | D | 0 | ROZPOCET | [6 empty] | 0
| D | 1 | Strojovna MHZ |  |  |  | 0 |  |  |  |  | 0 |  | 0 |  | 0 | 1 | D | 1 | ROZPOCET | [6 empty] | 0
1 | K | 1.01 | Vysokotlaká čerpací jednotka - sestava 6ks čerpadel o výkonu 672 L/Min, 140bar | ks | 1 |  | 0 |  |  | základní |  | 0 | 0 | 0 | 0 | 0 | 64 | K | 2 | ROZPOCET | 0 | 0 | 0 | 0 | 0 | 1 | 0 | 64 | 2
| PP |  | Sestava 6ks čerpadel PAH80 s 30kW motory, 1x pilotní čerpadlo, vysokotlaký rozdělovač s 2. regulačními ventily, 140 bar, 1200l zásobní nádrž, frekvenční měnič, elektrický panel (nádrž i elektrický panel musí být rozebiratelné) | [14 empty] | PP | 2
2 | K | 1.02 | Sekční ventil pro mokrý systém (vstupní a výstupní manuální uzávěr,zpětná klapka, testovací uzávěr, hlásič) | ks | 5 |  | 0 |  |  | základní |  | 0 | 0 | 0 | 0 | 0 | 64 | K | 2 | ROZPOCET | 0 | 0 | 0 | 0 | 0 | 1 | 0 | 64 | 4
| PP |  | Sekční ventil pro mokrý systém (vstupní a výstupní manuální uzávěr,zpětná klapka, testovací uzávěr, hlásič) | [14 empty] | PP | 2
3 | K | 1.03 | Sekční ventil pro otevřený systém (vstupní a výstupní uzávěr, elektromagnetický ventil24V, průtokový hlásič, testovací uzávěr) | ks | 1 |  | 0 |  |  | základní |  | 0 | 0 | 0 | 0 | 0 | 64 | K | 2 | ROZPOCET | 0 | 0 | 0 | 0 | 0 | 1 | 0 | 64 | 6
| PP |  | Sekční ventil pro otevřený systém (vstupní a výstupní uzávěr, elektromagnetický ventil24V, průtokový hlásič, testovací uzávěr) | [14 empty] | PP | 2
4 | K | 1.04 | Sekční ventil pro předstihový systém (vstupní a výstupní uzávěr, elektromagnetický ventil24V, průtokový hlásič, testovací uzávěr) | ks | 1 |  | 0 |  |  | základní |  | 0 | 0 | 0 | 0 | 0 | 64 | K | 2 | ROZPOCET | 0 | 0 | 0 | 0 | 0 | 1 | 0 | 64 | 8
| PP |  | Sekční ventil pro předstihový systém (vstupní a výstupní uzávěr, elektromagnetický ventil24V, průtokový hlásič, testovací uzávěr) | [14 empty] | PP | 2
5 | K | 1.05 | Monitoring prvků v patrech (sekční ventily) vč. kabelových rozvodů. Signály od patrových uzávěrů jsou vizualizovány na ústředně ve strojovně MHZ (v 1.PP). Sekční ventily pro podlaží 1.np-4.np | ks | 1 |  | 0 |  |  | základní |  | 0 | 0 | 0 | 0 | 0 | 64 | K | 2 | ROZPOCET | 0 | 0 | 0 | 0 | 0 | 1 | 0 | 64 | 10
| PP |  | Monitoring prvků v patrech (sekční ventily) vč. kabelových rozvodů. Signály od patrových uzávěrů jsou vizualizovány na ústředně ve strojovně MHZ (v 1.PP). Sekční ventily pro podlaží 1.np-4.np | [14 empty] | PP | 2
6 | K | 1.06 | Jemný filtr pro HPWM umístěný na vstupu do čerpací jednotky (10micron, max.průtok 1000 l/min, max tlak 15 Bar) | ks | 1 |  | 0 |  |  | základní |  | 0 | 0 | 0 | 0 | 0 | 64 | K | 2 | ROZPOCET | 0 | 0 | 0 | 0 | 0 | 1 | 0 | 64 | 12
| PP |  | Jemný filtr pro HPWM umístěný na vstupu do čerpací jednotky (10micron, max.průtok 1000 l/min, max tlak 15 Bar) | [14 empty] | PP | 2
7 | K | 1.07 | Ponorné posilovací čerpadlo umístěné v hlavní nádrži Q=46 m3/hod, p=6,6 Bar | ks | 2 |  | 0 |  |  | základní |  | 0 | 0 | 0 | 0 | 0 | 64 | K | 2 | ROZPOCET | 0 | 0 | 0 | 0 | 0 | 1 | 0 | 64 | 14
| PP |  | Ponorné posilovací čerpadlo umístěné v hlavní nádrži Q=46 m3/hod, p=6,6 Bar | [14 empty] | PP | 2
8 | K | 1.08 | Trubní rozvod z nerezavějící oceli 316L 30mm vč. spojek, redukcí, T-kusů, kolen, závěsů | ks | 4 |  | 0 |  |  | základní |  | 0 | 0 | 0 | 0 | 0 | 64 | K | 2 | ROZPOCET | 0 | 0 | 0 | 0 | 0 | 1 | 0 | 64 | 16
| PP |  | Trubní rozvod z nerezavějící oceli 316L 30mm vč. spojek, redukcí, T-kusů, kolen, závěsů | [14 empty] | PP | 2
9 | K | 1.09 | Trubní rozvod z nerezavějící oceli 316L 38mm vč. spojek, redukcí, T-kusů, kolen, závěsů | ks | 4 |  | 0 |  |  | základní |  | 0 | 0 | 0 | 0 | 0 | 64 | K | 2 | ROZPOCET | 0 | 0 | 0 | 0 | 0 | 1 | 0 | 64 | 18
| PP |  | Trubní rozvod z nerezavějící oceli 316L 38mm vč. spojek, redukcí, T-kusů, kolen, závěsů | [14 empty] | PP | 2
10 | K | 1.10 | Trubní rozvod z nerezavějící oceli 316L 54mm vč. spojek, redukcí, T-kusů, kolen, závěsů | ks | 18 |  | 0 |  |  | základní |  | 0 | 0 | 0 | 0 | 0 | 64 | K | 2 | ROZPOCET | 0 | 0 | 0 | 0 | 0 | 1 | 0 | 64 | 20
| PP |  | Trubní rozvod z nerezavějící oceli 316L 54mm vč. spojek, redukcí, T-kusů, kolen, závěsů | [14 empty] | PP | 2
11 | K | 1.11 | trubní rozvod z nerezavějící oceli 316L DN50-DN80, vč. spojek, redukcí, T-kusů, kolen, závěsů - provedení lysováním | ks | 10 |  | 0 |  |  | základní |  | 0 | 0 | 0 | 0 | 0 | 64 | K | 2 | ROZPOCET | 0 | 0 | 0 | 0 | 0 | 1 | 0 | 64 | 22
| PP |  | trubní rozvod z nerezavějící oceli 316L DN50-DN80, vč. spojek, redukcí, T-kusů, kolen, závěsů - provedení lysováním | [14 empty] | PP | 2
12 | K | 1.12 | trubní rozvod z nerezavějící oceli 316L DN100-DN150, vč. spojek, redukcí, T-kusů, kolen, závěsů - provedení lysováním | ks | 15 |  | 0 |  |  | základní |  | 0 | 0 | 0 | 0 | 0 | 64 | K | 2 | ROZPOCET | 0 | 0 | 0 | 0 | 0 | 1 | 0 | 64 | 24
| PP |  | trubní rozvod z nerezavějící oceli 316L DN100-DN150, vč. spojek, redukcí, T-kusů, kolen, závěsů - provedení lysováním | [14 empty] | PP | 2
13 | K | 1.13 | Mezipřírubová klapka DN100 | ks | 2 |  | 0 |  |  | základní |  | 0 | 0 | 0 | 0 | 0 | 64 | K | 2 | ROZPOCET | 0 | 0 | 0 | 0 | 0 | 1 | 0 | 64 | 26
| PP |  | Mezipřírubová klapka DN100 | [14 empty] | PP | 2
14 | K | 1.14 | Mezipřírubová klapka DN80 | ks | 1 |  | 0 |  |  | základní |  | 0 | 0 | 0 | 0 | 0 | 64 | K | 2 | ROZPOCET | 0 | 0 | 0 | 0 | 0 | 1 | 0 | 64 | 28
| PP |  | Mezipřírubová klapka DN80 | [14 empty] | PP | 2
15 | K | 1.15 | Mezipřírubová klapka DN50 | ks | 3 |  | 0 |  |  | základní |  | 0 | 0 | 0 | 0 | 0 | 64 | K | 2 | ROZPOCET | 0 | 0 | 0 | 0 | 0 | 1 | 0 | 64 | 30
| PP |  | Mezipřírubová klapka DN50 | [14 empty] | PP | 2
16 | K | 1.16 | Zpětná klapka DN150 | ks | 2 |  | 0 |  |  | základní |  | 0 | 0 | 0 | 0 | 0 | 64 | K | 2 | ROZPOCET | 0 | 0 | 0 | 0 | 0 | 1 | 0 | 64 | 32
| PP |  | Zpětná klapka DN150 | [14 empty] | PP | 2
17 | K | 1.17 | Drobné armatury | ks | 7 |  | 0 |  |  | základní |  | 0 | 0 | 0 | 0 | 0 | 64 | K | 2 | ROZPOCET | 0 | 0 | 0 | 0 | 0 | 1 | 0 | 64 | 34
| PP |  | Drobné armatury | [14 empty] | PP | 2
18 | K | 1.18 | Plovákový ventily DN50 vč.uzávěrů | ks | 2 |  | 0 |  |  | základní |  | 0 | 0 | 0 | 0 | 0 | 64 | K | 2 | ROZPOCET | 0 | 0 | 0 | 0 | 0 | 1 | 0 | 64 | 36
| PP |  | Plovákový ventily DN50 vč.uzávěrů | [14 empty] | PP | 2
19 | K | 1.19 | Pozink.potrubí DN50 vč. závěsů,fitinek,tvarovek,spojek | m | 5 |  | 0 |  |  | základní |  | 0 | 0 | 0 | 0 | 0 | 64 | K | 2 | ROZPOCET | 0 | 0 | 0 | 0 | 0 | 1 | 0 | 64 | 38
| PP |  | Pozink.potrubí DN50 vč. závěsů,fitinek,tvarovek,spojek | [14 empty] | PP | 2
20 | K | 1.20 | Pomocné nosné konstrukce | kg | 250 |  | 0 |  |  | základní |  | 0 | 0 | 0 | 0 | 0 | 64 | K | 2 | ROZPOCET | 0 | 0 | 0 | 0 | 0 | 1 | 0 | 64 | 40
| PP |  | Pomocné nosné konstrukce | [14 empty] | PP | 2
21 | K | 1.21 | Elektrorozvaděč | ks | 1 |  | 0 |  |  | základní |  | 0 | 0 | 0 | 0 | 0 | 64 | K | 2 | ROZPOCET | 0 | 0 | 0 | 0 | 0 | 1 | 0 | 64 | 42
| PP |  | Elektrorozvaděč | [14 empty] | PP | 2
22 | K | 1.22 | Monitoring včetně ústředny | ks | 1 |  | 0 |  |  | základní |  | 0 | 0 | 0 | 0 | 0 | 64 | K | 2 | ROZPOCET | 0 | 0 | 0 | 0 | 0 | 1 | 0 | 64 | 44
| PP |  | Monitoring včetně ústředny | [14 empty] | PP | 2
23 | K | 1.23 | Uvedení čerpacího agregátu do provozu autorizovaným servisem výrobce | kpl | 1 |  | 0 |  |  | základní |  | 0 | 0 | 0 | 0 | 0 | 64 | K | 2 | ROZPOCET | 0 | 0 | 0 | 0 | 0 | 1 | 0 | 64 | 46
| PP |  | Uvedení čerpacího agregátu do provozu autorizovaným servisem výrobce | [14 empty] | PP | 2
| D | 2 | Trubní rozvody 1PP |  |  |  | 0 |  |  |  |  | 0 |  | 0 |  | 0 | 1 | D | 1 | ROZPOCET | [6 empty] | 0
24 | K | 2.01 | Vysokotlaká mlhová hlavice : OH1 | ks | 39 |  | 0 |  |  | základní |  | 0 | 0 | 0 | 0 | 0 | 64 | K | 2 | ROZPOCET | 0 | 0 | 0 | 0 | 0 | 1 | 0 | 64 | 48
| PP |  | Vysokotlaká mlhová hlavice : OH1, otevírací teplota 57°C, orientace: pendent, maximální vzdálenost: 4,8 m, K factor: 6.28, Napojení na potrubí: ø12mm DIN 2353 M12L, Materiál: CuZn36Pb2As (brass) coated with NiSn (bližší specifikace viz techniká zpráva) | [14 empty] | PP | 2
25 | K | 2.02 | Vysokotlaká mlhová hlavice : OH2 | ks | 181 |  | 0 |  |  | základní |  | 0 | 0 | 0 | 0 | 0 | 64 | K | 2 | ROZPOCET | 0 | 0 | 0 | 0 | 0 | 1 | 0 | 64 | 50
| PP |  | Vysokotlaká mlhová hlavice : OH2, otevírací teplota 57°C, orientace: uprite, maximální vzdálenost: 4,25 m, K factor: 6.27, Napojení na potrubí: ø12mm DIN 2353 M12L, Materiál: CuZn36Pb2As (brass) coated with NiSn (bližší specifikace viz techniká zpráva) | [14 empty] | PP | 2
26 | K | 2.03 | Vysokotlaká mlhová hlavice : OH3 | ks | 34 |  | 0 |  |  | základní |  | 0 | 0 | 0 | 0 | 0 | 64 | K | 2 | ROZPOCET | 0 | 0 | 0 | 0 | 0 | 1 | 0 | 64 | 52
| PP |  | Vysokotlaká mlhová hlavice : OH3, otevírací teplota 57°C, orientace: pendent, maximální vzdálenost: 3,5 m, K factor: 5.51, Napojení na potrubí: ø12mm DIN 2353 M12L, Materiál: CuZn36Pb2As (brass) coated with NiSn (bližší specifikace viz techniká zpráva) | [14 empty] | PP | 2
27 | K | 2.05 | Vysokotlaká mlhová hlavice : otevřený systém garáže | ks | 20 |  | 0 |  |  | základní |  | 0 | 0 | 0 | 0 | 0 | 64 | K | 2 | ROZPOCET | 0 | 0 | 0 | 0 | 0 | 1 | 0 | 64 | 56
| PP |  | Vysokotlaká mlhová hlavice : otevřený systém garáže, otevřená,hlavice, orientace: pendent, K factor:1.86, Napojení na potrubí: ø12mm DIN 2353 M12L, Materiál: CuZn36Pb2As (brass) coated with NiSn (bližší specifikace viz techniká zpráva) | [14 empty] | PP | 2
28 | K | 2.06 | Vysokotlaká ohebná hadice | ks | 73 |  | 0 |  |  | základní |  | 0 | 0 | 0 | 0 | 0 | 64 | K | 2 | ROZPOCET | 0 | 0 | 0 | 0 | 0 | 1 | 0 | 64 | 58
| PP |  | Vysokotlaká ohebná hadice | [14 empty] | PP | 2
29 | K | 2.07 | Dvoudílná rozeta pro instalaci do podhledu | ks | 73 |  | 0 |  |  | základní |  | 0 | 0 | 0 | 0 | 0 | 64 | K | 2 | ROZPOCET | 0 | 0 | 0 | 0 | 0 | 1 | 0 | 64 | 60
| PP |  | Dvoudílná rozeta pro instalaci do podhledu | [14 empty] | PP | 2
30 | K | 2.08 | Trubní rozvod z nerezavějící oceli 316L 12mm vč. spojek, redukcí, T-kusů, kolen, závěsů | m | 44 |  | 0 |  |  | základní |  | 0 | 0 | 0 | 0 | 0 | 64 | K | 2 | ROZPOCET | 0 | 0 | 0 | 0 | 0 | 1 | 0 | 64 | 62
| PP |  | Trubní rozvod z nerezavějící oceli 316L 12mm vč. spojek, redukcí, T-kusů, kolen, závěsů | [14 empty] | PP | 2
31 | K | 2.09 | Trubní rozvod z nerezavějící oceli 316L 15mm vč. spojek, redukcí, T-kusů, kolen, závěsů | m | 720 |  | 0 |  |  | základní |  | 0 | 0 | 0 | 0 | 0 | 64 | K | 2 | ROZPOCET | 0 | 0 | 0 | 0 | 0 | 1 | 0 | 64 | 64
| PP |  | Trubní rozvod z nerezavějící oceli 316L 15mm vč. spojek, redukcí, T-kusů, kolen, závěsů | [14 empty] | PP | 2
32 | K | 2.10 | Trubní rozvod z nerezavějící oceli 316L 316L 30 mm vč. spojek, redukcí, T-kusů, kolen, závěsů | m | 430 |  | 0 |  |  | základní |  | 0 | 0 | 0 | 0 | 0 | 64 | K | 2 | ROZPOCET | 0 | 0 | 0 | 0 | 0 | 1 | 0 | 64 | 66
| PP |  | Trubní rozvod z nerezavějící oceli 316L 316L 30 mm vč. spojek, redukcí, T-kusů, kolen, závěsů | [14 empty] | PP | 2
33 | K | 2.11 | Trubní rozvod z nerezavějící oceli 316L 38mm vč. spojek, redukcí, T-kusů, kolen, závěsů | m | 60 |  | 0 |  |  | základní |  | 0 | 0 | 0 | 0 | 0 | 64 | K | 2 | ROZPOCET | 0 | 0 | 0 | 0 | 0 | 1 | 0 | 64 | 68
| PP |  | Trubní rozvod z nerezavějící oceli 316L 38mm vč. spojek, redukcí, T-kusů, kolen, závěsů | [14 empty] | PP | 2
34 | K | 2.12 | Kulový kohout ø 30 mm vybavený jednou lisovací armaturou a jednou záslepkou. | ks | 8 |  | 0 |  |  | základní |  | 0 | 0 | 0 | 0 | 0 | 64 | K | 2 | ROZPOCET | 0 | 0 | 0 | 0 | 0 | 1 | 0 | 64 | 70
| PP |  | Kulový kohout ø 30 mm vybavený jednou lisovací armaturou a jednou záslepkou. | [14 empty] | PP | 2
| D | 3 | Trubní rozvody 1NP |  |  |  | 0 |  |  |  |  | 0 |  | 0 |  | 0 | 1 | D | 1 | ROZPOCET | [6 empty] | 0
35 | K | 3.01 | Vysokotlaká mlhová hlavice : OH1 | ks | 251 |  | 0 |  |  | základní |  | 0 | 0 | 0 | 0 | 0 | 64 | K | 2 | ROZPOCET | 0 | 0 | 0 | 0 | 0 | 1 | 0 | 64 | 72
| PP |  | Vysokotlaká mlhová hlavice : OH1, otevírací teplota 57°C, orientace: pendent, maximální vzdálenost: 4,8 m, K factor: 6.28, Napojení na potrubí: ø12mm DIN 2353 M12L, Materiál: CuZn36Pb2As (brass) coated with NiSn (bližší specifikace viz techniká zpráva) | [14 empty] | PP | 2
36 | K | 3.03 | Vysokotlaká mlhová hlavice : OH3 | ks | 19 |  | 0 |  |  | základní |  | 0 | 0 | 0 | 0 | 0 | 64 | K | 2 | ROZPOCET | 0 | 0 | 0 | 0 | 0 | 1 | 0 | 64 | 76
| PP |  | Vysokotlaká mlhová hlavice : OH3, otevírací teplota 57°C, orientace: pendent, maximální vzdálenost: 3,5 m, K factor: 5.51, Napojení na potrubí: ø12mm DIN 2353 M12L, Materiál: CuZn36Pb2As (brass) coated with NiSn (bližší specifikace viz techniká zpráva) | [14 empty] | PP | 2
37 | K | 3.04 | Vysokotlaká mlhová hlavice : OH1 otevřený systém atrium | ks | 4 |  | 0 |  |  | základní |  | 0 | 0 | 0 | 0 | 0 | 64 | K | 2 | ROZPOCET | 0 | 0 | 0 | 0 | 0 | 1 | 0 | 64 | 78
| PP |  | Vysokotlaká mlhová hlavice : OH1 otevřený systém atrium, otevřený systém, orientace: stranový, K factor: 2.75, délka tryskání: 10 m (pokrytí ~ 20 m, když jsou trysky namontovány proti sobě). Napojení na potrubí: ø12mm DIN 2353 M12L, Materiál: CuZn36Pb2As (brass) coated with NiSn (bližší specifikace viz techniká zpráva) | [14 empty] | PP | 2
38 | K | 3.06 | Vysokotlaká ohebná hadice | ks | 251 |  | 0 |  |  | základní |  | 0 | 0 | 0 | 0 | 0 | 64 | K | 2 | ROZPOCET | 0 | 0 | 0 | 0 | 0 | 1 | 0 | 64 | 82
| PP |  | Vysokotlaká ohebná hadice | [14 empty] | PP | 2
39 | K | 3.07 | Dvoudílná rozeta pro instalaci do podhledu | ks | 251 |  | 0 |  |  | základní |  | 0 | 0 | 0 | 0 | 0 | 64 | K | 2 | ROZPOCET | 0 | 0 | 0 | 0 | 0 | 1 | 0 | 64 | 84
| PP |  | Dvoudílná rozeta pro instalaci do podhledu | [14 empty] | PP | 2
40 | K | 3.08 | Trubní rozvod z nerezavějící oceli 316L 12mm vč. spojek, redukcí, T-kusů, kolen, závěsů | m | 95 |  | 0 |  |  | základní |  | 0 | 0 | 0 | 0 | 0 | 64 | K | 2 | ROZPOCET | 0 | 0 | 0 | 0 | 0 | 1 | 0 | 64 | 86
| PP |  | Trubní rozvod z nerezavějící oceli 316L 12mm vč. spojek, redukcí, T-kusů, kolen, závěsů | [14 empty] | PP | 2
41 | K | 3.09 | Trubní rozvod z nerezavějící oceli 316L 15mm vč. spojek, redukcí, T-kusů, kolen, závěsů | m | 684 |  | 0 |  |  | základní |  | 0 | 0 | 0 | 0 | 0 | 64 | K | 2 | ROZPOCET | 0 | 0 | 0 | 0 | 0 | 1 | 0 | 64 | 88
| PP |  | Trubní rozvod z nerezavějící oceli 316L 15mm vč. spojek, redukcí, T-kusů, kolen, závěsů | [14 empty] | PP | 2
42 | K | 3.10 | Trubní rozvod z nerezavějící oceli 316L 316L 30 mm vč. spojek, redukcí, T-kusů, kolen, závěsů | m | 380 |  | 0 |  |  | základní |  | 0 | 0 | 0 | 0 | 0 | 64 | K | 2 | ROZPOCET | 0 | 0 | 0 | 0 | 0 | 1 | 0 | 64 | 90
| PP |  | Trubní rozvod z nerezavějící oceli 316L 316L 30 mm vč. spojek, redukcí, T-kusů, kolen, závěsů | [14 empty] | PP | 2
43 | K | 3.11 | Trubní rozvod z nerezavějící oceli 316L 38mm vč. spojek, redukcí, T-kusů, kolen, závěsů | m | 4 |  | 0 |  |  | základní |  | 0 | 0 | 0 | 0 | 0 | 64 | K | 2 | ROZPOCET | 0 | 0 | 0 | 0 | 0 | 1 | 0 | 64 | 92
| PP |  | Trubní rozvod z nerezavějící oceli 316L 38mm vč. spojek, redukcí, T-kusů, kolen, závěsů | [14 empty] | PP | 2
44 | K | 3.12 | Kulový kohout ø 30 mm vybavený jednou lisovací armaturou a jednou záslepkou. | ks | 6 |  | 0 |  |  | základní |  | 0 | 0 | 0 | 0 | 0 | 64 | K | 2 | ROZPOCET | 0 | 0 | 0 | 0 | 0 | 1 | 0 | 64 | 94
| PP |  | Kulový kohout ø 30 mm vybavený jednou lisovací armaturou a jednou záslepkou. | [14 empty] | PP | 2
45 | K | 3.13 | Nátěr nerezového potrubí černou barvou | m | 400 |  | 0 |  |  | základní |  | 0 | 0 | 0 | 0 | 0 | 64 | K | 2 | ROZPOCET | 0 | 0 | 0 | 0 | 0 | 1 | 0 | 64 | 96
| PP |  | V kouřové sekci KS1 v atriu v přízemí a navazujících chodbách bude nesouvislý minerální podhled a nad ním černě vymalovaný strop. V těchto místech bude nerezové potrubí natřeno černou barvou. Před nátěrem nutno ochránit mlhovém hlavice před znečištěním od barvy | [14 empty] | PP | 2
| D | 4 | Trubní rozvody 2NP |  |  |  | 0 |  |  |  |  | 0 |  | 0 |  | 0 | 1 | D | 1 | ROZPOCET | [6 empty] | 0
46 | K | 4.01 | Vysokotlaká mlhová hlavice : OH1 | ks | 210 |  | 0 |  |  | základní |  | 0 | 0 | 0 | 0 | 0 | 64 | K | 2 | ROZPOCET | 0 | 0 | 0 | 0 | 0 | 1 | 0 | 64 | 98
| PP |  | Vysokotlaká mlhová hlavice : OH1, otevírací teplota 57°C, orientace: pendent, maximální vzdálenost: 4,8 m, K factor: 6.28, Napojení na potrubí: ø12mm DIN 2353 M12L, Materiál: CuZn36Pb2As (brass) coated with NiSn (bližší specifikace viz techniká zpráva) | [14 empty] | PP | 2
47 | K | 4.03 | Vysokotlaká mlhová hlavice : OH3 | ks | 80 |  | 0 |  |  | základní |  | 0 | 0 | 0 | 0 | 0 | 64 | K | 2 | ROZPOCET | 0 | 0 | 0 | 0 | 0 | 1 | 0 | 64 | 102
| PP |  | Vysokotlaká mlhová hlavice : OH3, otevírací teplota 57°C, orientace: pendent, maximální vzdálenost: 3,5 m, K factor: 5.51, Napojení na potrubí: ø12mm DIN 2353 M12L, Materiál: CuZn36Pb2As (brass) coated with NiSn (bližší specifikace viz techniká zpráva) | [14 empty] | PP | 2
48 | K | 4.06 | Vysokotlaká ohebná hadice | ks | 273 |  | 0 |  |  | základní |  | 0 | 0 | 0 | 0 | 0 | 64 | K | 2 | ROZPOCET | 0 | 0 | 0 | 0 | 0 | 1 | 0 | 64 | 108
| PP |  | Vysokotlaká ohebná hadice | [14 empty] | PP | 2
49 | K | 4.07 | Dvoudílná rozeta pro instalaci do podhledu | ks | 273 |  | 0 |  |  | základní |  | 0 | 0 | 0 | 0 | 0 | 64 | K | 2 | ROZPOCET | 0 | 0 | 0 | 0 | 0 | 1 | 0 | 64 | 110
| PP |  | Dvoudílná rozeta pro instalaci do podhledu | [14 empty] | PP | 2
50 | K | 4.08 | Trubní rozvod z nerezavějící oceli 316L 12mm vč. spojek, redukcí, T-kusů, kolen, závěsů | ks | 100 |  | 0 |  |  | základní |  | 0 | 0 | 0 | 0 | 0 | 64 | K | 2 | ROZPOCET | 0 | 0 | 0 | 0 | 0 | 1 | 0 | 64 | 112
| PP |  | Trubní rozvod z nerezavějící oceli 316L 12mm vč. spojek, redukcí, T-kusů, kolen, závěsů | [14 empty] | PP | 2
51 | K | 4.09 | Trubní rozvod z nerezavějící oceli 316L 15mm vč. spojek, redukcí, T-kusů, kolen, závěsů | ks | 752 |  | 0 |  |  | základní |  | 0 | 0 | 0 | 0 | 0 | 64 | K | 2 | ROZPOCET | 0 | 0 | 0 | 0 | 0 | 1 | 0 | 64 | 114
| PP |  | Trubní rozvod z nerezavějící oceli 316L 15mm vč. spojek, redukcí, T-kusů, kolen, závěsů | [14 empty] | PP | 2
52 | K | 4.10 | Trubní rozvod z nerezavějící oceli 316L 316L 30 mm vč. spojek, redukcí, T-kusů, kolen, závěsů | ks | 323 |  | 0 |  |  | základní |  | 0 | 0 | 0 | 0 | 0 | 64 | K | 2 | ROZPOCET | 0 | 0 | 0 | 0 | 0 | 1 | 0 | 64 | 116
| PP |  | Trubní rozvod z nerezavějící oceli 316L 316L 30 mm vč. spojek, redukcí, T-kusů, kolen, závěsů | [14 empty] | PP | 2
53 | K | 4.11 | Trubní rozvod z nerezavějící oceli 316L 38mm vč. spojek, redukcí, T-kusů, kolen, závěsů | ks | 4 |  | 0 |  |  | základní |  | 0 | 0 | 0 | 0 | 0 | 64 | K | 2 | ROZPOCET | 0 | 0 | 0 | 0 | 0 | 1 | 0 | 64 | 118
| PP |  | Trubní rozvod z nerezavějící oceli 316L 38mm vč. spojek, redukcí, T-kusů, kolen, závěsů | [14 empty] | PP | 2
54 | K | 4.12 | Kulový kohout ø 30 mm vybavený jednou lisovací armaturou a jednou záslepkou. | ks | 6 |  | 0 |  |  | základní |  | 0 | 0 | 0 | 0 | 0 | 64 | K | 2 | ROZPOCET | 0 | 0 | 0 | 0 | 0 | 1 | 0 | 64 | 120
| PP |  | Kulový kohout ø 30 mm vybavený jednou lisovací armaturou a jednou záslepkou. | [14 empty] | PP | 2
| D | 5 | Trubní rozvody 3NP |  |  |  | 0 |  |  |  |  | 0 |  | 0 |  | 0 | 1 | D | 1 | ROZPOCET | [6 empty] | 0
55 | K | 5.01 | Vysokotlaká mlhová hlavice : OH1 | ks | 220 |  | 0 |  |  | základní |  | 0 | 0 | 0 | 0 | 0 | 64 | K | 2 | ROZPOCET | 0 | 0 | 0 | 0 | 0 | 1 | 0 | 64 | 122
| PP |  | Vysokotlaká mlhová hlavice : OH1, otevírací teplota 57°C, orientace: pendent, maximální vzdálenost: 4,8 m, K factor: 6.28, Napojení na potrubí: ø12mm DIN 2353 M12L, Materiál: CuZn36Pb2As (brass) coated with NiSn (bližší specifikace viz techniká zpráva) | [14 empty] | PP | 2
56 | K | 5.03 | Vysokotlaká mlhová hlavice : OH3 | ks | 88 |  | 0 |  |  | základní |  | 0 | 0 | 0 | 0 | 0 | 64 | K | 2 | ROZPOCET | 0 | 0 | 0 | 0 | 0 | 1 | 0 | 64 | 126
| PP |  | Vysokotlaká mlhová hlavice : OH3, otevírací teplota 57°C, orientace: pendent, maximální vzdálenost: 3,5 m, K factor: 5.51, Napojení na potrubí: ø12mm DIN 2353 M12L, Materiál: CuZn36Pb2As (brass) coated with NiSn (bližší specifikace viz techniká zpráva) | [14 empty] | PP | 2
57 | K | 5.06 | Vysokotlaká ohebná hadice | ks | 270 |  | 0 |  |  | základní |  | 0 | 0 | 0 | 0 | 0 | 64 | K | 2 | ROZPOCET | 0 | 0 | 0 | 0 | 0 | 1 | 0 | 64 | 132
| PP |  | Vysokotlaká ohebná hadice | [14 empty] | PP | 2
58 | K | 5.07 | Dvoudílná rozeta pro instalaci do podhledu | ks | 270 |  | 0 |  |  | základní |  | 0 | 0 | 0 | 0 | 0 | 64 | K | 2 | ROZPOCET | 0 | 0 | 0 | 0 | 0 | 1 | 0 | 64 | 134
| PP |  | Dvoudílná rozeta pro instalaci do podhledu | [14 empty] | PP | 2
59 | K | 5.08 | Trubní rozvod z nerezavějící oceli 316L 12mm vč. spojek, redukcí, T-kusů, kolen, závěsů | ks | 112 |  | 0 |  |  | základní |  | 0 | 0 | 0 | 0 | 0 | 64 | K | 2 | ROZPOCET | 0 | 0 | 0 | 0 | 0 | 1 | 0 | 64 | 136
| PP |  | Trubní rozvod z nerezavějící oceli 316L 12mm vč. spojek, redukcí, T-kusů, kolen, závěsů | [14 empty] | PP | 2
60 | K | 5.09 | Trubní rozvod z nerezavějící oceli 316L 15mm vč. spojek, redukcí, T-kusů, kolen, závěsů | ks | 764 |  | 0 |  |  | základní |  | 0 | 0 | 0 | 0 | 0 | 64 | K | 2 | ROZPOCET | 0 | 0 | 0 | 0 | 0 | 1 | 0 | 64 | 138
| PP |  | Trubní rozvod z nerezavějící oceli 316L 15mm vč. spojek, redukcí, T-kusů, kolen, závěsů | [14 empty] | PP | 2
61 | K | 5.10 | Trubní rozvod z nerezavějící oceli 316L 316L 30 mm vč. spojek, redukcí, T-kusů, kolen, závěsů | ks | 310 |  | 0 |  |  | základní |  | 0 | 0 | 0 | 0 | 0 | 64 | K | 2 | ROZPOCET | 0 | 0 | 0 | 0 | 0 | 1 | 0 | 64 | 140
| PP |  | Trubní rozvod z nerezavějící oceli 316L 316L 30 mm vč. spojek, redukcí, T-kusů, kolen, závěsů | [14 empty] | PP | 2
62 | K | 5.11 | Trubní rozvod z nerezavějící oceli 316L 38mm vč. spojek, redukcí, T-kusů, kolen, závěsů | ks | 4 |  | 0 |  |  | základní |  | 0 | 0 | 0 | 0 | 0 | 64 | K | 2 | ROZPOCET | 0 | 0 | 0 | 0 | 0 | 1 | 0 | 64 | 142
| PP |  | Trubní rozvod z nerezavějící oceli 316L 38mm vč. spojek, redukcí, T-kusů, kolen, závěsů | [14 empty] | PP | 2
63 | K | 5.12 | Kulový kohout ø 30 mm vybavený jednou lisovací armaturou a jednou záslepkou. | ks | 6 |  | 0 |  |  | základní |  | 0 | 0 | 0 | 0 | 0 | 64 | K | 2 | ROZPOCET | 0 | 0 | 0 | 0 | 0 | 1 | 0 | 64 | 144
| PP |  | Kulový kohout ø 30 mm vybavený jednou lisovací armaturou a jednou záslepkou. | [14 empty] | PP | 2
| D | 6 | Trubní rozvody 4NP |  |  |  | 0 |  |  |  |  | 0 |  | 0 |  | 0 | 1 | D | 1 | ROZPOCET | [6 empty] | 0
64 | K | 6.01 | Vysokotlaká mlhová hlavice : OH1 | ks | 85 |  | 0 |  |  | základní |  | 0 | 0 | 0 | 0 | 0 | 64 | K | 2 | ROZPOCET | 0 | 0 | 0 | 0 | 0 | 1 | 0 | 64 | 146
| PP |  | Vysokotlaká mlhová hlavice : OH1, otevírací teplota 57°C, orientace: pendent, maximální vzdálenost: 4,8 m, K factor: 6.28, Napojení na potrubí: ø12mm DIN 2353 M12L, Materiál: CuZn36Pb2As (brass) coated with NiSn (bližší specifikace viz techniká zpráva) | [14 empty] | PP | 2
65 | K | 6.03 | Vysokotlaká mlhová hlavice : OH3 | ks | 8 |  | 0 |  |  | základní |  | 0 | 0 | 0 | 0 | 0 | 64 | K | 2 | ROZPOCET | 0 | 0 | 0 | 0 | 0 | 1 | 0 | 64 | 150
| PP |  | Vysokotlaká mlhová hlavice : OH3, otevírací teplota 57°C, orientace: pendent, maximální vzdálenost: 3,5 m, K factor: 5.51, Napojení na potrubí: ø12mm DIN 2353 M12L, Materiál: CuZn36Pb2As (brass) coated with NiSn (bližší specifikace viz techniká zpráva) | [14 empty] | PP | 2
66 | K | 6.06 | Vysokotlaká ohebná hadice | ks | 85 |  | 0 |  |  | základní |  | 0 | 0 | 0 | 0 | 0 | 64 | K | 2 | ROZPOCET | 0 | 0 | 0 | 0 | 0 | 1 | 0 | 64 | 156
| PP |  | Vysokotlaká ohebná hadice | [14 empty] | PP | 2
67 | K | 6.07 | Dvoudílná rozeta pro instalaci do podhledu | ks | 85 |  | 0 |  |  | základní |  | 0 | 0 | 0 | 0 | 0 | 64 | K | 2 | ROZPOCET | 0 | 0 | 0 | 0 | 0 | 1 | 0 | 64 | 158
| PP |  | Dvoudílná rozeta pro instalaci do podhledu | [14 empty] | PP | 2
68 | K | 6.08 | Trubní rozvod z nerezavějící oceli 316L 12mm vč. spojek, redukcí, T-kusů, kolen, závěsů | ks | 42 |  | 0 |  |  | základní |  | 0 | 0 | 0 | 0 | 0 | 64 | K | 2 | ROZPOCET | 0 | 0 | 0 | 0 | 0 | 1 | 0 | 64 | 160
| PP |  | Trubní rozvod z nerezavějící oceli 316L 12mm vč. spojek, redukcí, T-kusů, kolen, závěsů | [14 empty] | PP | 2
69 | K | 6.09 | Trubní rozvod z nerezavějící oceli 316L 15mm vč. spojek, redukcí, T-kusů, kolen, závěsů | ks | 208 |  | 0 |  |  | základní |  | 0 | 0 | 0 | 0 | 0 | 64 | K | 2 | ROZPOCET | 0 | 0 | 0 | 0 | 0 | 1 | 0 | 64 | 162
| PP |  | Trubní rozvod z nerezavějící oceli 316L 15mm vč. spojek, redukcí, T-kusů, kolen, závěsů | [14 empty] | PP | 2
70 | K | 6.10 | Trubní rozvod z nerezavějící oceli 316L 316L 30 mm vč. spojek, redukcí, T-kusů, kolen, závěsů | ks | 114 |  | 0 |  |  | základní |  | 0 | 0 | 0 | 0 | 0 | 64 | K | 2 | ROZPOCET | 0 | 0 | 0 | 0 | 0 | 1 | 0 | 64 | 164
| PP |  | Trubní rozvod z nerezavějící oceli 316L 316L 30 mm vč. spojek, redukcí, T-kusů, kolen, závěsů | [14 empty] | PP | 2
71 | K | 6.11 | Trubní rozvod z nerezavějící oceli 316L 38mm vč. spojek, redukcí, T-kusů, kolen, závěsů | ks | 5 |  | 0 |  |  | základní |  | 0 | 0 | 0 | 0 | 0 | 64 | K | 2 | ROZPOCET | 0 | 0 | 0 | 0 | 0 | 1 | 0 | 64 | 166
| PP |  | Trubní rozvod z nerezavějící oceli 316L 38mm vč. spojek, redukcí, T-kusů, kolen, závěsů | [14 empty] | PP | 2
72 | K | 6.12 | Kulový kohout ø 30 mm vybavený jednou lisovací armaturou a jednou záslepkou. | ks | 5 |  | 0 |  |  | základní |  | 0 | 0 | 0 | 0 | 0 | 64 | K | 2 | ROZPOCET | 0 | 0 | 0 | 0 | 0 | 1 | 0 | 64 | 168
| PP |  | Kulový kohout ø 30 mm vybavený jednou lisovací armaturou a jednou záslepkou. | [14 empty] | PP | 2
| D | 7 | Ostatní |  |  |  | 0 |  |  |  |  | 0 |  | 0 |  | 0 | 1 | D | 1 | ROZPOCET | [6 empty] | 0
74 | K | 7.02 | Tlaková zkouška dle TZ. (voda a vzduch) | ks | 1 |  | 0 |  |  | základní |  | 0 | 0 | 0 | 0 | 0 | 64 | K | 2 | ROZPOCET | 0 | 0 | 0 | 0 | 0 | 1 | 0 | 64 | 172
| PP |  | Tlaková zkouška dle TZ. (voda a vzduch) | [14 empty] | PP | 2
75 | K | 7.03 | Čištění trubních rozvodů vnitřní (profuk) | ks | 5150 |  | 0 |  |  | základní |  | 0 | 0 | 0 | 0 | 0 | 64 | K | 2 | ROZPOCET | 0 | 0 | 0 | 0 | 0 | 1 | 0 | 64 | 174
| PP |  | Čištění trubních rozvodů vnitřní (profuk) | [14 empty] | PP | 2
76 | K | 7.04 | Revize, značení, bezpečnostní značení, technologické schéma a schéma jištěných ploch, provozní předpisy a návody. | ks | 1 |  | 0 |  |  | základní |  | 0 | 0 | 0 | 0 | 0 | 64 | K | 2 | ROZPOCET | 0 | 0 | 0 | 0 | 0 | 1 | 0 | 64 | 176
| PP |  | Revize, značení, bezpečnostní značení, technologické schéma a schéma jištěných ploch, provozní předpisy a návody. | [14 empty] | PP | 2
77 | K | 7.05 | Realizační projektová dokumentace el. zařízení a systému monitorování vč. provedení výchozích revizí těchto zařízení. | ks | 1 |  | 0 |  |  | základní |  | 0 | 0 | 0 | 0 | 0 | 64 | K | 2 | ROZPOCET | 0 | 0 | 0 | 0 | 0 | 1 | 0 | 64 | 178
| PP |  | Realizační projektová dokumentace el. zařízení a systému monitorování vč. provedení výchozích revizí těchto zařízení. | [14 empty] | PP | 2
79 | K | 7.07 | Náhradní kabinet + náhradní hlavice | ks | 1 |  | 0 |  |  | základní |  | 0 | 0 | 0 | 0 | 0 | 64 | K | 2 | ROZPOCET | 0 | 0 | 0 | 0 | 0 | 1 | 0 | 64 | 182
| PP |  | Náhradní kabinet + náhradní hlavice | [14 empty] | PP | 2

## ZOKT - Zařízení pro odvod...
{d591ad21-c94c-4b57-b512-b52efcb2cc5d}
2
| KRYCÍ LIST SOUPISU PRACÍ | [7 empty] | v --- níže se nacházejí doplnkové a pomocné údaje k sestavám --- v | [8 empty] | False
Stavba:
Multifunkční budova 2.LF UK, Praha 5 - Motol
Objekt:
SO.01 - Multifunkční budova
Soupis:
ZOKT - Zařízení pro odvod kouře a tepla
| KSO: |  |  |  |  | CC-CZ:
| Místo: |  | v areálu Fakultní nemocnice v Motole |  |  | Datum: | 29. 2. 2024
| Zadavatel: |  |  |  |  | IČ: | 00216208
|  | Univerzita Karlova |  |  |  | DIČ: | CZ00216208
| Uchazeč: |  |  |  |  | IČ: | Vyplň údaj
|  | Vyplň údaj |  |  |  | DIČ: | Vyplň údaj
| Projektant: |  |  |  |  | IČ: | 60193280
|  | VPÚ DECO PRAHA a.s |  |  |  | DIČ: | CZ60193280
| Zpracovatel: |  |  |  |  | IČ: | 24853950
|  | QSB, s.r.o. |  |  |  | DIČ: | CZ24853950
Poznámka:
Soupis prací je sestaven s využitím Cenové soustavy ÚRS. Položky, které pochází z této cenové soustavy, jsou ve sloupci 'Cenová soustava' označeny popisem 'CS ÚRS' a úrovní příslušného kalendářního pololetí. Veškeré další informace vymezující popis a podmínky použití těchto položek z Cenové soustavy, které nejsou uvedeny přímo v soupisu prací, jsou neomezeně dálkově k dispozici na webu podminky.urs.cz. Položky, pokud není uvedeno jinak, obsahují veškeré náklady na provedení, tzn. dodávku, montáž a montážní prostředky, kotevní a spojovací prvky, přesuny a dopravu, skládkovné, systémové detaily a řešení, pomocné lešení a přípravné práce. Podrobná specifikace položek je obsažena v projektové dokumentaci, která je nedílnou součástí zadávací dokumentace. Pokud není uveden výkaz výměr, byly hodnoty převzaty přímo z tabulek v projektu a CAD systémů. Pokud se v položkách objeví obchodní název, je uveden pouze orientačně, jako příklad a uchazeč může nabídnout rovnocenné řešení se stejnými nebo lepšími parametry.
| Cena bez DPH | [5 empty] | 0
|  |  | Základ daně |  |  | Sazba daně | Výše daně
| DPH | základní | 0 |  |  | 21% | 0
|  | snížená | 0 |  |  | 15% | 0
|  | zákl. přenesená | 0 |  |  | 21% | 0
|  | sníž. přenesená | 0 |  |  | 15% | 0
|  | nulová | 0 |  |  | 0% | 0
| Cena s DPH |  |  | v | CZK |  | 0
REKAPITULACE ČLENĚNÍ SOUPISU PRACÍ
Stavba:
Multifunkční budova 2.LF UK, Praha 5 - Motol
Objekt:
SO.01 - Multifunkční budova
Soupis:
ZOKT - Zařízení pro odvod kouře a tepla
Místo: |  |  | v areálu Fakultní nemocnice v Motole |  |  | Datum: | 29. 2. 2024
Zadavatel: |  |  | Univerzita Karlova |  |  | Projektant: | VPÚ DECO PRAHA a.s
Uchazeč: |  |  | Vyplň údaj |  |  | Zpracovatel: | QSB, s.r.o.
Kód dílu - Popis | [6 empty] | Cena celkem [CZK]
Náklady stavby celkem | [6 empty] | 0 | [11 empty] | -1
| ZOKT - Zařízení pro odvod kouře a tepla | [5 empty] | 0
| 1.1 - VENTILÁTORY PRO ODVOD KOUŘE A TEPLA, PRO PŘÍVOD NÁHRADNÍHO VZDUCHU | [5 empty] | 0
| 1.2 - LAMELOVÉ OKNA PRO PŘÍVOD NÁHRADNÍHO VZDUCHU | [5 empty] | 0
| 1.3 - KOUŘOVÉ ZÁSTĚNY | [5 empty] | 0
| 1.4 - OVLÁDÁNÍ ZOKT | [5 empty] | 0
| 1.5 - INDIVIDUÁLNÍ POSUDKY,TIČR, MONTÁŽ, DOPRAVNÉ, JEŘÁB | [5 empty] | 0
SOUPIS PRACÍ
Stavba:
Multifunkční budova 2.LF UK, Praha 5 - Motol
Objekt:
SO.01 - Multifunkční budova
Soupis:
ZOKT - Zařízení pro odvod kouře a tepla
Místo: |  |  | v areálu Fakultní nemocnice v Motole |  |  | Datum: | 29. 2. 2024
Zadavatel: |  |  | Univerzita Karlova |  |  | Projektant: | VPÚ DECO PRAHA a.s
Uchazeč: |  |  | Vyplň údaj |  |  | Zpracovatel: | QSB, s.r.o.
PČ | Typ | Kód | Popis | MJ | Množství | J.cena [CZK] | Cena celkem [CZK] | Cenová soustava |  | DPH | J. Nh [h] | Nh celkem [h] | J. hmotnost [t] | Hmotnost celkem [t] | J. suť [t] | Suť Celkem [t]
Náklady soupisu celkem | [6 empty] | 0 |  |  |  |  | 0 |  | 0 |  | 0 |  | D | -1 | [7 empty] | 0
| D | ZOKT | Zařízení pro odvod kouře a tepla |  |  |  | 0 |  |  |  |  | 0 |  | 0 |  | 0 | 3 | D | 0 | ROZPOCET | [6 empty] | 0
| D | 1.1 | VENTILÁTORY PRO ODVOD KOUŘE A TEPLA, PRO PŘÍVOD NÁHRADNÍHO VZDUCHU |  |  |  | 0 |  |  |  |  | 0 |  | 0 |  | 0 | 3 | D | 1 | ROZPOCET | [6 empty] | 0
1 | K | ZOKT.R001 | Axiální ventilátor s krytem pro přívod náhradního vzduchu, V = 45 000 m3/h, Δp = 450 Pa, 400 V / 15 kW / 27.9 A, zapojení softstartér, m = 240 kg, včetně softstartéru | ks | 3 |  | 0 |  |  | základní |  | 0 | 0 | 0 | 0 | 0 | 64 | K | 2 | ROZPOCET | 0 | 0 | 0 | 0 | 0 | 1 | 0 | 64 | 36245404
| PP |  | Axiální ventilátor s krytem pro přívod náhradního vzduchu, V = 45 000 m3/h, Δp = 450 Pa, 400 V / 15 kW / 27.9 A, zapojení softstartér, m = 240 kg, včetně softstartéru | [14 empty] | PP | 2
2 | K | ZOKT.R002 | Axiální ventilátor s krytem pro odvod kouře a tepla, požární odolnost 300 °C / 60 min., V = 67 000 m3/h, Δp = 450 Pa, 400 V / 18.5 kW / 32.3 A , zapojení softstartéru, m = 540 kg, včetně softstartéru, upevňovací konstrukce pro ventilátory je dodávkou stav | ks | 5 |  | 0 |  |  | základní |  | 0 | 0 | 0 | 0 | 0 | 64 | K | 2 | ROZPOCET | 0 | 0 | 0 | 0 | 0 | 1 | 0 | 64 | -198880911
| PP |  | Axiální ventilátor s krytem pro odvod kouře a tepla, požární odolnost 300 °C / 60 min., V = 67 000 m3/h, Δp = 450 Pa, 400 V / 18.5 kW / 32.3 A , zapojení softstartéru, m = 540 kg, včetně softstartéru, upevňovací konstrukce pro ventilátory je dodávkou stavby | [14 empty] | PP | 2
| D | 1.2 | LAMELOVÉ OKNA PRO PŘÍVOD NÁHRADNÍHO VZDUCHU |  |  |  | 0 |  |  |  |  | 0 |  | 0 |  | 0 | 3 | D | 1 | ROZPOCET | [6 empty] | 0
3 | K | ZOKT.R003 | Lamelové okno pro přívod náhradního vzduchu Colt Coltlite, šířka zařízení 1250 mm, výška zařízení 2520 mm, rám včetně kotevního profilu, hliníkový rám a profily s přerušeným tepelným mostem, lamely se sendvičovým panelem, U=3.36 W/m2K, barevné provedení: | ks | 2 |  | 0 |  |  | základní |  | 0 | 0 | 0 | 0 | 0 | 64 | K | 2 | ROZPOCET | 0 | 0 | 0 | 0 | 0 | 1 | 0 | 64 | -591633903
| PP |  | Lamelové okno pro přívod náhradního vzduchu Colt Coltlite, šířka zařízení 1250 mm, výška zařízení 2520 mm, rám včetně kotevního profilu, hliníkový rám a profily s přerušeným tepelným mostem, lamely se sendvičovým panelem, U=3.36 W/m2K, barevné provedení: standart dle výrobce, ovládání 230 V | [14 empty] | PP | 2
4 | K | ZOKT.R004 | Lamelové okno pro přívod náhradního vzduchu Colt Coltlite, šířka zařízení 1000 mm, výška zařízení 2520 mm, rám včetně kotevního profilu, hliníkový rám a profily s přerušeným tepelným mostem, lamely se sendvičovým panelem, U=3.36 W/m2K, barevné provedení: | ks | 1 |  | 0 |  |  | základní |  | 0 | 0 | 0 | 0 | 0 | 64 | K | 2 | ROZPOCET | 0 | 0 | 0 | 0 | 0 | 1 | 0 | 64 | -1045225555
| PP |  | Lamelové okno pro přívod náhradního vzduchu Colt Coltlite, šířka zařízení 1000 mm, výška zařízení 2520 mm, rám včetně kotevního profilu, hliníkový rám a profily s přerušeným tepelným mostem, lamely se sendvičovým panelem, U=3.36 W/m2K, barevné provedení: standart dle výrobce, ovládání 230 V | [14 empty] | PP | 2
| D | 1.3 | KOUŘOVÉ ZÁSTĚNY |  |  |  | 0 |  |  |  |  | 0 |  | 0 |  | 0 | 3 | D | 1 | ROZPOCET | [6 empty] | 0
5 | K | ZOKT.R005 | Gravitační kouřová zástěna zkoušena a certifikována podle ČSN EN 12 101-1, požární odolnost D120. Tkanina ze skelných vláken pokrytá PU tloušťky 0,4mm, specifická hmotnost 490g/m2 se stehy z kevlarové příze. Max. délka jedné navíjecí hřídele - 5.000mm. Př | ks | 1 |  | 0 |  |  | základní |  | 0 | 0 | 0 | 0 | 0 | 64 | K | 2 | ROZPOCET | 0 | 0 | 0 | 0 | 0 | 1 | 0 | 64 | -691214329
| PP |  | Gravitační kouřová zástěna zkoušena a certifikována podle ČSN EN 12 101-1, požární odolnost D120. Tkanina ze skelných vláken pokrytá PU tloušťky 0,4mm, specifická hmotnost 490g/m2 se stehy z kevlarové příze. Max. délka jedné navíjecí hřídele - 5.000mm. Překrytí tkaniny 500mm. Součástí zástěny jsou i rohové kusy. Zástěna je ovládaná pomocí trubkového elektromotoru s gravitačním spouštěním v případě přerušení přívodu el. energie. Ovládání (230V) napojeno na náhradní zdroj a aktivace bude zajištěna signálem od EPS, délka zástěny 36 000 mm, výška spuštění 1 500 mm, počet rohových kusů 90°: 4 ks | [14 empty] | PP | 2
| D | 1.4 | OVLÁDÁNÍ ZOKT |  |  |  | 0 |  |  |  |  | 0 |  | 0 |  | 0 | 3 | D | 1 | ROZPOCET | [6 empty] | 0
6 | K | ZOKT.R006 | Ovládací panel OP.1.1 - pro ovládání zařízení pro odvod kouře a tepla, včetně nouzových tlačítek, bez požární odolnosti (umístěný v místnosti pro vyhrazená požárně bezpečnostní zařízení - č.m. E027), napájení ovládacího panelu – 400V, počet kontaktů od EP | ks | 1 |  | 0 |  |  | základní |  | 0 | 0 | 0 | 0 | 0 | 64 | K | 2 | ROZPOCET | 0 | 0 | 0 | 0 | 0 | 1 | 0 | 64 | -1975633117
| PP |  | Ovládací panel OP.1.1 - pro ovládání zařízení pro odvod kouře a tepla, včetně nouzových tlačítek, bez požární odolnosti (umístěný v místnosti pro vyhrazená požárně bezpečnostní zařízení - č.m. E027), napájení ovládacího panelu – 400V, počet kontaktů od EPS – 1x (rozpínací kontakt) – požárně odolný kabel, počet kontaktů do EPS – 1x (rozpínací kontakt) – požárně odolný kabel, počet kontaktů do EPS – 1x (rozpínací kontakt) – požárně odolný kabel, systém EPS otvírá otvory pro přívod náhradního vzduchu!!! | [14 empty] | PP | 2
| D | 1.5 | INDIVIDUÁLNÍ POSUDKY,TIČR, MONTÁŽ, DOPRAVNÉ, JEŘÁB |  |  |  | 0 |  |  |  |  | 0 |  | 0 |  | 0 | 3 | D | 1 | ROZPOCET | [6 empty] | 0
7 | K | ZOKT.R007 | Zapojení a oživení | soubor | 1 |  | 0 |  |  | základní |  | 0 | 0 | 0 | 0 | 0 | 64 | K | 2 | ROZPOCET | 0 | 0 | 0 | 0 | 0 | 1 | 0 | 64 | 442332823
| PP |  | Zapojení a oživení | [14 empty] | PP | 2
8 | K | ZOKT.R008 | Dokladová část, výchozí revizní zprávy. | soubor | 1 |  | 0 |  |  | základní |  | 0 | 0 | 0 | 0 | 0 | 64 | K | 2 | ROZPOCET | 0 | 0 | 0 | 0 | 0 | 1 | 0 | 64 | -140458725
| PP |  | Dokladová část, výchozí revizní zprávy. | [14 empty] | PP | 2
11 | K | ZOKT.R011 | Svislá a vodorovná doprava, lešení, montážní plošiny. | soubor | 1 |  | 0 |  |  | základní |  | 0 | 0 | 0 | 0 | 0 | 64 | K | 2 | ROZPOCET | 0 | 0 | 0 | 0 | 0 | 1 | 0 | 64 | -149216534
| PP |  | Svislá a vodorovná doprava, lešení, montážní plošiny. | [14 empty] | PP | 2

## PL - Plynová zařízení
{967b1717-5465-4a2a-900a-6fd67950f13c}
2
| KRYCÍ LIST SOUPISU PRACÍ | [7 empty] | v --- níže se nacházejí doplnkové a pomocné údaje k sestavám --- v | [8 empty] | False
Stavba:
Multifunkční budova 2.LF UK, Praha 5 - Motol
Objekt:
SO.01 - Multifunkční budova
Soupis:
PL - Plynová zařízení
| KSO: |  |  |  |  | CC-CZ:
| Místo: |  | v areálu Fakultní nemocnice v Motole |  |  | Datum: | 29. 2. 2024
| Zadavatel: |  |  |  |  | IČ: | 00216208
|  | Univerzita Karlova |  |  |  | DIČ: | CZ00216208
| Uchazeč: |  |  |  |  | IČ: | Vyplň údaj
|  | Vyplň údaj |  |  |  | DIČ: | Vyplň údaj
| Projektant: |  |  |  |  | IČ: | 60193280
|  | VPÚ DECO PRAHA a.s |  |  |  | DIČ: | CZ60193280
| Zpracovatel: |  |  |  |  | IČ: | 24853950
|  | QSB, s.r.o. |  |  |  | DIČ: | CZ24853950
Poznámka:
Soupis prací je sestaven s využitím Cenové soustavy ÚRS. Položky, které pochází z této cenové soustavy, jsou ve sloupci 'Cenová soustava' označeny popisem 'CS ÚRS' a úrovní příslušného kalendářního pololetí. Veškeré další informace vymezující popis a podmínky použití těchto položek z Cenové soustavy, které nejsou uvedeny přímo v soupisu prací, jsou neomezeně dálkově k dispozici na webu podminky.urs.cz. Položky, pokud není uvedeno jinak, obsahují veškeré náklady na provedení, tzn. dodávku, montáž a montážní prostředky, kotevní a spojovací prvky, přesuny a dopravu, skládkovné, systémové detaily a řešení, pomocné lešení a přípravné práce. Podrobná specifikace položek je obsažena v projektové dokumentaci, která je nedílnou součástí zadávací dokumentace. Pokud není uveden výkaz výměr, byly hodnoty převzaty přímo z tabulek v projektu a CAD systémů. Pokud se v položkách objeví obchodní název, je uveden pouze orientačně, jako příklad a uchazeč může nabídnout rovnocenné řešení se stejnými nebo lepšími parametry.
| Cena bez DPH | [5 empty] | 0
|  |  | Základ daně |  |  | Sazba daně | Výše daně
| DPH | základní | 0 |  |  | 21% | 0
|  | snížená | 0 |  |  | 15% | 0
|  | zákl. přenesená | 0 |  |  | 21% | 0
|  | sníž. přenesená | 0 |  |  | 15% | 0
|  | nulová | 0 |  |  | 0% | 0
| Cena s DPH |  |  | v | CZK |  | 0
REKAPITULACE ČLENĚNÍ SOUPISU PRACÍ
Stavba:
Multifunkční budova 2.LF UK, Praha 5 - Motol
Objekt:
SO.01 - Multifunkční budova
Soupis:
PL - Plynová zařízení
Místo: |  |  | v areálu Fakultní nemocnice v Motole |  |  | Datum: | 29. 2. 2024
Zadavatel: |  |  | Univerzita Karlova |  |  | Projektant: | VPÚ DECO PRAHA a.s
Uchazeč: |  |  | Vyplň údaj |  |  | Zpracovatel: | QSB, s.r.o.
Kód dílu - Popis | [6 empty] | Cena celkem [CZK]
Náklady stavby celkem | [6 empty] | 0 | [11 empty] | -1
| PL - PLYNOVÁ ZAŘÍZENÍ | [5 empty] | 0
| HSV - Práce a dodávky HSV | [5 empty] | 0
| 1 - Zemní práce | [5 empty] | 0
| 2 - Trubní vedení | [5 empty] | 0
| 9 - Ostatní konstrukce a práce, bourání | [5 empty] | 0
| 99 - Přesun hmot | [5 empty] | 0
| 997 - Přesun sutě | [5 empty] | 0
SOUPIS PRACÍ
Stavba:
Multifunkční budova 2.LF UK, Praha 5 - Motol
Objekt:
SO.01 - Multifunkční budova
Soupis:
PL - Plynová zařízení
Místo: |  |  | v areálu Fakultní nemocnice v Motole |  |  | Datum: | 29. 2. 2024
Zadavatel: |  |  | Univerzita Karlova |  |  | Projektant: | VPÚ DECO PRAHA a.s
Uchazeč: |  |  | Vyplň údaj |  |  | Zpracovatel: | QSB, s.r.o.
PČ | Typ | Kód | Popis | MJ | Množství | J.cena [CZK] | Cena celkem [CZK] | Cenová soustava |  | DPH | J. Nh [h] | Nh celkem [h] | J. hmotnost [t] | Hmotnost celkem [t] | J. suť [t] | Suť Celkem [t]
Náklady soupisu celkem | [6 empty] | 0 |  |  |  |  | 0 |  | 0.00168 |  | 0.352 |  | D | -1 | [10 empty] | 0
| D | PL | PLYNOVÁ ZAŘÍZENÍ |  |  |  | 0 |  |  |  |  | 0 |  | 0.00168 |  | 0.352 | 1 | D | 0 |  |  |  | ROZPOCET | [6 empty] | 0
| D | HSV | Práce a dodávky HSV |  |  |  | 0 |  |  |  |  | 0 |  | 0.00168 |  | 0.352 | 1 | D | 1 |  |  |  | ROZPOCET | [6 empty] | 0
| D | 1 | Zemní práce |  |  |  | 0 |  |  |  |  | 0 |  | 0 |  | 0 | 1 | D | 2 |  |  |  | ROZPOCET | [6 empty] | 0
1 | K | 132312121 | Hloubení zapažených rýh šířky do 800 mm v soudržných horninách třídy těžitelnosti II skupiny 4 ručně - kompletní provedení dle PD, vč. všech souvisejících prací | m3 | 5 |  | 0 | CS ÚRS 2022 02 |  | základní |  | 0 | 0 | 0 | 0 | 0 | 4 | K | 3 |  |  |  | ROZPOCET | 0 | 0 | 0 | 0 | 0 | 1 | 0 | 4 | 2
| PP |  | Hloubení zapažených rýh šířky do 800 mm v soudržných horninách třídy těžitelnosti II skupiny 4 ručně - kompletní provedení dle PD, vč. všech souvisejících prací | [14 empty] | PP | 3
| Online PSC |  | https://podminky.urs.cz/item/CS_URS_2022_02/132312121 | [14 empty] | Online PSC | 3
2 | K | 139001101 | Příplatek za ztížení vykopávky v blízkosti podzemního vedení - kompletní provedení dle PD, vč. všech souvisejících prací | m3 | 5 |  | 0 | CS ÚRS 2022 02 |  | základní |  | 0 | 0 | 0 | 0 | 0 | 4 | K | 3 |  |  |  | ROZPOCET | 0 | 0 | 0 | 0 | 0 | 1 | 0 | 4 | 4
| PP |  | Příplatek za ztížení vykopávky v blízkosti podzemního vedení - kompletní provedení dle PD, vč. všech souvisejících prací | [14 empty] | PP | 3
| Online PSC |  | https://podminky.urs.cz/item/CS_URS_2022_02/139001101 | [14 empty] | Online PSC | 3
3 | K | 151301101 | Zřízení hnaného pažení a rozepření stěn rýh hl do 2 m | m2 | 8 |  | 0 | CS ÚRS 2022 02 |  | základní |  | 0 | 0 | 0 | 0 | 0 | 4 | K | 3 |  |  |  | ROZPOCET | 0 | 0 | 0 | 0 | 0 | 1 | 0 | 4 | 6
| PP |  | Zřízení hnaného pažení a rozepření stěn rýh hl do 2 m | [14 empty] | PP | 3
| Online PSC |  | https://podminky.urs.cz/item/CS_URS_2022_02/151301101 | [14 empty] | Online PSC | 3
| VV |  | 4*2 |  | 8 | [12 empty] | VV | 3 | 2 | True | 0 | ROZPOCET
| VV |  | Součet |  | 8 | [12 empty] | VV | 3 | 4 | True | 1 | ROZPOCET
4 | K | 151301111 | Odstranění hnaného pažení a rozepření stěn rýh hl do 2 m | m2 | 8 |  | 0 | CS ÚRS 2022 02 |  | základní |  | 0 | 0 | 0 | 0 | 0 | 4 | K | 3 |  |  |  | ROZPOCET | 0 | 0 | 0 | 0 | 0 | 1 | 0 | 4 | 8
| PP |  | Odstranění hnaného pažení a rozepření stěn rýh hl do 2 m | [14 empty] | PP | 3
| Online PSC |  | https://podminky.urs.cz/item/CS_URS_2022_02/151301111 | [14 empty] | Online PSC | 3
5 | K | 162751137 | Vodorovné přemístění do 10000 m výkopku/sypaniny z horniny třídy těžitelnosti II, skupiny 4 a 5 - který nebude použit pro zpětný zásyp - kompletní provedení dle PD, vč. všech souvisejících prací | m3 | 1 |  | 0 | CS ÚRS 2022 02 |  | základní |  | 0 | 0 | 0 | 0 | 0 | 4 | K | 3 |  |  |  | ROZPOCET | 0 | 0 | 0 | 0 | 0 | 1 | 0 | 4 | 10
| PP |  | Vodorovné přemístění do 10000 m výkopku/sypaniny z horniny třídy těžitelnosti II, skupiny 4 a 5 - který nebude použit pro zpětný zásyp - kompletní provedení dle PD, vč. všech souvisejících prací | [14 empty] | PP | 3
| Online PSC |  | https://podminky.urs.cz/item/CS_URS_2022_02/162751137 | [14 empty] | Online PSC | 3
6 | K | 162751139 | Příplatek k vodorovnému přemístění výkopku/sypaniny z horniny třídy těžitelnosti II, skupiny 4 a 5 ZKD 1000 m přes 10000 m - kompletní provedení dle PD, vč. všech souvisejících prací | m3 | 10 |  | 0 | CS ÚRS 2022 02 |  | základní |  | 0 | 0 | 0 | 0 | 0 | 4 | K | 3 |  |  |  | ROZPOCET | 0 | 0 | 0 | 0 | 0 | 1 | 0 | 4 | 12
| PP |  | Příplatek k vodorovnému přemístění výkopku/sypaniny z horniny třídy těžitelnosti II, skupiny 4 a 5 ZKD 1000 m přes 10000 m - kompletní provedení dle PD, vč. všech souvisejících prací | [14 empty] | PP | 3
| Online PSC |  | https://podminky.urs.cz/item/CS_URS_2022_02/162751139 | [14 empty] | Online PSC | 3
| VV |  | 1*10 |  | 10 | [12 empty] | VV | 3 | 2 | True | 0 | ROZPOCET
| VV |  | Součet |  | 10 | [12 empty] | VV | 3 | 4 | True | 1 | ROZPOCET
7 | K | 167111102 | Nakládání výkopku z hornin tř. 1 až 4 do 100 m3 - kompletní provedení dle PD, vč. všech souvisejících prací | m3 | 1 |  | 0 | CS ÚRS 2022 02 |  | základní |  | 0 | 0 | 0 | 0 | 0 | 4 | K | 3 |  |  |  | ROZPOCET | 0 | 0 | 0 | 0 | 0 | 1 | 0 | 4 | 14
| PP |  | Nakládání výkopku z hornin tř. 1 až 4 do 100 m3 - kompletní provedení dle PD, vč. všech souvisejících prací | [14 empty] | PP | 3
| Online PSC |  | https://podminky.urs.cz/item/CS_URS_2022_02/167111102 | [14 empty] | Online PSC | 3
8 | K | 171251201 | Uložení sypaniny na skládky nebo meziskládky - kompletní provedení dle PD, vč. všech souvisejících prací | m3 | 1 |  | 0 | CS ÚRS 2022 02 |  | základní |  | 0 | 0 | 0 | 0 | 0 | 4 | K | 3 |  |  |  | ROZPOCET | 0 | 0 | 0 | 0 | 0 | 1 | 0 | 4 | 16
| PP |  | Uložení sypaniny na skládky nebo meziskládky - kompletní provedení dle PD, vč. všech souvisejících prací | [14 empty] | PP | 3
| Online PSC |  | https://podminky.urs.cz/item/CS_URS_2022_02/171251201 | [14 empty] | Online PSC | 3
9 | K | 171201231 | Poplatek za uložení zeminy a kamení na recyklační skládce (skládkovné) kód odpadu 17 05 04 - kompletní provedení dle PD, vč. všech souvisejících prací | t | 1.67 |  | 0 | CS ÚRS 2022 02 |  | základní |  | 0 | 0 | 0 | 0 | 0 | 4 | K | 3 |  |  |  | ROZPOCET | 0 | 0 | 0 | 0 | 0 | 1 | 0 | 4 | 18
| PP |  | Poplatek za uložení zeminy a kamení na recyklační skládce (skládkovné) kód odpadu 17 05 04 - kompletní provedení dle PD, vč. všech souvisejících prací | [14 empty] | PP | 3
| Online PSC |  | https://podminky.urs.cz/item/CS_URS_2022_02/171201231 | [14 empty] | Online PSC | 3
| VV |  | 1*1.67 |  | 1.67 | [12 empty] | VV | 3 | 2 | True | 0 | ROZPOCET
| VV |  | Součet |  | 1.67 | [12 empty] | VV | 3 | 4 | True | 1 | ROZPOCET
10 | K | 174152101 | Zásyp jam, šachet a rýh do 30 m3 sypaninou se zhutněním při překopech inženýrských sítí | m3 | 4 |  | 0 | CS ÚRS 2022 02 |  | základní |  | 0 | 0 | 0 | 0 | 0 | 4 | K | 3 |  |  |  | ROZPOCET | 0 | 0 | 0 | 0 | 0 | 1 | 0 | 4 | 20
| PP |  | Zásyp jam, šachet a rýh do 30 m3 sypaninou se zhutněním při překopech inženýrských sítí | [14 empty] | PP | 3
| Online PSC |  | https://podminky.urs.cz/item/CS_URS_2022_02/174152101 | [14 empty] | Online PSC | 3
| VV |  | 5-1 |  | 4 | [12 empty] | VV | 3 | 2 | True | 0 | ROZPOCET
| VV |  | Součet |  | 4 | [12 empty] | VV | 3 | 4 | True | 1 | ROZPOCET
11 | K | 451573111 | Lože pod potrubí otevřený výkop ze štěrkopísku frakce 0-8 vč. hutnění - kompletní provedení dle PD, vč. všech souvisejících prací | m3 | 1 |  | 0 | CS ÚRS 2022 02 |  | základní |  | 0 | 0 | 0 | 0 | 0 | 4 | K | 3 |  |  |  | ROZPOCET | 0 | 0 | 0 | 0 | 0 | 1 | 0 | 4 | 22
| PP |  | Lože pod potrubí otevřený výkop ze štěrkopísku frakce 0-8 vč. hutnění - kompletní provedení dle PD, vč. všech souvisejících prací | [14 empty] | PP | 3
| Online PSC |  | https://podminky.urs.cz/item/CS_URS_2022_02/451573111 | [14 empty] | Online PSC | 3
12 | K | 899722114 | Krytí potrubí z plastů výstražnou fólií z PVC 40 cm | m | 6 |  | 0 | CS ÚRS 2022 02 |  | základní |  | 0 | 0 | 0 | 0 | 0 | 4 | K | 3 |  |  |  | ROZPOCET | 0 | 0 | 0 | 0 | 0 | 1 | 0 | 4 | 24
| PP |  | Krytí potrubí z plastů výstražnou fólií z PVC 40 cm | [14 empty] | PP | 3
| Online PSC |  | https://podminky.urs.cz/item/CS_URS_2022_02/899722114 | [14 empty] | Online PSC | 3
| VV |  | 3+1+1+1 |  | 6 | [12 empty] | VV | 3 | 2 | True | 0 | ROZPOCET
| VV |  | Součet |  | 6 | [12 empty] | VV | 3 | 4 | True | 1 | ROZPOCET
13 | K | 899721111 | Signalizační vodič DN do 150 mm na potrubí | m | 7 |  | 0 | CS ÚRS 2022 02 |  | základní |  | 0 | 0 | 0 | 0 | 0 | 4 | K | 3 |  |  |  | ROZPOCET | 0 | 0 | 0 | 0 | 0 | 1 | 0 | 4 | 26
| PP |  | Signalizační vodič DN do 150 mm na potrubí | [14 empty] | PP | 3
| Online PSC |  | https://podminky.urs.cz/item/CS_URS_2022_02/899721111 | [14 empty] | Online PSC | 3
| VV |  | 3+1+1+1+1 |  | 7 | [12 empty] | VV | 3 | 2 | True | 0 | ROZPOCET
| VV |  | Součet |  | 7 | [12 empty] | VV | 3 | 4 | True | 1 | ROZPOCET
14 | K | 175R00001 | Poklop s nápisem PLYN + podkladní betonová deska dodávka a montáž | soubor | 2 |  | 0 |  |  | základní |  | 0 | 0 | 0 | 0 | 0 | 4 | K | 3 |  |  |  | ROZPOCET | 0 | 0 | 0 | 0 | 0 | 1 | 0 | 4 | 28
| PP |  | Poklop s nápisem PLYN + podkladní betonová deska dodávka a montáž | [14 empty] | PP | 3
| D | 2 | Trubní vedení |  |  |  | 0 |  |  |  |  | 0 |  | 0 |  | 0 | 1 | D | 2 |  |  |  | ROZPOCET | [6 empty] | 0
15 | K | 230205042 | Montáž potrubí plastového svařované na tupo nebo elektrospojkou dn 63 mm en 5,8 mm | m | 4 |  | 0 | CS ÚRS 2022 02 |  | základní |  | 0 | 0 | 0 | 0 | 0 | 4 | K | 3 |  |  |  | ROZPOCET | 0 | 0 | 0 | 0 | 0 | 1 | 0 | 4 | 30
| PP |  | Montáž potrubí plastového svařované na tupo nebo elektrospojkou dn 63 mm en 5,8 mm | [14 empty] | PP | 3
| Online PSC |  | https://podminky.urs.cz/item/CS_URS_2022_02/230205042 | [14 empty] | Online PSC | 3
| VV |  | 3+1 |  | 4 | [12 empty] | VV | 3 | 2 | True | 0 | ROZPOCET
| VV |  | Součet |  | 4 | [12 empty] | VV | 3 | 4 | True | 1 | ROZPOCET
16 | K | 230205051 | Montáž potrubí plastového svařované na tupo nebo elektrospojkou dn 90 mm en 5,2 mm | m | 2 |  | 0 | CS ÚRS 2022 02 |  | základní |  | 0 | 0 | 0 | 0 | 0 | 4 | K | 3 |  |  |  | ROZPOCET | 0 | 0 | 0 | 0 | 0 | 1 | 0 | 4 | 32
| PP |  | Montáž potrubí plastového svařované na tupo nebo elektrospojkou dn 90 mm en 5,2 mm | [14 empty] | PP | 3
| Online PSC |  | https://podminky.urs.cz/item/CS_URS_2022_02/230205051 | [14 empty] | Online PSC | 3
| VV |  | 1+1 |  | 2 | [12 empty] | VV | 3 | 2 | True | 0 | ROZPOCET
| VV |  | Součet |  | 2 | [12 empty] | VV | 3 | 4 | True | 1 | ROZPOCET
17 | K | 230205R01 | Potrubí PE 100 RC dn 63 tl. 5,8 mm tř. SDR 11 s ochranným pláštěm - dodávka | m | 4 |  | 0 |  |  | základní |  | 0 | 0 | 0 | 0 | 0 | 4 | K | 3 |  |  |  | ROZPOCET | 0 | 0 | 0 | 0 | 0 | 1 | 0 | 4 | 34
| PP |  | Potrubí PE 100 RC dn 63 tl. 5,8 mm tř. SDR 11 s ochranným pláštěm - dodávka | [14 empty] | PP | 3
18 | K | 230205R02 | Potrubí PE 100 RC dn 90 tl. 5,2 mm tř. SDR 17 s ochranným pláštěm - dodávka | m | 2 |  | 0 |  |  | základní |  | 0 | 0 | 0 | 0 | 0 | 4 | K | 3 |  |  |  | ROZPOCET | 0 | 0 | 0 | 0 | 0 | 1 | 0 | 4 | 36
| PP |  | Potrubí PE 100 RC dn 90 tl. 5,2 mm tř. SDR 17 s ochranným pláštěm - dodávka | [14 empty] | PP | 3
19 | K | 230205R03 | Elektrokoleno PE dn 63 - dodávka a montáž | kus | 3 |  | 0 |  |  | základní |  | 0 | 0 | 0 | 0 | 0 | 4 | K | 3 |  |  |  | ROZPOCET | 0 | 0 | 0 | 0 | 0 | 1 | 0 | 4 | 38
| PP |  | Elektrokoleno PE dn 63 - dodávka a montáž | [14 empty] | PP | 3
20 | K | 230205R04 | Elektrokoleno PE dn 90 - dodávka a montáž | kus | 2 |  | 0 |  |  | základní |  | 0 | 0 | 0 | 0 | 0 | 4 | K | 3 |  |  |  | ROZPOCET | 0 | 0 | 0 | 0 | 0 | 1 | 0 | 4 | 40
| PP |  | Elektrokoleno PE dn 90 - dodávka a montáž | [14 empty] | PP | 3
21 | K | 877211112 | Montáž elektrokolen na plynovodním potrubí z PE trub d 63 | kus | 3 |  | 0 | CS ÚRS 2022 02 |  | základní |  | 0 | 0 | 0 | 0 | 0 | 4 | K | 3 |  |  |  | ROZPOCET | 0 | 0 | 0 | 0 | 0 | 1 | 0 | 4 | 42
| PP |  | Montáž elektrokolen na plynovodním potrubí z PE trub d 63 | [14 empty] | PP | 3
| Online PSC |  | https://podminky.urs.cz/item/CS_URS_2022_02/877211112 | [14 empty] | Online PSC | 3
22 | K | 877211113 | Montáž elektrokolen na plynovodním potrubí z PE trub d 90 | kus | 2 |  | 0 | CS ÚRS 2022 02 |  | základní |  | 0 | 0 | 0 | 0 | 0 | 4 | K | 3 |  |  |  | ROZPOCET | 0 | 0 | 0 | 0 | 0 | 1 | 0 | 4 | 44
| PP |  | Montáž elektrokolen na plynovodním potrubí z PE trub d 90 | [14 empty] | PP | 3
| Online PSC |  | https://podminky.urs.cz/item/CS_URS_2022_02/877211113 | [14 empty] | Online PSC | 3
23 | K | 877211R01 | Elektroredukce PE 63/90 - dodávka | kus | 1 |  | 0 |  |  | základní |  | 0 | 0 | 0 | 0 | 0 | 4 | K | 3 |  |  |  | ROZPOCET | 0 | 0 | 0 | 0 | 0 | 1 | 0 | 4 | 46
| PP |  | Elektroredukce PE 63/90 - dodávka | [14 empty] | PP | 3
24 | K | 877211R02 | Montáž elektroredukce 63/90 na plynovodním potrubí z PE trub d 63 | kus | 1 |  | 0 |  |  | základní |  | 0 | 0 | 0 | 0 | 0 | 4 | K | 3 |  |  |  | ROZPOCET | 0 | 0 | 0 | 0 | 0 | 1 | 0 | 4 | 48
| PP |  | Montáž elektroredukce 63/90 na plynovodním potrubí z PE trub d 63 | [14 empty] | PP | 3
25 | K | 877211R03 | Zemní modul s regulátorem tlaku plynu, vstupní tlak 100 kPa, výstupní tlak 2,0-2,5 kPa, výkon 160 m3/hod - dodávka, montáž a uvedení do provozu | soubor | 1 |  | 0 |  |  | základní |  | 0 | 0 | 0 | 0 | 0 | 4 | K | 3 |  |  |  | ROZPOCET | 0 | 0 | 0 | 0 | 0 | 1 | 0 | 4 | 50
| PP |  | Zemní modul s regulátorem tlaku plynu, vstupní tlak 100 kPa, výstupní tlak 2,0-2,5 kPa, výkon 160 m3/hod - dodávka, montáž a uvedení do provozu | [14 empty] | PP | 3
26 | K | 877211R04 | Přechodka PE dn 90/DN 80 v chráničce s pojistkou proti vytržení - dodávka a montáž | kus | 1 |  | 0 |  |  | základní |  | 0 | 0 | 0 | 0 | 0 | 4 | K | 3 |  |  |  | ROZPOCET | 0 | 0 | 0 | 0 | 0 | 1 | 0 | 4 | 52
| PP |  | Přechodka PE dn 90/DN 80 v chráničce s pojistkou proti vytržení - dodávka a montáž | [14 empty] | PP | 3
27 | K | 230120044 | Čištění potrubí profukováním nebo proplachováním vnějšího plynovodního potrubí DN 65 | m | 4 |  | 0 | CS ÚRS 2022 02 |  | základní |  | 0 | 0 | 0 | 0 | 0 | 4 | K | 3 |  |  |  | ROZPOCET | 0 | 0 | 0 | 0 | 0 | 1 | 0 | 4 | 54
| PP |  | Čištění potrubí profukováním nebo proplachováním vnějšího plynovodního potrubí DN 65 | [14 empty] | PP | 3
| Online PSC |  | https://podminky.urs.cz/item/CS_URS_2022_02/230120044 | [14 empty] | Online PSC | 3
28 | K | 230120045 | Čištění potrubí profukováním nebo proplachováním vnějšího plynovodního potrubí DN 80 | m | 2 |  | 0 | CS ÚRS 2022 02 |  | základní |  | 0 | 0 | 0 | 0 | 0 | 4 | K | 3 |  |  |  | ROZPOCET | 0 | 0 | 0 | 0 | 0 | 1 | 0 | 4 | 56
| PP |  | Čištění potrubí profukováním nebo proplachováním vnějšího plynovodního potrubí DN 80 | [14 empty] | PP | 3
| Online PSC |  | https://podminky.urs.cz/item/CS_URS_2022_02/230120045 | [14 empty] | Online PSC | 3
29 | K | 723190901 | Uzavření,otevření vnějšího plynovodního potrubí při opravě | kus | 2 |  | 0 | CS ÚRS 2022 02 |  | základní |  | 0 | 0 | 0 | 0 | 0 | 4 | K | 3 |  |  |  | ROZPOCET | 0 | 0 | 0 | 0 | 0 | 1 | 0 | 4 | 58
| PP |  | Uzavření,otevření vnějšího plynovodního potrubí při opravě | [14 empty] | PP | 3
| Online PSC |  | https://podminky.urs.cz/item/CS_URS_2022_02/723190901 | [14 empty] | Online PSC | 3
30 | K | 723190907 | Odvzdušnění nebo napuštění vnějšího plynovodního potrubí | m | 6 |  | 0 | CS ÚRS 2022 02 |  | základní |  | 0 | 0 | 0 | 0 | 0 | 4 | K | 3 |  |  |  | ROZPOCET | 0 | 0 | 0 | 0 | 0 | 1 | 0 | 4 | 60
| PP |  | Odvzdušnění nebo napuštění vnějšího plynovodního potrubí | [14 empty] | PP | 3
| Online PSC |  | https://podminky.urs.cz/item/CS_URS_2022_02/723190907 | [14 empty] | Online PSC | 3
| VV |  | 4+2 |  | 6 | [12 empty] | VV | 3 | 2 | True | 0 | ROZPOCET
| VV |  | Součet |  | 6 | [12 empty] | VV | 3 | 4 | True | 1 | ROZPOCET
31 | K | 230170012 | Tlakové zkoušky těsnosti vnějšího plynovodního potrubí - zkouška DN přes 40 do 80 | m | 6 |  | 0 | CS ÚRS 2022 02 |  | základní |  | 0 | 0 | 0 | 0 | 0 | 4 | K | 3 |  |  |  | ROZPOCET | 0 | 0 | 0 | 0 | 0 | 1 | 0 | 4 | 62
| PP |  | Tlakové zkoušky těsnosti vnějšího plynovodního potrubí - zkouška DN přes 40 do 80 | [14 empty] | PP | 3
| Online PSC |  | https://podminky.urs.cz/item/CS_URS_2022_02/230170012 | [14 empty] | Online PSC | 3
| VV |  | 4+2 |  | 6 | [12 empty] | VV | 3 | 2 | True | 0 | ROZPOCET
| VV |  | Součet |  | 6 | [12 empty] | VV | 3 | 4 | True | 1 | ROZPOCET
32 | K | 230170002 | Tlakové zkoušky těsnosti vnějšího plynovodního potrubí - příprava DN přes 40 do 80 | sada | 2 |  | 0 | CS ÚRS 2022 02 |  | základní |  | 0 | 0 | 0 | 0 | 0 | 4 | K | 3 |  |  |  | ROZPOCET | 0 | 0 | 0 | 0 | 0 | 1 | 0 | 4 | 64
| PP |  | Tlakové zkoušky těsnosti vnějšího plynovodního potrubí - příprava DN přes 40 do 80 | [14 empty] | PP | 3
| Online PSC |  | https://podminky.urs.cz/item/CS_URS_2022_02/230170002 | [14 empty] | Online PSC | 3
33 | K | 230170R01 | Výchozí revize | hod | 10 |  | 0 |  |  | základní |  | 0 | 0 | 0 | 0 | 0 | 4 | K | 3 |  |  |  | ROZPOCET | 0 | 0 | 0 | 0 | 0 | 1 | 0 | 4 | 66
| PP |  | Výchozí revize | [14 empty] | PP | 3
34 | K | 230170R02 | Zkušební provoz | h | 72 |  | 0 |  |  | základní |  | 0 | 0 | 0 | 0 | 0 | 4 | K | 3 |  |  |  | ROZPOCET | 0 | 0 | 0 | 0 | 0 | 1 | 0 | 4 | 68
| PP |  | Zkušební provoz | [14 empty] | PP | 3
35 | K | 723111202 | Potrubí ocelové závitové černé bezešvé svařované běžné DN 15 | m | 45 |  | 0 | CS ÚRS 2022 02 |  | základní |  | 0 | 0 | 0 | 0 | 0 | 4 | K | 3 |  |  |  | ROZPOCET | 0 | 0 | 0 | 0 | 0 | 1 | 0 | 4 | 70
| PP |  | Potrubí ocelové závitové černé bezešvé svařované běžné DN 15 | [14 empty] | PP | 3
| Online PSC |  | https://podminky.urs.cz/item/CS_URS_2022_02/723111202 | [14 empty] | Online PSC | 3
36 | K | 723150312 | Potrubí ocelové hladké černé bezešvé spojované svařováním tvářené za tepla D 57x3,2 mm | m | 6 |  | 0 | CS ÚRS 2022 02 |  | základní |  | 0 | 0 | 0 | 0 | 0 | 4 | K | 3 |  |  |  | ROZPOCET | 0 | 0 | 0 | 0 | 0 | 1 | 0 | 4 | 72
| PP |  | Potrubí ocelové hladké černé bezešvé spojované svařováním tvářené za tepla D 57x3,2 mm | [14 empty] | PP | 3
| Online PSC |  | https://podminky.urs.cz/item/CS_URS_2022_02/723150312 | [14 empty] | Online PSC | 3
37 | K | 723150314 | Potrubí ocelové hladké černé bezešvé spojované svařováním tvářené za tepla D 89x3,6 mm | m | 3 |  | 0 | CS ÚRS 2022 02 |  | základní |  | 0 | 0 | 0 | 0 | 0 | 4 | K | 3 |  |  |  | ROZPOCET | 0 | 0 | 0 | 0 | 0 | 1 | 0 | 4 | 74
| PP |  | Potrubí ocelové hladké černé bezešvé spojované svařováním tvářené za tepla D 89x3,6 mm | [14 empty] | PP | 3
| Online PSC |  | https://podminky.urs.cz/item/CS_URS_2022_02/723150314 | [14 empty] | Online PSC | 3
38 | K | 723150315 | Potrubí ocelové hladké černé bezešvé spojované svařováním tvářené za tepla D 108x4 mm | m | 51 |  | 0 | CS ÚRS 2022 02 |  | základní |  | 0 | 0 | 0 | 0 | 0 | 4 | K | 3 |  |  |  | ROZPOCET | 0 | 0 | 0 | 0 | 0 | 1 | 0 | 4 | 76
| PP |  | Potrubí ocelové hladké černé bezešvé spojované svařováním tvářené za tepla D 108x4 mm | [14 empty] | PP | 3
| Online PSC |  | https://podminky.urs.cz/item/CS_URS_2022_02/723150315 | [14 empty] | Online PSC | 3
39 | K | 723150318 | Potrubí ocelové hladké černé bezešvé spojované svařováním tvářené za tepla D 219x6,3 mm | m | 7 |  | 0 | CS ÚRS 2022 02 |  | základní |  | 0 | 0 | 0 | 0 | 0 | 4 | K | 3 |  |  |  | ROZPOCET | 0 | 0 | 0 | 0 | 0 | 1 | 0 | 4 | 78
| PP |  | Potrubí ocelové hladké černé bezešvé spojované svařováním tvářené za tepla D 219x6,3 mm | [14 empty] | PP | 3
| Online PSC |  | https://podminky.urs.cz/item/CS_URS_2022_02/723150318 | [14 empty] | Online PSC | 3
40 | K | 723150367 | Chránička D 57x2,9 mm | m | 24 |  | 0 | CS ÚRS 2022 02 |  | základní |  | 0 | 0 | 0 | 0 | 0 | 4 | K | 3 |  |  |  | ROZPOCET | 0 | 0 | 0 | 0 | 0 | 1 | 0 | 4 | 80
| PP |  | Chránička D 57x2,9 mm | [14 empty] | PP | 3
| Online PSC |  | https://podminky.urs.cz/item/CS_URS_2022_02/723150367 | [14 empty] | Online PSC | 3
41 | K | 723150373 | Chránička D 159x4,5 mm | m | 2 |  | 0 | CS ÚRS 2022 02 |  | základní |  | 0 | 0 | 0 | 0 | 0 | 4 | K | 3 |  |  |  | ROZPOCET | 0 | 0 | 0 | 0 | 0 | 1 | 0 | 4 | 82
| PP |  | Chránička D 159x4,5 mm | [14 empty] | PP | 3
| Online PSC |  | https://podminky.urs.cz/item/CS_URS_2022_02/723150373 | [14 empty] | Online PSC | 3
42 | K | 723231162 | Kohout kulový přímý G 1/2 PN 42 do 185°C plnoprůtokový vnitřní závit těžká řada | kus | 6 |  | 0 | CS ÚRS 2022 02 |  | základní |  | 0 | 0 | 0 | 0 | 0 | 4 | K | 3 |  |  |  | ROZPOCET | 0 | 0 | 0 | 0 | 0 | 1 | 0 | 4 | 84
| PP |  | Kohout kulový přímý G 1/2 PN 42 do 185°C plnoprůtokový vnitřní závit těžká řada | [14 empty] | PP | 3
| Online PSC |  | https://podminky.urs.cz/item/CS_URS_2022_02/723231162 | [14 empty] | Online PSC | 3
43 | K | 723231167 | Kohout kulový přímý G 2 PN 42 do 185°C plnoprůtokový vnitřní závit těžká řada | kus | 2 |  | 0 | CS ÚRS 2022 02 |  | základní |  | 0 | 0 | 0 | 0 | 0 | 4 | K | 3 |  |  |  | ROZPOCET | 0 | 0 | 0 | 0 | 0 | 1 | 0 | 4 | 86
| PP |  | Kohout kulový přímý G 2 PN 42 do 185°C plnoprůtokový vnitřní závit těžká řada | [14 empty] | PP | 3
| Online PSC |  | https://podminky.urs.cz/item/CS_URS_2022_02/723231167 | [14 empty] | Online PSC | 3
44 | K | 723214139 | Filtr plynový DN 100 PN 16 do 300°C těleso uhlíková ocel s vypouštěcí zátkou | kus | 2 |  | 0 | CS ÚRS 2022 02 |  | základní |  | 0 | 0 | 0 | 0 | 0 | 4 | K | 3 |  |  |  | ROZPOCET | 0 | 0 | 0 | 0 | 0 | 1 | 0 | 4 | 88
| PP |  | Filtr plynový DN 100 PN 16 do 300°C těleso uhlíková ocel s vypouštěcí zátkou | [14 empty] | PP | 3
| Online PSC |  | https://podminky.urs.cz/item/CS_URS_2022_02/723214139 | [14 empty] | Online PSC | 3
45 | K | 723221304 | Ventil vzorkovací rohový G 1/2 PN 5 s vnitřním závitem | kus | 2 |  | 0 | CS ÚRS 2022 02 |  | základní |  | 0 | 0 | 0 | 0 | 0 | 4 | K | 3 |  |  |  | ROZPOCET | 0 | 0 | 0 | 0 | 0 | 1 | 0 | 4 | 90
| PP |  | Ventil vzorkovací rohový G 1/2 PN 5 s vnitřním závitem | [14 empty] | PP | 3
| Online PSC |  | https://podminky.urs.cz/item/CS_URS_2022_02/723221304 | [14 empty] | Online PSC | 3
46 | K | 722212225 | Kulový přírubový uzávěr DN 100 PN 16 do 100°C tělo tvárná litina koule mosaz | soubor | 4 |  | 0 | CS ÚRS 2022 02 |  | základní |  | 0 | 0 | 0 | 0 | 0 | 4 | K | 3 |  |  |  | ROZPOCET | 0 | 0 | 0 | 0 | 0 | 1 | 0 | 4 | 92
| PP |  | Kulový přírubový uzávěr DN 100 PN 16 do 100°C tělo tvárná litina koule mosaz | [14 empty] | PP | 3
| Online PSC |  | https://podminky.urs.cz/item/CS_URS_2022_02/722212225 | [14 empty] | Online PSC | 3
47 | K | 723211225 | Šoupátko přírubové se stoupajícím vřetenem DN 100 PN 16 do 50°C měkkotěsnicí | soubor | 2 |  | 0 | CS ÚRS 2022 02 |  | základní |  | 0 | 0 | 0 | 0 | 0 | 4 | K | 3 |  |  |  | ROZPOCET | 0 | 0 | 0 | 0 | 0 | 1 | 0 | 4 | 94
| PP |  | Šoupátko přírubové se stoupajícím vřetenem DN 100 PN 16 do 50°C měkkotěsnicí | [14 empty] | PP | 3
| Online PSC |  | https://podminky.urs.cz/item/CS_URS_2022_02/723211225 | [14 empty] | Online PSC | 3
48 | K | 7232112R1 | Automatický uzávěr standard BAP DN 125-NT - C -PN 16 –SOLO R -230V - dodávka a montáž | soubor | 1 |  | 0 |  |  | základní |  | 0 | 0 | 0 | 0 | 0 | 4 | K | 3 |  |  |  | ROZPOCET | 0 | 0 | 0 | 0 | 0 | 1 | 0 | 4 | 96
| PP |  | Automatický uzávěr standard BAP DN 125-NT - C -PN 16 –SOLO R -230V - dodávka a montáž | [14 empty] | PP | 3
49 | K | 7232112R2 | Automatický uzávěr standard DN 100 W-EVPE 100.02 R/PL 230V - dodávka a montáž | soubor | 1 |  | 0 |  |  | základní |  | 0 | 0 | 0 | 0 | 0 | 4 | K | 3 |  |  |  | ROZPOCET | 0 | 0 | 0 | 0 | 0 | 1 | 0 | 4 | 98
| PP |  | Automatický uzávěr standard DN 100 W-EVPE 100.02 R/PL 230V - dodávka a montáž | [14 empty] | PP | 3
50 | K | 734173418 | Spoj přírubový PN 16/I do 200°C DN 100 | soubor | 18 |  | 0 | CS ÚRS 2022 02 |  | základní |  | 0 | 0 | 0 | 0 | 0 | 4 | K | 3 |  |  |  | ROZPOCET | 0 | 0 | 0 | 0 | 0 | 1 | 0 | 4 | 100
| PP |  | Spoj přírubový PN 16/I do 200°C DN 100 | [14 empty] | PP | 3
| Online PSC |  | https://podminky.urs.cz/item/CS_URS_2022_02/734173418 | [14 empty] | Online PSC | 3
51 | K | 734173421 | Spoj přírubový PN 16/I do 200°C DN 125 | soubor | 2 |  | 0 | CS ÚRS 2022 02 |  | základní |  | 0 | 0 | 0 | 0 | 0 | 4 | K | 3 |  |  |  | ROZPOCET | 0 | 0 | 0 | 0 | 0 | 1 | 0 | 4 | 102
| PP |  | Spoj přírubový PN 16/I do 200°C DN 125 | [14 empty] | PP | 3
| Online PSC |  | https://podminky.urs.cz/item/CS_URS_2022_02/734173421 | [14 empty] | Online PSC | 3
52 | K | 734421102 | Tlakoměr s pevným stonkem a zpětnou klapkou tlak 0-4 kPa průměr 160 mm spodní připojení | kus | 5 |  | 0 | CS ÚRS 2022 02 |  | základní |  | 0 | 0 | 0 | 0 | 0 | 4 | K | 3 |  |  |  | ROZPOCET | 0 | 0 | 0 | 0 | 0 | 1 | 0 | 4 | 104
| PP |  | Tlakoměr s pevným stonkem a zpětnou klapkou tlak 0-4 kPa průměr 160 mm spodní připojení | [14 empty] | PP | 3
| Online PSC |  | https://podminky.urs.cz/item/CS_URS_2022_02/734421102 | [14 empty] | Online PSC | 3
53 | K | 734421102.1 | Tlakoměr s pevným stonkem a zpětnou klapkou tlak 0-6 kPa průměr 160 mm spodní připojení | kus | 3 |  | 0 | CS ÚRS 2022 02 |  | základní |  | 0 | 0 | 0 | 0 | 0 | 4 | K | 3 |  |  |  | ROZPOCET | 0 | 0 | 0 | 0 | 0 | 1 | 0 | 4 | 106
| PP |  | Tlakoměr s pevným stonkem a zpětnou klapkou tlak 0-6 kPa průměr 160 mm spodní připojení | [14 empty] | PP | 3
| Online PSC |  | https://podminky.urs.cz/item/CS_URS_2022_02/734421102.1 | [14 empty] | Online PSC | 3
54 | K | 734424933 | Přípojka závitová tlakoměrů DN 15 s trubkovým závitem vnějším a metrickým závitem vnitřním | kus | 8 |  | 0 | CS ÚRS 2022 02 |  | základní |  | 0 | 0 | 0 | 0 | 0 | 4 | K | 3 |  |  |  | ROZPOCET | 0 | 0 | 0 | 0 | 0 | 1 | 0 | 4 | 108
| PP |  | Přípojka závitová tlakoměrů DN 15 s trubkovým závitem vnějším a metrickým závitem vnitřním | [14 empty] | PP | 3
| Online PSC |  | https://podminky.urs.cz/item/CS_URS_2022_02/734424933 | [14 empty] | Online PSC | 3
55 | K | 734424912 | Příslušenství tlakoměrů kohout čepový PN 25 do 50°C s nátrubkovou přípojkou M 20x1,5 mm | kus | 8 |  | 0 | CS ÚRS 2022 02 |  | základní |  | 0 | 0 | 0 | 0 | 0 | 4 | K | 3 |  |  |  | ROZPOCET | 0 | 0 | 0 | 0 | 0 | 1 | 0 | 4 | 110
| PP |  | Příslušenství tlakoměrů kohout čepový PN 25 do 50°C s nátrubkovou přípojkou M 20x1,5 mm | [14 empty] | PP | 3
| Online PSC |  | https://podminky.urs.cz/item/CS_URS_2022_02/734424912 | [14 empty] | Online PSC | 3
56 | K | 734424101 | Kondenzační smyčka k přivaření zahnutá PN 250 do 300°C | kus | 8 |  | 0 | CS ÚRS 2022 02 |  | základní |  | 0 | 0 | 0 | 0 | 0 | 4 | K | 3 |  |  |  | ROZPOCET | 0 | 0 | 0 | 0 | 0 | 1 | 0 | 4 | 112
| PP |  | Kondenzační smyčka k přivaření zahnutá PN 250 do 300°C | [14 empty] | PP | 3
| Online PSC |  | https://podminky.urs.cz/item/CS_URS_2022_02/734424101 | [14 empty] | Online PSC | 3
57 | K | 723160219 | Přípojka k plynoměru spojované na přírubu s ochozem DN 80 | soubor | 1 |  | 0 | CS ÚRS 2022 02 |  | základní |  | 0 | 0 | 0 | 0 | 0 | 4 | K | 3 |  |  |  | ROZPOCET | 0 | 0 | 0 | 0 | 0 | 1 | 0 | 4 | 114
| PP |  | Přípojka k plynoměru spojované na přírubu s ochozem DN 80 | [14 empty] | PP | 3
| Online PSC |  | https://podminky.urs.cz/item/CS_URS_2022_02/723160219 | [14 empty] | Online PSC | 3
58 | K | 723160337 | Rozpěrka přípojek plynoměru DN 80 | kus | 1 |  | 0 | CS ÚRS 2022 02 |  | základní |  | 0 | 0 | 0 | 0 | 0 | 4 | K | 3 |  |  |  | ROZPOCET | 0 | 0 | 0 | 0 | 0 | 1 | 0 | 4 | 116
| PP |  | Rozpěrka přípojek plynoměru DN 80 | [14 empty] | PP | 3
| Online PSC |  | https://podminky.urs.cz/item/CS_URS_2022_02/723160337 | [14 empty] | Online PSC | 3
59 | K | 723160R01 | Přírubový kompenzátor s jednou otočnou přírubou DN 80 PN 6 plyn - dodávka a montáž | kus | 1 |  | 0 |  |  | základní |  | 0 | 0 | 0 | 0 | 0 | 4 | K | 3 |  |  |  | ROZPOCET | 0 | 0 | 0 | 0 | 0 | 1 | 0 | 4 | 118
| PP |  | Přírubový kompenzátor s jednou otočnou přírubou DN 80 PN 6 plyn - dodávka a montáž | [14 empty] | PP | 3
60 | K | 734411118 | Teploměr s jímkou DN15 -30°+50°C 1/2" | kus | 1 |  | 0 | CS ÚRS 2022 02 |  | základní |  | 0 | 0 | 0 | 0 | 0 | 4 | K | 3 |  |  |  | ROZPOCET | 0 | 0 | 0 | 0 | 0 | 1 | 0 | 4 | 120
| PP |  | Teploměr s jímkou DN15 -30°+50°C 1/2" | [14 empty] | PP | 3
| Online PSC |  | https://podminky.urs.cz/item/CS_URS_2022_02/734411118 | [14 empty] | Online PSC | 3
61 | K | 734419111 | Montáž teploměrů s ochranným pouzdrem nebo pevným stonkem a jímkou | kus | 1 |  | 0 | CS ÚRS 2022 02 |  | základní |  | 0 | 0 | 0 | 0 | 0 | 4 | K | 3 |  |  |  | ROZPOCET | 0 | 0 | 0 | 0 | 0 | 1 | 0 | 4 | 122
| PP |  | Montáž teploměrů s ochranným pouzdrem nebo pevným stonkem a jímkou | [14 empty] | PP | 3
| Online PSC |  | https://podminky.urs.cz/item/CS_URS_2022_02/734419111 | [14 empty] | Online PSC | 3
62 | K | 723190R04 | Šikmý návarek M 20 x 1,5 dodávka + montáž | kus | 1 |  | 0 |  |  | základní |  | 0 | 0 | 0 | 0 | 0 | 4 | K | 3 |  |  |  | ROZPOCET | 0 | 0 | 0 | 0 | 0 | 1 | 0 | 4 | 124
| PP |  | Šikmý návarek M 20 x 1,5 dodávka + montáž | [14 empty] | PP | 3
63 | K | 723190912 | Navaření odbočky na potrubí plynovodní DN 15 | kus | 15 |  | 0 | CS ÚRS 2022 02 |  | základní |  | 0 | 0 | 0 | 0 | 0 | 4 | K | 3 |  |  |  | ROZPOCET | 0 | 0 | 0 | 0 | 0 | 1 | 0 | 4 | 126
| PP |  | Navaření odbočky na potrubí plynovodní DN 15 | [14 empty] | PP | 3
| Online PSC |  | https://podminky.urs.cz/item/CS_URS_2022_02/723190912 | [14 empty] | Online PSC | 3
64 | K | 723190917 | Navaření odbočky na potrubí plynovodní DN 50 | kus | 2 |  | 0 | CS ÚRS 2022 02 |  | základní |  | 0 | 0 | 0 | 0 | 0 | 4 | K | 3 |  |  |  | ROZPOCET | 0 | 0 | 0 | 0 | 0 | 1 | 0 | 4 | 128
| PP |  | Navaření odbočky na potrubí plynovodní DN 50 | [14 empty] | PP | 3
| Online PSC |  | https://podminky.urs.cz/item/CS_URS_2022_02/723190917 | [14 empty] | Online PSC | 3
65 | K | 723190R01 | Dodávka a kotvení potrubí do DN 50 vč. dodávky objímky na plynové potrubí, závitové tyče v délce 1 - m, hmoždinky průměr 8 mm a zhotovení otvoru do betonové zdi - dodávka a montáž | kus | 25 |  | 0 |  |  | základní |  | 0 | 0 | 0 | 0 | 0 | 4 | K | 3 |  |  |  | ROZPOCET | 0 | 0 | 0 | 0 | 0 | 1 | 0 | 4 | 130
| PP |  | Dodávka a kotvení potrubí do DN 50 vč. dodávky objímky na plynové potrubí, závitové tyče v délce 1 - m, hmoždinky průměr 8 mm a zhotovení otvoru do betonové zdi - dodávka a montáž | [14 empty] | PP | 3
66 | K | 723190R02 | Dodávka a kotvení potrubí do DN 100 vč. dodávky objímky na plynové potrubí, závitové tyče v délce - 1 m, hmoždinky průměr 16 mm a zhotovení otvoru do betonové zdi - dodávka a montáž | kus | 20 |  | 0 |  |  | základní |  | 0 | 0 | 0 | 0 | 0 | 4 | K | 3 |  |  |  | ROZPOCET | 0 | 0 | 0 | 0 | 0 | 1 | 0 | 4 | 132
| PP |  | Dodávka a kotvení potrubí do DN 100 vč. dodávky objímky na plynové potrubí, závitové tyče v délce - 1 m, hmoždinky průměr 16 mm a zhotovení otvoru do betonové zdi - dodávka a montáž | [14 empty] | PP | 3
67 | K | 723190R03 | Dodávka a kotvení potrubí do DN 200 vč. dodávky objímky na plynové potrubí, konstrukce z L profilů 50 x 50 x 3 - 1,5 m, 3 x hmoždinky průměr 16 mm 3 x šroub s podložkou a zhotovení otvorů do betonové zdi - dodávka a montáž | kus | 4 |  | 0 |  |  | základní |  | 0 | 0 | 0 | 0 | 0 | 4 | K | 3 |  |  |  | ROZPOCET | 0 | 0 | 0 | 0 | 0 | 1 | 0 | 4 | 134
| PP |  | Dodávka a kotvení potrubí do DN 200 vč. dodávky objímky na plynové potrubí, konstrukce z L profilů 50 x 50 x 3 - 1,5 m, 3 x hmoždinky průměr 16 mm 3 x šroub s podložkou a zhotovení otvorů do betonové zdi - dodávka a montáž | [14 empty] | PP | 3
68 | K | 727111006 | Trubní ucpávka ocelového potrubí bez izolace DN 15 stěnou tl 100 mm požární odolnost EI 120 | kus | 9 |  | 0 | CS ÚRS 2022 02 |  | základní |  | 0 | 0 | 0 | 0 | 0 | 4 | K | 3 |  |  |  | ROZPOCET | 0 | 0 | 0 | 0 | 0 | 1 | 0 | 4 | 136
| PP |  | Trubní ucpávka ocelového potrubí bez izolace DN 15 stěnou tl 100 mm požární odolnost EI 120 | [14 empty] | PP | 3
| Online PSC |  | https://podminky.urs.cz/item/CS_URS_2022_02/727111006 | [14 empty] | Online PSC | 3
69 | K | 727111006.1 | Trubní ucpávka ocelového potrubí bez izolace DN 100 stěnou tl 100 mm požární odolnost EI 120 | kus | 4 |  | 0 | CS ÚRS 2022 02 |  | základní |  | 0 | 0 | 0 | 0 | 0 | 4 | K | 3 |  |  |  | ROZPOCET | 0 | 0 | 0 | 0 | 0 | 1 | 0 | 4 | 138
| PP |  | Trubní ucpávka ocelového potrubí bez izolace DN 100 stěnou tl 100 mm požární odolnost EI 120 | [14 empty] | PP | 3
| Online PSC |  | https://podminky.urs.cz/item/CS_URS_2022_02/727111006.1 | [14 empty] | Online PSC | 3
70 | K | 783614551 | Základní jednonásobný syntetický nátěr potrubí DN do 50 mm | m | 75 |  | 0 | CS ÚRS 2022 02 |  | základní |  | 0 | 0 | 0 | 0 | 0 | 4 | K | 3 |  |  |  | ROZPOCET | 0 | 0 | 0 | 0 | 0 | 1 | 0 | 4 | 140
| PP |  | Základní jednonásobný syntetický nátěr potrubí DN do 50 mm | [14 empty] | PP | 3
| Online PSC |  | https://podminky.urs.cz/item/CS_URS_2022_02/783614551 | [14 empty] | Online PSC | 3
| VV |  | 45+6+24 |  | 75 | [12 empty] | VV | 3 | 2 | True | 0 | ROZPOCET
| VV |  | Součet |  | 75 | [12 empty] | VV | 3 | 4 | True | 1 | ROZPOCET
71 | K | 783614561 | Základní jednonásobný syntetický nátěr potrubí přes DN 50 do DN 100 mm | m | 54 |  | 0 | CS ÚRS 2022 02 |  | základní |  | 0 | 0 | 0 | 0 | 0 | 4 | K | 3 |  |  |  | ROZPOCET | 0 | 0 | 0 | 0 | 0 | 1 | 0 | 4 | 142
| PP |  | Základní jednonásobný syntetický nátěr potrubí přes DN 50 do DN 100 mm | [14 empty] | PP | 3
| Online PSC |  | https://podminky.urs.cz/item/CS_URS_2022_02/783614561 | [14 empty] | Online PSC | 3
| VV |  | 3+51 |  | 54 | [12 empty] | VV | 3 | 2 | True | 0 | ROZPOCET
| VV |  | Součet |  | 54 | [12 empty] | VV | 3 | 4 | True | 1 | ROZPOCET
72 | K | 783614571 | Základní jednonásobný syntetický nátěr potrubí přes DN 100 do DN 150 mm | m | 2 |  | 0 | CS ÚRS 2022 02 |  | základní |  | 0 | 0 | 0 | 0 | 0 | 4 | K | 3 |  |  |  | ROZPOCET | 0 | 0 | 0 | 0 | 0 | 1 | 0 | 4 | 144
| PP |  | Základní jednonásobný syntetický nátěr potrubí přes DN 100 do DN 150 mm | [14 empty] | PP | 3
| Online PSC |  | https://podminky.urs.cz/item/CS_URS_2022_02/783614571 | [14 empty] | Online PSC | 3
73 | K | 783614581 | Základní jednonásobný syntetický nátěr potrubí přes DN 150 do DN 200 mm | m | 7 |  | 0 | CS ÚRS 2022 02 |  | základní |  | 0 | 0 | 0 | 0 | 0 | 4 | K | 3 |  |  |  | ROZPOCET | 0 | 0 | 0 | 0 | 0 | 1 | 0 | 4 | 146
| PP |  | Základní jednonásobný syntetický nátěr potrubí přes DN 150 do DN 200 mm | [14 empty] | PP | 3
| Online PSC |  | https://podminky.urs.cz/item/CS_URS_2022_02/783614581 | [14 empty] | Online PSC | 3
74 | K | 783617611 | Krycí dvojnásobný syntetický nátěr potrubí DN do 50 mm | m | 75 |  | 0 | CS ÚRS 2022 02 |  | základní |  | 0 | 0 | 0 | 0 | 0 | 4 | K | 3 |  |  |  | ROZPOCET | 0 | 0 | 0 | 0 | 0 | 1 | 0 | 4 | 148
| PP |  | Krycí dvojnásobný syntetický nátěr potrubí DN do 50 mm | [14 empty] | PP | 3
| Online PSC |  | https://podminky.urs.cz/item/CS_URS_2022_02/783617611 | [14 empty] | Online PSC | 3
75 | K | 783617631 | Krycí dvojnásobný syntetický nátěr potrubí přes DN 50 do DN 100 mm | m | 54 |  | 0 | CS ÚRS 2022 02 |  | základní |  | 0 | 0 | 0 | 0 | 0 | 4 | K | 3 |  |  |  | ROZPOCET | 0 | 0 | 0 | 0 | 0 | 1 | 0 | 4 | 150
| PP |  | Krycí dvojnásobný syntetický nátěr potrubí přes DN 50 do DN 100 mm | [14 empty] | PP | 3
| Online PSC |  | https://podminky.urs.cz/item/CS_URS_2022_02/783617631 | [14 empty] | Online PSC | 3
76 | K | 783617651 | Krycí dvojnásobný syntetický nátěr potrubí přes DN 100 do DN 150 mm | m | 2 |  | 0 | CS ÚRS 2022 02 |  | základní |  | 0 | 0 | 0 | 0 | 0 | 4 | K | 3 |  |  |  | ROZPOCET | 0 | 0 | 0 | 0 | 0 | 1 | 0 | 4 | 152
| PP |  | Krycí dvojnásobný syntetický nátěr potrubí přes DN 100 do DN 150 mm | [14 empty] | PP | 3
| Online PSC |  | https://podminky.urs.cz/item/CS_URS_2022_02/783617651 | [14 empty] | Online PSC | 3
77 | K | 783617671 | Krycí dvojnásobný syntetický nátěr potrubí přes DN 150 do DN 200 mm | m | 7 |  | 0 | CS ÚRS 2022 02 |  | základní |  | 0 | 0 | 0 | 0 | 0 | 4 | K | 3 |  |  |  | ROZPOCET | 0 | 0 | 0 | 0 | 0 | 1 | 0 | 4 | 154
| PP |  | Krycí dvojnásobný syntetický nátěr potrubí přes DN 150 do DN 200 mm | [14 empty] | PP | 3
| Online PSC |  | https://podminky.urs.cz/item/CS_URS_2022_02/783617671 | [14 empty] | Online PSC | 3
78 | K | 230120072 | Značení potrubí smaltovým štítkem upínací páskou | kus | 20 |  | 0 | CS ÚRS 2022 02 |  | základní |  | 0 | 0 | 0 | 0 | 0 | 4 | K | 3 |  |  |  | ROZPOCET | 0 | 0 | 0 | 0 | 0 | 1 | 0 | 4 | 156
| PP |  | Značení potrubí smaltovým štítkem upínací páskou | [14 empty] | PP | 3
| Online PSC |  | https://podminky.urs.cz/item/CS_URS_2022_02/230120072 | [14 empty] | Online PSC | 3
79 | K | 230120041 | Čištění potrubí profukováním nebo proplachováním DN 15 | m | 45 |  | 0 | CS ÚRS 2022 02 |  | základní |  | 0 | 0 | 0 | 0 | 0 | 4 | K | 3 |  |  |  | ROZPOCET | 0 | 0 | 0 | 0 | 0 | 1 | 0 | 4 | 158
| PP |  | Čištění potrubí profukováním nebo proplachováním DN 15 | [14 empty] | PP | 3
| Online PSC |  | https://podminky.urs.cz/item/CS_URS_2022_02/230120041 | [14 empty] | Online PSC | 3
80 | K | 230120043 | Čištění potrubí profukováním nebo proplachováním DN 50 | m | 6 |  | 0 | CS ÚRS 2022 02 |  | základní |  | 0 | 0 | 0 | 0 | 0 | 4 | K | 3 |  |  |  | ROZPOCET | 0 | 0 | 0 | 0 | 0 | 1 | 0 | 4 | 160
| PP |  | Čištění potrubí profukováním nebo proplachováním DN 50 | [14 empty] | PP | 3
| Online PSC |  | https://podminky.urs.cz/item/CS_URS_2022_02/230120043 | [14 empty] | Online PSC | 3
81 | K | 230120045.1 | Čištění potrubí profukováním nebo proplachováním DN 80 | m | 3 |  | 0 | CS ÚRS 2022 02 |  | základní |  | 0 | 0 | 0 | 0 | 0 | 4 | K | 3 |  |  |  | ROZPOCET | 0 | 0 | 0 | 0 | 0 | 1 | 0 | 4 | 162
| PP |  | Čištění potrubí profukováním nebo proplachováním DN 80 | [14 empty] | PP | 3
| Online PSC |  | https://podminky.urs.cz/item/CS_URS_2022_02/230120045.1 | [14 empty] | Online PSC | 3
82 | K | 230120046 | Čištění potrubí profukováním nebo proplachováním DN 100 | m | 51 |  | 0 | CS ÚRS 2022 02 |  | základní |  | 0 | 0 | 0 | 0 | 0 | 4 | K | 3 |  |  |  | ROZPOCET | 0 | 0 | 0 | 0 | 0 | 1 | 0 | 4 | 164
| PP |  | Čištění potrubí profukováním nebo proplachováním DN 100 | [14 empty] | PP | 3
| Online PSC |  | https://podminky.urs.cz/item/CS_URS_2022_02/230120046 | [14 empty] | Online PSC | 3
83 | K | 230120049 | Čištění potrubí profukováním nebo proplachováním DN 200 | m | 7 |  | 0 | CS ÚRS 2022 02 |  | základní |  | 0 | 0 | 0 | 0 | 0 | 4 | K | 3 |  |  |  | ROZPOCET | 0 | 0 | 0 | 0 | 0 | 1 | 0 | 4 | 166
| PP |  | Čištění potrubí profukováním nebo proplachováním DN 200 | [14 empty] | PP | 3
| Online PSC |  | https://podminky.urs.cz/item/CS_URS_2022_02/230120049 | [14 empty] | Online PSC | 3
84 | K | 723190901.1 | Uzavření,otevření plynovodního potrubí při opravě | kus | 5 |  | 0 | CS ÚRS 2022 02 |  | základní |  | 0 | 0 | 0 | 0 | 0 | 4 | K | 3 |  |  |  | ROZPOCET | 0 | 0 | 0 | 0 | 0 | 1 | 0 | 4 | 168
| PP |  | Uzavření,otevření plynovodního potrubí při opravě | [14 empty] | PP | 3
| Online PSC |  | https://podminky.urs.cz/item/CS_URS_2022_02/723190901.1 | [14 empty] | Online PSC | 3
85 | K | 723190907.1 | Odvzdušnění nebo napuštění plynovodního potrubí | m | 112 |  | 0 | CS ÚRS 2022 02 |  | základní |  | 0 | 0 | 0 | 0 | 0 | 4 | K | 3 |  |  |  | ROZPOCET | 0 | 0 | 0 | 0 | 0 | 1 | 0 | 4 | 170
| PP |  | Odvzdušnění nebo napuštění plynovodního potrubí | [14 empty] | PP | 3
| Online PSC |  | https://podminky.urs.cz/item/CS_URS_2022_02/723190907.1 | [14 empty] | Online PSC | 3
| VV |  | 45+6+3+51+7 |  | 112 | [12 empty] | VV | 3 | 2 | True | 0 | ROZPOCET
| VV |  | Součet |  | 112 | [12 empty] | VV | 3 | 4 | True | 1 | ROZPOCET
86 | K | 230170011 | Tlakové zkoušky těsnosti potrubí - zkouška DN do 40 | m | 45 |  | 0 | CS ÚRS 2022 02 |  | základní |  | 0 | 0 | 0 | 0 | 0 | 4 | K | 3 |  |  |  | ROZPOCET | 0 | 0 | 0 | 0 | 0 | 1 | 0 | 4 | 172
| PP |  | Tlakové zkoušky těsnosti potrubí - zkouška DN do 40 | [14 empty] | PP | 3
| Online PSC |  | https://podminky.urs.cz/item/CS_URS_2022_02/230170011 | [14 empty] | Online PSC | 3
87 | K | 230170012.1 | Tlakové zkoušky těsnosti potrubí - zkouška DN přes 40 do 80 | m | 9 |  | 0 | CS ÚRS 2022 02 |  | základní |  | 0 | 0 | 0 | 0 | 0 | 4 | K | 3 |  |  |  | ROZPOCET | 0 | 0 | 0 | 0 | 0 | 1 | 0 | 4 | 174
| PP |  | Tlakové zkoušky těsnosti potrubí - zkouška DN přes 40 do 80 | [14 empty] | PP | 3
| Online PSC |  | https://podminky.urs.cz/item/CS_URS_2022_02/230170012.1 | [14 empty] | Online PSC | 3
| VV |  | 6+3 |  | 9 | [12 empty] | VV | 3 | 2 | True | 0 | ROZPOCET
| VV |  | Součet |  | 9 | [12 empty] | VV | 3 | 4 | True | 1 | ROZPOCET
88 | K | 230170013 | Tlakové zkoušky těsnosti potrubí - zkouška DN přes 80 do 125 | m | 51 |  | 0 | CS ÚRS 2022 02 |  | základní |  | 0 | 0 | 0 | 0 | 0 | 4 | K | 3 |  |  |  | ROZPOCET | 0 | 0 | 0 | 0 | 0 | 1 | 0 | 4 | 176
| PP |  | Tlakové zkoušky těsnosti potrubí - zkouška DN přes 80 do 125 | [14 empty] | PP | 3
| Online PSC |  | https://podminky.urs.cz/item/CS_URS_2022_02/230170013 | [14 empty] | Online PSC | 3
89 | K | 230170014 | Tlakové zkoušky těsnosti potrubí - zkouška DN přes 125 do 200 | m | 7 |  | 0 | CS ÚRS 2022 02 |  | základní |  | 0 | 0 | 0 | 0 | 0 | 4 | K | 3 |  |  |  | ROZPOCET | 0 | 0 | 0 | 0 | 0 | 1 | 0 | 4 | 178
| PP |  | Tlakové zkoušky těsnosti potrubí - zkouška DN přes 125 do 200 | [14 empty] | PP | 3
| Online PSC |  | https://podminky.urs.cz/item/CS_URS_2022_02/230170014 | [14 empty] | Online PSC | 3
90 | K | 230170003 | Tlakové zkoušky těsnosti potrubí - příprava DN přes 125 do 200 | sada | 1 |  | 0 | CS ÚRS 2022 02 |  | základní |  | 0 | 0 | 0 | 0 | 0 | 4 | K | 3 |  |  |  | ROZPOCET | 0 | 0 | 0 | 0 | 0 | 1 | 0 | 4 | 180
| PP |  | Tlakové zkoušky těsnosti potrubí - příprava DN přes 125 do 200 | [14 empty] | PP | 3
| Online PSC |  | https://podminky.urs.cz/item/CS_URS_2022_02/230170003 | [14 empty] | Online PSC | 3
91 | K | 230170R01 | Výchozí revize | hod | 10 |  | 0 |  |  | základní |  | 0 | 0 | 0 | 0 | 0 | 4 | K | 3 |  |  |  | ROZPOCET | 0 | 0 | 0 | 0 | 0 | 1 | 0 | 4 | 182
| PP |  | Výchozí revize | [14 empty] | PP | 3
| D | 9 | Ostatní konstrukce a práce, bourání |  |  |  | 0 |  |  |  |  | 0 |  | 0.00168 |  | 0.352 | 1 | D | 2 |  |  |  | ROZPOCET | [6 empty] | 0
93 | K | 949101112 | Lešení pomocné pro objekty pozemních staveb s lešeňovou podlahou v přes 1,9 do 3,5 m zatížení do 150 kg/m2 | m2 | 8 |  | 0 | CS ÚRS 2022 02 |  | základní |  | 0 | 0.00021 | 0.00168 | 0 | 0 | 4 | K | 3 |  |  |  | ROZPOCET | 0 | 0 | 0 | 0 | 0 | 1 | 0 | 4 | 863298832
| PP |  | Lešení pomocné pracovní pro objekty pozemních staveb pro zatížení do 150 kg/m2, o výšce lešeňové podlahy přes 1,9 do 3,5 m | [14 empty] | PP | 3
| Online PSC |  | https://podminky.urs.cz/item/CS_URS_2022_02/949101112 | [14 empty] | Online PSC | 3
94 | K | 971042141 | Vybourání otvorů v betonových příčkách a zdech D do 60 mm tl do 300 mm | kus | 2 |  | 0 | CS ÚRS 2022 02 |  | základní |  | 0 | 0 | 0 | 0.001 | 0.002 | 4 | K | 3 |  |  |  | ROZPOCET | 0 | 0 | 0 | 0 | 0 | 1 | 0 | 4 | 1383791272
| PP |  | Vybourání otvorů v betonových příčkách a zdech základových nebo nadzákladových průměru profilu do 60 mm, tl. do 300 mm | [14 empty] | PP | 3
| Online PSC |  | https://podminky.urs.cz/item/CS_URS_2022_02/971042141 | [14 empty] | Online PSC | 3
95 | K | 971042341 | Vybourání otvorů v betonových příčkách a zdech pl do 0,09 m2 tl do 300 mm | kus | 4 |  | 0 | CS ÚRS 2022 02 |  | základní |  | 0 | 0 | 0 | 0.059 | 0.236 | 4 | K | 3 |  |  |  | ROZPOCET | 0 | 0 | 0 | 0 | 0 | 1 | 0 | 4 | 1672787379
| PP |  | Vybourání otvorů v betonových příčkách a zdech základových nebo nadzákladových plochy do 0,09 m2, tl. do 300 mm | [14 empty] | PP | 3
| Online PSC |  | https://podminky.urs.cz/item/CS_URS_2022_02/971042341 | [14 empty] | Online PSC | 3
96 | K | 971052261 | Vybourání nebo prorážení otvorů v ŽB příčkách a zdech pl do 0,0225 m2 tl do 600 mm | kus | 1 |  | 0 | CS ÚRS 2022 02 |  | základní |  | 0 | 0 | 0 | 0.034 | 0.034 | 4 | K | 3 |  |  |  | ROZPOCET | 0 | 0 | 0 | 0 | 0 | 1 | 0 | 4 | -977573451
| PP |  | Vybourání a prorážení otvorů v železobetonových příčkách a zdech základových nebo nadzákladových, plochy do 0,0225 m2, tl. do 600 mm | [14 empty] | PP | 3
| Online PSC |  | https://podminky.urs.cz/item/CS_URS_2022_02/971052261 | [14 empty] | Online PSC | 3
97 | K | 972054141.R | Vybourání otvorů v ŽB stropech nebo klenbách pl do 0,0225 m2 tl od 150 do 30 mm | kus | 5 |  | 0 | CS ÚRS 2022 02 |  | základní |  | 0 | 0 | 0 | 0.016 | 0.08 | 4 | K | 3 |  |  |  | ROZPOCET | 0 | 0 | 0 | 0 | 0 | 1 | 0 | 4 | 197469665
| PP |  | Vybourání otvorů ve stropech nebo klenbách železobetonových bez odstranění podlahy a násypu, plochy do 0,0225 m2, tl. od 150 do 300 mm | [14 empty] | PP | 3
| Online PSC |  | https://podminky.urs.cz/item/CS_URS_2022_02/972054141.R | [14 empty] | Online PSC | 3
| D | 99 | Přesun hmot |  |  |  | 0 |  |  |  |  | 0 |  | 0 |  | 0 | 1 | D | 2 |  |  |  | ROZPOCET | [6 empty] | 0
98 | K | 998276101 | Přesun hmot pro trubní vedení z trub z plastických hmot otevřený výkop | t | 0.3 |  | 0 | CS ÚRS 2022 02 |  | základní |  | 0 | 0 | 0 | 0 | 0 | 4 | K | 3 |  |  |  | ROZPOCET | 0 | 0 | 0 | 0 | 0 | 1 | 0 | 4 | 186
| PP |  | Přesun hmot pro trubní vedení z trub z plastických hmot otevřený výkop | [14 empty] | PP | 3
| Online PSC |  | https://podminky.urs.cz/item/CS_URS_2022_02/998276101 | [14 empty] | Online PSC | 3
99 | K | 998723101 | Přesun hmot tonážní pro vnitřní plynovod v objektech v do 6 m | t | 2 |  | 0 | CS ÚRS 2022 02 |  | základní |  | 0 | 0 | 0 | 0 | 0 | 4 | K | 3 |  |  |  | ROZPOCET | 0 | 0 | 0 | 0 | 0 | 1 | 0 | 4 | 188
| PP |  | Přesun hmot tonážní pro vnitřní plynovod v objektech v do 6 m | [14 empty] | PP | 3
| Online PSC |  | https://podminky.urs.cz/item/CS_URS_2022_02/998723101 | [14 empty] | Online PSC | 3
| D | 997 | Přesun sutě |  |  |  | 0 |  |  |  |  | 0 |  | 0 |  | 0 | 1 | D | 2 |  |  |  | ROZPOCET | [6 empty] | 0
100 | K | 997013117 | Vnitrostaveništní doprava suti a vybouraných hmot pro budovy v přes 21 do 24 m s použitím mechanizace | t | 0.352 |  | 0 | CS ÚRS 2022 02 |  | základní |  | 0 | 0 | 0 | 0 | 0 | 4 | K | 3 |  |  |  | ROZPOCET | 0 | 0 | 0 | 0 | 0 | 1 | 0 | 4 | 120210334
| PP |  | Vnitrostaveništní doprava suti a vybouraných hmot vodorovně do 50 m svisle s použitím mechanizace pro budovy a haly výšky přes 21 do 24 m | [14 empty] | PP | 3
| Online PSC |  | https://podminky.urs.cz/item/CS_URS_2022_02/997013117 | [14 empty] | Online PSC | 3
101 | K | 997013501 | Odvoz suti a vybouraných hmot na skládku nebo meziskládku do 1 km se složením | t | 0.352 |  | 0 | CS ÚRS 2022 02 |  | základní |  | 0 | 0 | 0 | 0 | 0 | 4 | K | 3 |  |  |  | ROZPOCET | 0 | 0 | 0 | 0 | 0 | 1 | 0 | 4 | -1776534222
| PP |  | Odvoz suti a vybouraných hmot na skládku nebo meziskládku se složením, na vzdálenost do 1 km | [14 empty] | PP | 3
| Online PSC |  | https://podminky.urs.cz/item/CS_URS_2022_02/997013501 | [14 empty] | Online PSC | 3
102 | K | 997013509 | Příplatek k odvozu suti a vybouraných hmot na skládku ZKD 1 km přes 1 km | t | 6.688 |  | 0 | CS ÚRS 2022 02 |  | základní |  | 0 | 0 | 0 | 0 | 0 | 4 | K | 3 |  |  |  | ROZPOCET | 0 | 0 | 0 | 0 | 0 | 1 | 0 | 4 | 1588843585
| PP |  | Odvoz suti a vybouraných hmot na skládku nebo meziskládku se složením, na vzdálenost Příplatek k ceně za každý další i započatý 1 km přes 1 km | [14 empty] | PP | 3
| Online PSC |  | https://podminky.urs.cz/item/CS_URS_2022_02/997013509 | [14 empty] | Online PSC | 3
| VV |  | 0,352*19 'Přepočtené koeficientem množství |  | 6.688 | [12 empty] | VV | 3 | 2 | False | 1 | ROZPOCET
103 | K | 997013631 | Poplatek za uložení na skládce (skládkovné) stavebního odpadu směsného kód odpadu 17 09 04 | t | 0.272 |  | 0 | CS ÚRS 2022 02 |  | základní |  | 0 | 0 | 0 | 0 | 0 | 4 | K | 3 |  |  |  | ROZPOCET | 0 | 0 | 0 | 0 | 0 | 1 | 0 | 4 | -1132413661
| PP |  | Poplatek za uložení stavebního odpadu na skládce (skládkovné) směsného stavebního a demoličního zatříděného do Katalogu odpadů pod kódem 17 09 04 | [14 empty] | PP | 3
| Online PSC |  | https://podminky.urs.cz/item/CS_URS_2022_02/997013631 | [14 empty] | Online PSC | 3

## PLM - Medicinální plyny
{07e07450-34d3-402a-9b39-f45dfa86356a}
2
| KRYCÍ LIST SOUPISU PRACÍ | [7 empty] | v --- níže se nacházejí doplnkové a pomocné údaje k sestavám --- v | [8 empty] | False
Stavba:
Multifunkční budova 2.LF UK, Praha 5 - Motol
Objekt:
SO.01 - Multifunkční budova
Soupis:
PLM - Medicinální plyny
| KSO: |  |  |  |  | CC-CZ:
| Místo: |  | v areálu Fakultní nemocnice v Motole |  |  | Datum: | 29. 2. 2024
| Zadavatel: |  |  |  |  | IČ: | 00216208
|  | Univerzita Karlova |  |  |  | DIČ: | CZ00216208
| Uchazeč: |  |  |  |  | IČ: | Vyplň údaj
|  | Vyplň údaj |  |  |  | DIČ: | Vyplň údaj
| Projektant: |  |  |  |  | IČ: | 60193280
|  | VPÚ DECO PRAHA a.s |  |  |  | DIČ: | CZ60193280
| Zpracovatel: |  |  |  |  | IČ: | 24853950
|  | QSB, s.r.o. |  |  |  | DIČ: | CZ24853950
Poznámka:
Soupis prací je sestaven s využitím Cenové soustavy ÚRS. Položky, které pochází z této cenové soustavy, jsou ve sloupci 'Cenová soustava' označeny popisem 'CS ÚRS' a úrovní příslušného kalendářního pololetí. Veškeré další informace vymezující popis a podmínky použití těchto položek z Cenové soustavy, které nejsou uvedeny přímo v soupisu prací, jsou neomezeně dálkově k dispozici na webu podminky.urs.cz. Položky, pokud není uvedeno jinak, obsahují veškeré náklady na provedení, tzn. dodávku, montáž a montážní prostředky, kotevní a spojovací prvky, přesuny a dopravu, skládkovné, systémové detaily a řešení, pomocné lešení a přípravné práce. Podrobná specifikace položek je obsažena v projektové dokumentaci, která je nedílnou součástí zadávací dokumentace. Pokud není uveden výkaz výměr, byly hodnoty převzaty přímo z tabulek v projektu a CAD systémů. Pokud se v položkách objeví obchodní název, je uveden pouze orientačně, jako příklad a uchazeč může nabídnout rovnocenné řešení se stejnými nebo lepšími parametry.
| Cena bez DPH | [5 empty] | 0
|  |  | Základ daně |  |  | Sazba daně | Výše daně
| DPH | základní | 0 |  |  | 21% | 0
|  | snížená | 0 |  |  | 15% | 0
|  | zákl. přenesená | 0 |  |  | 21% | 0
|  | sníž. přenesená | 0 |  |  | 15% | 0
|  | nulová | 0 |  |  | 0% | 0
| Cena s DPH |  |  | v | CZK |  | 0
REKAPITULACE ČLENĚNÍ SOUPISU PRACÍ
Stavba:
Multifunkční budova 2.LF UK, Praha 5 - Motol
Objekt:
SO.01 - Multifunkční budova
Soupis:
PLM - Medicinální plyny
Místo: |  |  | v areálu Fakultní nemocnice v Motole |  |  | Datum: | 29. 2. 2024
Zadavatel: |  |  | Univerzita Karlova |  |  | Projektant: | VPÚ DECO PRAHA a.s
Uchazeč: |  |  | Vyplň údaj |  |  | Zpracovatel: | QSB, s.r.o.
Kód dílu - Popis | [6 empty] | Cena celkem [CZK]
Náklady stavby celkem | [6 empty] | 0 | [11 empty] | -1
| PLM - Medicinální plyny | [5 empty] | 0
| 1 - Rozvody | [5 empty] | 0
| 2 - Kompresorová stanice | [5 empty] | 0
| 3 - Ostatní náklady | [5 empty] | 0
SOUPIS PRACÍ
Stavba:
Multifunkční budova 2.LF UK, Praha 5 - Motol
Objekt:
SO.01 - Multifunkční budova
Soupis:
PLM - Medicinální plyny
Místo: |  |  | v areálu Fakultní nemocnice v Motole |  |  | Datum: | 29. 2. 2024
Zadavatel: |  |  | Univerzita Karlova |  |  | Projektant: | VPÚ DECO PRAHA a.s
Uchazeč: |  |  | Vyplň údaj |  |  | Zpracovatel: | QSB, s.r.o.
PČ | Typ | Kód | Popis | MJ | Množství | J.cena [CZK] | Cena celkem [CZK] | Cenová soustava |  | DPH | J. Nh [h] | Nh celkem [h] | J. hmotnost [t] | Hmotnost celkem [t] | J. suť [t] | Suť Celkem [t]
Náklady soupisu celkem | [6 empty] | 0 |  |  |  |  | 0 |  | 0 |  | 0 |  | D | -1 | [10 empty] | 0
| D | PLM | Medicinální plyny |  |  |  | 0 |  |  |  |  | 0 |  | 0 |  | 0 | 1 | D | 0 |  |  |  | ROZPOCET | [6 empty] | 0
| D | 1 | Rozvody |  |  |  | 0 |  |  |  |  | 0 |  | 0 |  | 0 | 1 | D | 1 |  |  |  | ROZPOCET | [6 empty] | 0
1 | K | PLM.1R001 | měděná trubka 12x1 | m | 38 |  | 0 |  |  | základní |  | 0 | 0 | 0 | 0 | 0 | 64 | K | 2 |  |  |  | ROZPOCET | 0 | 0 | 0 | 0 | 0 | 1 | 0 | 64 | 2
| PP |  | měděná trubka 12x1 | [14 empty] | PP | 2
2 | K | PLM.1R002 | měděná trubka 18x1 | m | 54 |  | 0 |  |  | základní |  | 0 | 0 | 0 | 0 | 0 | 64 | K | 2 |  |  |  | ROZPOCET | 0 | 0 | 0 | 0 | 0 | 1 | 0 | 64 | 4
| PP |  | měděná trubka 18x1 | [14 empty] | PP | 2
3 | K | PLM.1R003 | měděná trubka 22x1 | m | 26 |  | 0 |  |  | základní |  | 0 | 0 | 0 | 0 | 0 | 64 | K | 2 |  |  |  | ROZPOCET | 0 | 0 | 0 | 0 | 0 | 1 | 0 | 64 | 6
| PP |  | měděná trubka 22x1 | [14 empty] | PP | 2
4 | K | PLM.1R004 | tvarovky Cu do pr.22 | kus | 45 |  | 0 |  |  | základní |  | 0 | 0 | 0 | 0 | 0 | 64 | K | 2 |  |  |  | ROZPOCET | 0 | 0 | 0 | 0 | 0 | 1 | 0 | 64 | 8
| PP |  | tvarovky Cu do pr.22 | [14 empty] | PP | 2
5 | K | PLM.1R005 | Ag pájka 45+pasta | g | 300 |  | 0 |  |  | základní |  | 0 | 0 | 0 | 0 | 0 | 64 | K | 2 |  |  |  | ROZPOCET | 0 | 0 | 0 | 0 | 0 | 1 | 0 | 64 | 10
| PP |  | Ag pájka 45+pasta | [14 empty] | PP | 2
6 | K | PLM.1R006 | prořez trubek 3% | kus | 1 |  | 0 |  |  | základní |  | 0 | 0 | 0 | 0 | 0 | 64 | K | 2 |  |  |  | ROZPOCET | 0 | 0 | 0 | 0 | 0 | 1 | 0 | 64 | 12
| PP |  | prořez trubek 3% | [14 empty] | PP | 2
7 | K | PLM.1R007 | chránička potrubí-oc.trubka 26.9x2.6 (0.5m) | kus | 2 |  | 0 |  |  | základní |  | 0 | 0 | 0 | 0 | 0 | 64 | K | 2 |  |  |  | ROZPOCET | 0 | 0 | 0 | 0 | 0 | 1 | 0 | 64 | 14
| PP |  | chránička potrubí-oc.trubka 26.9x2.6 (0.5m) | [14 empty] | PP | 2
8 | K | PLM.1R008 | chránička potrubí-oc.trubka 31.8x2.6 (0.5m) | kus | 3 |  | 0 |  |  | základní |  | 0 | 0 | 0 | 0 | 0 | 64 | K | 2 |  |  |  | ROZPOCET | 0 | 0 | 0 | 0 | 0 | 1 | 0 | 64 | 16
| PP |  | chránička potrubí-oc.trubka 31.8x2.6 (0.5m) | [14 empty] | PP | 2
9 | K | PLM.1R009 | chránička potrubí-oc.trubka 57x3.2 (0.5m) | kus | 3 |  | 0 |  |  | základní |  | 0 | 0 | 0 | 0 | 0 | 64 | K | 2 |  |  |  | ROZPOCET | 0 | 0 | 0 | 0 | 0 | 1 | 0 | 64 | 18
| PP |  | chránička potrubí-oc.trubka 57x3.2 (0.5m) | [14 empty] | PP | 2
10 | K | PLM.1R010 | protipožární ucpávka | kus | 3 |  | 0 |  |  | základní |  | 0 | 0 | 0 | 0 | 0 | 64 | K | 2 |  |  |  | ROZPOCET | 0 | 0 | 0 | 0 | 0 | 1 | 0 | 64 | 20
| PP |  | protipožární ucpávka | [14 empty] | PP | 2
11 | K | PLM.1R011 | konzole jednoduchá | kus | 70 |  | 0 |  |  | základní |  | 0 | 0 | 0 | 0 | 0 | 64 | K | 2 |  |  |  | ROZPOCET | 0 | 0 | 0 | 0 | 0 | 1 | 0 | 64 | 22
| PP |  | konzole jednoduchá | [14 empty] | PP | 2
12 | K | PLM.1R012 | ochranný plyn pro pájení Cu trubek | m | 113 |  | 0 |  |  | základní |  | 0 | 0 | 0 | 0 | 0 | 64 | K | 2 |  |  |  | ROZPOCET | 0 | 0 | 0 | 0 | 0 | 1 | 0 | 64 | 24
| PP |  | ochranný plyn pro pájení Cu trubek | [14 empty] | PP | 2
13 | K | PLM.1R013 | úseková tlaková zkouška | kus | 3 |  | 0 |  |  | základní |  | 0 | 0 | 0 | 0 | 0 | 64 | K | 2 |  |  |  | ROZPOCET | 0 | 0 | 0 | 0 | 0 | 1 | 0 | 64 | 26
| PP |  | úseková tlaková zkouška | [14 empty] | PP | 2
14 | K | PLM.1R014 | závěrečná tlaková zkouška | kus | 2 |  | 0 |  |  | základní |  | 0 | 0 | 0 | 0 | 0 | 64 | K | 2 |  |  |  | ROZPOCET | 0 | 0 | 0 | 0 | 0 | 1 | 0 | 64 | 28
| PP |  | závěrečná tlaková zkouška | [14 empty] | PP | 2
15 | K | PLM.1R015 | propláchnutí rozvodu dusíkem | m | 113 |  | 0 |  |  | základní |  | 0 | 0 | 0 | 0 | 0 | 64 | K | 2 |  |  |  | ROZPOCET | 0 | 0 | 0 | 0 | 0 | 1 | 0 | 64 | 30
| PP |  | propláchnutí rozvodu dusíkem | [14 empty] | PP | 2
16 | K | PLM.1R016 | značení potrubí, štítky | m | 113 |  | 0 |  |  | základní |  | 0 | 0 | 0 | 0 | 0 | 64 | K | 2 |  |  |  | ROZPOCET | 0 | 0 | 0 | 0 | 0 | 1 | 0 | 64 | 32
| PP |  | značení potrubí, štítky | [14 empty] | PP | 2
17 | K | PLM.1R017 | lahvový uzavírací ventil | kus | 3 |  | 0 |  |  | základní |  | 0 | 0 | 0 | 0 | 0 | 64 | K | 2 |  |  |  | ROZPOCET | 0 | 0 | 0 | 0 | 0 | 1 | 0 | 64 | 34
| PP |  | lahvový uzavírací ventil | [14 empty] | PP | 2
54 | K | PLM.1R023 | manometr pr.60 mm 0-1.6MPa | kus | 1 |  | 0 |  |  | základní |  | 0 | 0 | 0 | 0 | 0 | 64 | K | 2 |  |  |  | ROZPOCET | 0 | 0 | 0 | 0 | 0 | 1 | 0 | 64 | 684038164
| PP |  | manometr pr.60 mm 0-1.6MPa | [14 empty] | PP | 2
| VV |  | "4NP-1ks" 1 |  | 1 | [12 empty] | VV | 2 | 2 | True | 0 | ROZPOCET
| VV |  | Součet |  | 1 | [12 empty] | VV | 2 | 4 | True | 1 | ROZPOCET
18 | K | PLM.1R018 | kulový kohout DN15 vč.šroubení | kus | 2 |  | 0 |  |  | základní |  | 0 | 0 | 0 | 0 | 0 | 64 | K | 2 |  |  |  | ROZPOCET | 0 | 0 | 0 | 0 | 0 | 1 | 0 | 64 | 36
| PP |  | kulový kohout DN15 vč.šroubení | [14 empty] | PP | 2
19 | K | PLM.1R019 | Nástěnná osvětlovací lůžková rampa pro 2 lůžka, délka 3600mm, výbava: 4x zásuvka MDO-LED (oranž), 4x zdířka ochr.pospojení, 2x datová zásuvka RJ45, 2x prázdné víčko 1x medilišta průběžná, osvětlení : přímé LED (ovládané z rampy), nepřímé LED (ovládané ode | kus | 1 |  | 0 |  |  | základní |  | 0 | 0 | 0 | 0 | 0 | 64 | K | 2 |  |  |  | ROZPOCET | 0 | 0 | 0 | 0 | 0 | 1 | 0 | 64 | 38
| PP |  | Nástěnná osvětlovací lůžková rampa pro 2 lůžka, délka 3600mm, výbava: 4x zásuvka MDO-LED (oranž), 4x zdířka ochr.pospojení, 2x datová zásuvka RJ45, 2x prázdné víčko 1x medilišta průběžná, osvětlení : přímé LED (ovládané z rampy), nepřímé LED (ovládané ode dveří), noční LED (ovládané ode dveří) | [14 empty] | PP | 2
20 | K | PLM.1R020 | zdrojový most stropní pro 1 lůžko, výbava : 1x AIR04, 8x zásuvka MDO-LED (oranž), 6x zdířka ochr.pospojení, 4x datová zásuvka RJ45, 2x medilišta 400mm, osvětlení : přímé LED (ovládané z rampy), nepřímé LED (ovládané ode dveří), dále viz. plný popis | kus | 5 |  | 0 |  |  | základní |  | 0 | 0 | 0 | 0 | 0 | 64 | K | 2 |  |  |  | ROZPOCET | 0 | 0 | 0 | 0 | 0 | 1 | 0 | 64 | 40
| PP |  | zdrojový most stropní pro 1 lůžko, výbava : 1x AIR04, 8x zásuvka MDO-LED (oranž), 6x zdířka ochr.pospojení, 4x datová zásuvka RJ45, 2x medilišta 400mm, osvětlení : přímé LED (ovládané z rampy), nepřímé LED (ovládané ode dveří), noční LED (ovládané ode dveří),1x pojezd s policí se šuplíkem, Zdrojový most stropní pro 1 lůžko, výbava : 1x AIR04, 8x zásuvka MDO-LED (oranž), 6x zdířka ochr.pospojení, 4x datová zásuvka RJ45, 4x prázdné víčko, 1x medilišta průběžná, osvětlení : přímé LED (ovládané z rampy), nepřímé LED (ovládané ode dveří), noční LED (ovládané ode dveří),1x pojezd s policí se šuplíkem, 1x rameno lomené 700/600 mm+nosič infuzí (instalace na noze mostu), 1x rameno rovné 750mm + závěsná tyč (instalace na noze mostu) | [14 empty] | PP | 2
21 | K | PLM.1R021 | otočný kyvný stropní dvouramenný stativ chirurgický, 2x AIR04, 8x zásuvka MDO-LED, 6x zdířka ochr.pospojení, 2x datová zásuvka RJ45, 2x medilišta, 1x police, 1x police standard s medilištami, 1x ramínko pro monitor | kus | 1 |  | 0 |  |  | základní |  | 0 | 0 | 0 | 0 | 0 | 64 | K | 2 |  |  |  | ROZPOCET | 0 | 0 | 0 | 0 | 0 | 1 | 0 | 64 | 42
| PP |  | otočný kyvný stropní dvouramenný stativ chirurgický, výbava : hlava vertikální 1000 mm, rameno 800/800 mm, 2x AIR04, 8x zásuvka MDO-LED (oranž), 6x zdířka ochr.pospojení, 2x datová zásuvka RJ45, 2x medilišta 330 mm, 1x police s ovládáním a medilištami, 1x police standard s medilištami, 1x ramínko pro monitor 300/300 mm VESA 100x100 mm (uchycení na hlavu stativu) | [14 empty] | PP | 2
22 | K | PLM.1R022 | otočný kyvný stropní dvouramenný stativ anesteziologický, 1x AIR04, 8x zásuvka MDO-LED, 6x zdířka ochr.pospojení, 2x RJ45, 2x medilišta 330 mm, 1x police s ovládáním, 1x police standard s medilištami, 1x tyč pro lineární dávkovače na ramínku | kus | 1 |  | 0 |  |  | základní |  | 0 | 0 | 0 | 0 | 0 | 64 | K | 2 |  |  |  | ROZPOCET | 0 | 0 | 0 | 0 | 0 | 1 | 0 | 64 | 44
| PP |  | otočný kyvný stropní dvouramenný stativ anesteziologický, výbava : hlava vertikální 1000 mm, rameno 800/800 mm, 1x AIR04, 8x zásuvka MDO-LED (oranž), 6x zdířka ochr.pospojení, 2x datová zásuvka RJ45, 2x medilišta 330 mm, 1x police s ovládáním a medilištami, 1x police standard s medilištami, 1x tyč pro lineární dávkovače na ramínku | [14 empty] | PP | 2
| D | 2 | Kompresorová stanice |  |  |  | 0 |  |  |  |  | 0 |  | 0 |  | 0 | 1 | D | 1 |  |  |  | ROZPOCET | [6 empty] | 0
23 | K | PLM.2R023 | měděná trubka 12x1 | m | 2 |  | 0 |  |  | základní |  | 0 | 0 | 0 | 0 | 0 | 64 | K | 2 |  |  |  | ROZPOCET | 0 | 0 | 0 | 0 | 0 | 1 | 0 | 64 | 46
| PP |  | měděná trubka 12x1 | [14 empty] | PP | 2
24 | K | PLM.2R024 | měděná trubka 18x1 | m | 5 |  | 0 |  |  | základní |  | 0 | 0 | 0 | 0 | 0 | 64 | K | 2 |  |  |  | ROZPOCET | 0 | 0 | 0 | 0 | 0 | 1 | 0 | 64 | 48
| PP |  | měděná trubka 18x1 | [14 empty] | PP | 2
25 | K | PLM.2R025 | měděná trubka 22x1 | m | 7 |  | 0 |  |  | základní |  | 0 | 0 | 0 | 0 | 0 | 64 | K | 2 |  |  |  | ROZPOCET | 0 | 0 | 0 | 0 | 0 | 1 | 0 | 64 | 50
| PP |  | měděná trubka 22x1 | [14 empty] | PP | 2
26 | K | PLM.2R026 | Ag pájka 45+pasta | g | 300 |  | 0 |  |  | základní |  | 0 | 0 | 0 | 0 | 0 | 64 | K | 2 |  |  |  | ROZPOCET | 0 | 0 | 0 | 0 | 0 | 1 | 0 | 64 | 52
| PP |  | Ag pájka 45+pasta | [14 empty] | PP | 2
27 | K | PLM.2R027 | tvarovky Cu do pr.22 | kus | 10 |  | 0 |  |  | základní |  | 0 | 0 | 0 | 0 | 0 | 64 | K | 2 |  |  |  | ROZPOCET | 0 | 0 | 0 | 0 | 0 | 1 | 0 | 64 | 54
| PP |  | tvarovky Cu do pr.22 | [14 empty] | PP | 2
28 | K | PLM.2R028 | chránička potrubí-oc.trubka 57x3.2 (0.5m) | kus | 1 |  | 0 |  |  | základní |  | 0 | 0 | 0 | 0 | 0 | 64 | K | 2 |  |  |  | ROZPOCET | 0 | 0 | 0 | 0 | 0 | 1 | 0 | 64 | 56
| PP |  | chránička potrubí-oc.trubka 57x3.2 (0.5m) | [14 empty] | PP | 2
29 | K | PLM.2R029 | protipožární ucpávka | kus | 1 |  | 0 |  |  | základní |  | 0 | 0 | 0 | 0 | 0 | 64 | K | 2 |  |  |  | ROZPOCET | 0 | 0 | 0 | 0 | 0 | 1 | 0 | 64 | 58
| PP |  | protipožární ucpávka | [14 empty] | PP | 2
30 | K | PLM.2R030 | konzole jednoduchá | kus | 12 |  | 0 |  |  | základní |  | 0 | 0 | 0 | 0 | 0 | 64 | K | 2 |  |  |  | ROZPOCET | 0 | 0 | 0 | 0 | 0 | 1 | 0 | 64 | 60
| PP |  | konzole jednoduchá | [14 empty] | PP | 2
31 | K | PLM.2R031 | značení potrubí, štítky | m | 14 |  | 0 |  |  | základní |  | 0 | 0 | 0 | 0 | 0 | 64 | K | 2 |  |  |  | ROZPOCET | 0 | 0 | 0 | 0 | 0 | 1 | 0 | 64 | 62
| PP |  | značení potrubí, štítky | [14 empty] | PP | 2
32 | K | PLM.2R032 | ochraný plyn pro pájení Cu trubek | m | 14 |  | 0 |  |  | základní |  | 0 | 0 | 0 | 0 | 0 | 64 | K | 2 |  |  |  | ROZPOCET | 0 | 0 | 0 | 0 | 0 | 1 | 0 | 64 | 64
| PP |  | ochraný plyn pro pájení Cu trubek | [14 empty] | PP | 2
33 | K | PLM.2R033 | tlaková zkouška ve stanici | kus | 1 |  | 0 |  |  | základní |  | 0 | 0 | 0 | 0 | 0 | 64 | K | 2 |  |  |  | ROZPOCET | 0 | 0 | 0 | 0 | 0 | 1 | 0 | 64 | 66
| PP |  | tlaková zkouška ve stanici | [14 empty] | PP | 2
34 | K | PLM.2R034 | propláchnutí rozvodu dusíkem | m | 14 |  | 0 |  |  | základní |  | 0 | 0 | 0 | 0 | 0 | 64 | K | 2 |  |  |  | ROZPOCET | 0 | 0 | 0 | 0 | 0 | 1 | 0 | 64 | 68
| PP |  | propláchnutí rozvodu dusíkem | [14 empty] | PP | 2
35 | K | PLM.2R035 | lahvový uzavírací ventil | kus | 1 |  | 0 |  |  | základní |  | 0 | 0 | 0 | 0 | 0 | 64 | K | 2 |  |  |  | ROZPOCET | 0 | 0 | 0 | 0 | 0 | 1 | 0 | 64 | 70
| PP |  | lahvový uzavírací ventil | [14 empty] | PP | 2
36 | K | PLM.2R036 | manometr pr.60 mm 0-1.6MPa | kus | 1 |  | 0 |  |  | základní |  | 0 | 0 | 0 | 0 | 0 | 64 | K | 2 |  |  |  | ROZPOCET | 0 | 0 | 0 | 0 | 0 | 1 | 0 | 64 | 72
| PP |  | manometr pr.60 mm 0-1.6MPa | [14 empty] | PP | 2
37 | K | PLM.2R037 | kulový kohout DN15 vč.šroubení | kus | 6 |  | 0 |  |  | základní |  | 0 | 0 | 0 | 0 | 0 | 64 | K | 2 |  |  |  | ROZPOCET | 0 | 0 | 0 | 0 | 0 | 1 | 0 | 64 | 74
| PP |  | kulový kohout DN15 vč.šroubení | [14 empty] | PP | 2
38 | K | PLM.2R038 | tlaková hadice ke kompresoru DN15 délka 1500mm | kus | 1 |  | 0 |  |  | základní |  | 0 | 0 | 0 | 0 | 0 | 64 | K | 2 |  |  |  | ROZPOCET | 0 | 0 | 0 | 0 | 0 | 1 | 0 | 64 | 76
| PP |  | tlaková hadice ke kompresoru DN15 délka 1500mm | [14 empty] | PP | 2
39 | K | PLM.2R039 | kompaktní kompresorová stanice - sestava 4 ks pístových bezolejových kompresorových jednotek o výkonu 480 l/min při výstupním tlaku 7 bar, příkon 5,9 kW, 77 dB(A), tlaková nádoba 90 l vč. sušičky (TRB -20°C) | kus | 1 |  | 0 |  |  | základní |  | 0 | 0 | 0 | 0 | 0 | 64 | K | 2 |  |  |  | ROZPOCET | 0 | 0 | 0 | 0 | 0 | 1 | 0 | 64 | 78
| PP |  | kompaktní kompresorová stanice - sestava 4 ks pístových bezolejových kompresorových jednotek o výkonu 480 l/min při výstupním tlaku 7 bar, příkon 5,9 kW, 77 dB(A), integrované na tlakové nádobě o objemu 90 l, vč. integrované membránové sušičky (TRB -20°C), součástí jednotky je řízení kompresorových jednotek | [14 empty] | PP | 2
40 | K | PLM.2R040 | filtr 1 mcr | kus | 1 |  | 0 |  |  | základní |  | 0 | 0 | 0 | 0 | 0 | 64 | K | 2 |  |  |  | ROZPOCET | 0 | 0 | 0 | 0 | 0 | 1 | 0 | 64 | 80
| PP |  | filtr 1 mcr | [14 empty] | PP | 2
41 | K | PLM.2R041 | filtr 0,1 mcr | kus | 1 |  | 0 |  |  | základní |  | 0 | 0 | 0 | 0 | 0 | 64 | K | 2 |  |  |  | ROZPOCET | 0 | 0 | 0 | 0 | 0 | 1 | 0 | 64 | 82
| PP |  | filtr 0,1 mcr | [14 empty] | PP | 2
42 | K | PLM.2R042 | filtr s aktivním uhlím | kus | 1 |  | 0 |  |  | základní |  | 0 | 0 | 0 | 0 | 0 | 64 | K | 2 |  |  |  | ROZPOCET | 0 | 0 | 0 | 0 | 0 | 1 | 0 | 64 | 84
| PP |  | filtr s aktivním uhlím | [14 empty] | PP | 2
43 | K | PLM.2R043 | automatický odvaděč kondenzátu | kus | 1 |  | 0 |  |  | základní |  | 0 | 0 | 0 | 0 | 0 | 64 | K | 2 |  |  |  | ROZPOCET | 0 | 0 | 0 | 0 | 0 | 1 | 0 | 64 | 86
| PP |  | automatický odvaděč kondenzátu | [14 empty] | PP | 2
44 | K | PLM.2R044 | redukční ventil výstupní tlak 4 bar, průtok 600 l/min | kus | 1 |  | 0 |  |  | základní |  | 0 | 0 | 0 | 0 | 0 | 64 | K | 2 |  |  |  | ROZPOCET | 0 | 0 | 0 | 0 | 0 | 1 | 0 | 64 | 88
| PP |  | redukční ventil výstupní tlak 4 bar, průtok 600 l/min | [14 empty] | PP | 2
45 | K | PLM.2R045 | pojistný ventil s otevíracím přetlakem 6 bar | kus | 1 |  | 0 |  |  | základní |  | 0 | 0 | 0 | 0 | 0 | 64 | K | 2 |  |  |  | ROZPOCET | 0 | 0 | 0 | 0 | 0 | 1 | 0 | 64 | 90
| PP |  | pojistný ventil s otevíracím přetlakem 6 bar | [14 empty] | PP | 2
46 | K | PLM.2R046 | sběrná nádoba pro kondenzát výkon 144 l/min | kus | 1 |  | 0 |  |  | základní |  | 0 | 0 | 0 | 0 | 0 | 64 | K | 2 |  |  |  | ROZPOCET | 0 | 0 | 0 | 0 | 0 | 1 | 0 | 64 | 92
| PP |  | sběrná nádoba pro kondenzát výkon 144 l/min | [14 empty] | PP | 2
47 | K | PLM.2R047 | opletená hadice pro odvod kondenzátu | m | 15 |  | 0 |  |  | základní |  | 0 | 0 | 0 | 0 | 0 | 64 | K | 2 |  |  |  | ROZPOCET | 0 | 0 | 0 | 0 | 0 | 1 | 0 | 64 | 94
| PP |  | opletená hadice pro odvod kondenzátu | [14 empty] | PP | 2
48 | K | PLM.2R048 | el.rozvaděč vč. el.instalace | kus | 1 |  | 0 |  |  | základní |  | 0 | 0 | 0 | 0 | 0 | 64 | K | 2 |  |  |  | ROZPOCET | 0 | 0 | 0 | 0 | 0 | 1 | 0 | 64 | 96
| PP |  | el.rozvaděč vč. el.instalace | [14 empty] | PP | 2
| D | 3 | Ostatní náklady |  |  |  | 0 |  |  |  |  | 0 |  | 0 |  | 0 | 1 | D | 1 |  |  |  | ROZPOCET | [6 empty] | 0
50 | K | PLM.3R050 | zařízení stavby | kus | 1 |  | 0 |  |  | základní |  | 0 | 0 | 0 | 0 | 0 | 64 | K | 2 |  |  |  | ROZPOCET | 0 | 0 | 0 | 0 | 0 | 1 | 0 | 64 | 1511315631
| PP |  | zařízení stavby | [14 empty] | PP | 2
52 | K | PLM.3R052 | vnitrostaveništní přesun hmot | kus | 1 |  | 0 |  |  | základní |  | 0 | 0 | 0 | 0 | 0 | 64 | K | 2 |  |  |  | ROZPOCET | 0 | 0 | 0 | 0 | 0 | 1 | 0 | 64 | 104
| PP |  | vnitrostaveništní přesun hmot | [14 empty] | PP | 2
53 | K | PLM.3R053 | provedení zkoušek a revizí | kus | 1 |  | 0 |  |  | základní |  | 0 | 0 | 0 | 0 | 0 | 64 | K | 2 |  |  |  | ROZPOCET | 0 | 0 | 0 | 0 | 0 | 1 | 0 | 64 | 106
| PP |  | provedení zkoušek a revizí | [14 empty] | PP | 2

## ZDV - Zdvihací zařízení
{9893f805-0e77-4204-ae2b-d2243ca2e1ec}
2
| KRYCÍ LIST SOUPISU PRACÍ | [7 empty] | v --- níže se nacházejí doplnkové a pomocné údaje k sestavám --- v | [8 empty] | False
Stavba:
Multifunkční budova 2.LF UK, Praha 5 - Motol
Objekt:
SO.01 - Multifunkční budova
Soupis:
ZDV - Zdvihací zařízení
| KSO: |  |  |  |  | CC-CZ:
| Místo: |  | v areálu Fakultní nemocnice v Motole |  |  | Datum: | 29. 2. 2024
| Zadavatel: |  |  |  |  | IČ: | 00216208
|  | Univerzita Karlova |  |  |  | DIČ: | CZ00216208
| Uchazeč: |  |  |  |  | IČ: | Vyplň údaj
|  | Vyplň údaj |  |  |  | DIČ: | Vyplň údaj
| Projektant: |  |  |  |  | IČ: | 60193280
|  | VPÚ DECO PRAHA a.s |  |  |  | DIČ: | CZ60193280
| Zpracovatel: |  |  |  |  | IČ: | 24853950
|  | QSB, s.r.o. |  |  |  | DIČ: | CZ24853950
Poznámka:
Soupis prací je sestaven s využitím Cenové soustavy ÚRS. Položky, které pochází z této cenové soustavy, jsou ve sloupci 'Cenová soustava' označeny popisem 'CS ÚRS' a úrovní příslušného kalendářního pololetí. Veškeré další informace vymezující popis a podmínky použití těchto položek z Cenové soustavy, které nejsou uvedeny přímo v soupisu prací, jsou neomezeně dálkově k dispozici na webu podminky.urs.cz. Položky, pokud není uvedeno jinak, obsahují veškeré náklady na provedení, tzn. dodávku, montáž a montážní prostředky, kotevní a spojovací prvky, přesuny a dopravu, skládkovné, systémové detaily a řešení, pomocné lešení a přípravné práce. Podrobná specifikace položek je obsažena v projektové dokumentaci, která je nedílnou součástí zadávací dokumentace. Pokud není uveden výkaz výměr, byly hodnoty převzaty přímo z tabulek v projektu a CAD systémů. Pokud se v položkách objeví obchodní název, je uveden pouze orientačně, jako příklad a uchazeč může nabídnout rovnocenné řešení se stejnými nebo lepšími parametry.
| Cena bez DPH | [5 empty] | 0
|  |  | Základ daně |  |  | Sazba daně | Výše daně
| DPH | základní | 0 |  |  | 21% | 0
|  | snížená | 0 |  |  | 15% | 0
|  | zákl. přenesená | 0 |  |  | 21% | 0
|  | sníž. přenesená | 0 |  |  | 15% | 0
|  | nulová | 0 |  |  | 0% | 0
| Cena s DPH |  |  | v | CZK |  | 0
REKAPITULACE ČLENĚNÍ SOUPISU PRACÍ
Stavba:
Multifunkční budova 2.LF UK, Praha 5 - Motol
Objekt:
SO.01 - Multifunkční budova
Soupis:
ZDV - Zdvihací zařízení
Místo: |  |  | v areálu Fakultní nemocnice v Motole |  |  | Datum: | 29. 2. 2024
Zadavatel: |  |  | Univerzita Karlova |  |  | Projektant: | VPÚ DECO PRAHA a.s
Uchazeč: |  |  | Vyplň údaj |  |  | Zpracovatel: | QSB, s.r.o.
Kód dílu - Popis | [6 empty] | Cena celkem [CZK]
Náklady stavby celkem | [6 empty] | 0 | [11 empty] | -1
| M - M | [5 empty] | 0
| M24 - Zdvihací zařízení | [5 empty] | 0
SOUPIS PRACÍ
Stavba:
Multifunkční budova 2.LF UK, Praha 5 - Motol
Objekt:
SO.01 - Multifunkční budova
Soupis:
ZDV - Zdvihací zařízení
Místo: |  |  | v areálu Fakultní nemocnice v Motole |  |  | Datum: | 29. 2. 2024
Zadavatel: |  |  | Univerzita Karlova |  |  | Projektant: | VPÚ DECO PRAHA a.s
Uchazeč: |  |  | Vyplň údaj |  |  | Zpracovatel: | QSB, s.r.o.
PČ | Typ | Kód | Popis | MJ | Množství | J.cena [CZK] | Cena celkem [CZK] | Cenová soustava |  | DPH | J. Nh [h] | Nh celkem [h] | J. hmotnost [t] | Hmotnost celkem [t] | J. suť [t] | Suť Celkem [t]
Náklady soupisu celkem | [6 empty] | 0 |  |  |  |  | 0 |  | 0 |  | 0 |  | D | -1 | [7 empty] | 0
| D | M | M |  |  |  | 0 |  |  |  |  | 0 |  | 0 |  | 0 | 3 | D | 0 | ROZPOCET | [6 empty] | 0
| D | M24 | Zdvihací zařízení |  |  |  | 0 |  |  |  |  | 0 |  | 0 |  | 0 | 3 | D | 1 | ROZPOCET | [6 empty] | 0
1 | K | M24R0001 | D+M osobního výtahu V1, 5 stanic, přední vstup 5, zdvih 16 m, nosnost 1000 kg/13 os., rychlost 1,0 m/s, kabina 1200x1900x2100 mm vč. pohonu a ovládání, bližší specifikace dle PD | soubor | 1 |  | 0 |  |  | základní |  | 0 | 0 | 0 | 0 | 0 | 64 | K | 2 | ROZPOCET | 0 | 0 | 0 | 0 | 0 | 1 | 0 | 64 | -1891277971
| PP |  | D+M osobního výtahu V1, 5 stanic, přední vstup 5, zdvih 16 m, nosnost 1000 kg/13 os., rychlost 1,0 m/s, kabina 1200x1900x2100 mm vč. pohonu a ovládání, bližší specifikace dle PD | [14 empty] | PP | 2
2 | K | M24R0002 | D+M osobního výtahu s možností přepravy nákladu V2, 5 stanic, přední vstup 5, zdvih 16 m, nosnost 2000 kg/26 os., rychlost 1,0 m/s, kabina 1500x2700x2100 mm vč. pohonu a ovládání, bližší specifikace dle PD | soubor | 1 |  | 0 |  |  | základní |  | 0 | 0 | 0 | 0 | 0 | 64 | K | 2 | ROZPOCET | 0 | 0 | 0 | 0 | 0 | 1 | 0 | 64 | -175843236
| PP |  | D+M osobního výtahu s možností přepravy nákladu V2, 5 stanic, přední vstup 5, zdvih 16 m, nosnost 2000 kg/26 os., rychlost 1,0 m/s, kabina 1500x2700x2100 mm vč. pohonu a ovládání, bližší specifikace dle PD | [14 empty] | PP | 2
3 | K | M24R0003 | D+M osobního výtahu s možností přepravy nákladu V3, 5 stanic, přední vstup 5, zdvih 16 m, nosnost 2000 kg/26 os., rychlost 1,0 m/s, kabina 1700x2300x2100 mm vč. pohonu a ovládání, bližší specifikace dle PD | soubor | 1 |  | 0 |  |  | základní |  | 0 | 0 | 0 | 0 | 0 | 64 | K | 2 | ROZPOCET | 0 | 0 | 0 | 0 | 0 | 1 | 0 | 64 | 1742399407
| PP |  | D+M osobního výtahu s možností přepravy nákladu V3, 5 stanic, přední vstup 5, zdvih 16 m, nosnost 2000 kg/26 os., rychlost 1,0 m/s, kabina 1700x2300x2100 mm vč. pohonu a ovládání, bližší specifikace dle PD | [14 empty] | PP | 2
4 | K | M24R0004 | D+M šikmé zvedací plošiny 800x1050 mm, nosnosti 250 kg, 2 stanice, zdvih 1,65 m, dl. dráhy do 5,0 m, počet schodů 11, vč. bateriového pohonu, venkovní provedení, bližší specifikace dle PD | soubor | 1 |  | 0 |  |  | základní |  | 0 | 0 | 0 | 0 | 0 | 64 | K | 2 | ROZPOCET | 0 | 0 | 0 | 0 | 0 | 1 | 0 | 64 | -256486673
| PP |  | D+M šikmé zvedací plošiny 800x1050 mm, nosnosti 250 kg, 2 stanice, zdvih 1,65 m, dl. dráhy do 5,0 m, počet schodů 11, vč. bateriového pohonu, venkovní provedení, bližší specifikace dle PD | [14 empty] | PP | 2
5 | K | M2400002 | Stavební příípomoce pro montáže výtahů a plošiny - začíštění šachetních dveří, začištění prahů, montážní oka, odvětrání šachty, osvětlení, zabezpečení dveřních otvorů | kpl | 1 |  | 0 |  |  | základní |  | 0 | 0 | 0 | 0 | 0 | 64 | K | 2 | ROZPOCET | 0 | 0 | 0 | 0 | 0 | 1 | 0 | 64 | -648157430
| PP |  | Stavební příípomoce pro montáže výtahů a plošiny - začíštění šachetních dveří, začištění prahů, montážní oka, odvětrání šachty, osvětlení, zabezpečení dveřních otvorů | [14 empty] | PP | 2
6 | K | M2400003 | Revize výtahů a plšiny vč. zajištění a uvedení do zkušebního provozu | soubor | 1 |  | 0 |  |  | základní |  | 0 | 0 | 0 | 0 | 0 | 64 | K | 2 | ROZPOCET | 0 | 0 | 0 | 0 | 0 | 1 | 0 | 64 | -784854080
| PP |  | Revize výtahů a plšiny vč. zajištění a uvedení do zkušebního provozu | [14 empty] | PP | 2

## STS - Ovládací systém žal...
{e88d38e4-6874-46a9-92d8-1ebfec11c0b3}
2
| KRYCÍ LIST SOUPISU PRACÍ | [7 empty] | v --- níže se nacházejí doplnkové a pomocné údaje k sestavám --- v | [8 empty] | False
Stavba:
Multifunkční budova 2.LF UK, Praha 5 - Motol
Objekt:
SO.01 - Multifunkční budova
Soupis:
STS - Ovládací systém žaluzií
| KSO: |  |  |  |  | CC-CZ:
| Místo: |  | v areálu Fakultní nemocnice v Motole |  |  | Datum: | 29. 2. 2024
| Zadavatel: |  |  |  |  | IČ: | 00216208
|  | Univerzita Karlova |  |  |  | DIČ: | CZ00216208
| Uchazeč: |  |  |  |  | IČ: | Vyplň údaj
|  | Vyplň údaj |  |  |  | DIČ: | Vyplň údaj
| Projektant: |  |  |  |  | IČ: | 60193280
|  | VPÚ DECO PRAHA a.s |  |  |  | DIČ: | CZ60193280
| Zpracovatel: |  |  |  |  | IČ: | 24853950
|  | QSB, s.r.o. |  |  |  | DIČ: | CZ24853950
Poznámka:
Soupis prací je sestaven s využitím Cenové soustavy ÚRS. Položky, které pochází z této cenové soustavy, jsou ve sloupci 'Cenová soustava' označeny popisem 'CS ÚRS' a úrovní příslušného kalendářního pololetí. Veškeré další informace vymezující popis a podmínky použití těchto položek z Cenové soustavy, které nejsou uvedeny přímo v soupisu prací, jsou neomezeně dálkově k dispozici na webu podminky.urs.cz. Položky, pokud není uvedeno jinak, obsahují veškeré náklady na provedení, tzn. dodávku, montáž a montážní prostředky, kotevní a spojovací prvky, přesuny a dopravu, skládkovné, systémové detaily a řešení, pomocné lešení a přípravné práce. Podrobná specifikace položek je obsažena v projektové dokumentaci, která je nedílnou součástí zadávací dokumentace. Pokud není uveden výkaz výměr, byly hodnoty převzaty přímo z tabulek v projektu a CAD systémů. Pokud se v položkách objeví obchodní název, je uveden pouze orientačně, jako příklad a uchazeč může nabídnout rovnocenné řešení se stejnými nebo lepšími parametry.
| Cena bez DPH | [5 empty] | 0
|  |  | Základ daně |  |  | Sazba daně | Výše daně
| DPH | základní | 0 |  |  | 21% | 0
|  | snížená | 0 |  |  | 15% | 0
|  | zákl. přenesená | 0 |  |  | 21% | 0
|  | sníž. přenesená | 0 |  |  | 15% | 0
|  | nulová | 0 |  |  | 0% | 0
| Cena s DPH |  |  | v | CZK |  | 0
REKAPITULACE ČLENĚNÍ SOUPISU PRACÍ
Stavba:
Multifunkční budova 2.LF UK, Praha 5 - Motol
Objekt:
SO.01 - Multifunkční budova
Soupis:
STS - Ovládací systém žaluzií
Místo: |  |  | v areálu Fakultní nemocnice v Motole |  |  | Datum: | 29. 2. 2024
Zadavatel: |  |  | Univerzita Karlova |  |  | Projektant: | VPÚ DECO PRAHA a.s
Uchazeč: |  |  | Vyplň údaj |  |  | Zpracovatel: | QSB, s.r.o.
Kód dílu - Popis | [6 empty] | Cena celkem [CZK]
Náklady stavby celkem | [6 empty] | 0 | [11 empty] | -1
| PSV - Práce a dodávky PSV | [5 empty] | 0
| 786 - Dokončovací práce - čalounické úpravy | [5 empty] | 0
SOUPIS PRACÍ
Stavba:
Multifunkční budova 2.LF UK, Praha 5 - Motol
Objekt:
SO.01 - Multifunkční budova
Soupis:
STS - Ovládací systém žaluzií
Místo: |  |  | v areálu Fakultní nemocnice v Motole |  |  | Datum: | 29. 2. 2024
Zadavatel: |  |  | Univerzita Karlova |  |  | Projektant: | VPÚ DECO PRAHA a.s
Uchazeč: |  |  | Vyplň údaj |  |  | Zpracovatel: | QSB, s.r.o.
PČ | Typ | Kód | Popis | MJ | Množství | J.cena [CZK] | Cena celkem [CZK] | Cenová soustava |  | DPH | J. Nh [h] | Nh celkem [h] | J. hmotnost [t] | Hmotnost celkem [t] | J. suť [t] | Suť Celkem [t]
Náklady soupisu celkem | [6 empty] | 0 |  |  |  |  | 0 |  | 0 |  | 0 |  | D | -1 | [7 empty] | 0
| D | PSV | Práce a dodávky PSV |  |  |  | 0 |  |  |  |  | 0 |  | 0 |  | 0 | 2 | D | 0 | ROZPOCET | [6 empty] | 0
| D | 786 | Dokončovací práce - čalounické úpravy |  |  |  | 0 |  |  |  |  | 0 |  | 0 |  | 0 | 2 | D | 1 | ROZPOCET | [6 empty] | 0
1 | K | 786STSR01 | Animeo IB+ 8 Zone Touch BuCo, d+m | ks | 1 |  | 0 |  |  | základní |  | 0 | 0 | 0 | 0 | 0 | 16 | K | 2 | ROZPOCET | 0 | 0 | 0 | 0 | 0 | 1 | 0 | 16 | 1328357304
| PP |  | Animeo IB+ 8 Zone Touch BuCo, d+m, centrální jednotka se 7" dotykovým displejem pro řízení 1 až 8 zón. Řešení pro motor controllery a Smoove UNO IB+, které je možné volně přiřazovat k zónám. Automatické řízení pomocí kompaktního čidla nebo čidel zapojených do OSB. Rozměr v x š x h = 200 x 132 x 72 mm. | [14 empty] | PP | 2
2 | K | 786STSR02 | TouchBuCo-m.krabice pod omítku, d+m | ks | 1 |  | 0 |  |  | základní |  | 0 | 0 | 0 | 0 | 0 | 16 | K | 2 | ROZPOCET | 0 | 0 | 0 | 0 | 0 | 1 | 0 | 16 | 296775759
| PP |  | TouchBuCo-m.krabice pod omítku, d+m, montážní krabice pro montáž animeo Touch BuCo pod omítku. Rozměr v x š x h = 192 x 119 x 68 mm. | [14 empty] | PP | 2
3 | K | 786STSR03 | IB+ MoCo 4 AC WM, d+m | ks | 48 |  | 0 |  |  | základní |  | 0 | 0 | 0 | 0 | 0 | 16 | K | 2 | ROZPOCET | 0 | 0 | 0 | 0 | 0 | 1 | 0 | 16 | 408270208
| PP |  | IB+ MoCo 4 AC WM, d+m. Řídicí jednotka pro 4 pohony 230V/50Hz. Každý pohon může mít svůj lokální ovladač. Motor Controller 4 AC lze použít pro řízení motorových rolet, venkovních žaluzií, markýz, větracích oken i dalších zařízení. Možnost dovybavení jednotky rádiovou nebo infra kartou pro dálkové ovládání v rámci místnosti. Montáž na omítku. Rozměry: 255 x 180 x 61 mm | [14 empty] | PP | 2
4 | K | 786STSR04 | Weather Station M8 Sensor Bus, d+m | ks | 1 |  | 0 |  |  | základní |  | 0 | 0 | 0 | 0 | 0 | 16 | K | 2 | ROZPOCET | 0 | 0 | 0 | 0 | 0 | 1 | 0 | 16 | 1373919086
| PP |  | Weather Station M8 Sensor Bus, d+m, Meteostanice s 8 čidly. Obsahuje 4 sluneční čidla, čidlo jasu oblohy, dále GPS přijímač data a času, čidlo větru, deště a vnější teploty. Napájení 24V. Výška 105 mm, průměr 103 mm. Stupeň ochrany IP44. | [14 empty] | PP | 2
5 | K | 786STSR05 | Stožár Meteostanice M8 / M13, d+m | ks | 1 |  | 0 |  |  | základní |  | 0 | 0 | 0 | 0 | 0 | 16 | K | 2 | ROZPOCET | 0 | 0 | 0 | 0 | 0 | 1 | 0 | 16 | 774112903
| PP |  | Stožár Meteostanice M8 / M13, d+m, Obsahuje 3 kovové trubky (1860335), uchycení trubek na zeď (1860336) a adaptér pro meteostanici (1860321). | [14 empty] | PP | 2
6 | K | 786STSR06 | Animeo zdroj DRM 24V DC 1,5A, d+m | ks | 1 |  | 0 |  |  | základní |  | 0 | 0 | 0 | 0 | 0 | 16 | K | 2 | ROZPOCET | 0 | 0 | 0 | 0 | 0 | 1 | 0 | 16 | -572233464
| PP |  | Animeo zdroj DRM 24V DC 1,5A, d+m, Zdroj 24 V pro napájení animeo Compact sensoru a Outside Sensor Boxu (bez vytápěných čidel). Rozměry : 78x93x56mm, krytí IP20, proudová zátěž 1,5A | [14 empty] | PP | 2
7 | K | 786STSR07 | Ochrana zdroje proti blesku, d+m | ks | 1 |  | 0 |  |  | základní |  | 0 | 0 | 0 | 0 | 0 | 16 | K | 2 | ROZPOCET | 0 | 0 | 0 | 0 | 0 | 1 | 0 | 16 | -2045949827
| PP |  | Ochrana zdroje proti blesku, d+m, Pro ochranu vnitřního zařízení. Používá se v kombinaci s Outside Sensor Boxem nebo animeo Compact Sensorem | [14 empty] | PP | 2
8 | K | 786STSR08 | Ochrana RS485 proti blesku, d+m | ks | 1 |  | 0 |  |  | základní |  | 0 | 0 | 0 | 0 | 0 | 16 | K | 2 | ROZPOCET | 0 | 0 | 0 | 0 | 0 | 1 | 0 | 16 | -989442003
| PP |  | Ochrana RS485 proti blesku, d+m, Pro ochranu vnitřního zařízení. Používá se v kombinaci s Outside Sensor Boxem nebo animeo Compact Sensorem | [14 empty] | PP | 2
9 | K | 786STSR09 | Oživení systému | kpl | 1 |  | 0 |  |  | základní |  | 0 | 0 | 0 | 0 | 0 | 16 | K | 2 | ROZPOCET | 0 | 0 | 0 | 0 | 0 | 1 | 0 | 16 | -1615947206
| PP |  | Oživení systému, naprogramování funkcí systému a uvedení do chodu | [14 empty] | PP | 2
10 | K | 998786203 | Přesun hmot procentní pro stínění a čalounické úpravy v objektech v přes 12 do 24 m | % |  |  | 0 | CS ÚRS 2022 02 |  | základní |  | 0 | 0 | 0 | 0 | 0 | 16 | K | 2 | ROZPOCET | 0 | 0 | 0 | 0 | 0 | 1 | 0 | 16 | 273833218
| PP |  | Přesun hmot pro stínění a čalounické úpravy stanovený procentní sazbou (%) z ceny vodorovná dopravní vzdálenost do 50 m v objektech výšky přes 12 do 24 m | [14 empty] | PP | 2
| Online PSC |  | https://podminky.urs.cz/item/CS_URS_2022_02/998786203 | [14 empty] | Online PSC | 2

## ZZT - Zpětné získávání tepla
{e7c21f86-04a1-4c15-95b8-d4be21debd36}
2
| KRYCÍ LIST SOUPISU PRACÍ | [7 empty] | v --- níže se nacházejí doplnkové a pomocné údaje k sestavám --- v | [8 empty] | False
Stavba:
Multifunkční budova 2.LF UK, Praha 5 - Motol
Objekt:
SO.01 - Multifunkční budova
Soupis:
ZZT - Zpětné získávání tepla
| KSO: |  |  |  |  | CC-CZ:
| Místo: |  | v areálu Fakultní nemocnice v Motole |  |  | Datum: | 29. 2. 2024
| Zadavatel: |  |  |  |  | IČ: | 00216208
|  | Univerzita Karlova |  |  |  | DIČ: | CZ00216208
| Uchazeč: |  |  |  |  | IČ: | Vyplň údaj
|  | Vyplň údaj |  |  |  | DIČ: | Vyplň údaj
| Projektant: |  |  |  |  | IČ: | 60193280
|  | VPÚ DECO PRAHA a.s |  |  |  | DIČ: | CZ60193280
| Zpracovatel: |  |  |  |  | IČ: | 24853950
|  | QSB, s.r.o. |  |  |  | DIČ: | CZ24853950
Poznámka:
Soupis prací je sestaven s využitím Cenové soustavy ÚRS. Položky, které pochází z této cenové soustavy, jsou ve sloupci 'Cenová soustava' označeny popisem 'CS ÚRS' a úrovní příslušného kalendářního pololetí. Veškeré další informace vymezující popis a podmínky použití těchto položek z Cenové soustavy, které nejsou uvedeny přímo v soupisu prací, jsou neomezeně dálkově k dispozici na webu podminky.urs.cz. Položky, pokud není uvedeno jinak, obsahují veškeré náklady na provedení, tzn. dodávku, montáž a montážní prostředky, kotevní a spojovací prvky, přesuny a dopravu, skládkovné, systémové detaily a řešení, pomocné lešení a přípravné práce. Podrobná specifikace položek je obsažena v projektové dokumentaci, která je nedílnou součástí zadávací dokumentace. Pokud není uveden výkaz výměr, byly hodnoty převzaty přímo z tabulek v projektu a CAD systémů. Pokud se v položkách objeví obchodní název, je uveden pouze orientačně, jako příklad a uchazeč může nabídnout rovnocenné řešení se stejnými nebo lepšími parametry.
| Cena bez DPH | [5 empty] | 0
|  |  | Základ daně |  |  | Sazba daně | Výše daně
| DPH | základní | 0 |  |  | 21% | 0
|  | snížená | 0 |  |  | 15% | 0
|  | zákl. přenesená | 0 |  |  | 21% | 0
|  | sníž. přenesená | 0 |  |  | 15% | 0
|  | nulová | 0 |  |  | 0% | 0
| Cena s DPH |  |  | v | CZK |  | 0
REKAPITULACE ČLENĚNÍ SOUPISU PRACÍ
Stavba:
Multifunkční budova 2.LF UK, Praha 5 - Motol
Objekt:
SO.01 - Multifunkční budova
Soupis:
ZZT - Zpětné získávání tepla
Místo: |  |  | v areálu Fakultní nemocnice v Motole |  |  | Datum: | 29. 2. 2024
Zadavatel: |  |  | Univerzita Karlova |  |  | Projektant: | VPÚ DECO PRAHA a.s
Uchazeč: |  |  | Vyplň údaj |  |  | Zpracovatel: | QSB, s.r.o.
Kód dílu - Popis | [6 empty] | Cena celkem [CZK]
Náklady stavby celkem | [6 empty] | 0 | [11 empty] | -1
| ZZT - ZZT - vzduchotechnika ZZT | [5 empty] | 0
| 1 - Strojovny | [5 empty] | 0
| 2 - Potrubí | [5 empty] | 0
| 3 - Armatury | [5 empty] | 0
| 4 - Izolace potrubí | [5 empty] | 0
| 5 - Nátěry | [5 empty] | 0
| 6 - Hodinové zúčtovací sazby | [5 empty] | 0
| 8 - Ostatní | [5 empty] | 0
SOUPIS PRACÍ
Stavba:
Multifunkční budova 2.LF UK, Praha 5 - Motol
Objekt:
SO.01 - Multifunkční budova
Soupis:
ZZT - Zpětné získávání tepla
Místo: |  |  | v areálu Fakultní nemocnice v Motole |  |  | Datum: | 29. 2. 2024
Zadavatel: |  |  | Univerzita Karlova |  |  | Projektant: | VPÚ DECO PRAHA a.s
Uchazeč: |  |  | Vyplň údaj |  |  | Zpracovatel: | QSB, s.r.o.
PČ | Typ | Kód | Popis | MJ | Množství | J.cena [CZK] | Cena celkem [CZK] | Cenová soustava |  | DPH | J. Nh [h] | Nh celkem [h] | J. hmotnost [t] | Hmotnost celkem [t] | J. suť [t] | Suť Celkem [t]
Náklady soupisu celkem | [6 empty] | 0 |  |  |  |  | 0 |  | 0 |  | 0 |  | D | -1 | [7 empty] | 0
| D | ZZT | ZZT - vzduchotechnika ZZT |  |  |  | 0 |  |  |  |  | 0 |  | 0 |  | 0 | 1 | D | 0 | ROZPOCET | [6 empty] | 0
| D | 1 | Strojovny |  |  |  | 0 |  |  |  |  | 0 |  | 0 |  | 0 | 1 | D | 1 | ROZPOCET | [6 empty] | 0
1 | K | 1.02 | Montáž hydraulického modulu | ks | 2 |  | 0 |  |  | základní |  | 0 | 0 | 0 | 0 | 0 | 16 | K | 2 | ROZPOCET | 0 | 0 | 0 | 0 | 0 | 1 | 0 | 16 | 2
| PP |  | Montáž hydraulického modulu | [14 empty] | PP | 2
2 | K | 1.03 | Podružný materiál pro strojovny | % |  |  | 0 |  |  | základní |  | 0 | 0 | 0 | 0 | 0 | 262144 | K | 2 | ROZPOCET | 0 | 0 | 0 | 0 | 0 | 1 | 0 | 262144 | 4
| PP |  | Podružný materiál pro strojovny | [14 empty] | PP | 2
3 | K | 1.04 | Přesun hmot pro strojovny | % |  |  | 0 |  |  | základní |  | 0 | 0 | 0 | 0 | 0 | 262144 | K | 2 | ROZPOCET | 0 | 0 | 0 | 0 | 0 | 1 | 0 | 262144 | 6
| PP |  | Přesun hmot pro strojovny | [14 empty] | PP | 2
| D | 2 | Potrubí |  |  |  | 0 |  |  |  |  | 0 |  | 0 |  | 0 | 1 | D | 1 | ROZPOCET | [6 empty] | 0
4 | M | 2.01 | Potrubí z trubek ocelových závitových a hladkých DN50, PN6, včetně uložení, ohybů, tvarovek, nátěrů a uchycení, blíže viz PD | m | 305 |  | 0 |  |  | základní |  | 0 | 0 | 0 | 0 | 0 | 32 | M | 2 | ROZPOCET | 0 | 0 | 0 | 0 | 0 | 1 | 0 | 16 | 8
| PP |  | Potrubí z trubek ocelových závitových a hladkých DN50, PN6, včetně uložení, ohybů, tvarovek, nátěrů a uchycení, blíže viz PD | [14 empty] | PP | 2
5 | K | 2.02 | Montáž potrubí DN50. | m | 305 |  | 0 |  |  | základní |  | 0 | 0 | 0 | 0 | 0 | 16 | K | 2 | ROZPOCET | 0 | 0 | 0 | 0 | 0 | 1 | 0 | 16 | 10
| PP |  | Montáž potrubí DN50. | [14 empty] | PP | 2
6 | M | 2.03 | Pružná tlaková hadice DN50 pro připojení VZT jednotek , FC, Sahar a TG zařízení, PN16. Tepelná izolace s parotěsnou zábranou dle vyhl. 193/2007 Sb., blíže viz PD | ks | 8 |  | 0 |  |  | základní |  | 0 | 0 | 0 | 0 | 0 | 32 | M | 2 | ROZPOCET | 0 | 0 | 0 | 0 | 0 | 1 | 0 | 16 | 12
| PP |  | Pružná tlaková hadice DN50 pro připojení VZT jednotek , FC, Sahar a TG zařízení, PN16. Tepelná izolace s parotěsnou zábranou dle vyhl. 193/2007 Sb., blíže viz PD | [14 empty] | PP | 2
7 | K | 2.04 | Montáž tlakové hadice DN50 | ks | 8 |  | 0 |  |  | základní |  | 0 | 0 | 0 | 0 | 0 | 16 | K | 2 | ROZPOCET | 0 | 0 | 0 | 0 | 0 | 1 | 0 | 16 | 14
| PP |  | Montáž tlakové hadice DN50 | [14 empty] | PP | 2
8 | K | 2.05 | Podružný materiál pro potrubí | % |  |  | 0 |  |  | základní |  | 0 | 0 | 0 | 0 | 0 | 262144 | K | 2 | ROZPOCET | 0 | 0 | 0 | 0 | 0 | 1 | 0 | 262144 | 16
| PP |  | Podružný materiál pro potrubí | [14 empty] | PP | 2
9 | K | 2.06 | Přesun hmot pro potrubí | % |  |  | 0 |  |  | základní |  | 0 | 0 | 0 | 0 | 0 | 262144 | K | 2 | ROZPOCET | 0 | 0 | 0 | 0 | 0 | 1 | 0 | 262144 | 18
| PP |  | Přesun hmot pro potrubí | [14 empty] | PP | 2
| D | 3 | Armatury |  |  |  | 0 |  |  |  |  | 0 |  | 0 |  | 0 | 1 | D | 1 | ROZPOCET | [6 empty] | 0
10 | M | 3.01 | Kulový kohout DN50, PN6, včetně parotěsné izolace, blíže viz PD | ks | 8 |  | 0 |  |  | základní |  | 0 | 0 | 0 | 0 | 0 | 32 | M | 2 | ROZPOCET | 0 | 0 | 0 | 0 | 0 | 1 | 0 | 16 | 20
| PP |  | Kulový kohout DN50, PN6, včetně parotěsné izolace, blíže viz PD | [14 empty] | PP | 2
11 | K | 3.02 | Montáž kulového kohoutu DN50. | ks | 8 |  | 0 |  |  | základní |  | 0 | 0 | 0 | 0 | 0 | 16 | K | 2 | ROZPOCET | 0 | 0 | 0 | 0 | 0 | 1 | 0 | 16 | 22
| PP |  | Montáž kulového kohoutu DN50. | [14 empty] | PP | 2
12 | M | 3.03 | Vypouštěcí kohout DN15, PN6, včetně parotěsné izolace, blíže viz PD | ks | 8 |  | 0 |  |  | základní |  | 0 | 0 | 0 | 0 | 0 | 32 | M | 2 | ROZPOCET | 0 | 0 | 0 | 0 | 0 | 1 | 0 | 16 | 24
| PP |  | Vypouštěcí kohout DN15, PN6, včetně parotěsné izolace, blíže viz PD | [14 empty] | PP | 2
13 | K | 3.04 | Montáž vypouštěcího kohoutu DN15. | ks | 8 |  | 0 |  |  | základní |  | 0 | 0 | 0 | 0 | 0 | 16 | K | 2 | ROZPOCET | 0 | 0 | 0 | 0 | 0 | 1 | 0 | 16 | 26
| PP |  | Montáž vypouštěcího kohoutu DN15. | [14 empty] | PP | 2
14 | M | 3.05 | Odvzdušňovací nádoba DN65 s odvzdušňovacím ventilem DN10, včetně izolace, blíže viz PD | ks | 12 |  | 0 |  |  | základní |  | 0 | 0 | 0 | 0 | 0 | 32 | M | 2 | ROZPOCET | 0 | 0 | 0 | 0 | 0 | 1 | 0 | 16 | 28
| PP |  | Odvzdušňovací nádoba DN65 s odvzdušňovacím ventilem DN10, včetně izolace, blíže viz PD | [14 empty] | PP | 2
15 | K | 3.06 | Montáž odvzdušnění | ks | 12 |  | 0 |  |  | základní |  | 0 | 0 | 0 | 0 | 0 | 16 | K | 2 | ROZPOCET | 0 | 0 | 0 | 0 | 0 | 1 | 0 | 16 | 30
| PP |  | Montáž odvzdušnění | [14 empty] | PP | 2
16 | M | 3.07 | Teploměr, rozsah (-30 - 50°C), blíže viz PD | ks | 8 |  | 0 |  |  | základní |  | 0 | 0 | 0 | 0 | 0 | 32 | M | 2 | ROZPOCET | 0 | 0 | 0 | 0 | 0 | 1 | 0 | 16 | 32
| PP |  | Teploměr, rozsah (-30 - 50°C), blíže viz PD | [14 empty] | PP | 2
17 | K | 3.08 | Montáž teploměru | ks | 8 |  | 0 |  |  | základní |  | 0 | 0 | 0 | 0 | 0 | 16 | K | 2 | ROZPOCET | 0 | 0 | 0 | 0 | 0 | 1 | 0 | 16 | 34
| PP |  | Montáž teploměru | [14 empty] | PP | 2
18 | K | 3.09 | Podružný materiál pro armatury. | % |  |  | 0 |  |  | základní |  | 0 | 0 | 0 | 0 | 0 | 262144 | K | 2 | ROZPOCET | 0 | 0 | 0 | 0 | 0 | 1 | 0 | 262144 | 36
| PP |  | Podružný materiál pro armatury. | [14 empty] | PP | 2
19 | K | 3.10 | Přesun hmot pro armatury. | % |  |  | 0 |  |  | základní |  | 0 | 0 | 0 | 0 | 0 | 262144 | K | 2 | ROZPOCET | 0 | 0 | 0 | 0 | 0 | 1 | 0 | 262144 | 38
| PP |  | Přesun hmot pro armatury. | [14 empty] | PP | 2
| D | 4 | Izolace potrubí |  |  |  | 0 |  |  |  |  | 0 |  | 0 |  | 0 | 1 | D | 1 | ROZPOCET | [6 empty] | 0
20 | M | 4.01 | Tepelná parotěsná izolace pro potrubí DN50, lambda min. 0,04W/mK, tloušťka dle zákona 193/2007 Sb . Tl. 30mm, blíže viz PD | m | 305 |  | 0 |  |  | základní |  | 0 | 0 | 0 | 0 | 0 | 32 | M | 2 | ROZPOCET | 0 | 0 | 0 | 0 | 0 | 1 | 0 | 16 | 40
| PP |  | Tepelná parotěsná izolace pro potrubí DN50, lambda min. 0,04W/mK, tloušťka dle zákona 193/2007 Sb . Tl. 30mm, blíže viz PD | [14 empty] | PP | 2
21 | K | 4.02 | Montáž izolace pro potrubí DN50. | m | 305 |  | 0 |  |  | základní |  | 0 | 0 | 0 | 0 | 0 | 16 | K | 2 | ROZPOCET | 0 | 0 | 0 | 0 | 0 | 1 | 0 | 16 | 42
| PP |  | Montáž izolace pro potrubí DN50. | [14 empty] | PP | 2
22 | K | 4.03 | Podružný materiál pro tepelné izolace | % |  |  | 0 |  |  | základní |  | 0 | 0 | 0 | 0 | 0 | 262144 | K | 2 | ROZPOCET | 0 | 0 | 0 | 0 | 0 | 1 | 0 | 262144 | 44
| PP |  | Podružný materiál pro tepelné izolace | [14 empty] | PP | 2
23 | K | 4.04 | Přesun hmot pro tepelné izolace | % |  |  | 0 |  |  | základní |  | 0 | 0 | 0 | 0 | 0 | 262144 | K | 2 | ROZPOCET | 0 | 0 | 0 | 0 | 0 | 1 | 0 | 262144 | 46
| PP |  | Přesun hmot pro tepelné izolace | [14 empty] | PP | 2
| D | 5 | Nátěry |  |  |  | 0 |  |  |  |  | 0 |  | 0 |  | 0 | 1 | D | 1 | ROZPOCET | [6 empty] | 0
24 | K | 5.01 | Nátěry ocelových potrubí, nádob, pod tepelnou izolaci dvojnásobné základní, včetně potřebných ředidel a nářadí, blíže viz PD | m2 | 60 |  | 0 |  |  | základní |  | 0 | 0 | 0 | 0 | 0 | 16 | K | 2 | ROZPOCET | 0 | 0 | 0 | 0 | 0 | 1 | 0 | 16 | 48
| PP |  | Nátěry ocelových potrubí, nádob, pod tepelnou izolaci dvojnásobné základní, včetně potřebných ředidel a nářadí, blíže viz PD | [14 empty] | PP | 2
25 | K | 5.02 | Nátěry ocelových potrubí a konstrukcí, dvojnásobné s 1x emailováním, včetně potřebných ředidel a nářadí, blíže viz PD | m2 | 15 |  | 0 |  |  | základní |  | 0 | 0 | 0 | 0 | 0 | 16 | K | 2 | ROZPOCET | 0 | 0 | 0 | 0 | 0 | 1 | 0 | 16 | 50
| PP |  | Nátěry ocelových potrubí a konstrukcí, dvojnásobné s 1x emailováním, včetně potřebných ředidel a nářadí, blíže viz PD | [14 empty] | PP | 2
26 | K | 5.03 | Podružný a pomocný materiál | % |  |  | 0 |  |  | základní |  | 0 | 0 | 0 | 0 | 0 | 262144 | K | 2 | ROZPOCET | 0 | 0 | 0 | 0 | 0 | 1 | 0 | 262144 | 52
| PP |  | Podružný a pomocný materiál | [14 empty] | PP | 2
27 | K | 5.04 | Přesun hmot | % |  |  | 0 |  |  | základní |  | 0 | 0 | 0 | 0 | 0 | 262144 | K | 2 | ROZPOCET | 0 | 0 | 0 | 0 | 0 | 1 | 0 | 262144 | 54
| PP |  | Přesun hmot | [14 empty] | PP | 2
| D | 6 | Hodinové zúčtovací sazby |  |  |  | 0 |  |  |  |  | 0 |  | 0 |  | 0 | 1 | D | 1 | ROZPOCET | [6 empty] | 0
28 | K | 6.01 | Tlaková zkouška dle ČSN 06 0610 (DN15 - DN100) | hod | 24 |  | 0 |  |  | základní |  | 0 | 0 | 0 | 0 | 0 | 16 | K | 2 | ROZPOCET | 0 | 0 | 0 | 0 | 0 | 1 | 0 | 16 | 56
| PP |  | Tlaková zkouška dle ČSN 06 0610 (DN15 - DN100) | [14 empty] | PP | 2
29 | K | 6.02 | Zkouška zařízení provozní (funkční a dilatační zkouška), včetně zaregulování systému | hod | 72 |  | 0 |  |  | základní |  | 0 | 0 | 0 | 0 | 0 | 16 | K | 2 | ROZPOCET | 0 | 0 | 0 | 0 | 0 | 1 | 0 | 16 | 58
| PP |  | Zkouška zařízení provozní (funkční a dilatační zkouška), včetně zaregulování systému | [14 empty] | PP | 2
30 | K | 6.03 | Provozní zkouška kompletního systému, zaškolení obsluhy apod. (dle platných zákonů, vyhlášek a norem) | hod | 20 |  | 0 |  |  | základní |  | 0 | 0 | 0 | 0 | 0 | 16 | K | 2 | ROZPOCET | 0 | 0 | 0 | 0 | 0 | 1 | 0 | 16 | 60
| PP |  | Provozní zkouška kompletního systému, zaškolení obsluhy apod. (dle platných zákonů, vyhlášek a norem) | [14 empty] | PP | 2
31 | K | 6.04 | Po tlakové zkoušce se systém vypustí, propláchne se, odkalí včetně vyčištění filtrů. Naplní se podle určení upravenou vodou nebo nemrznoucí směsí a celý systém se odvzdušní | hod | 72 |  | 0 |  |  | základní |  | 0 | 0 | 0 | 0 | 0 | 16 | K | 2 | ROZPOCET | 0 | 0 | 0 | 0 | 0 | 1 | 0 | 16 | 62
| PP |  | Po tlakové zkoušce se systém vypustí, propláchne se, odkalí včetně vyčištění filtrů. Naplní se podle určení upravenou vodou nebo nemrznoucí směsí a celý systém se odvzdušní | [14 empty] | PP | 2
32 | K | 6.05 | Seřízení a měření průtoku jednotlivých větví se sepsáním protokolu o nastavení regulačních armatur | hod | 20 |  | 0 |  |  | základní |  | 0 | 0 | 0 | 0 | 0 | 16 | K | 2 | ROZPOCET | 0 | 0 | 0 | 0 | 0 | 1 | 0 | 16 | 64
| PP |  | Seřízení a měření průtoku jednotlivých větví se sepsáním protokolu o nastavení regulačních armatur | [14 empty] | PP | 2
33 | K | 6.06 | Provozní řád systému ZZT, vč. schématu zapojení v úpravě pro vyvěšení na stěnu | ks | 1 |  | 0 |  |  | základní |  | 0 | 0 | 0 | 0 | 0 | 16 | K | 2 | ROZPOCET | 0 | 0 | 0 | 0 | 0 | 1 | 0 | 16 | 66
| PP |  | Provozní řád systému ZZT, vč. schématu zapojení v úpravě pro vyvěšení na stěnu | [14 empty] | PP | 2
| D | 8 | Ostatní |  |  |  | 0 |  |  |  |  | 0 |  | 0 |  | 0 | 1 | D | 1 | ROZPOCET | [6 empty] | 0
34 | K | 8.01 | Předpokládané prvotní napuštění systému dovezeným médiem upraveným na příslušné parametry (včetně příslušných chemikálií), Nezámrzná směs, blíže viz PD | kpl | 1 |  | 0 |  |  | základní |  | 0 | 0 | 0 | 0 | 0 | 16 | K | 2 | ROZPOCET | 0 | 0 | 0 | 0 | 0 | 1 | 0 | 16 | 68
| PP |  | Předpokládané prvotní napuštění systému dovezeným médiem upraveným na příslušné parametry (včetně příslušných chemikálií), Nezámrzná směs, blíže viz PD | [14 empty] | PP | 2
35 | K | 8.02 | Montáž výše uvedené položky | kpl | 1 |  | 0 |  |  | základní |  | 0 | 0 | 0 | 0 | 0 | 16 | K | 2 | ROZPOCET | 0 | 0 | 0 | 0 | 0 | 1 | 0 | 16 | 70
| PP |  | Montáž výše uvedené položky | [14 empty] | PP | 2

## SO.02 - HTÚ
[18 empty] | {73772a8d-0d63-4862-aa7c-b87c5cb97f20} | [5 empty] | jama | m3 | 31400,526 | 2
[18 empty] | 2 | [5 empty] | jama_TT3 | m3 | 5576,097 | 2
| KRYCÍ LIST SOUPISU PRACÍ | [7 empty] | v --- níže se nacházejí doplnkové a pomocné údaje k sestavám --- v | [8 empty] | False | [5 empty] | jama_TT4 | m3 | 16642,279 | 2
[24 empty] | jama_TT5 | m3 | 3140,053 | 2
| Stavba: | [22 empty] | jama_TT6 | m3 | 2512,042 | 2
|  | Multifunkční budova 2.LF UK, Praha 5 - Motol | [21 empty] | rýhy_TT5 | m3 | 155,84 | 2
| Objekt: | [22 empty] | zásyp | m3 | 1240,797 | 2
SO.02 - HTÚ
| KSO: |  |  |  |  | CC-CZ:
| Místo: |  | v areálu Fakultní nemocnice v Motole |  |  | Datum: | 29. 2. 2024
| Zadavatel: |  |  |  |  | IČ: | 00216208
|  | Univerzita Karlova |  |  |  | DIČ: | CZ00216208
| Uchazeč: |  |  |  |  | IČ: | Vyplň údaj
|  | Vyplň údaj |  |  |  | DIČ: | Vyplň údaj
| Projektant: |  |  |  |  | IČ: | 60193280
|  | VPÚ DECO PRAHA a.s |  |  |  | DIČ: | CZ60193280
| Zpracovatel: |  |  |  |  | IČ: | 24853950
|  | QSB, s.r.o. |  |  |  | DIČ: | CZ24853950
Poznámka:
Soupis prací je sestaven s využitím Cenové soustavy ÚRS. Položky, které pochází z této cenové soustavy, jsou ve sloupci 'Cenová soustava' označeny popisem 'CS ÚRS' a úrovní příslušného kalendářního pololetí. Veškeré další informace vymezující popis a podmínky použití těchto položek z Cenové soustavy, které nejsou uvedeny přímo v soupisu prací, jsou neomezeně dálkově k dispozici na webu podminky.urs.cz. Položky, pokud není uvedeno jinak, obsahují veškeré náklady na provedení, tzn. dodávku, montáž a montážní prostředky, kotevní a spojovací prvky, přesuny a dopravu, skládkovné, systémové detaily a řešení, pomocné lešení a přípravné práce. Podrobná specifikace položek je obsažena v projektové dokumentaci, která je nedílnou součástí zadávací dokumentace. Pokud není uveden výkaz výměr, byly hodnoty převzaty přímo z tabulek v projektu a CAD systémů. Pokud se v položkách objeví obchodní název, je uveden pouze orientačně, jako příklad a uchazeč může nabídnout rovnocenné řešení se stejnými nebo lepšími parametry.
| Cena bez DPH | [5 empty] | 0
|  |  | Základ daně |  |  | Sazba daně | Výše daně
| DPH | základní | 0 |  |  | 21% | 0
|  | snížená | 0 |  |  | 15% | 0
|  | zákl. přenesená | 0 |  |  | 21% | 0
|  | sníž. přenesená | 0 |  |  | 15% | 0
|  | nulová | 0 |  |  | 0% | 0
| Cena s DPH |  |  | v | CZK |  | 0
REKAPITULACE ČLENĚNÍ SOUPISU PRACÍ
Stavba:
Multifunkční budova 2.LF UK, Praha 5 - Motol
Objekt:
SO.02 - HTÚ
Místo: |  |  | v areálu Fakultní nemocnice v Motole |  |  | Datum: | 29. 2. 2024
Zadavatel: |  |  | Univerzita Karlova |  |  | Projektant: | VPÚ DECO PRAHA a.s
Uchazeč: |  |  | Vyplň údaj |  |  | Zpracovatel: | QSB, s.r.o.
Kód dílu - Popis | [6 empty] | Cena celkem [CZK]
Náklady stavby celkem | [6 empty] | 0 | [11 empty] | -1
| HSV - Práce a dodávky HSV | [5 empty] | 0
| 1 - Zemní práce | [5 empty] | 0
| 2 - Zakládání | [5 empty] | 0
| 4 - Vodorovné konstrukce | [5 empty] | 0
| 8 - Trubní vedení | [5 empty] | 0
| 998 - Přesun hmot | [5 empty] | 0
SOUPIS PRACÍ
Stavba:
Multifunkční budova 2.LF UK, Praha 5 - Motol
Objekt:
SO.02 - HTÚ
Místo: |  |  | v areálu Fakultní nemocnice v Motole |  |  | Datum: | 29. 2. 2024
Zadavatel: |  |  | Univerzita Karlova |  |  | Projektant: | VPÚ DECO PRAHA a.s
Uchazeč: |  |  | Vyplň údaj |  |  | Zpracovatel: | QSB, s.r.o.
PČ | Typ | Kód | Popis | MJ | Množství | J.cena [CZK] | Cena celkem [CZK] | Cenová soustava |  | DPH | J. Nh [h] | Nh celkem [h] | J. hmotnost [t] | Hmotnost celkem [t] | J. suť [t] | Suť Celkem [t]
Náklady soupisu celkem | [6 empty] | 0 |  |  |  |  | 0 |  | 164.0041 |  | 0 |  | D | -1 | [14 empty] | 0
| D | HSV | Práce a dodávky HSV |  |  |  | 0 |  |  |  |  | 0 |  | 164.0041 |  | 0 | 1 | D | 0 |  |  |  | ROZPOCET | [10 empty] | 0
| D | 1 | Zemní práce |  |  |  | 0 |  |  |  |  | 0 |  | 3e-05 |  | 0 | 1 | D | 1 |  |  |  | ROZPOCET | [10 empty] | 0
1 | K | 115101000.R | Odvodnění stavební jámy vč. zřízení, provoz a odstranění čerpadel, čerpání vody, výtlačného potrubí a napojení na kanalizaci vč. poplatku za stočné dle podmínek provozovatele | soubor | 1 |  | 0 |  |  | základní |  | 0 | 3e-05 | 3e-05 | 0 | 0 | 4 | K | 2 |  |  |  | ROZPOCET |  |  |  |  | 0 | 0 | 0 | 0 | 0 | 1 | 0 | 4 | 514095168
| PP |  | Odvodnění stavební jámy vč. zřízení, provoz a odstranění čerpadel, čerpání vody, výtlačného potrubí a napojení na kanalizaci vč. poplatku za stočné dle podmínek provozovatele | [14 empty] | PP | 2
2 | K | 131251207 | Hloubení jam zapažených v hornině třídy těžitelnosti I skupiny 3 objem přes 5000 m3 strojně | m3 | 5576.097 |  | 0 | CS ÚRS 2022 02 |  | základní |  | 0 | 0 | 0 | 0 | 0 | 4 | K | 2 |  |  |  | ROZPOCET |  |  |  |  | 0 | 0 | 0 | 0 | 0 | 1 | 0 | 4 | -11897962
| PP |  | Hloubení zapažených jam a zářezů strojně s urovnáním dna do předepsaného profilu a spádu v hornině třídy těžitelnosti I skupiny 3 přes 5 000 m3 | [14 empty] | PP | 2
| Online PSC |  | https://podminky.urs.cz/item/CS_URS_2022_02/131251207 | [14 empty] | Online PSC | 2
| VV |  | "výkopy HTÚ" 31850 |  | 31850 | [12 empty] | VV | 2 | 2 | True | 0 | ROZPOCET
| VV |  | "odpočet sejmutí ornice, základů komunikací a pův. objektů" -6310*0,4 |  | -2524 | [12 empty] | VV | 2 | 2 | True | 0 | ROZPOCET
| VV |  | "náhrada nevhodného podloží - odhad 15% plochy, do hl. 0,5 m" (4750*0,15)*0,5 |  | 356.25 | [12 empty] | VV | 2 | 2 | True | 0 | ROZPOCET
| VV |  | "výkopy ARS" | [14 empty] | VV | 2 | 1 | True | 0 | ROZPOCET
| VV |  | "prohloubení z -4,5 na -4,75" (265+265+271+152)*0,25 |  | 238.25 | [12 empty] | VV | 2 | 2 | True | 0 | ROZPOCET
| VV |  | "šachta" (2,5)*0,4+(3,0)*0,3+(8,7)*0,22 |  | 3.814 | [12 empty] | VV | 2 | 2 | True | 0 | ROZPOCET
| VV |  | "výtah+schod" (65,1)*0,25+(14,5)*0,8 |  | 27.875 | [12 empty] | VV | 2 | 2 | True | 0 | ROZPOCET
| VV |  | "kanály, plocha x hl." | [14 empty] | VV | 2 | 1 | True | 0 | ROZPOCET
| VV |  | (150,8)*2,0+(16,7+9)*1,0+(98+8,3+8,7+8,1)*0,35+(3,4)*3,05+(99)*2,65+(7,8+25)*0,45+(11,2)*2,1 |  | 681.385 | [12 empty] | VV | 2 | 2 | True | 0 | ROZPOCET
| VV |  | "svahování kanálů, dl. x š. paty 0,8 m x prům. mocnost 3,3" (3,3+60+50+8)*0,8*3,3 |  | 320.232 | [12 empty] | VV | 2 | 2 | True | 0 | ROZPOCET
| VV |  | "svahování kanálů, dl. x š. paty 0,8 m x prům. mocnost 6,4"(23,5+45)*0,8*6,4 |  | 350.72 | [12 empty] | VV | 2 | 2 | True | 0 | ROZPOCET
| VV |  | "čerpací a usazovací šachty" 2,0*2,0*3,0*8 |  | 96 | [12 empty] | VV | 2 | 2 | True | 0 | ROZPOCET
| VV | jama | Mezisoučet |  | 31400.526 | [12 empty] | VV | 2 | 3 | True | 0 | ROZPOCET
| VV |  | "odpočet výkopku TT1 z I. etapy" -3530,055 |  | -3530.055 | [12 empty] | VV | 2 | 2 | True | 0 | ROZPOCET
| VV |  | "odpočet výkopku TT4" -jama_TT4 |  | -16642.279 | [12 empty] | VV | 2 | 2 | True | 0 | ROZPOCET
| VV |  | "odpočet výkopku TT5" -jama_TT5 |  | -3140.053 | [12 empty] | VV | 2 | 2 | True | 0 | ROZPOCET
| VV |  | "odpočet výkopku TT6" -jama_TT6 |  | -2512.042 | [12 empty] | VV | 2 | 2 | True | 0 | ROZPOCET
| VV | jama_TT3 | Součet |  | 5576.097 | [12 empty] | VV | 2 | 4 | True | 1 | ROZPOCET
3 | K | 131351207 | Hloubení jam zapažených v hornině třídy těžitelnosti II skupiny 4 objem přes 5000 m3 strojně | m3 | 16642.279 |  | 0 | CS ÚRS 2022 02 |  | základní |  | 0 | 0 | 0 | 0 | 0 | 4 | K | 2 |  |  |  | ROZPOCET |  |  |  |  | 0 | 0 | 0 | 0 | 0 | 1 | 0 | 4 | -89653032
| PP |  | Hloubení zapažených jam a zářezů strojně s urovnáním dna do předepsaného profilu a spádu v hornině třídy těžitelnosti II skupiny 4 přes 5 000 m3 | [14 empty] | PP | 2
| Online PSC |  | https://podminky.urs.cz/item/CS_URS_2022_02/131351207 | [14 empty] | Online PSC | 2
| VV |  | "odhad, 53% výkopku" jama*0,53 |  | 16642.279 | [12 empty] | VV | 2 | 2 | True | 0 | ROZPOCET
| VV | jama_TT4 | Součet |  | 16642.279 | [12 empty] | VV | 2 | 4 | True | 1 | ROZPOCET
4 | K | 131451207 | Hloubení jam zapažených v hornině třídy těžitelnosti II skupiny 5 objem přes 5000 m3 strojně | m3 | 3140.053 |  | 0 | CS ÚRS 2022 02 |  | základní |  | 0 | 0 | 0 | 0 | 0 | 4 | K | 2 |  |  |  | ROZPOCET |  |  |  |  | 0 | 0 | 0 | 0 | 0 | 1 | 0 | 4 | 334515271
| PP |  | Hloubení zapažených jam a zářezů strojně s urovnáním dna do předepsaného profilu a spádu v hornině třídy těžitelnosti II skupiny 5 přes 5 000 m3 | [14 empty] | PP | 2
| Online PSC |  | https://podminky.urs.cz/item/CS_URS_2022_02/131451207 | [14 empty] | Online PSC | 2
| VV |  | "odhad, 10% výkopku" jama*0,1 |  | 3140.053 | [12 empty] | VV | 2 | 2 | True | 0 | ROZPOCET
| VV | jama_TT5 | Součet |  | 3140.053 | [12 empty] | VV | 2 | 4 | True | 1 | ROZPOCET
5 | K | 131551207 | Hloubení jam zapažených v hornině třídy těžitelnosti III skupiny 6 objem přes 5 000 m3 strojně | m3 | 2512.042 |  | 0 | CS ÚRS 2022 02 |  | základní |  | 0 | 0 | 0 | 0 | 0 | 4 | K | 2 |  |  |  | ROZPOCET |  |  |  |  | 0 | 0 | 0 | 0 | 0 | 1 | 0 | 4 | -9483190
| PP |  | Hloubení zapažených jam a zářezů strojně s urovnáním dna do předepsaného profilu a spádu v hornině třídy těžitelnosti III skupiny 6 přes 5 000 m3 | [14 empty] | PP | 2
| Online PSC |  | https://podminky.urs.cz/item/CS_URS_2022_02/131551207 | [14 empty] | Online PSC | 2
| VV |  | "odhad, 8% výkopku" jama*0,08 |  | 2512.042 | [12 empty] | VV | 2 | 2 | True | 0 | ROZPOCET
| VV | jama_TT6 | Součet |  | 2512.042 | [12 empty] | VV | 2 | 4 | True | 1 | ROZPOCET
6 | K | 132451104 | Hloubení rýh nezapažených š do 800 mm v hornině třídy těžitelnosti II skupiny 5 objem přes 100 m3 strojně | m3 | 155.84 |  | 0 | CS ÚRS 2022 02 |  | základní |  | 0 | 0 | 0 | 0 | 0 | 4 | K | 2 |  |  |  | ROZPOCET |  |  |  |  | 0 | 0 | 0 | 0 | 0 | 1 | 0 | 4 | 1101385490
| PP |  | Hloubení nezapažených rýh šířky do 800 mm strojně s urovnáním dna do předepsaného profilu a spádu v hornině třídy těžitelnosti II skupiny 5 přes 100 m3 | [14 empty] | PP | 2
| Online PSC |  | https://podminky.urs.cz/item/CS_URS_2022_02/132451104 | [14 empty] | Online PSC | 2
| VV |  | "stavební drenáž" (165+5+90+25+116+9+75+2)*0,4*0,8 |  | 155.84 | [12 empty] | VV | 2 | 2 | True | 0 | ROZPOCET
| VV | rýhy_TT5 | Součet |  | 155.84 | [12 empty] | VV | 2 | 4 | True | 1 | ROZPOCET
7 | K | 162351143.R | Vodorovné přemístění na meziskládku pro zpětný zásyp dle dispozic dodavatele výkopku/sypaniny z horniny třídy těžitelnosti III skupiny 6 a 7 | m3 | 3736.094 |  | 0 |  |  | základní |  | 0 | 0 | 0 | 0 | 0 | 4 | K | 2 |  |  |  | ROZPOCET |  |  |  |  | 0 | 0 | 0 | 0 | 0 | 1 | 0 | 4 | 23454280
| PP |  | Vodorovné přemístění na meziskládku pro zpětný zásyp dle dispozic dodavatele výkopku/sypaniny z horniny třídy těžitelnosti III skupiny 6 a 7 | [14 empty] | PP | 2
| VV |  | "meziskládka pro zásyp" 2*(zásyp+627,25) "2*(zásypy pro HTÚ a OS z SO.05)" |  | 3736.094 | [12 empty] | VV | 2 | 2 | True | 1 | ROZPOCET
8 | K | 162751117 | Vodorovné přemístění přes 9 000 do 10000 m výkopku/sypaniny z horniny třídy těžitelnosti I skupiny 1 až 3 | m3 | 5576.097 |  | 0 | CS ÚRS 2022 02 |  | základní |  | 0 | 0 | 0 | 0 | 0 | 4 | K | 2 |  |  |  | ROZPOCET |  |  |  |  | 0 | 0 | 0 | 0 | 0 | 1 | 0 | 4 | 613995952
| PP |  | Vodorovné přemístění výkopku nebo sypaniny po suchu na obvyklém dopravním prostředku, bez naložení výkopku, avšak se složením bez rozhrnutí z horniny třídy těžitelnosti I skupiny 1 až 3 na vzdálenost přes 9 000 do 10 000 m | [14 empty] | PP | 2
| Online PSC |  | https://podminky.urs.cz/item/CS_URS_2022_02/162751117 | [14 empty] | Online PSC | 2
| VV |  | "odvoz výkopku na skládku" jama_TT3 |  | 5576.097 | [12 empty] | VV | 2 | 2 | True | 0 | ROZPOCET
| VV |  | Součet |  | 5576.097 | [12 empty] | VV | 2 | 4 | True | 1 | ROZPOCET
9 | K | 162751119 | Příplatek k vodorovnému přemístění výkopku/sypaniny z horniny třídy těžitelnosti I skupiny 1 až 3 ZKD 1000 m přes 10000 m | m3 | 55760.97 |  | 0 | CS ÚRS 2022 02 |  | základní |  | 0 | 0 | 0 | 0 | 0 | 4 | K | 2 |  |  |  | ROZPOCET |  |  |  |  | 0 | 0 | 0 | 0 | 0 | 1 | 0 | 4 | 1548652051
| PP |  | Vodorovné přemístění výkopku nebo sypaniny po suchu na obvyklém dopravním prostředku, bez naložení výkopku, avšak se složením bez rozhrnutí z horniny třídy těžitelnosti I skupiny 1 až 3 na vzdálenost Příplatek k ceně za každých dalších i započatých 1 000 m | [14 empty] | PP | 2
| Online PSC |  | https://podminky.urs.cz/item/CS_URS_2022_02/162751119 | [14 empty] | Online PSC | 2
| VV |  | "odvoz výkopku na skládku" jama_TT3*10 |  | 55760.97 | [12 empty] | VV | 2 | 2 | True | 0 | ROZPOCET
| VV |  | Součet |  | 55760.97 | [12 empty] | VV | 2 | 4 | True | 1 | ROZPOCET
10 | K | 162751157 | Vodorovné přemístění přes 9 000 do 10000 m výkopku/sypaniny z horniny třídy těžitelnosti III skupiny 6 a 7 | m3 | 20582.167 |  | 0 | CS ÚRS 2022 02 |  | základní |  | 0 | 0 | 0 | 0 | 0 | 4 | K | 2 |  |  |  | ROZPOCET |  |  |  |  | 0 | 0 | 0 | 0 | 0 | 1 | 0 | 4 | -770977029
| PP |  | Vodorovné přemístění výkopku nebo sypaniny po suchu na obvyklém dopravním prostředku, bez naložení výkopku, avšak se složením bez rozhrnutí z horniny třídy těžitelnosti III skupiny 6 a 7 na vzdálenost přes 9 000 do 10 000 m | [14 empty] | PP | 2
| Online PSC |  | https://podminky.urs.cz/item/CS_URS_2022_02/162751157 | [14 empty] | Online PSC | 2
| VV |  | "odvoz výkopku na skládku" jama_TT4 |  | 16642.279 | [12 empty] | VV | 2 | 2 | True | 0 | ROZPOCET
| VV |  | "odvoz výkopku na skládku" jama_TT5+rýhy_TT5 |  | 3295.893 | [12 empty] | VV | 2 | 2 | True | 0 | ROZPOCET
| VV |  | "odvoz výkopku na skládku" jama_TT6-zásyp-627,25 "odpočet pro zásypy v HTÚ a pro OS z SO.05 627,25 m3" |  | 643.995 | [12 empty] | VV | 2 | 2 | True | 0 | ROZPOCET
| VV |  | Součet |  | 20582.167 | [12 empty] | VV | 2 | 4 | True | 1 | ROZPOCET
11 | K | 162751159 | Příplatek k vodorovnému přemístění výkopku/sypaniny z horniny třídy těžitelnosti III skupiny 6 a 7 ZKD 1000 m přes 10000 m | m3 | 205821.67 |  | 0 | CS ÚRS 2022 02 |  | základní |  | 0 | 0 | 0 | 0 | 0 | 4 | K | 2 |  |  |  | ROZPOCET |  |  |  |  | 0 | 0 | 0 | 0 | 0 | 1 | 0 | 4 | -1472903121
| PP |  | Vodorovné přemístění výkopku nebo sypaniny po suchu na obvyklém dopravním prostředku, bez naložení výkopku, avšak se složením bez rozhrnutí z horniny třídy těžitelnosti III skupiny 6 a 7 na vzdálenost Příplatek k ceně za každých dalších i započatých 1 000 m | [14 empty] | PP | 2
| Online PSC |  | https://podminky.urs.cz/item/CS_URS_2022_02/162751159 | [14 empty] | Online PSC | 2
| VV |  | "odvoz výkopku na skládku" jama_TT4*10 |  | 166422.79 | [12 empty] | VV | 2 | 2 | True | 0 | ROZPOCET
| VV |  | "odvoz výkopku na skládku" (jama_TT5+rýhy_TT5)*10 |  | 32958.93 | [12 empty] | VV | 2 | 2 | True | 0 | ROZPOCET
| VV |  | "odvoz výkopku na skládku" (jama_TT6-zásyp-627,25)*10 "odpočet pro zásypy v HTÚ a OS z SO.05 627,25 m3" |  | 6439.95 | [12 empty] | VV | 2 | 2 | True | 0 | ROZPOCET
| VV |  | Součet |  | 205821.67 | [12 empty] | VV | 2 | 4 | True | 1 | ROZPOCET
12 | K | 167151113 | Nakládání výkopku z hornin třídy těžitelnosti III skupiny 6 a 7 přes 100 m3 | m3 | 1868.047 |  | 0 | CS ÚRS 2022 02 |  | základní |  | 0 | 0 | 0 | 0 | 0 | 4 | K | 2 |  |  |  | ROZPOCET |  |  |  |  | 0 | 0 | 0 | 0 | 0 | 1 | 0 | 4 | 2136210889
| PP |  | Nakládání, skládání a překládání neulehlého výkopku nebo sypaniny strojně nakládání, množství přes 100 m3, z hornin třídy těžitelnosti III, skupiny 6 a 7 | [14 empty] | PP | 2
| Online PSC |  | https://podminky.urs.cz/item/CS_URS_2022_02/167151113 | [14 empty] | Online PSC | 2
| VV |  | "meziskládka pro zásyp" zásyp+627,25 "zásypy pro HTÚ a OS z SO.05 627,25 m3" |  | 1868.047 | [12 empty] | VV | 2 | 2 | True | 1 | ROZPOCET
13 | K | 171201231 | Poplatek za uložení zeminy a kamení na recyklační skládce (skládkovné) kód odpadu 17 05 04 | t | 54932.354 |  | 0 | CS ÚRS 2022 02 |  | základní |  | 0 | 0 | 0 | 0 | 0 | 4 | K | 2 |  |  |  | ROZPOCET |  |  |  |  | 0 | 0 | 0 | 0 | 0 | 1 | 0 | 4 | -1732455046
| PP |  | Poplatek za uložení stavebního odpadu na recyklační skládce (skládkovné) zeminy a kamení zatříděného do Katalogu odpadů pod kódem 17 05 04 | [14 empty] | PP | 2
| Online PSC |  | https://podminky.urs.cz/item/CS_URS_2022_02/171201231 | [14 empty] | Online PSC | 2
| VV |  | (jama_TT3+jama_TT4+jama_TT5+jama_TT6)*2,1 |  | 58527.989 | [12 empty] | VV | 2 | 2 | True | 0 | ROZPOCET
| VV |  | "odpočet zeminy pro zásypy" -zásyp*2,1 |  | -2605.674 | [12 empty] | VV | 2 | 2 | True | 0 | ROZPOCET
| VV |  | "odpočet zeminy pro zásyp OS z SO.05 627,25 m3" -627,25*2,1 |  | -1317.225 | [12 empty] | VV | 2 | 2 | True | 0 | ROZPOCET
| VV |  | rýhy_TT5*2,1 |  | 327.264 | [12 empty] | VV | 2 | 2 | True | 0 | ROZPOCET
| VV |  | Součet |  | 54932.354 | [12 empty] | VV | 2 | 4 | True | 1 | ROZPOCET
14 | K | 171251201 | Uložení sypaniny na skládky nebo meziskládky | m3 | 1868.047 |  | 0 | CS ÚRS 2022 02 |  | základní |  | 0 | 0 | 0 | 0 | 0 | 4 | K | 2 |  |  |  | ROZPOCET |  |  |  |  | 0 | 0 | 0 | 0 | 0 | 1 | 0 | 4 | 391308228
| PP |  | Uložení sypaniny na skládky nebo meziskládky bez hutnění s upravením uložené sypaniny do předepsaného tvaru | [14 empty] | PP | 2
| Online PSC |  | https://podminky.urs.cz/item/CS_URS_2022_02/171251201 | [14 empty] | Online PSC | 2
| VV |  | "meziskládka pro zásyp HTÚ a zásyp OS z SO.05 627,25 m3" zásyp+627,25 |  | 1868.047 | [12 empty] | VV | 2 | 2 | True | 1 | ROZPOCET
15 | K | 174151101 | Zásyp jam, šachet rýh nebo kolem objektů sypaninou se zhutněním | m3 | 1240.797 |  | 0 | CS ÚRS 2022 02 |  | základní |  | 0 | 0 | 0 | 0 | 0 | 4 | K | 2 |  |  |  | ROZPOCET |  |  |  |  | 0 | 0 | 0 | 0 | 0 | 1 | 0 | 4 | -1914086451
| PP |  | Zásyp sypaninou z jakékoliv horniny strojně s uložením výkopku ve vrstvách se zhutněním jam, šachet, rýh nebo kolem objektů v těchto vykopávkách | [14 empty] | PP | 2
| Online PSC |  | https://podminky.urs.cz/item/CS_URS_2022_02/174151101 | [14 empty] | Online PSC | 2
| VV |  | "svahování kanálů, dl. x š. paty 0,8 m x prům. mocnost 3,3" (3,3+60+50+8)*0,8*3,3 |  | 320.232 | [12 empty] | VV | 2 | 2 | True | 0 | ROZPOCET
| VV |  | "svahování kanálů, dl. x š. paty 0,8 m x prům. mocnost 6,4"(23,5+45)*0,8*6,4 |  | 350.72 | [12 empty] | VV | 2 | 2 | True | 0 | ROZPOCET
| VV |  | "čerpací a usazovací šachty" (2,0*2,0*3,0*8)-(PI*0,5*0,5*3,0*8) |  | 77.15 | [12 empty] | VV | 2 | 2 | True | 0 | ROZPOCET
| VV |  | "mezi pažením a objektem, západ, dl. š. x výška" 15,2*2,0*(4,75-0,1) |  | 141.36 | [12 empty] | VV | 2 | 2 | True | 0 | ROZPOCET
| VV |  | "mezi pažením a objektem, jih, dl. š. x výška" 32,5*1,5*(4,75-0,5) |  | 207.188 | [12 empty] | VV | 2 | 2 | True | 0 | ROZPOCET
| VV |  | "mezi pažením a objektem, jih, dl. š. x výška" 14,5*1,0*(4,75-1,3) |  | 50.025 | [12 empty] | VV | 2 | 2 | True | 0 | ROZPOCET
| VV |  | "svahování k objektu, jih, dl. š. x výška" 21*1,8*(4,75-2,26) |  | 94.122 | [12 empty] | VV | 2 | 2 | True | 0 | ROZPOCET
| VV | zásyp | Součet |  | 1240.797 | [12 empty] | VV | 2 | 4 | True | 1 | ROZPOCET
16 | K | 175151101 | Obsypání potrubí strojně sypaninou bez prohození, uloženou do 3 m | m3 | 136.36 |  | 0 | CS ÚRS 2022 02 |  | základní |  | 0 | 0 | 0 | 0 | 0 | 4 | K | 2 |  |  |  | ROZPOCET |  |  |  |  | 0 | 0 | 0 | 0 | 0 | 1 | 0 | 4 | 462735683
| PP |  | Obsypání potrubí strojně sypaninou z vhodných třídy těžitelnosti I a II, skupiny 1 až 4 nebo materiálem připraveným podél výkopu ve vzdálenosti do 3 m od jeho kraje, pro jakoukoliv hloubku výkopu a míru zhutnění bez prohození sypaniny | [14 empty] | PP | 2
| Online PSC |  | https://podminky.urs.cz/item/CS_URS_2022_02/175151101 | [14 empty] | Online PSC | 2
| VV |  | "stavební drenáž" (165+5+90+25+116+9+75+2)*0,4*0,7 |  | 136.36 | [12 empty] | VV | 2 | 2 | True | 0 | ROZPOCET
| VV |  | Součet |  | 136.36 | [12 empty] | VV | 2 | 4 | True | 1 | ROZPOCET
17 | M | 58337403.R | kamenivo kačírek frakce 16/32 | t | 272.72 |  | 0 |  |  | základní |  | 0 | 0 | 0 | 0 | 0 | 8 | M | 2 |  |  |  | ROZPOCET |  |  |  |  | 0 | 0 | 0 | 0 | 0 | 1 | 0 | 4 | -1208852707
| PP |  | kamenivo kačírek frakce 16/32 | [14 empty] | PP | 2
| P |  | Poznámka k položce: jednotková cena vč. staveništního přesunu hmot | [14 empty] | P | 2
| VV |  | "stavební drenáž" (165+5+90+25+116+9+75+2)*0,4*0,7 |  | 136.36 | [12 empty] | VV | 2 | 2 | True | 1 | ROZPOCET
| VV |  | 136,36*2 'Přepočtené koeficientem množství |  | 272.72 | [12 empty] | VV | 2 | 2 | False | 1 | ROZPOCET
18 | K | 181951112 | Úprava pláně v hornině třídy těžitelnosti I skupiny 1 až 3 se zhutněním strojně | m2 | 4600 |  | 0 | CS ÚRS 2022 02 |  | základní |  | 0 | 0 | 0 | 0 | 0 | 4 | K | 2 |  |  |  | ROZPOCET |  |  |  |  | 0 | 0 | 0 | 0 | 0 | 1 | 0 | 4 | 626363104
| PP |  | Úprava pláně vyrovnáním výškových rozdílů strojně v hornině třídy těžitelnosti I, skupiny 1 až 3 se zhutněním | [14 empty] | PP | 2
| Online PSC |  | https://podminky.urs.cz/item/CS_URS_2022_02/181951112 | [14 empty] | Online PSC | 2
| VV |  | "pláň" 4600 |  | 4600 | [12 empty] | VV | 2 | 2 | True | 0 | ROZPOCET
| VV |  | Součet |  | 4600 | [12 empty] | VV | 2 | 4 | True | 1 | ROZPOCET
| D | 2 | Zakládání |  |  |  | 0 |  |  |  |  | 0 |  | 140.7286 |  | 0 | 1 | D | 1 |  |  |  | ROZPOCET | [10 empty] | 0
19 | K | 211971121 | Zřízení opláštění žeber nebo trativodů geotextilií v rýze nebo zářezu sklonu přes 1:2 š do 2,5 m | m2 | 1392.82 |  | 0 | CS ÚRS 2022 02 |  | základní |  | 0 | 0.00031 | 0.43177 | 0 | 0 | 4 | K | 2 |  |  |  | ROZPOCET |  |  |  |  | 0 | 0 | 0 | 0 | 0 | 1 | 0 | 4 | -631420888
| PP |  | Zřízení opláštění výplně z geotextilie odvodňovacích žeber nebo trativodů v rýze nebo zářezu se stěnami svislými nebo šikmými o sklonu přes 1:2 při rozvinuté šířce opláštění do 2,5 m | [14 empty] | PP | 2
| Online PSC |  | https://podminky.urs.cz/item/CS_URS_2022_02/211971121 | [14 empty] | Online PSC | 2
| VV |  | "stavební drenáž" (165+5+90+25+116+9+75+2)*(0,6*2+0,7*2)*1,1 |  | 1392.82 | [12 empty] | VV | 2 | 2 | True | 1 | ROZPOCET
20 | M | 69311081 | geotextilie netkaná separační, ochranná, filtrační, drenážní PES 300g/m2 | m2 | 1532.102 |  | 0 | CS ÚRS 2022 02 |  | základní |  | 0 | 0.0003 | 0.45963 | 0 | 0 | 8 | M | 2 |  |  |  | ROZPOCET |  |  |  |  | 0 | 0 | 0 | 0 | 0 | 1 | 0 | 4 | -1793327164
| PP |  | geotextilie netkaná separační, ochranná, filtrační, drenážní PES 300g/m2 | [14 empty] | PP | 2
| VV |  | 1392,82*1,1 'Přepočtené koeficientem množství |  | 1532.102 | [12 empty] | VV | 2 | 2 | False | 1 | ROZPOCET
21 | K | 212750103.R | Trativod z drenážních trubek, perforované potrubí z 2/3, DN150 vč. příslušenství | m | 487 |  | 0 |  |  | základní |  | 0 | 0.28714 | 139.8372 | 0 | 0 | 4 | K | 2 |  |  |  | ROZPOCET |  |  |  |  | 0 | 0 | 0 | 0 | 0 | 1 | 0 | 4 | 1778589378
| PP |  | Trativod z drenážních trubek, perforované potrubí z 2/3, DN150 vč. příslušenství | [14 empty] | PP | 2
| VV |  | "stavební drenáž" (165+5+90+25+116+9+75+2) |  | 487 | [12 empty] | VV | 2 | 2 | True | 0 | ROZPOCET
| VV |  | Součet |  | 487 | [12 empty] | VV | 2 | 4 | True | 1 | ROZPOCET
22 | K | 271922211 | Podsyp pod základové konstrukce se zhutněním z betonového recyklátu | m3 | 356.25 |  | 0 | CS ÚRS 2022 02 |  | základní |  | 0 | 0 | 0 | 0 | 0 | 4 | K | 2 |  |  |  | ROZPOCET |  |  |  |  | 0 | 0 | 0 | 0 | 0 | 1 | 0 | 4 | -1083562206
| PP |  | Podsyp pod základové konstrukce se zhutněním a urovnáním povrchu z recyklátu betonového | [14 empty] | PP | 2
| Online PSC |  | https://podminky.urs.cz/item/CS_URS_2022_02/271922211 | [14 empty] | Online PSC | 2
| P |  | Poznámka k položce: jednotková cena vč. staveništního přesunu hmot | [14 empty] | P | 2
| VV |  | "náhrada nevhodného podloží - odhad 15% plochy, hl. 0,5 m" (4750*0,15)*0,5 |  | 356.25 | [12 empty] | VV | 2 | 2 | True | 0 | ROZPOCET
| VV |  | Součet |  | 356.25 | [12 empty] | VV | 2 | 4 | True | 1 | ROZPOCET
| D | 4 | Vodorovné konstrukce |  |  |  | 0 |  |  |  |  | 0 |  | 0 |  | 0 | 1 | D | 1 |  |  |  | ROZPOCET | [10 empty] | 0
23 | K | 452311131 | Podkladní desky z betonu prostého tř. C 12/15 otevřený výkop | m3 | 4.8 |  | 0 | CS ÚRS 2022 02 |  | základní |  | 0 | 0 | 0 | 0 | 0 | 4 | K | 2 |  |  |  | ROZPOCET |  |  |  |  | 0 | 0 | 0 | 0 | 0 | 1 | 0 | 4 | -1550968339
| PP |  | Podkladní a zajišťovací konstrukce z betonu prostého v otevřeném výkopu desky pod potrubí, stoky a drobné objekty z betonu tř. C 12/15 | [14 empty] | PP | 2
| Online PSC |  | https://podminky.urs.cz/item/CS_URS_2022_02/452311131 | [14 empty] | Online PSC | 2
| P |  | Poznámka k položce: jednotková cena vč. staveništního přesunu hmot | [14 empty] | P | 2
| VV |  | "čerpací a usazovací jímka" (4,0*2,0*0,15)*4 |  | 4.8 | [12 empty] | VV | 2 | 2 | True | 0 | ROZPOCET
| VV |  | Součet |  | 4.8 | [12 empty] | VV | 2 | 4 | True | 1 | ROZPOCET
24 | K | 452311141 | Podkladní desky z betonu prostého tř. C 16/20 otevřený výkop | m3 | 18.175 |  | 0 | CS ÚRS 2022 02 |  | základní |  | 0 | 0 | 0 | 0 | 0 | 4 | K | 2 |  |  |  | ROZPOCET |  |  |  |  | 0 | 0 | 0 | 0 | 0 | 1 | 0 | 4 | 262546233
| PP |  | Podkladní a zajišťovací konstrukce z betonu prostého v otevřeném výkopu desky pod potrubí, stoky a drobné objekty z betonu tř. C 16/20 | [14 empty] | PP | 2
| Online PSC |  | https://podminky.urs.cz/item/CS_URS_2022_02/452311141 | [14 empty] | Online PSC | 2
| P |  | Poznámka k položce: jednotková cena vč. staveništního přesunu hmot | [14 empty] | P | 2
| VV |  | "čerpací a usazovací jímka" (4,0*2,0*0,15)*4 |  | 4.8 | [12 empty] | VV | 2 | 2 | True | 0 | ROZPOCET
| VV |  | "stavební drenáž" (165+5+90+25+116+9+75+2)*0,05*0,4 |  | 9.74 | [12 empty] | VV | 2 | 2 | True | 0 | ROZPOCET
| VV |  | Součet |  | 14.54 | [12 empty] | VV | 2 | 4 | True | 1 | ROZPOCET
| VV |  | 14,54*1,25 'Přepočtené koeficientem množství |  | 18.175 | [12 empty] | VV | 2 | 2 | False | 1 | ROZPOCET
| D | 8 | Trubní vedení |  |  |  | 0 |  |  |  |  | 0 |  | 23.2755 |  | 0 | 1 | D | 1 |  |  |  | ROZPOCET | [10 empty] | 0
25 | K | 894411311 | Osazení betonových nebo železobetonových dílců pro šachty skruží rovných | kus | 24 |  | 0 | CS ÚRS 2022 02 |  | základní |  | 0 | 0.01019 | 0.24456 | 0 | 0 | 4 | K | 2 |  |  |  | ROZPOCET |  |  |  |  | 0 | 0 | 0 | 0 | 0 | 1 | 0 | 4 | 1953379393
| PP |  | Osazení betonových nebo železobetonových dílců pro šachty skruží rovných | [14 empty] | PP | 2
| Online PSC |  | https://podminky.urs.cz/item/CS_URS_2022_02/894411311 | [14 empty] | Online PSC | 2
| VV |  | "čerpací a usazovací jímka" 3*8 |  | 24 | [12 empty] | VV | 2 | 2 | True | 0 | ROZPOCET
| VV |  | Součet |  | 24 | [12 empty] | VV | 2 | 4 | True | 1 | ROZPOCET
26 | M | 59224420 | skruž betonové šachty DN 1000 kanalizační 100x100x10cm, stupadla poplastovaná | kus | 24 |  | 0 | CS ÚRS 2022 02 |  | základní |  | 0 | 0.86 | 20.64 | 0 | 0 | 8 | M | 2 |  |  |  | ROZPOCET |  |  |  |  | 0 | 0 | 0 | 0 | 0 | 1 | 0 | 4 | -234497679
| PP |  | skruž betonové šachty DN 1000 kanalizační 100x100x10cm, stupadla poplastovaná | [14 empty] | PP | 2
27 | K | 895270001.R | Proplachovací a kontrolní šachta z PVC-U vnější průměr 400 mm pro drenáže budov | kus | 11 |  | 0 |  |  | základní |  | 0 | 1e-05 | 0.00011 | 0 | 0 | 4 | K | 2 |  |  |  | ROZPOCET |  |  |  |  | 0 | 0 | 0 | 0 | 0 | 1 | 0 | 4 | 1655939981
| PP |  | Proplachovací a kontrolní šachta z PVC-U pro drenáže budov vnějšího průměru 400 mm pro napojení potrubí do DN 160 | [14 empty] | PP | 2
28 | K | 895270021.R | Proplachovací a kontrolní šachta z PVC-U vnější průměr 400 mm pro drenáže budov šachtové prodloužení světlé hloubky 800 mm | kus | 11 |  | 0 |  |  | základní |  | 0 | 1e-05 | 0.00011 | 0 | 0 | 4 | K | 2 |  |  |  | ROZPOCET |  |  |  |  | 0 | 0 | 0 | 0 | 0 | 1 | 0 | 4 | 1592613545
| PP |  | Proplachovací a kontrolní šachta z PVC-U pro drenáže budov vnějšího průměru 400 mm šachtové prodloužení světlé hloubky 800 mm | [14 empty] | PP | 2
29 | K | 895270041.R | Proplachovací a kontrolní šachta z PVC-U vnější průměr 400 mm pro drenáže budov poklop | kus | 11 |  | 0 |  |  | základní |  | 0 | 0.21734 | 2.3907 | 0 | 0 | 4 | K | 2 |  |  |  | ROZPOCET |  |  |  |  | 0 | 0 | 0 | 0 | 0 | 1 | 0 | 4 | 1912821635
| PP |  | Proplachovací a kontrolní šachta z PVC-U pro drenáže budov vnějšího průměru 400 mm poklop | [14 empty] | PP | 2
30 | K | 895270067.R | Příplatek k rourám proplachovací a kontrolní šachty z PVC-U vnější průměr 400 mm pro drenáže budov za uříznutí šachtové roury | kus | 11 |  | 0 |  |  | základní |  | 0 | 0 | 0 | 0 | 0 | 4 | K | 2 |  |  |  | ROZPOCET |  |  |  |  | 0 | 0 | 0 | 0 | 0 | 1 | 0 | 4 | 1169303893
| PP |  | Proplachovací a kontrolní šachta z PVC-U pro drenáže budov vnějšího průměru 400 mm Příplatek k ceně -0021 za uříznutí šachtového prodloužení | [14 empty] | PP | 2
| D | 998 | Přesun hmot |  |  |  | 0 |  |  |  |  | 0 |  | 0 |  | 0 | 1 | D | 1 |  |  |  | ROZPOCET | [10 empty] | 0
31 | K | 998274101 | Přesun hmot pro trubní vedení z trub betonových otevřený výkop | t | 164.004 |  | 0 | CS ÚRS 2022 02 |  | základní |  | 0 | 0 | 0 | 0 | 0 | 4 | K | 2 |  |  |  | ROZPOCET |  |  |  |  | 0 | 0 | 0 | 0 | 0 | 1 | 0 | 4 | 581452042
| PP |  | Přesun hmot pro trubní vedení hloubené z trub betonových nebo železobetonových pro vodovody nebo kanalizace v otevřeném výkopu dopravní vzdálenost do 15 m | [14 empty] | PP | 2
| Online PSC |  | https://podminky.urs.cz/item/CS_URS_2022_02/998274101 | [14 empty] | Online PSC | 2

## SO.03 - Komunikace a zpev...
{ea4abc6e-e868-4bab-be13-3b3a5f6c1d43}
2
| KRYCÍ LIST SOUPISU PRACÍ | [7 empty] | v --- níže se nacházejí doplnkové a pomocné údaje k sestavám --- v | [8 empty] | False
Stavba:
Multifunkční budova 2.LF UK, Praha 5 - Motol
Objekt:
SO.03 - Komunikace a zpevněné plochy
| KSO: |  |  |  |  | CC-CZ:
| Místo: |  | v areálu Fakultní nemocnice v Motole |  |  | Datum: | 29. 2. 2024
| Zadavatel: |  |  |  |  | IČ: | 00216208
|  | Univerzita Karlova |  |  |  | DIČ: | CZ00216208
| Uchazeč: |  |  |  |  | IČ: | Vyplň údaj
|  | Vyplň údaj |  |  |  | DIČ: | Vyplň údaj
| Projektant: |  |  |  |  | IČ: | 60193280
|  | VPÚ DECO PRAHA a.s |  |  |  | DIČ: | CZ60193280
| Zpracovatel: |  |  |  |  | IČ: | 24853950
|  | QSB, s.r.o. |  |  |  | DIČ: | CZ24853950
Poznámka:
Soupis prací je sestaven s využitím Cenové soustavy ÚRS. Položky, které pochází z této cenové soustavy, jsou ve sloupci 'Cenová soustava' označeny popisem 'CS ÚRS' a úrovní příslušného kalendářního pololetí. Veškeré další informace vymezující popis a podmínky použití těchto položek z Cenové soustavy, které nejsou uvedeny přímo v soupisu prací, jsou neomezeně dálkově k dispozici na webu podminky.urs.cz. Položky, pokud není uvedeno jinak, obsahují veškeré náklady na provedení, tzn. dodávku, montáž a montážní prostředky, kotevní a spojovací prvky, přesuny a dopravu, skládkovné, systémové detaily a řešení, pomocné lešení a přípravné práce. Podrobná specifikace položek je obsažena v projektové dokumentaci, která je nedílnou součástí zadávací dokumentace. Pokud není uveden výkaz výměr, byly hodnoty převzaty přímo z tabulek v projektu a CAD systémů. Pokud se v položkách objeví obchodní název, je uveden pouze orientačně, jako příklad a uchazeč může nabídnout rovnocenné řešení se stejnými nebo lepšími parametry.
| Cena bez DPH | [5 empty] | 0
|  |  | Základ daně |  |  | Sazba daně | Výše daně
| DPH | základní | 0 |  |  | 21% | 0
|  | snížená | 0 |  |  | 15% | 0
|  | zákl. přenesená | 0 |  |  | 21% | 0
|  | sníž. přenesená | 0 |  |  | 15% | 0
|  | nulová | 0 |  |  | 0% | 0
| Cena s DPH |  |  | v | CZK |  | 0
REKAPITULACE ČLENĚNÍ SOUPISU PRACÍ
Stavba:
Multifunkční budova 2.LF UK, Praha 5 - Motol
Objekt:
SO.03 - Komunikace a zpevněné plochy
Místo: |  |  | v areálu Fakultní nemocnice v Motole |  |  | Datum: | 29. 2. 2024
Zadavatel: |  |  | Univerzita Karlova |  |  | Projektant: | VPÚ DECO PRAHA a.s
Uchazeč: |  |  | Vyplň údaj |  |  | Zpracovatel: | QSB, s.r.o.
Kód dílu - Popis | [6 empty] | Cena celkem [CZK]
Náklady stavby celkem | [6 empty] | 0 | [11 empty] | -1
| HSV - Práce a dodávky HSV | [5 empty] | 0
| 1 - Zemní práce | [5 empty] | 0
| 2 - Zakládání | [5 empty] | 0
| 3 - Svislé a kompletní konstrukce | [5 empty] | 0
| 5 - Komunikace pozemní | [5 empty] | 0
| 6 - Úpravy povrchů, podlahy a osazování výplní | [5 empty] | 0
| 9 - Ostatní konstrukce a práce, bourání | [5 empty] | 0
| 997 - Přesun sutě | [5 empty] | 0
| 998 - Přesun hmot | [5 empty] | 0
SOUPIS PRACÍ
Stavba:
Multifunkční budova 2.LF UK, Praha 5 - Motol
Objekt:
SO.03 - Komunikace a zpevněné plochy
Místo: |  |  | v areálu Fakultní nemocnice v Motole |  |  | Datum: | 29. 2. 2024
Zadavatel: |  |  | Univerzita Karlova |  |  | Projektant: | VPÚ DECO PRAHA a.s
Uchazeč: |  |  | Vyplň údaj |  |  | Zpracovatel: | QSB, s.r.o.
PČ | Typ | Kód | Popis | MJ | Množství | J.cena [CZK] | Cena celkem [CZK] | Cenová soustava |  | DPH | J. Nh [h] | Nh celkem [h] | J. hmotnost [t] | Hmotnost celkem [t] | J. suť [t] | Suť Celkem [t]
Náklady soupisu celkem | [6 empty] | 0 |  |  |  |  | 0 |  | 0.18247 |  | 0 |  | D | -1 | [10 empty] | 0
| D | HSV | Práce a dodávky HSV |  |  |  | 0 |  |  |  |  | 0 |  | 0.18247 |  | 0 | 1 | D | 0 |  |  |  | ROZPOCET | [6 empty] | 0
| D | 1 | Zemní práce |  |  |  | 0 |  |  |  |  | 0 |  | 0 |  | 0 | 1 | D | 1 |  |  |  | ROZPOCET | [6 empty] | 0
1 | K | 113106142 | Rozebrání dlažeb z betonových nebo kamenných dlaždic komunikací pro pěší strojně pl přes 50 m2 | m2 | 86 |  | 0 | CS ÚRS 2022 02 |  | základní |  | 0 | 0 | 0 | 0 | 0 | 4 | K | 2 |  |  |  | ROZPOCET | 0 | 0 | 0 | 0 | 0 | 1 | 0 | 4 | 2
| PP |  | Rozebrání dlažeb z betonových nebo kamenných dlaždic komunikací pro pěší strojně pl přes 50 m2 | [14 empty] | PP | 2
| Online PSC |  | https://podminky.urs.cz/item/CS_URS_2022_02/113106142 | [14 empty] | Online PSC | 2
| VV |  | "Vybourání zpevněných ploch -zastávka BUS" 86,0 |  | 86 | [12 empty] | VV | 2 | 2 | True | 0 | ROZPOCET
| VV |  | Součet |  | 86 | [12 empty] | VV | 2 | 4 | True | 1 | ROZPOCET
2 | K | 113106240 | Rozebrání vozovek ze silničních dílců se spárami vyplněnými kamenivem strojně pl přes 200 m2 | m2 | 295 |  | 0 | CS ÚRS 2022 02 |  | základní |  | 0 | 0 | 0 | 0 | 0 | 4 | K | 2 |  |  |  | ROZPOCET | 0 | 0 | 0 | 0 | 0 | 1 | 0 | 4 | 4
| PP |  | Rozebrání vozovek ze silničních dílců se spárami vyplněnými kamenivem strojně pl přes 200 m2 | [14 empty] | PP | 2
| Online PSC |  | https://podminky.urs.cz/item/CS_URS_2022_02/113106240 | [14 empty] | Online PSC | 2
| VV |  | "Vybourání zpevněných ploch - cesta z betonových panelů" 295 |  | 295 | [12 empty] | VV | 2 | 2 | True | 0 | ROZPOCET
| VV |  | Součet |  | 295 | [12 empty] | VV | 2 | 4 | True | 1 | ROZPOCET
3 | K | 113107162 | Odstranění podkladu z kameniva drceného tl přes 100 do 200 mm strojně pl přes 50 do 200 m2 | m2 | 86 |  | 0 | CS ÚRS 2022 02 |  | základní |  | 0 | 0 | 0 | 0 | 0 | 4 | K | 2 |  |  |  | ROZPOCET | 0 | 0 | 0 | 0 | 0 | 1 | 0 | 4 | 6
| PP |  | Odstranění podkladu z kameniva drceného tl přes 100 do 200 mm strojně pl přes 50 do 200 m2 | [14 empty] | PP | 2
| Online PSC |  | https://podminky.urs.cz/item/CS_URS_2022_02/113107162 | [14 empty] | Online PSC | 2
| VV |  | "Vybourání zpevněných ploch -zastávka BUS" 86,0 |  | 86 | [12 empty] | VV | 2 | 2 | True | 0 | ROZPOCET
| VV |  | Součet |  | 86 | [12 empty] | VV | 2 | 4 | True | 1 | ROZPOCET
4 | K | 113107172 | Odstranění podkladu z betonu prostého tl přes 150 do 300 mm strojně pl přes 50 do 200 m2 | m2 | 86 |  | 0 | CS ÚRS 2022 02 |  | základní |  | 0 | 0 | 0 | 0 | 0 | 4 | K | 2 |  |  |  | ROZPOCET | 0 | 0 | 0 | 0 | 0 | 1 | 0 | 4 | 8
| PP |  | Odstranění podkladu z betonu prostého tl přes 150 do 300 mm strojně pl přes 50 do 200 m2 | [14 empty] | PP | 2
| Online PSC |  | https://podminky.urs.cz/item/CS_URS_2022_02/113107172 | [14 empty] | Online PSC | 2
| VV |  | "Vybourání zpevněných ploch -zastávka BUS" 86,0 |  | 86 | [12 empty] | VV | 2 | 2 | True | 0 | ROZPOCET
| VV |  | Součet |  | 86 | [12 empty] | VV | 2 | 4 | True | 1 | ROZPOCET
5 | K | 113107222 | Odstranění podkladu z kameniva drceného tl přes 100 do 200 mm strojně pl přes 200 m2 | m2 | 1825 |  | 0 | CS ÚRS 2022 02 |  | základní |  | 0 | 0 | 0 | 0 | 0 | 4 | K | 2 |  |  |  | ROZPOCET | 0 | 0 | 0 | 0 | 0 | 1 | 0 | 4 | 10
| PP |  | Odstranění podkladu z kameniva drceného tl přes 100 do 200 mm strojně pl přes 200 m2 | [14 empty] | PP | 2
| Online PSC |  | https://podminky.urs.cz/item/CS_URS_2022_02/113107222 | [14 empty] | Online PSC | 2
| VV |  | "Vybourání zpevněných ploch - asfaltová komunikace" 690 |  | 690 | [12 empty] | VV | 2 | 2 | True | 0 | ROZPOCET
| VV |  | "Vybourání zpevněných ploch - asfaltový chodník" 1135 |  | 1135 | [12 empty] | VV | 2 | 2 | True | 0 | ROZPOCET
| VV |  | Součet |  | 1825 | [12 empty] | VV | 2 | 4 | True | 1 | ROZPOCET
6 | K | 113107223 | Odstranění podkladu z kameniva drceného tl přes 200 do 300 mm strojně pl přes 200 m2 | m2 | 295 |  | 0 | CS ÚRS 2022 02 |  | základní |  | 0 | 0 | 0 | 0 | 0 | 4 | K | 2 |  |  |  | ROZPOCET | 0 | 0 | 0 | 0 | 0 | 1 | 0 | 4 | 12
| PP |  | Odstranění podkladu z kameniva drceného tl přes 200 do 300 mm strojně pl přes 200 m2 | [14 empty] | PP | 2
| Online PSC |  | https://podminky.urs.cz/item/CS_URS_2022_02/113107223 | [14 empty] | Online PSC | 2
| VV |  | "Vybourání zpevněných ploch - cesta z betonových panelů" 295 |  | 295 | [12 empty] | VV | 2 | 2 | True | 0 | ROZPOCET
| VV |  | Součet |  | 295 | [12 empty] | VV | 2 | 4 | True | 1 | ROZPOCET
7 | K | 113107230 | Odstranění podkladu z betonu prostého tl do 100 mm strojně pl přes 200 m2 | m2 | 1135 |  | 0 | CS ÚRS 2022 02 |  | základní |  | 0 | 0 | 0 | 0 | 0 | 4 | K | 2 |  |  |  | ROZPOCET | 0 | 0 | 0 | 0 | 0 | 1 | 0 | 4 | 14
| PP |  | Odstranění podkladu z betonu prostého tl do 100 mm strojně pl přes 200 m2 | [14 empty] | PP | 2
| Online PSC |  | https://podminky.urs.cz/item/CS_URS_2022_02/113107230 | [14 empty] | Online PSC | 2
| VV |  | "Vybourání zpevněných ploch - asfaltový chodník" 1135 |  | 1135 | [12 empty] | VV | 2 | 2 | True | 0 | ROZPOCET
| VV |  | Součet |  | 1135 | [12 empty] | VV | 2 | 4 | True | 1 | ROZPOCET
8 | K | 113107231 | Odstranění podkladu z betonu prostého tl přes 100 do 150 mm strojně pl přes 200 m2 | m2 | 690 |  | 0 | CS ÚRS 2022 02 |  | základní |  | 0 | 0 | 0 | 0 | 0 | 4 | K | 2 |  |  |  | ROZPOCET | 0 | 0 | 0 | 0 | 0 | 1 | 0 | 4 | 16
| PP |  | Odstranění podkladu z betonu prostého tl přes 100 do 150 mm strojně pl přes 200 m2 | [14 empty] | PP | 2
| Online PSC |  | https://podminky.urs.cz/item/CS_URS_2022_02/113107231 | [14 empty] | Online PSC | 2
| VV |  | "Vybourání zpevněných ploch - asfaltová komunikace" 690 |  | 690 | [12 empty] | VV | 2 | 2 | True | 0 | ROZPOCET
| VV |  | Součet |  | 690 | [12 empty] | VV | 2 | 4 | True | 1 | ROZPOCET
9 | K | 113154235 | Frézování živičného krytu tl 200 mm pruh š přes 1 do 2 m pl přes 500 do 1000 m2 bez překážek v trase | m2 | 690 |  | 0 | CS ÚRS 2022 02 |  | základní |  | 0 | 0 | 0 | 0 | 0 | 4 | K | 2 |  |  |  | ROZPOCET | 0 | 0 | 0 | 0 | 0 | 1 | 0 | 4 | 18
| PP |  | Frézování živičného krytu tl 200 mm pruh š přes 1 do 2 m pl přes 500 do 1000 m2 bez překážek v trase | [14 empty] | PP | 2
| Online PSC |  | https://podminky.urs.cz/item/CS_URS_2022_02/113154235 | [14 empty] | Online PSC | 2
| VV |  | "Vybourání zpevněných ploch - asfaltová komunikace" 690 |  | 690 | [12 empty] | VV | 2 | 2 | True | 0 | ROZPOCET
| VV |  | Součet |  | 690 | [12 empty] | VV | 2 | 4 | True | 1 | ROZPOCET
10 | K | 113154332 | Frézování živičného krytu tl 40 mm pruh š přes 1 do 2 m pl přes 1000 do 10000 m2 bez překážek v trase | m2 | 1135 |  | 0 | CS ÚRS 2022 02 |  | základní |  | 0 | 0 | 0 | 0 | 0 | 4 | K | 2 |  |  |  | ROZPOCET | 0 | 0 | 0 | 0 | 0 | 1 | 0 | 4 | 20
| PP |  | Frézování živičného krytu tl 40 mm pruh š přes 1 do 2 m pl přes 1000 do 10000 m2 bez překážek v trase | [14 empty] | PP | 2
| Online PSC |  | https://podminky.urs.cz/item/CS_URS_2022_02/113154332 | [14 empty] | Online PSC | 2
| VV |  | "Vybourání zpevněných ploch - asfaltový chodník" 1135 |  | 1135 | [12 empty] | VV | 2 | 2 | True | 0 | ROZPOCET
| VV |  | Součet |  | 1135 | [12 empty] | VV | 2 | 4 | True | 1 | ROZPOCET
11 | K | 113154334 | Frézování živičného krytu tl 100 mm pruh š přes 1 do 2 m pl přes 1000 do 10000 m2 bez překážek v trase | m2 | 432 |  | 0 | CS ÚRS 2022 02 |  | základní |  | 0 | 0 | 0 | 0 | 0 | 4 | K | 2 |  |  |  | ROZPOCET | 0 | 0 | 0 | 0 | 0 | 1 | 0 | 4 | 22
| PP |  | Frézování živičného krytu tl 100 mm pruh š přes 1 do 2 m pl přes 1000 do 10000 m2 bez překážek v trase | [14 empty] | PP | 2
| Online PSC |  | https://podminky.urs.cz/item/CS_URS_2022_02/113154334 | [14 empty] | Online PSC | 2
| P |  | Poznámka k položce: Poznámka k položce: oprava lokálních poruch nebo zeslabení konstrukce po odfrézování horních 40mm krytu. oprava bude provedena odfrézováním tl. 60mm poškozeného místa a následním vyplněním asfaltovým betonem ACP 16+ - 30% plochy obrus komunikace | [14 empty] | P | 2
12 | K | 113201112 | Vytrhání obrub silničních ležatých | m | 210 |  | 0 | CS ÚRS 2022 02 |  | základní |  | 0 | 0 | 0 | 0 | 0 | 4 | K | 2 |  |  |  | ROZPOCET | 0 | 0 | 0 | 0 | 0 | 1 | 0 | 4 | 24
| PP |  | Vytrhání obrub silničních ležatých | [14 empty] | PP | 2
| Online PSC |  | https://podminky.urs.cz/item/CS_URS_2022_02/113201112 | [14 empty] | Online PSC | 2
| VV |  | 140,0+70,0 |  | 210 | [12 empty] | VV | 2 | 2 | True | 0 | ROZPOCET
| VV |  | Součet |  | 210 | [12 empty] | VV | 2 | 4 | True | 1 | ROZPOCET
13 | K | 113204111 | Vytrhání obrub záhonových | m | 215 |  | 0 | CS ÚRS 2022 02 |  | základní |  | 0 | 0 | 0 | 0 | 0 | 4 | K | 2 |  |  |  | ROZPOCET | 0 | 0 | 0 | 0 | 0 | 1 | 0 | 4 | 26
| PP |  | Vytrhání obrub záhonových | [14 empty] | PP | 2
| Online PSC |  | https://podminky.urs.cz/item/CS_URS_2022_02/113204111 | [14 empty] | Online PSC | 2
15 | K | 122252115 | Vykopávky v zemnících na suchu pro silnice a dálnice v hornině třídy těžitelnosti I objem do 1 000 m3 strojně | m3 | 500 |  | 0 | CS ÚRS 2022 02 |  | základní |  | 0 | 0 | 0 | 0 | 0 | 4 | K | 2 |  |  |  | ROZPOCET | 0 | 0 | 0 | 0 | 0 | 1 | 0 | 4 | 30
| PP |  | Vykopávky v zemnících na suchu pro silnice a dálnice v hornině třídy těžitelnosti I objem do 1 000 m3 strojně | [14 empty] | PP | 2
| Online PSC |  | https://podminky.urs.cz/item/CS_URS_2022_02/122252115 | [14 empty] | Online PSC | 2
| VV |  | "Výměna části špatného podloží" 500 |  | 500 | [12 empty] | VV | 2 | 2 | True | 0 | ROZPOCET
| VV |  | Součet |  | 500 | [12 empty] | VV | 2 | 4 | True | 1 | ROZPOCET
16 | K | 122252203 | Odkopávky a prokopávky nezapažené pro silnice a dálnice v hornině třídy těžitelnosti I objem do 100 m3 strojně | m3 | 50 |  | 0 | CS ÚRS 2022 02 |  | základní |  | 0 | 0 | 0 | 0 | 0 | 4 | K | 2 |  |  |  | ROZPOCET | 0 | 0 | 0 | 0 | 0 | 1 | 0 | 4 | 32
| PP |  | Odkopávky a prokopávky nezapažené pro silnice a dálnice v hornině třídy těžitelnosti I objem do 100 m3 strojně | [14 empty] | PP | 2
| Online PSC |  | https://podminky.urs.cz/item/CS_URS_2022_02/122252203 | [14 empty] | Online PSC | 2
| VV |  | "Výkopy pod komunikace" 50,0 |  | 50 | [12 empty] | VV | 2 | 2 | True | 0 | ROZPOCET
| VV |  | Součet |  | 50 | [12 empty] | VV | 2 | 4 | True | 1 | ROZPOCET
17 | K | 122252204 | Odkopávky a prokopávky nezapažené pro silnice a dálnice v hornině třídy těžitelnosti I objem do 500 m3 strojně | m3 | 464.5 |  | 0 | CS ÚRS 2022 02 |  | základní |  | 0 | 0 | 0 | 0 | 0 | 4 | K | 2 |  |  |  | ROZPOCET | 0 | 0 | 0 | 0 | 0 | 1 | 0 | 4 | 34
| PP |  | Odkopávky a prokopávky nezapažené pro silnice a dálnice v hornině třídy těžitelnosti I objem do 500 m3 strojně | [14 empty] | PP | 2
| Online PSC |  | https://podminky.urs.cz/item/CS_URS_2022_02/122252204 | [14 empty] | Online PSC | 2
| VV |  | "ZLEPŠENÍ PODLOŽÍ POD CHODNÍKY" 1858,0*0,25 |  | 464.5 | [12 empty] | VV | 2 | 2 | True | 0 | ROZPOCET
| VV |  | Součet |  | 464.5 | [12 empty] | VV | 2 | 4 | True | 1 | ROZPOCET
18 | K | 122252206 | Odkopávky a prokopávky nezapažené pro silnice a dálnice v hornině třídy těžitelnosti I objem do 5000 m3 strojně | m3 | 3275.9 |  | 0 | CS ÚRS 2022 02 |  | základní |  | 0 | 0 | 0 | 0 | 0 | 4 | K | 2 |  |  |  | ROZPOCET | 0 | 0 | 0 | 0 | 0 | 1 | 0 | 4 | 36
| PP |  | Odkopávky a prokopávky nezapažené pro silnice a dálnice v hornině třídy těžitelnosti I objem do 5000 m3 strojně | [14 empty] | PP | 2
| Online PSC |  | https://podminky.urs.cz/item/CS_URS_2022_02/122252206 | [14 empty] | Online PSC | 2
| VV |  | "ZLEPŠENÍ PODLOŽÍ POD KOMUNIKACE" 1474,0*0,35 |  | 515.9 | [12 empty] | VV | 2 | 2 | True | 0 | ROZPOCET
| VV |  | "Výkopy pod komunikace" 2760 |  | 2760 | [12 empty] | VV | 2 | 2 | True | 0 | ROZPOCET
| VV |  | Součet |  | 3275.9 | [12 empty] | VV | 2 | 4 | True | 1 | ROZPOCET
19 | K | 132151253 | Hloubení rýh nezapažených š do 2000 mm v hornině třídy těžitelnosti I skupiny 1 a 2 objem do 100 m3 strojně | m3 | 54 |  | 0 | CS ÚRS 2022 02 |  | základní |  | 0 | 0 | 0 | 0 | 0 | 4 | K | 2 |  |  |  | ROZPOCET | 0 | 0 | 0 | 0 | 0 | 1 | 0 | 4 | 38
| PP |  | Hloubení rýh nezapažených š do 2000 mm v hornině třídy těžitelnosti I skupiny 1 a 2 objem do 100 m3 strojně | [14 empty] | PP | 2
| Online PSC |  | https://podminky.urs.cz/item/CS_URS_2022_02/132151253 | [14 empty] | Online PSC | 2
| VV |  | "pro drenáž" 54 |  | 54 | [12 empty] | VV | 2 | 2 | True | 0 | ROZPOCET
| VV |  | Součet |  | 54 | [12 empty] | VV | 2 | 4 | True | 1 | ROZPOCET
20 | K | 162351103 | Vodorovné přemístění přes 50 do 500 m výkopku/sypaniny z horniny třídy těžitelnosti I skupiny 1 až 3 | m3 | 100 |  | 0 | CS ÚRS 2022 02 |  | základní |  | 0 | 0 | 0 | 0 | 0 | 4 | K | 2 |  |  |  | ROZPOCET | 0 | 0 | 0 | 0 | 0 | 1 | 0 | 4 | 40
| PP |  | Vodorovné přemístění přes 50 do 500 m výkopku/sypaniny z horniny třídy těžitelnosti I skupiny 1 až 3 | [14 empty] | PP | 2
| Online PSC |  | https://podminky.urs.cz/item/CS_URS_2022_02/162351103 | [14 empty] | Online PSC | 2
| VV |  | "Výkopy pod komunikace" 50,0 |  | 50 | [12 empty] | VV | 2 | 2 | True | 0 | ROZPOCET
| VV |  | "násypy" 50 |  | 50 | [12 empty] | VV | 2 | 2 | True | 0 | ROZPOCET
| VV |  | Součet |  | 100 | [12 empty] | VV | 2 | 4 | True | 1 | ROZPOCET
21 | K | 162751117 | Vodorovné přemístění přes 9 000 do 10000 m výkopku/sypaniny z horniny třídy těžitelnosti I skupiny 1 až 3 | m3 | 4294.4 |  | 0 | CS ÚRS 2022 02 |  | základní |  | 0 | 0 | 0 | 0 | 0 | 4 | K | 2 |  |  |  | ROZPOCET | 0 | 0 | 0 | 0 | 0 | 1 | 0 | 4 | 42
| PP |  | Vodorovné přemístění přes 9 000 do 10000 m výkopku/sypaniny z horniny třídy těžitelnosti I skupiny 1 až 3 | [14 empty] | PP | 2
| Online PSC |  | https://podminky.urs.cz/item/CS_URS_2022_02/162751117 | [14 empty] | Online PSC | 2
| VV |  | "Výměna části špatného podloží" 500 |  | 500 | [12 empty] | VV | 2 | 2 | True | 0 | ROZPOCET
| VV |  | "ZLEPŠENÍ PODLOŽÍ POD CHODNÍKY" 1858,0*0,25 |  | 464.5 | [12 empty] | VV | 2 | 2 | True | 0 | ROZPOCET
| VV |  | "ZLEPŠENÍ PODLOŽÍ POD KOMUNIKACE" 1474,0*0,35 |  | 515.9 | [12 empty] | VV | 2 | 2 | True | 0 | ROZPOCET
| VV |  | "Výkopy pod komunikace" 2760 |  | 2760 | [12 empty] | VV | 2 | 2 | True | 0 | ROZPOCET
| VV |  | "pro drenáž" 54 |  | 54 | [12 empty] | VV | 2 | 2 | True | 0 | ROZPOCET
| VV |  | Součet |  | 4294.4 | [12 empty] | VV | 2 | 4 | True | 1 | ROZPOCET
22 | K | 162751119 | Příplatek k vodorovnému přemístění výkopku/sypaniny z horniny třídy těžitelnosti I skupiny 1 až 3 ZKD 1000 m přes 10000 m | m3 | 38646 |  | 0 | CS ÚRS 2022 02 |  | základní |  | 0 | 0 | 0 | 0 | 0 | 4 | K | 2 |  |  |  | ROZPOCET | 0 | 0 | 0 | 0 | 0 | 1 | 0 | 4 | 44
| PP |  | Příplatek k vodorovnému přemístění výkopku/sypaniny z horniny třídy těžitelnosti I skupiny 1 až 3 ZKD 1000 m přes 10000 m | [14 empty] | PP | 2
| Online PSC |  | https://podminky.urs.cz/item/CS_URS_2022_02/162751119 | [14 empty] | Online PSC | 2
| VV |  | "Výměna části špatného podloží" 500 |  | 500 | [12 empty] | VV | 2 | 2 | True | 0 | ROZPOCET
| VV |  | "ZLEPŠENÍ PODLOŽÍ POD CHODNÍKY" 1858,0*0,25 |  | 464.5 | [12 empty] | VV | 2 | 2 | True | 0 | ROZPOCET
| VV |  | "ZLEPŠENÍ PODLOŽÍ POD KOMUNIKACE" 1474,0*0,35 |  | 515.9 | [12 empty] | VV | 2 | 2 | True | 0 | ROZPOCET
| VV |  | "Výkopy pod komunikace" 2760 |  | 2760 | [12 empty] | VV | 2 | 2 | True | 0 | ROZPOCET
| VV |  | "pro drenáž" 54 |  | 54 | [12 empty] | VV | 2 | 2 | True | 0 | ROZPOCET
| VV |  | Součet |  | 4294.4 | [12 empty] | VV | 2 | 4 | True | 0 | ROZPOCET
| VV |  | 4294*9 "Přepočtené koeficientem množství |  | 38646 | [12 empty] | VV | 2 | 2 | True | 0 | ROZPOCET
| VV |  | Součet |  | 38646 | [12 empty] | VV | 2 | 4 | True | 1 | ROZPOCET
23 | K | 171151103 | Uložení sypaniny z hornin soudržných do násypů zhutněných strojně | m3 | 50 |  | 0 | CS ÚRS 2022 02 |  | základní |  | 0 | 0 | 0 | 0 | 0 | 4 | K | 2 |  |  |  | ROZPOCET | 0 | 0 | 0 | 0 | 0 | 1 | 0 | 4 | 46
| PP |  | Uložení sypaniny z hornin soudržných do násypů zhutněných strojně | [14 empty] | PP | 2
| Online PSC |  | https://podminky.urs.cz/item/CS_URS_2022_02/171151103 | [14 empty] | Online PSC | 2
| VV |  | "násypy" 50 |  | 50 | [12 empty] | VV | 2 | 2 | True | 0 | ROZPOCET
| VV |  | Součet |  | 50 | [12 empty] | VV | 2 | 4 | True | 1 | ROZPOCET
25 | K | 171201231 | Poplatek za uložení zeminy a kamení na recyklační skládce (skládkovné) kód odpadu 17 05 04 | t | 8159.36 |  | 0 | CS ÚRS 2022 02 |  | základní |  | 0 | 0 | 0 | 0 | 0 | 4 | K | 2 |  |  |  | ROZPOCET | 0 | 0 | 0 | 0 | 0 | 1 | 0 | 4 | 50
| PP |  | Poplatek za uložení zeminy a kamení na recyklační skládce (skládkovné) kód odpadu 17 05 04 | [14 empty] | PP | 2
| Online PSC |  | https://podminky.urs.cz/item/CS_URS_2022_02/171201231 | [14 empty] | Online PSC | 2
| VV |  | "Výměna části špatného podloží" 500 |  | 500 | [12 empty] | VV | 2 | 2 | True | 0 | ROZPOCET
| VV |  | "ZLEPŠENÍ PODLOŽÍ POD CHODNÍKY" 1858,0*0,25 |  | 464.5 | [12 empty] | VV | 2 | 2 | True | 0 | ROZPOCET
| VV |  | "ZLEPŠENÍ PODLOŽÍ POD KOMUNIKACE" 1474,0*0,35 |  | 515.9 | [12 empty] | VV | 2 | 2 | True | 0 | ROZPOCET
| VV |  | "Výkopy pod komunikace" 2760 |  | 2760 | [12 empty] | VV | 2 | 2 | True | 0 | ROZPOCET
| VV |  | "pro drenáž" 54 |  | 54 | [12 empty] | VV | 2 | 2 | True | 0 | ROZPOCET
| VV |  | Součet |  | 4294.4 | [12 empty] | VV | 2 | 4 | True | 1 | ROZPOCET
| VV |  | 4294,4*1,9 'Přepočtené koeficientem množství |  | 8159.36 | [12 empty] | VV | 2 | 2 | False | 1 | ROZPOCET
26 | K | 171251201 | Uložení sypaniny na skládky nebo meziskládky | m3 | 4294.4 |  | 0 | CS ÚRS 2022 02 |  | základní |  | 0 | 0 | 0 | 0 | 0 | 4 | K | 2 |  |  |  | ROZPOCET | 0 | 0 | 0 | 0 | 0 | 1 | 0 | 4 | 52
| PP |  | Uložení sypaniny na skládky nebo meziskládky | [14 empty] | PP | 2
| Online PSC |  | https://podminky.urs.cz/item/CS_URS_2022_02/171251201 | [14 empty] | Online PSC | 2
| VV |  | "Výměna části špatného podloží" 500 |  | 500 | [12 empty] | VV | 2 | 2 | True | 0 | ROZPOCET
| VV |  | "ZLEPŠENÍ PODLOŽÍ POD CHODNÍKY" 1858,0*0,25 |  | 464.5 | [12 empty] | VV | 2 | 2 | True | 0 | ROZPOCET
| VV |  | "ZLEPŠENÍ PODLOŽÍ POD KOMUNIKACE" 1474,0*0,35 |  | 515.9 | [12 empty] | VV | 2 | 2 | True | 0 | ROZPOCET
| VV |  | "Výkopy pod komunikace" 2760 |  | 2760 | [12 empty] | VV | 2 | 2 | True | 0 | ROZPOCET
| VV |  | "pro drenáž" 54 |  | 54 | [12 empty] | VV | 2 | 2 | True | 0 | ROZPOCET
| VV |  | Součet |  | 4294.4 | [12 empty] | VV | 2 | 4 | True | 1 | ROZPOCET
27 | K | 181951111 | Úprava pláně v hornině třídy těžitelnosti I skupiny 1 až 3 bez zhutnění strojně | m2 | 4772 |  | 0 | CS ÚRS 2022 02 |  | základní |  | 0 | 0 | 0 | 0 | 0 | 4 | K | 2 |  |  |  | ROZPOCET | 0 | 0 | 0 | 0 | 0 | 1 | 0 | 4 | 54
| PP |  | Úprava pláně v hornině třídy těžitelnosti I skupiny 1 až 3 bez zhutnění strojně | [14 empty] | PP | 2
| Online PSC |  | https://podminky.urs.cz/item/CS_URS_2022_02/181951111 | [14 empty] | Online PSC | 2
| VV |  | KC1+KC2+KC2_2+KC10+KC3+KC4+KC5_1+KC5_2+KC6+KC7+KC8+KC9+KC7_1+KC7_2 | [14 empty] | VV | 2 | 1 | True | 0 | ROZPOCET
| VV |  | 4772 |  | 4772 | [12 empty] | VV | 2 | 2 | True | 1 | ROZPOCET
| D | 2 | Zakládání |  |  |  | 0 |  |  |  |  | 0 |  | 0 |  | 0 | 1 | D | 1 |  |  |  | ROZPOCET | [6 empty] | 0
30 | K | 211971121 | Zřízení opláštění žeber nebo trativodů geotextilií v rýze nebo zářezu sklonu přes 1:2 š do 2,5 m | m2 | 321.3 |  | 0 | CS ÚRS 2022 02 |  | základní |  | 0 | 0 | 0 | 0 | 0 | 4 | K | 2 |  |  |  | ROZPOCET | 0 | 0 | 0 | 0 | 0 | 1 | 0 | 4 | 60
| PP |  | Zřízení opláštění žeber nebo trativodů geotextilií v rýze nebo zářezu sklonu přes 1:2 š do 2,5 m | [14 empty] | PP | 2
| Online PSC |  | https://podminky.urs.cz/item/CS_URS_2022_02/211971121 | [14 empty] | Online PSC | 2
| VV |  | 153,0*2,1 |  | 321.3 | [12 empty] | VV | 2 | 2 | True | 0 | ROZPOCET
| VV |  | Součet |  | 321.3 | [12 empty] | VV | 2 | 4 | True | 1 | ROZPOCET
31 | M | 69311080 | geotextilie netkaná separační, ochranná, filtrační, drenážní PES 200g/m2 | m2 | 380.58 |  | 0 | CS ÚRS 2022 02 |  | základní |  | 0 | 0 | 0 | 0 | 0 | 8 | M | 2 |  |  |  | ROZPOCET | 0 | 0 | 0 | 0 | 0 | 1 | 0 | 4 | 62
| PP |  | geotextilie netkaná separační, ochranná, filtrační, drenážní PES 200g/m2 | [14 empty] | PP | 2
32 | K | 212752402 | Trativod z drenážních trubek korugovaných PE-HD SN 8 perforace 360° včetně lože otevřený výkop DN 150 pro liniové stavby | m | 153 |  | 0 | CS ÚRS 2022 02 |  | základní |  | 0 | 0 | 0 | 0 | 0 | 4 | K | 2 |  |  |  | ROZPOCET | 0 | 0 | 0 | 0 | 0 | 1 | 0 | 4 | 64
| PP |  | Trativod z drenážních trubek korugovaných PE-HD SN 8 perforace 360° včetně lože otevřený výkop DN 150 pro liniové stavby | [14 empty] | PP | 2
| Online PSC |  | https://podminky.urs.cz/item/CS_URS_2022_02/212752402 | [14 empty] | Online PSC | 2
| D | 3 | Svislé a kompletní konstrukce |  |  |  | 0 |  |  |  |  | 0 |  | 0 |  | 0 | 1 | D | 1 |  |  |  | ROZPOCET | [6 empty] | 0
33 | K | 327215112 | Opěrná zeď z gabionů dvouzákrutová síť s úpravou galfan s poplastováním vyplněná lomovým kamenem | m3 | 37 |  | 0 | CS ÚRS 2022 02 |  | základní |  | 0 | 0 | 0 | 0 | 0 | 4 | K | 2 |  |  |  | ROZPOCET | 0 | 0 | 0 | 0 | 0 | 1 | 0 | 4 | 66
| PP |  | Opěrná zeď z gabionů dvouzákrutová síť s úpravou galfan s poplastováním vyplněná lomovým kamenem | [14 empty] | PP | 2
| Online PSC |  | https://podminky.urs.cz/item/CS_URS_2022_02/327215112 | [14 empty] | Online PSC | 2
| VV |  | Opěrná stěna z gabionu výšky 1,5m včetně základu pod OP | [14 empty] | VV | 2 | 1 | True | 0 | ROZPOCET
| VV |  | 37 |  | 37 | [12 empty] | VV | 2 | 2 | True | 0 | ROZPOCET
| VV |  | Součet |  | 37 | [12 empty] | VV | 2 | 4 | True | 1 | ROZPOCET
34 | K | 339921112 | Osazování betonových palisád do betonového základu jednotlivě výšky prvku přes 0,5 do 1 m | kus | 50 |  | 0 | CS ÚRS 2022 02 |  | základní |  | 0 | 0 | 0 | 0 | 0 | 4 | K | 2 |  |  |  | ROZPOCET | 0 | 0 | 0 | 0 | 0 | 1 | 0 | 4 | 68
| PP |  | Osazování betonových palisád do betonového základu jednotlivě výšky prvku přes 0,5 do 1 m | [14 empty] | PP | 2
| Online PSC |  | https://podminky.urs.cz/item/CS_URS_2022_02/339921112 | [14 empty] | Online PSC | 2
| VV |  | "h=800 mm" 3,0/0,16 |  | 18.75 | [12 empty] | VV | 2 | 2 | True | 0 | ROZPOCET
| VV |  | "h=1000 mm" 5,0/0,16 |  | 31.25 | [12 empty] | VV | 2 | 2 | True | 0 | ROZPOCET
| VV |  | Součet |  | 50 | [12 empty] | VV | 2 | 4 | True | 1 | ROZPOCET
35 | M | R59228418 | palisáda betonová vzhled dobové dlažební kameny přírodní 160x160x800mm | kus | 18.75 |  | 0 |  |  | základní |  | 0 | 0 | 0 | 0 | 0 | 8 | M | 2 |  |  |  | ROZPOCET | 0 | 0 | 0 | 0 | 0 | 1 | 0 | 4 | 70
| PP |  | palisáda betonová vzhled dobové dlažební kameny přírodní 160x160x800mm | [14 empty] | PP | 2
| VV |  | "h=800 mm" 3,0/0,16 |  | 18.75 | [12 empty] | VV | 2 | 2 | True | 0 | ROZPOCET
| VV |  | Součet |  | 18.75 | [12 empty] | VV | 2 | 4 | True | 1 | ROZPOCET
36 | M | 59228410 | palisáda betonová vzhled dobové dlažební kameny přírodní 160x160x1000mm | kus | 31.25 |  | 0 | CS ÚRS 2022 02 |  | základní |  | 0 | 0 | 0 | 0 | 0 | 8 | M | 2 |  |  |  | ROZPOCET | 0 | 0 | 0 | 0 | 0 | 1 | 0 | 4 | 72
| PP |  | palisáda betonová vzhled dobové dlažební kameny přírodní 160x160x1000mm | [14 empty] | PP | 2
37 | K | 339921113 | Osazování betonových palisád do betonového základu jednotlivě výšky prvku přes 1 do 1,5 m | kus | 75 |  | 0 | CS ÚRS 2022 02 |  | základní |  | 0 | 0 | 0 | 0 | 0 | 4 | K | 2 |  |  |  | ROZPOCET | 0 | 0 | 0 | 0 | 0 | 1 | 0 | 4 | 74
| PP |  | Osazování betonových palisád do betonového základu jednotlivě výšky prvku přes 1 do 1,5 m | [14 empty] | PP | 2
| Online PSC |  | https://podminky.urs.cz/item/CS_URS_2022_02/339921113 | [14 empty] | Online PSC | 2
| VV |  | "h=1200 mm" 4,0/0,16 |  | 25 | [12 empty] | VV | 2 | 2 | True | 0 | ROZPOCET
| VV |  | "h=1500 mm" 8,0/0,16 |  | 50 | [12 empty] | VV | 2 | 2 | True | 0 | ROZPOCET
| VV |  | Součet |  | 75 | [12 empty] | VV | 2 | 4 | True | 1 | ROZPOCET
38 | M | 59228411 | palisáda betonová vzhled dobové dlažební kameny přírodní 160x160x1200mm | kus | 25 |  | 0 | CS ÚRS 2022 02 |  | základní |  | 0 | 0 | 0 | 0 | 0 | 8 | M | 2 |  |  |  | ROZPOCET | 0 | 0 | 0 | 0 | 0 | 1 | 0 | 4 | 76
| PP |  | palisáda betonová vzhled dobové dlažební kameny přírodní 160x160x1200mm | [14 empty] | PP | 2
| VV |  | "h=1200 mm" 4,0/0,16 |  | 25 | [12 empty] | VV | 2 | 2 | True | 0 | ROZPOCET
| VV |  | Součet |  | 25 | [12 empty] | VV | 2 | 4 | True | 1 | ROZPOCET
39 | M | R59228419 | palisáda betonová vzhled dobové dlažební kameny přírodní 160x160x1500mm | kus | 50 |  | 0 |  |  | základní |  | 0 | 0 | 0 | 0 | 0 | 8 | M | 2 |  |  |  | ROZPOCET | 0 | 0 | 0 | 0 | 0 | 1 | 0 | 4 | 78
| PP |  | palisáda betonová vzhled dobové dlažební kameny přírodní 160x160x1500mm | [14 empty] | PP | 2
| VV |  | "h=1500 mm" 8,0/0,16 |  | 50 | [12 empty] | VV | 2 | 2 | True | 0 | ROZPOCET
| VV |  | Součet |  | 50 | [12 empty] | VV | 2 | 4 | True | 1 | ROZPOCET
| D | 5 | Komunikace pozemní |  |  |  | 0 |  |  |  |  | 0 |  | 0 |  | 0 | 1 | D | 1 |  |  |  | ROZPOCET | [6 empty] | 0
40 | K | 564851011 | Podklad ze štěrkodrtě ŠD plochy do 100 m2 tl 150 mm | m2 | 158 |  | 0 | CS ÚRS 2022 02 |  | základní |  | 0 | 0 | 0 | 0 | 0 | 4 | K | 2 |  |  |  | ROZPOCET | 0 | 0 | 0 | 0 | 0 | 1 | 0 | 4 | 80
| PP |  | Podklad ze štěrkodrtě ŠD plochy do 100 m2 tl 150 mm | [14 empty] | PP | 2
| Online PSC |  | https://podminky.urs.cz/item/CS_URS_2022_02/564851011 | [14 empty] | Online PSC | 2
| VV |  | KC3 | [14 empty] | VV | 2 | 1 | True | 0 | ROZPOCET
| VV |  | KC6 | [14 empty] | VV | 2 | 1 | True | 0 | ROZPOCET
| VV |  | KC7_1+KC7_1 | [14 empty] | VV | 2 | 1 | True | 0 | ROZPOCET
| VV |  | 158 |  | 158 | [12 empty] | VV | 2 | 2 | True | 1 | ROZPOCET
41 | K | 564851111 | Podklad ze štěrkodrtě ŠD plochy přes 100 m2 tl 150 mm | m2 | 2129 |  | 0 | CS ÚRS 2022 02 |  | základní |  | 0 | 0 | 0 | 0 | 0 | 4 | K | 2 |  |  |  | ROZPOCET | 0 | 0 | 0 | 0 | 0 | 1 | 0 | 4 | 82
| PP |  | Podklad ze štěrkodrtě ŠD plochy přes 100 m2 tl 150 mm | [14 empty] | PP | 2
| Online PSC |  | https://podminky.urs.cz/item/CS_URS_2022_02/564851111 | [14 empty] | Online PSC | 2
| VV |  | KC5_1 | [14 empty] | VV | 2 | 1 | True | 0 | ROZPOCET
| VV |  | KC5_2 | [14 empty] | VV | 2 | 1 | True | 0 | ROZPOCET
| VV |  | "ZLEPŠENÍ PODLOŽÍ POD KOMUNIKACE" 1474,0 |  | 1474 | [12 empty] | VV | 2 | 2 | True | 0 | ROZPOCET
| VV |  | 2129 |  | 2129 | [12 empty] | VV | 2 | 2 | True | 1 | ROZPOCET
42 | K | 564851112 | Podklad ze štěrkodrtě ŠD plochy přes 100 m2 tl 160 mm | m2 | 1555 |  | 0 | CS ÚRS 2022 02 |  | základní |  | 0 | 0 | 0 | 0 | 0 | 4 | K | 2 |  |  |  | ROZPOCET | 0 | 0 | 0 | 0 | 0 | 1 | 0 | 4 | 84
| PP |  | Podklad ze štěrkodrtě ŠD plochy přes 100 m2 tl 160 mm | [14 empty] | PP | 2
| Online PSC |  | https://podminky.urs.cz/item/CS_URS_2022_02/564851112 | [14 empty] | Online PSC | 2
| VV |  | KC8 | [14 empty] | VV | 2 | 1 | True | 0 | ROZPOCET
| VV |  | 1555 |  | 1555 | [12 empty] | VV | 2 | 2 | True | 1 | ROZPOCET
43 | K | 564861011 | Podklad ze štěrkodrtě ŠD plochy do 100 m2 tl 200 mm | m2 | 33 |  | 0 | CS ÚRS 2022 02 |  | základní |  | 0 | 0 | 0 | 0 | 0 | 4 | K | 2 |  |  |  | ROZPOCET | 0 | 0 | 0 | 0 | 0 | 1 | 0 | 4 | 86
| PP |  | Podklad ze štěrkodrtě ŠD plochy do 100 m2 tl 200 mm | [14 empty] | PP | 2
| Online PSC |  | https://podminky.urs.cz/item/CS_URS_2022_02/564861011 | [14 empty] | Online PSC | 2
| VV |  | KC7_2 | [14 empty] | VV | 2 | 1 | True | 0 | ROZPOCET
| VV |  | 33 |  | 33 | [12 empty] | VV | 2 | 2 | True | 1 | ROZPOCET
44 | K | 564861013 | Podklad ze štěrkodrtě ŠD plochy do 100 m2 tl 220 mm | m2 | 57 |  | 0 | CS ÚRS 2022 02 |  | základní |  | 0 | 0 | 0 | 0 | 0 | 4 | K | 2 |  |  |  | ROZPOCET | 0 | 0 | 0 | 0 | 0 | 1 | 0 | 4 | 88
| PP |  | Podklad ze štěrkodrtě ŠD plochy do 100 m2 tl 220 mm | [14 empty] | PP | 2
| Online PSC |  | https://podminky.urs.cz/item/CS_URS_2022_02/564861013 | [14 empty] | Online PSC | 2
| VV |  | KC2_2 | [14 empty] | VV | 2 | 1 | True | 0 | ROZPOCET
| VV |  | 57 |  | 57 | [12 empty] | VV | 2 | 2 | True | 1 | ROZPOCET
45 | K | 564861111 | Podklad ze štěrkodrtě ŠD plochy přes 100 m2 tl 200 mm | m2 | 1974 |  | 0 | CS ÚRS 2022 02 |  | základní |  | 0 | 0 | 0 | 0 | 0 | 4 | K | 2 |  |  |  | ROZPOCET | 0 | 0 | 0 | 0 | 0 | 1 | 0 | 4 | 90
| PP |  | Podklad ze štěrkodrtě ŠD plochy přes 100 m2 tl 200 mm | [14 empty] | PP | 2
| Online PSC |  | https://podminky.urs.cz/item/CS_URS_2022_02/564861111 | [14 empty] | Online PSC | 2
| VV |  | "ZLEPŠENÍ PODLOŽÍ POD KOMUNIKACE" 1474,0 |  | 1474 | [12 empty] | VV | 2 | 2 | True | 0 | ROZPOCET
| VV |  | KC1 | [14 empty] | VV | 2 | 1 | True | 0 | ROZPOCET
| VV |  | KC7 | [14 empty] | VV | 2 | 1 | True | 0 | ROZPOCET
| VV |  | KC9 | [14 empty] | VV | 2 | 1 | True | 0 | ROZPOCET
| VV |  | 1974 |  | 1974 | [12 empty] | VV | 2 | 2 | True | 1 | ROZPOCET
46 | K | 564861113 | Podklad ze štěrkodrtě ŠD plochy přes 100 m2 tl 220 mm | m2 | 325 |  | 0 | CS ÚRS 2022 02 |  | základní |  | 0 | 0 | 0 | 0 | 0 | 4 | K | 2 |  |  |  | ROZPOCET | 0 | 0 | 0 | 0 | 0 | 1 | 0 | 4 | 92
| PP |  | Podklad ze štěrkodrtě ŠD plochy přes 100 m2 tl 220 mm | [14 empty] | PP | 2
| Online PSC |  | https://podminky.urs.cz/item/CS_URS_2022_02/564861113 | [14 empty] | Online PSC | 2
| VV |  | KC2 | [14 empty] | VV | 2 | 1 | True | 0 | ROZPOCET
| VV |  | 325 |  | 325 | [12 empty] | VV | 2 | 2 | True | 1 | ROZPOCET
47 | K | 564871111 | Podklad ze štěrkodrtě ŠD plochy přes 100 m2 tl 250 mm | m2 | 1858 |  | 0 | CS ÚRS 2022 02 |  | základní |  | 0 | 0 | 0 | 0 | 0 | 4 | K | 2 |  |  |  | ROZPOCET | 0 | 0 | 0 | 0 | 0 | 1 | 0 | 4 | 94
| PP |  | Podklad ze štěrkodrtě ŠD plochy přes 100 m2 tl 250 mm | [14 empty] | PP | 2
| Online PSC |  | https://podminky.urs.cz/item/CS_URS_2022_02/564871111 | [14 empty] | Online PSC | 2
| VV |  | "ZLEPŠENÍ PODLOŽÍ POD CHODNÍKY" 1858,0 |  | 1858 | [12 empty] | VV | 2 | 2 | True | 0 | ROZPOCET
| VV |  | Součet |  | 1858 | [12 empty] | VV | 2 | 4 | True | 1 | ROZPOCET
48 | K | 564952111 | Podklad z mechanicky zpevněného kameniva MZK tl 150 mm | m2 | 820 |  | 0 | CS ÚRS 2022 02 |  | základní |  | 0 | 0 | 0 | 0 | 0 | 4 | K | 2 |  |  |  | ROZPOCET | 0 | 0 | 0 | 0 | 0 | 1 | 0 | 4 | 96
| PP |  | Podklad z mechanicky zpevněného kameniva MZK tl 150 mm | [14 empty] | PP | 2
| Online PSC |  | https://podminky.urs.cz/item/CS_URS_2022_02/564952111 | [14 empty] | Online PSC | 2
| VV |  | KC5_1 | [14 empty] | VV | 2 | 1 | True | 0 | ROZPOCET
| VV |  | KC5_2 | [14 empty] | VV | 2 | 1 | True | 0 | ROZPOCET
| VV |  | KC9 | [14 empty] | VV | 2 | 1 | True | 0 | ROZPOCET
| VV |  | 820 |  | 820 | [12 empty] | VV | 2 | 2 | True | 1 | ROZPOCET
49 | K | 564970312 | Podklad z betonového recyklátu plochy do 100 m2 tl 220 mm | m2 | 130 |  | 0 | CS ÚRS 2022 02 |  | základní |  | 0 | 0 | 0 | 0 | 0 | 4 | K | 2 |  |  |  | ROZPOCET | 0 | 0 | 0 | 0 | 0 | 1 | 0 | 4 | 98
| PP |  | Podklad z betonového recyklátu plochy do 100 m2 tl 220 mm | [14 empty] | PP | 2
| Online PSC |  | https://podminky.urs.cz/item/CS_URS_2022_02/564970312 | [14 empty] | Online PSC | 2
| P |  | Poznámka k položce: Poznámka k položce: vyztužený polypropylénovými vlákny pro zvýšení houževnatosti směsi v množství 0,8kg/m3 betonu | [14 empty] | P | 2
| VV |  | KC1 | [14 empty] | VV | 2 | 1 | True | 0 | ROZPOCET
| VV |  | 130 |  | 130 | [12 empty] | VV | 2 | 2 | True | 1 | ROZPOCET
50 | K | 565135101 | Asfaltový beton vrstva podkladní ACP 16 (obalované kamenivo OKS) tl 50 mm š do 1,5 m | m2 | 128 |  | 0 | CS ÚRS 2022 02 |  | základní |  | 0 | 0 | 0 | 0 | 0 | 4 | K | 2 |  |  |  | ROZPOCET | 0 | 0 | 0 | 0 | 0 | 1 | 0 | 4 | 100
| PP |  | Asfaltový beton vrstva podkladní ACP 16 (obalované kamenivo OKS) tl 50 mm š do 1,5 m | [14 empty] | PP | 2
| Online PSC |  | https://podminky.urs.cz/item/CS_URS_2022_02/565135101 | [14 empty] | Online PSC | 2
| VV |  | KC3 | [14 empty] | VV | 2 | 1 | True | 0 | ROZPOCET
| VV |  | KC6 | [14 empty] | VV | 2 | 1 | True | 0 | ROZPOCET
| VV |  | 128 |  | 128 | [12 empty] | VV | 2 | 2 | True | 1 | ROZPOCET
51 | K | 565145111 | Asfaltový beton vrstva podkladní ACP 16 (obalované kamenivo OKS) tl 60 mm š do 3 m | m2 | 432 |  | 0 | CS ÚRS 2022 02 |  | základní |  | 0 | 0 | 0 | 0 | 0 | 4 | K | 2 |  |  |  | ROZPOCET | 0 | 0 | 0 | 0 | 0 | 1 | 0 | 4 | 102
| PP |  | Asfaltový beton vrstva podkladní ACP 16 (obalované kamenivo OKS) tl 60 mm š do 3 m | [14 empty] | PP | 2
| Online PSC |  | https://podminky.urs.cz/item/CS_URS_2022_02/565145111 | [14 empty] | Online PSC | 2
| P |  | Poznámka k položce: Poznámka k položce: oprava lokálních poruch nebo zeslabení konstrukce po odfrézování horních 40mm krytu. oprava bude provedena odfrézováním tl. 60mm poškozeného místa a následním vyplněním asfaltovým betonem ACP 16+ - 30% plochy obrus komunikace | [14 empty] | P | 2
| VV |  | KC10*0,3 | [14 empty] | VV | 2 | 1 | True | 0 | ROZPOCET
| VV |  | 432 |  | 432 | [12 empty] | VV | 2 | 2 | True | 1 | ROZPOCET
52 | K | 565165102 | Asfaltový beton vrstva podkladní ACP 16 (obalované kamenivo OKS) tl 90 mm š do 1,5 m | m2 | 382 |  | 0 | CS ÚRS 2022 02 |  | základní |  | 0 | 0 | 0 | 0 | 0 | 4 | K | 2 |  |  |  | ROZPOCET | 0 | 0 | 0 | 0 | 0 | 1 | 0 | 4 | 104
| PP |  | Asfaltový beton vrstva podkladní ACP 16 (obalované kamenivo OKS) tl 90 mm š do 1,5 m | [14 empty] | PP | 2
| Online PSC |  | https://podminky.urs.cz/item/CS_URS_2022_02/565165102 | [14 empty] | Online PSC | 2
| VV |  | KC2 | [14 empty] | VV | 2 | 1 | True | 0 | ROZPOCET
| VV |  | KC2_2 | [14 empty] | VV | 2 | 1 | True | 0 | ROZPOCET
| VV |  | 382 |  | 382 | [12 empty] | VV | 2 | 2 | True | 1 | ROZPOCET
53 | K | 567114112 | Podklad ze směsi stmelené cementem SC C 16/20 (PB II) tl 100 mm | m2 | 1555 |  | 0 | CS ÚRS 2022 02 |  | základní |  | 0 | 0 | 0 | 0 | 0 | 4 | K | 2 |  |  |  | ROZPOCET | 0 | 0 | 0 | 0 | 0 | 1 | 0 | 4 | 106
| PP |  | Podklad ze směsi stmelené cementem SC C 16/20 (PB II) tl 100 mm | [14 empty] | PP | 2
| Online PSC |  | https://podminky.urs.cz/item/CS_URS_2022_02/567114112 | [14 empty] | Online PSC | 2
| VV |  | KC8 | [14 empty] | VV | 2 | 1 | True | 0 | ROZPOCET
| VV |  | 1555 |  | 1555 | [12 empty] | VV | 2 | 2 | True | 1 | ROZPOCET
54 | K | 567122111 | Podklad ze směsi stmelené cementem SC C 8/10 (KSC I) tl 120 mm | m2 | 128 |  | 0 | CS ÚRS 2022 02 |  | základní |  | 0 | 0 | 0 | 0 | 0 | 4 | K | 2 |  |  |  | ROZPOCET | 0 | 0 | 0 | 0 | 0 | 1 | 0 | 4 | 108
| PP |  | Podklad ze směsi stmelené cementem SC C 8/10 (KSC I) tl 120 mm | [14 empty] | PP | 2
| Online PSC |  | https://podminky.urs.cz/item/CS_URS_2022_02/567122111 | [14 empty] | Online PSC | 2
| VV |  | KC3 | [14 empty] | VV | 2 | 1 | True | 0 | ROZPOCET
| VV |  | KC6 | [14 empty] | VV | 2 | 1 | True | 0 | ROZPOCET
| VV |  | 128 |  | 128 | [12 empty] | VV | 2 | 2 | True | 1 | ROZPOCET
55 | K | 567122114 | Podklad ze směsi stmelené cementem SC C 8/10 (KSC I) tl 150 mm | m2 | 325 |  | 0 | CS ÚRS 2022 02 |  | základní |  | 0 | 0 | 0 | 0 | 0 | 4 | K | 2 |  |  |  | ROZPOCET | 0 | 0 | 0 | 0 | 0 | 1 | 0 | 4 | 110
| PP |  | Podklad ze směsi stmelené cementem SC C 8/10 (KSC I) tl 150 mm | [14 empty] | PP | 2
| Online PSC |  | https://podminky.urs.cz/item/CS_URS_2022_02/567122114 | [14 empty] | Online PSC | 2
| VV |  | KC2 | [14 empty] | VV | 2 | 1 | True | 0 | ROZPOCET
| VV |  | 325 |  | 325 | [12 empty] | VV | 2 | 2 | True | 1 | ROZPOCET
56 | K | 567134111 | Podklad ze směsi stmelené cementem SC C 20/25 (PB I) tl 200 mm | m2 | 57 |  | 0 | CS ÚRS 2022 02 |  | základní |  | 0 | 0 | 0 | 0 | 0 | 4 | K | 2 |  |  |  | ROZPOCET | 0 | 0 | 0 | 0 | 0 | 1 | 0 | 4 | 112
| PP |  | Podklad ze směsi stmelené cementem SC C 20/25 (PB I) tl 200 mm | [14 empty] | PP | 2
| Online PSC |  | https://podminky.urs.cz/item/CS_URS_2022_02/567134111 | [14 empty] | Online PSC | 2
| VV |  | KC2_2 | [14 empty] | VV | 2 | 1 | True | 0 | ROZPOCET
| VV |  | 57 |  | 57 | [12 empty] | VV | 2 | 2 | True | 1 | ROZPOCET
57 | K | 573191111 | Postřik infiltrační kationaktivní emulzí v množství 1 kg/m2 | m2 | 510 |  | 0 | CS ÚRS 2022 02 |  | základní |  | 0 | 0 | 0 | 0 | 0 | 4 | K | 2 |  |  |  | ROZPOCET | 0 | 0 | 0 | 0 | 0 | 1 | 0 | 4 | 114
| PP |  | Postřik infiltrační kationaktivní emulzí v množství 1 kg/m2 | [14 empty] | PP | 2
| Online PSC |  | https://podminky.urs.cz/item/CS_URS_2022_02/573191111 | [14 empty] | Online PSC | 2
| VV |  | KC2 | [14 empty] | VV | 2 | 1 | True | 0 | ROZPOCET
| VV |  | KC2_2 | [14 empty] | VV | 2 | 1 | True | 0 | ROZPOCET
| VV |  | KC3 | [14 empty] | VV | 2 | 1 | True | 0 | ROZPOCET
| VV |  | KC6 | [14 empty] | VV | 2 | 1 | True | 0 | ROZPOCET
| VV |  | 510 |  | 510 | [12 empty] | VV | 2 | 2 | True | 1 | ROZPOCET
58 | K | 573211107 | Postřik živičný spojovací z asfaltu v množství 0,30 kg/m2 | m2 | 50 |  | 0 | CS ÚRS 2022 02 |  | základní |  | 0 | 0 | 0 | 0 | 0 | 4 | K | 2 |  |  |  | ROZPOCET | 0 | 0 | 0 | 0 | 0 | 1 | 0 | 4 | 116
| PP |  | Postřik živičný spojovací z asfaltu v množství 0,30 kg/m2 | [14 empty] | PP | 2
| Online PSC |  | https://podminky.urs.cz/item/CS_URS_2022_02/573211107 | [14 empty] | Online PSC | 2
| VV |  | KC6 | [14 empty] | VV | 2 | 1 | True | 0 | ROZPOCET
| VV |  | 50 |  | 50 | [12 empty] | VV | 2 | 2 | True | 1 | ROZPOCET
59 | K | 573211109 | Postřik živičný spojovací z asfaltu v množství 0,50 kg/m2 | m2 | 78 |  | 0 | CS ÚRS 2022 02 |  | základní |  | 0 | 0 | 0 | 0 | 0 | 4 | K | 2 |  |  |  | ROZPOCET | 0 | 0 | 0 | 0 | 0 | 1 | 0 | 4 | 118
| PP |  | Postřik živičný spojovací z asfaltu v množství 0,50 kg/m2 | [14 empty] | PP | 2
| Online PSC |  | https://podminky.urs.cz/item/CS_URS_2022_02/573211109 | [14 empty] | Online PSC | 2
| VV |  | KC3 | [14 empty] | VV | 2 | 1 | True | 0 | ROZPOCET
| VV |  | 78 |  | 78 | [12 empty] | VV | 2 | 2 | True | 1 | ROZPOCET
60 | K | 573231107 | Postřik živičný spojovací ze silniční emulze v množství 0,40 kg/m2 | m2 | 1822 |  | 0 | CS ÚRS 2022 02 |  | základní |  | 0 | 0 | 0 | 0 | 0 | 4 | K | 2 |  |  |  | ROZPOCET | 0 | 0 | 0 | 0 | 0 | 1 | 0 | 4 | 120
| PP |  | Postřik živičný spojovací ze silniční emulze v množství 0,40 kg/m2 | [14 empty] | PP | 2
| Online PSC |  | https://podminky.urs.cz/item/CS_URS_2022_02/573231107 | [14 empty] | Online PSC | 2
| VV |  | KC2 | [14 empty] | VV | 2 | 1 | True | 0 | ROZPOCET
| VV |  | KC2_2 | [14 empty] | VV | 2 | 1 | True | 0 | ROZPOCET
| VV |  | KC10 | [14 empty] | VV | 2 | 1 | True | 0 | ROZPOCET
| VV |  | 1822 |  | 1822 | [12 empty] | VV | 2 | 2 | True | 1 | ROZPOCET
61 | K | 577133111 | Asfaltový beton vrstva obrusná ACO 8 (ABJ) tl 40 mm š do 3 m z nemodifikovaného asfaltu | m2 | 50 |  | 0 | CS ÚRS 2022 02 |  | základní |  | 0 | 0 | 0 | 0 | 0 | 4 | K | 2 |  |  |  | ROZPOCET | 0 | 0 | 0 | 0 | 0 | 1 | 0 | 4 | 122
| PP |  | Asfaltový beton vrstva obrusná ACO 8 (ABJ) tl 40 mm š do 3 m z nemodifikovaného asfaltu | [14 empty] | PP | 2
| Online PSC |  | https://podminky.urs.cz/item/CS_URS_2022_02/577133111 | [14 empty] | Online PSC | 2
| VV |  | KC6 | [14 empty] | VV | 2 | 1 | True | 0 | ROZPOCET
| VV |  | 50 |  | 50 | [12 empty] | VV | 2 | 2 | True | 1 | ROZPOCET
62 | K | 577134031 | Asfaltový beton vrstva obrusná ACO 11 (ABS) tř. I tl 40 mm š do 1,5 m z modifikovaného asfaltu | m2 | 135 |  | 0 | CS ÚRS 2022 02 |  | základní |  | 0 | 0 | 0 | 0 | 0 | 4 | K | 2 |  |  |  | ROZPOCET | 0 | 0 | 0 | 0 | 0 | 1 | 0 | 4 | -277825395
| PP |  | Asfaltový beton vrstva obrusná ACO 11 (ABS) s rozprostřením a se zhutněním z modifikovaného asfaltu v pruhu šířky do 1,5 m, po zhutnění tl. 40 mm | [14 empty] | PP | 2
| Online PSC |  | https://podminky.urs.cz/item/CS_URS_2022_02/577134031 | [14 empty] | Online PSC | 2
| VV |  | "KC2.2" 57 |  | 57 | [12 empty] | VV | 2 | 2 | True | 0 | ROZPOCET
| VV |  | "KC3" 78 |  | 78 | [12 empty] | VV | 2 | 2 | True | 0 | ROZPOCET
| VV |  | Součet |  | 135 | [12 empty] | VV | 2 | 4 | True | 1 | ROZPOCET
63 | K | 577134131 | Asfaltový beton vrstva obrusná ACO 11 (ABS) tř. I tl 40 mm š do 3 m z modifikovaného asfaltu | m2 | 1765 |  | 0 | CS ÚRS 2022 02 |  | základní |  | 0 | 0 | 0 | 0 | 0 | 4 | K | 2 |  |  |  | ROZPOCET | 0 | 0 | 0 | 0 | 0 | 1 | 0 | 4 | 822778948
| PP |  | Asfaltový beton vrstva obrusná ACO 11 (ABS) s rozprostřením a se zhutněním z modifikovaného asfaltu v pruhu šířky přes do 1,5 do 3 m, po zhutnění tl. 40 mm | [14 empty] | PP | 2
| Online PSC |  | https://podminky.urs.cz/item/CS_URS_2022_02/577134131 | [14 empty] | Online PSC | 2
| VV |  | "KC2" 325 |  | 325 | [12 empty] | VV | 2 | 2 | True | 0 | ROZPOCET
| VV |  | "KC10" 1440 |  | 1440 | [12 empty] | VV | 2 | 2 | True | 0 | ROZPOCET
| VV |  | Součet |  | 1765 | [12 empty] | VV | 2 | 4 | True | 1 | ROZPOCET
64 | K | 578142115 | Litý asfalt MA 8 (LAJ) tl 40 mm š do 3 m z nemodifikovaného asfaltu | m2 | 1555 |  | 0 | CS ÚRS 2022 02 |  | základní |  | 0 | 0 | 0 | 0 | 0 | 4 | K | 2 |  |  |  | ROZPOCET | 0 | 0 | 0 | 0 | 0 | 1 | 0 | 4 | 126
| PP |  | Litý asfalt MA 8 (LAJ) tl 40 mm š do 3 m z nemodifikovaného asfaltu | [14 empty] | PP | 2
| Online PSC |  | https://podminky.urs.cz/item/CS_URS_2022_02/578142115 | [14 empty] | Online PSC | 2
| VV |  | KC8 | [14 empty] | VV | 2 | 1 | True | 0 | ROZPOCET
| VV |  | 1555 |  | 1555 | [12 empty] | VV | 2 | 2 | True | 1 | ROZPOCET
65 | K | 581141110 | Kryt cementobetonový vozovek skupiny CB I tl 210 mm | m2 | 64 |  | 0 | CS ÚRS 2022 02 |  | základní |  | 0 | 0 | 0 | 0 | 0 | 4 | K | 2 |  |  |  | ROZPOCET | 0 | 0 | 0 | 0 | 0 | 1 | 0 | 4 | 128
| PP |  | Kryt cementobetonový vozovek skupiny CB I tl 210 mm | [14 empty] | PP | 2
| Online PSC |  | https://podminky.urs.cz/item/CS_URS_2022_02/581141110 | [14 empty] | Online PSC | 2
| P |  | Poznámka k položce: Poznámka k položce: vyztužený polypropylénovými vlákny pro zvýšení houževnatosti směsi v množství 0,8kg/m3 betonu | [14 empty] | P | 2
| VV |  | KC4 | [14 empty] | VV | 2 | 1 | True | 0 | ROZPOCET
| VV |  | 64 |  | 64 | [12 empty] | VV | 2 | 2 | True | 1 | ROZPOCET
66 | K | 591141111 | Kladení dlažby z kostek velkých z kamene na MC tl 50 mm | m2 | 130 |  | 0 | CS ÚRS 2022 02 |  | základní |  | 0 | 0 | 0 | 0 | 0 | 4 | K | 2 |  |  |  | ROZPOCET | 0 | 0 | 0 | 0 | 0 | 1 | 0 | 4 | 130
| PP |  | Kladení dlažby z kostek velkých z kamene na MC tl 50 mm | [14 empty] | PP | 2
| Online PSC |  | https://podminky.urs.cz/item/CS_URS_2022_02/591141111 | [14 empty] | Online PSC | 2
| VV |  | KC1 | [14 empty] | VV | 2 | 1 | True | 0 | ROZPOCET
| VV |  | 130 |  | 130 | [12 empty] | VV | 2 | 2 | True | 1 | ROZPOCET
67 | M | 58381015 | kostka řezanoštípaná dlažební žula 10x10x10cm | m2 | 131.3 |  | 0 | CS ÚRS 2022 02 |  | základní |  | 0 | 0 | 0 | 0 | 0 | 8 | M | 2 |  |  |  | ROZPOCET | 0 | 0 | 0 | 0 | 0 | 1 | 0 | 4 | 132
| PP |  | kostka řezanoštípaná dlažební žula 10x10x10cm | [14 empty] | PP | 2
| VV |  | 130*1,01 "Přepočtené koeficientem množství |  | 131.3 | [12 empty] | VV | 2 | 2 | True | 0 | ROZPOCET
| VV |  | Součet |  | 131.3 | [12 empty] | VV | 2 | 4 | True | 1 | ROZPOCET
68 | K | 596211253 | Kladení zámkové dlažby komunikací pro pěší strojně tl 60 mm pl do 300 m2 | m2 | 238 |  | 0 | CS ÚRS 2022 02 |  | základní |  | 0 | 0 | 0 | 0 | 0 | 4 | K | 2 |  |  |  | ROZPOCET | 0 | 0 | 0 | 0 | 0 | 1 | 0 | 4 | 134
| PP |  | Kladení zámkové dlažby komunikací pro pěší strojně tl 60 mm pl do 300 m2 | [14 empty] | PP | 2
| Online PSC |  | https://podminky.urs.cz/item/CS_URS_2022_02/596211253 | [14 empty] | Online PSC | 2
| VV |  | KC7 | [14 empty] | VV | 2 | 1 | True | 0 | ROZPOCET
| VV |  | KC7_2 | [14 empty] | VV | 2 | 1 | True | 0 | ROZPOCET
| VV |  | 238 |  | 238 | [12 empty] | VV | 2 | 2 | True | 1 | ROZPOCET
69 | M | 59245021 | dlažba tvar čtverec betonová 200x200x60mm přírodní | m2 | 209.1 |  | 0 | CS ÚRS 2022 02 |  | základní |  | 0 | 0 | 0 | 0 | 0 | 8 | M | 2 |  |  |  | ROZPOCET | 0 | 0 | 0 | 0 | 0 | 1 | 0 | 4 | 136
| PP |  | dlažba tvar čtverec betonová 200x200x60mm přírodní | [14 empty] | PP | 2
| VV |  | KC7 | [14 empty] | VV | 2 | 1 | True | 0 | ROZPOCET
| VV |  | 205*1,02 "Přepočtené koeficientem množství |  | 209.1 | [12 empty] | VV | 2 | 2 | True | 0 | ROZPOCET
| VV |  | Součet |  | 209.1 | [12 empty] | VV | 2 | 4 | True | 1 | ROZPOCET
70 | M | 59245006 | dlažba tvar obdélník betonová pro nevidomé 200x100x60mm barevná | m2 | 33 |  | 0 | CS ÚRS 2022 02 |  | základní |  | 0 | 0 | 0 | 0 | 0 | 8 | M | 2 |  |  |  | ROZPOCET | 0 | 0 | 0 | 0 | 0 | 1 | 0 | 4 | 138
| PP |  | dlažba tvar obdélník betonová pro nevidomé 200x100x60mm barevná | [14 empty] | PP | 2
71 | K | 596211263 | Kladení zámkové dlažby komunikací pro pěší strojně tl 80 mm pl do 300 m2 | m2 | 15 |  | 0 | CS ÚRS 2022 02 |  | základní |  | 0 | 0 | 0 | 0 | 0 | 4 | K | 2 |  |  |  | ROZPOCET | 0 | 0 | 0 | 0 | 0 | 1 | 0 | 4 | 140
| PP |  | Kladení zámkové dlažby komunikací pro pěší strojně tl 80 mm pl do 300 m2 | [14 empty] | PP | 2
| Online PSC |  | https://podminky.urs.cz/item/CS_URS_2022_02/596211263 | [14 empty] | Online PSC | 2
72 | M | 59245226 | dlažba tvar obdélník betonová pro nevidomé 200x100x80mm barevná | m2 | 15.45 |  | 0 | CS ÚRS 2022 02 |  | základní |  | 0 | 0 | 0 | 0 | 0 | 8 | M | 2 |  |  |  | ROZPOCET | 0 | 0 | 0 | 0 | 0 | 1 | 0 | 4 | 142
| PP |  | dlažba tvar obdélník betonová pro nevidomé 200x100x80mm barevná | [14 empty] | PP | 2
| VV |  | KC7_1 | [14 empty] | VV | 2 | 1 | True | 0 | ROZPOCET
| VV |  | 15*1,03 "Přepočtené koeficientem množství |  | 15.45 | [12 empty] | VV | 2 | 2 | True | 0 | ROZPOCET
| VV |  | Součet |  | 15.45 | [12 empty] | VV | 2 | 4 | True | 1 | ROZPOCET
73 | K | 596212353 | Kladení zámkové dlažby pozemních komunikací strojně tl 80 mm pl do 300 m2 | m2 | 165 |  | 0 | CS ÚRS 2022 02 |  | základní |  | 0 | 0 | 0 | 0 | 0 | 4 | K | 2 |  |  |  | ROZPOCET | 0 | 0 | 0 | 0 | 0 | 1 | 0 | 4 | 144
| PP |  | Kladení zámkové dlažby pozemních komunikací strojně tl 80 mm pl do 300 m2 | [14 empty] | PP | 2
| Online PSC |  | https://podminky.urs.cz/item/CS_URS_2022_02/596212353 | [14 empty] | Online PSC | 2
74 | M | 59245030 | dlažba tvar čtverec betonová 200x200x80mm přírodní | m2 | 168.3 |  | 0 | CS ÚRS 2022 02 |  | základní |  | 0 | 0 | 0 | 0 | 0 | 8 | M | 2 |  |  |  | ROZPOCET | 0 | 0 | 0 | 0 | 0 | 1 | 0 | 4 | 146
| PP |  | dlažba tvar čtverec betonová 200x200x80mm přírodní | [14 empty] | PP | 2
| VV |  | KC9 | [14 empty] | VV | 2 | 1 | True | 0 | ROZPOCET
| VV |  | 165*1,02 "Přepočtené koeficientem množství |  | 168.3 | [12 empty] | VV | 2 | 2 | True | 0 | ROZPOCET
| VV |  | Součet |  | 168.3 | [12 empty] | VV | 2 | 4 | True | 1 | ROZPOCET
75 | K | 596811411 | Kladení velkoformátové betonové dlažby tl přes 100 do 150 mm velikosti do 0,5 m2 pl do 300 m2 | m2 | 180 |  | 0 | CS ÚRS 2022 02 |  | základní |  | 0 | 0 | 0 | 0 | 0 | 4 | K | 2 |  |  |  | ROZPOCET | 0 | 0 | 0 | 0 | 0 | 1 | 0 | 4 | 148
| PP |  | Kladení velkoformátové betonové dlažby tl přes 100 do 150 mm velikosti do 0,5 m2 pl do 300 m2 | [14 empty] | PP | 2
| Online PSC |  | https://podminky.urs.cz/item/CS_URS_2022_02/596811411 | [14 empty] | Online PSC | 2
76 | M | R59246029 | dlažba velkoformátová betonová plochy do 0,5m2 tl 120mm bílá | m2 | 185.4 |  | 0 |  |  | základní |  | 0 | 0 | 0 | 0 | 0 | 8 | M | 2 |  |  |  | ROZPOCET | 0 | 0 | 0 | 0 | 0 | 1 | 0 | 4 | 150
| PP |  | dlažba velkoformátová betonová plochy do 0,5m2 tl 120mm bílá | [14 empty] | PP | 2
| P |  | Poznámka k položce: Poznámka k položce: dlažba o rozměru 1000x500x120 barva bílá s protiskluzovým tryskaným povrchem (z betonu stupně prostředí XF4) | [14 empty] | P | 2
| VV |  | KC5_2 | [14 empty] | VV | 2 | 1 | True | 0 | ROZPOCET
| VV |  | 180*1,03 "Přepočtené koeficientem množství |  | 185.4 | [12 empty] | VV | 2 | 2 | True | 0 | ROZPOCET
| VV |  | Součet |  | 185.4 | [12 empty] | VV | 2 | 4 | True | 1 | ROZPOCET
77 | K | 596811412 | Kladení velkoformátové betonové dlažby tl přes 100 do 150 mm velikosti do 0,5 m2 pl přes 300 m2 | m2 | 475 |  | 0 | CS ÚRS 2022 02 |  | základní |  | 0 | 0 | 0 | 0 | 0 | 4 | K | 2 |  |  |  | ROZPOCET | 0 | 0 | 0 | 0 | 0 | 1 | 0 | 4 | 152
| PP |  | Kladení velkoformátové betonové dlažby tl přes 100 do 150 mm velikosti do 0,5 m2 pl přes 300 m2 | [14 empty] | PP | 2
| Online PSC |  | https://podminky.urs.cz/item/CS_URS_2022_02/596811412 | [14 empty] | Online PSC | 2
78 | M | R59246029 | dlažba velkoformátová betonová plochy do 0,5m2 tl 120mm bílá | m2 | 489.25 |  | 0 |  |  | základní |  | 0 | 0 | 0 | 0 | 0 | 8 | M | 2 |  |  |  | ROZPOCET | 0 | 0 | 0 | 0 | 0 | 1 | 0 | 4 | 154
| PP |  | dlažba velkoformátová betonová plochy do 0,5m2 tl 120mm bílá | [14 empty] | PP | 2
| P |  | Poznámka k položce: Poznámka k položce: dlažba o rozměru 1000x500x120 barva bílá s protiskluzovým tryskaným povrchem (z betonu stupně prostředí XF4) | [14 empty] | P | 2
| VV |  | KC5_1 | [14 empty] | VV | 2 | 1 | True | 0 | ROZPOCET
| VV |  | 475*1,03 "Přepočtené koeficientem množství |  | 489.25 | [12 empty] | VV | 2 | 2 | True | 0 | ROZPOCET
| VV |  | Součet |  | 489.25 | [12 empty] | VV | 2 | 4 | True | 1 | ROZPOCET
| D | 6 | Úpravy povrchů, podlahy a osazování výplní |  |  |  | 0 |  |  |  |  | 0 |  | 0 |  | 0 | 1 | D | 1 |  |  |  | ROZPOCET | [6 empty] | 0
79 | K | 632481213 | Separační vrstva z PE fólie | m2 | 64 |  | 0 | CS ÚRS 2022 02 |  | základní |  | 0 | 0 | 0 | 0 | 0 | 4 | K | 2 |  |  |  | ROZPOCET | 0 | 0 | 0 | 0 | 0 | 1 | 0 | 4 | 156
| PP |  | Separační vrstva z PE fólie | [14 empty] | PP | 2
| Online PSC |  | https://podminky.urs.cz/item/CS_URS_2022_02/632481213 | [14 empty] | Online PSC | 2
| D | 9 | Ostatní konstrukce a práce, bourání |  |  |  | 0 |  |  |  |  | 0 |  | 0.18247 |  | 0 | 1 | D | 1 |  |  |  | ROZPOCET | [6 empty] | 0
80 | K | 914111111 | Montáž svislé dopravní značky do velikosti 1 m2 objímkami na sloupek nebo konzolu | kus | 36 |  | 0 | CS ÚRS 2022 02 |  | základní |  | 0 | 0 | 0 | 0 | 0 | 4 | K | 2 |  |  |  | ROZPOCET | 0 | 0 | 0 | 0 | 0 | 1 | 0 | 4 | 158
| PP |  | Montáž svislé dopravní značky do velikosti 1 m2 objímkami na sloupek nebo konzolu | [14 empty] | PP | 2
| Online PSC |  | https://podminky.urs.cz/item/CS_URS_2022_02/914111111 | [14 empty] | Online PSC | 2
81 | M | 40445625 | informativní značky provozní IP8, IP9, IP11-IP13 500x700mm | kus | 5 |  | 0 | CS ÚRS 2022 02 |  | základní |  | 0 | 0 | 0 | 0 | 0 | 8 | M | 2 |  |  |  | ROZPOCET | 0 | 0 | 0 | 0 | 0 | 1 | 0 | 4 | 160
| PP |  | informativní značky provozní IP8, IP9, IP11-IP13 500x700mm | [14 empty] | PP | 2
| VV |  | 5 |  | 5 | [12 empty] | VV | 2 | 2 | True | 0 | ROZPOCET
| VV |  | Součet |  | 5 | [12 empty] | VV | 2 | 4 | True | 1 | ROZPOCET
82 | M | 40445649 | dodatkové tabulky E3-E5, E8, E14-E16 500x150mm | kus | 2 |  | 0 | CS ÚRS 2022 02 |  | základní |  | 0 | 0.0009 | 0.0018 | 0 | 0 | 8 | M | 2 |  |  |  | ROZPOCET | 0 | 0 | 0 | 0 | 0 | 1 | 0 | 4 | -668063225
| PP |  | dodatkové tabulky E3-E5, E8, E14-E16 500x150mm | [14 empty] | PP | 2
| VV |  | 2 |  | 2 | [12 empty] | VV | 2 | 2 | True | 0 | ROZPOCET
| VV |  | Součet |  | 2 | [12 empty] | VV | 2 | 4 | True | 1 | ROZPOCET
83 | M | 40445627 | informativní značky provozní IP14-IP29, IP31 1000x1500mm | kus | 8 |  | 0 | CS ÚRS 2022 02 |  | základní |  | 0 | 0.0155 | 0.124 | 0 | 0 | 8 | M | 2 |  |  |  | ROZPOCET | 0 | 0 | 0 | 0 | 0 | 1 | 0 | 4 | -1913885309
| PP |  | informativní značky provozní IP14-IP29, IP31 1000x1500mm | [14 empty] | PP | 2
| VV |  | 2+6 |  | 8 | [12 empty] | VV | 2 | 2 | True | 0 | ROZPOCET
| VV |  | Součet |  | 8 | [12 empty] | VV | 2 | 4 | True | 1 | ROZPOCET
84 | M | 40445619 | zákazové, příkazové dopravní značky B1-B34, C1-15 500mm | kus | 3 |  | 0 | CS ÚRS 2022 02 |  | základní |  | 0 | 0.0013 | 0.0039 | 0 | 0 | 8 | M | 2 |  |  |  | ROZPOCET | 0 | 0 | 0 | 0 | 0 | 1 | 0 | 4 | 1285929426
| PP |  | zákazové, příkazové dopravní značky B1-B34, C1-15 500mm | [14 empty] | PP | 2
| VV |  | 3 |  | 3 | [12 empty] | VV | 2 | 2 | True | 0 | ROZPOCET
| VV |  | Součet |  | 3 | [12 empty] | VV | 2 | 4 | True | 1 | ROZPOCET
85 | M | 40445608 | značky upravující přednost P1, P4 700mm | kus | 1 |  | 0 | CS ÚRS 2022 02 |  | základní |  | 0 | 0 | 0 | 0 | 0 | 8 | M | 2 |  |  |  | ROZPOCET | 0 | 0 | 0 | 0 | 0 | 1 | 0 | 4 | 162
| PP |  | značky upravující přednost P1, P4 700mm | [14 empty] | PP | 2
| VV |  | 1 |  | 1 | [12 empty] | VV | 2 | 2 | True | 0 | ROZPOCET
| VV |  | Součet |  | 1 | [12 empty] | VV | 2 | 4 | True | 1 | ROZPOCET
86 | M | 40445620 | zákazové, příkazové dopravní značky B1-B34, C1-15 700mm | kus | 5 |  | 0 | CS ÚRS 2022 02 |  | základní |  | 0 | 0 | 0 | 0 | 0 | 8 | M | 2 |  |  |  | ROZPOCET | 0 | 0 | 0 | 0 | 0 | 1 | 0 | 4 | 164
| PP |  | zákazové, příkazové dopravní značky B1-B34, C1-15 700mm | [14 empty] | PP | 2
| VV |  | 5 |  | 5 | [12 empty] | VV | 2 | 2 | True | 0 | ROZPOCET
| VV |  | Součet |  | 5 | [12 empty] | VV | 2 | 4 | True | 1 | ROZPOCET
87 | M | 40445643 | informativní značky jiné IJ1-IJ3, IJ4c-IJ16 500x700mm | kus | 1 |  | 0 | CS ÚRS 2022 02 |  | základní |  | 0 | 0.0036 | 0.0036 | 0 | 0 | 8 | M | 2 |  |  |  | ROZPOCET | 0 | 0 | 0 | 0 | 0 | 1 | 0 | 4 | -1426954265
| PP |  | informativní značky jiné IJ1-IJ3, IJ4c-IJ16 500x700mm | [14 empty] | PP | 2
| VV |  | 1 |  | 1 | [12 empty] | VV | 2 | 2 | True | 0 | ROZPOCET
| VV |  | Součet |  | 1 | [12 empty] | VV | 2 | 4 | True | 1 | ROZPOCET
88 | M | 40445644 | informativní značky jiné IJ4a 500x500mm | kus | 1 |  | 0 | CS ÚRS 2022 02 |  | základní |  | 0 | 0.0025 | 0.0025 | 0 | 0 | 8 | M | 2 |  |  |  | ROZPOCET | 0 | 0 | 0 | 0 | 0 | 1 | 0 | 4 | 652466405
| PP |  | informativní značky jiné IJ4a 500x500mm | [14 empty] | PP | 2
| VV |  | 1 |  | 1 | [12 empty] | VV | 2 | 2 | True | 0 | ROZPOCET
| VV |  | Součet |  | 1 | [12 empty] | VV | 2 | 4 | True | 1 | ROZPOCET
89 | M | 40445621 | informativní značky provozní IP1-IP3, IP4b-IP7, IP10a, b 500x500mm | kus | 2 |  | 0 | CS ÚRS 2022 02 |  | základní |  | 0 | 0.0026 | 0.0052 | 0 | 0 | 8 | M | 2 |  |  |  | ROZPOCET | 0 | 0 | 0 | 0 | 0 | 1 | 0 | 4 | 102175341
| PP |  | informativní značky provozní IP1-IP3, IP4b-IP7, IP10a, b 500x500mm | [14 empty] | PP | 2
| VV |  | 2 |  | 2 | [12 empty] | VV | 2 | 2 | True | 0 | ROZPOCET
| VV |  | Součet |  | 2 | [12 empty] | VV | 2 | 4 | True | 1 | ROZPOCET
90 | M | 40445650 | dodatkové tabulky E7, E12, E13 500x300mm | kus | 8 |  | 0 | CS ÚRS 2022 02 |  | základní |  | 0 | 0 | 0 | 0 | 0 | 8 | M | 2 |  |  |  | ROZPOCET | 0 | 0 | 0 | 0 | 0 | 1 | 0 | 4 | 166
| PP |  | dodatkové tabulky E7, E12, E13 500x300mm | [14 empty] | PP | 2
| VV |  | 6+2 |  | 8 | [12 empty] | VV | 2 | 2 | True | 0 | ROZPOCET
| VV |  | Součet |  | 8 | [12 empty] | VV | 2 | 4 | True | 1 | ROZPOCET
91 | K | 914511111 | Montáž sloupku dopravních značek délky do 3,5 m s betonovým základem | kus | 19 |  | 0 | CS ÚRS 2022 02 |  | základní |  | 0 | 0 | 0 | 0 | 0 | 4 | K | 2 |  |  |  | ROZPOCET | 0 | 0 | 0 | 0 | 0 | 1 | 0 | 4 | 168
| PP |  | Montáž sloupku dopravních značek délky do 3,5 m s betonovým základem | [14 empty] | PP | 2
| Online PSC |  | https://podminky.urs.cz/item/CS_URS_2022_02/914511111 | [14 empty] | Online PSC | 2
| VV |  | "Osazení a montáž svislých dopravních značek" 17+2 |  | 19 | [12 empty] | VV | 2 | 2 | True | 0 | ROZPOCET
| VV |  | Součet |  | 19 | [12 empty] | VV | 2 | 4 | True | 1 | ROZPOCET
92 | M | 40445225 | sloupek pro dopravní značku Zn D 60mm v 3,5m | kus | 19 |  | 0 | CS ÚRS 2022 02 |  | základní |  | 0 | 0 | 0 | 0 | 0 | 8 | M | 2 |  |  |  | ROZPOCET | 0 | 0 | 0 | 0 | 0 | 1 | 0 | 4 | 170
| PP |  | sloupek pro dopravní značku Zn D 60mm v 3,5m | [14 empty] | PP | 2
| VV |  | 17+2 |  | 19 | [12 empty] | VV | 2 | 2 | True | 1 | ROZPOCET
93 | M | 40445256 | svorka upínací na sloupek dopravní značky D 60mm | kus | 19 |  | 0 | CS ÚRS 2022 02 |  | základní |  | 0 | 0 | 0 | 0 | 0 | 8 | M | 2 |  |  |  | ROZPOCET | 0 | 0 | 0 | 0 | 0 | 1 | 0 | 4 | 172
| PP |  | svorka upínací na sloupek dopravní značky D 60mm | [14 empty] | PP | 2
| VV |  | 17+2 |  | 19 | [12 empty] | VV | 2 | 2 | True | 1 | ROZPOCET
94 | M | 40445253 | víčko plastové na sloupek D 60mm | kus | 19 |  | 0 | CS ÚRS 2022 02 |  | základní |  | 0 | 0 | 0 | 0 | 0 | 8 | M | 2 |  |  |  | ROZPOCET | 0 | 0 | 0 | 0 | 0 | 1 | 0 | 4 | 174
| PP |  | víčko plastové na sloupek D 60mm | [14 empty] | PP | 2
| VV |  | 17+2 |  | 19 | [12 empty] | VV | 2 | 2 | True | 1 | ROZPOCET
95 | K | 914531112 | Montáž konzoly na zeď velikosti do 1 m2 pro uchycení dopravních značek | kus | 7 |  | 0 | CS ÚRS 2022 02 |  | základní |  | 0 | 0 | 0 | 0 | 0 | 4 | K | 2 |  |  |  | ROZPOCET | 0 | 0 | 0 | 0 | 0 | 1 | 0 | 4 | 176
| PP |  | Montáž konzoly na zeď velikosti do 1 m2 pro uchycení dopravních značek | [14 empty] | PP | 2
| Online PSC |  | https://podminky.urs.cz/item/CS_URS_2022_02/914531112 | [14 empty] | Online PSC | 2
96 | M | 40445220 | držák dopravní značky na stěnu D 60mm | kus | 7 |  | 0 | CS ÚRS 2022 02 |  | základní |  | 0 | 0 | 0 | 0 | 0 | 8 | M | 2 |  |  |  | ROZPOCET | 0 | 0 | 0 | 0 | 0 | 1 | 0 | 4 | 178
| PP |  | držák dopravní značky na stěnu D 60mm | [14 empty] | PP | 2
97 | K | 915111116 | Vodorovné dopravní značení dělící čáry souvislé š 125 mm retroreflexní žlutá barva | m | 70 |  | 0 | CS ÚRS 2022 02 |  | základní |  | 0 | 0 | 0 | 0 | 0 | 4 | K | 2 |  |  |  | ROZPOCET | 0 | 0 | 0 | 0 | 0 | 1 | 0 | 4 | 180
| PP |  | Vodorovné dopravní značení dělící čáry souvislé š 125 mm retroreflexní žlutá barva | [14 empty] | PP | 2
| Online PSC |  | https://podminky.urs.cz/item/CS_URS_2022_02/915111116 | [14 empty] | Online PSC | 2
| VV |  | "V12c" 70 |  | 70 | [12 empty] | VV | 2 | 2 | True | 0 | ROZPOCET
| VV |  | Součet |  | 70 | [12 empty] | VV | 2 | 4 | True | 1 | ROZPOCET
98 | K | 915131115 | Vodorovné dopravní značení přechody pro chodce, šipky, symboly základní žlutá barva | m2 | 34.56 |  | 0 | CS ÚRS 2022 02 |  | základní |  | 0 | 0.0012 | 0.041472 | 0 | 0 | 4 | K | 2 |  |  |  | ROZPOCET | 0 | 0 | 0 | 0 | 0 | 1 | 0 | 4 | -1769082411
| PP |  | Vodorovné dopravní značení stříkané barvou přechody pro chodce, šipky, symboly žluté základní | [14 empty] | PP | 2
| Online PSC |  | https://podminky.urs.cz/item/CS_URS_2022_02/915131115 | [14 empty] | Online PSC | 2
| VV |  | "Vyznačení vodorovného značení V12b" 2,4*4,8*3 |  | 34.56 | [12 empty] | VV | 2 | 2 | True | 0 | ROZPOCET
| VV |  | Součet |  | 34.56 | [12 empty] | VV | 2 | 4 | True | 1 | ROZPOCET
99 | K | 915131116 | Vodorovné dopravní značení přechody pro chodce, šipky, symboly retroreflexní žlutá barva | m2 | 7.5 |  | 0 | CS ÚRS 2022 02 |  | základní |  | 0 | 0 | 0 | 0 | 0 | 4 | K | 2 |  |  |  | ROZPOCET | 0 | 0 | 0 | 0 | 0 | 1 | 0 | 4 | 182
| PP |  | Vodorovné dopravní značení přechody pro chodce, šipky, symboly retroreflexní žlutá barva | [14 empty] | PP | 2
| Online PSC |  | https://podminky.urs.cz/item/CS_URS_2022_02/915131116 | [14 empty] | Online PSC | 2
| VV |  | "Vyznačení vodorovného značení V11a" 1*3,5 |  | 3.5 | [12 empty] | VV | 2 | 2 | True | 0 | ROZPOCET
| VV |  | "Vyznačení vodorovného značení V12a" 2*2,0 |  | 4 | [12 empty] | VV | 2 | 2 | True | 0 | ROZPOCET
| VV |  | Součet |  | 7.5 | [12 empty] | VV | 2 | 4 | True | 1 | ROZPOCET
100 | K | 915211112 | Vodorovné dopravní značení dělící čáry souvislé š 125 mm retroreflexní bílý plast | m | 630 |  | 0 | CS ÚRS 2022 02 |  | základní |  | 0 | 0 | 0 | 0 | 0 | 4 | K | 2 |  |  |  | ROZPOCET | 0 | 0 | 0 | 0 | 0 | 1 | 0 | 4 | 184
| PP |  | Vodorovné dopravní značení dělící čáry souvislé š 125 mm retroreflexní bílý plast | [14 empty] | PP | 2
| Online PSC |  | https://podminky.urs.cz/item/CS_URS_2022_02/915211112 | [14 empty] | Online PSC | 2
| P |  | Poznámka k položce: Poznámka k položce: Vyznační parkovacích stání V10c pro OA na betonové dlažbě je provedeno vodorovným dopravním značením šířky 125mm reflexní barvou ze strukturovaného dvousložkového plastu. | [14 empty] | P | 2
| VV |  | "vyznačení parkovacích stání V10b" 630 |  | 630 | [12 empty] | VV | 2 | 2 | True | 0 | ROZPOCET
| VV |  | Součet |  | 630 | [12 empty] | VV | 2 | 4 | True | 1 | ROZPOCET
101 | K | 915231112 | Vodorovné dopravní značení přechody pro chodce, šipky, symboly retroreflexní bílý plast | m2 | 184 |  | 0 | CS ÚRS 2022 02 |  | základní |  | 0 | 0 | 0 | 0 | 0 | 4 | K | 2 |  |  |  | ROZPOCET | 0 | 0 | 0 | 0 | 0 | 1 | 0 | 4 | 186
| PP |  | Vodorovné dopravní značení přechody pro chodce, šipky, symboly retroreflexní bílý plast | [14 empty] | PP | 2
| Online PSC |  | https://podminky.urs.cz/item/CS_URS_2022_02/915231112 | [14 empty] | Online PSC | 2
| VV |  | "Vyznačení vodorovného značení V10f" 1+6 |  | 7 | [12 empty] | VV | 2 | 2 | True | 0 | ROZPOCET
| VV |  | "Vyznační parkovacích stání V10a" 58 |  | 58 | [12 empty] | VV | 2 | 2 | True | 0 | ROZPOCET
| VV |  | "provedení vodorovného dopravního značení šipek,přechodů a dopravních stínů V13a " 6 |  | 6 | [12 empty] | VV | 2 | 2 | True | 0 | ROZPOCET
| VV |  | "V9a + nápisy " 18 |  | 18 | [12 empty] | VV | 2 | 2 | True | 0 | ROZPOCET
| VV |  | "ČÍSLOVÁNÍ JEDNOTLIVÝCH STÁNÍ " 95*1,0 |  | 95 | [12 empty] | VV | 2 | 2 | True | 0 | ROZPOCET
| VV |  | Součet |  | 184 | [12 empty] | VV | 2 | 4 | True | 1 | ROZPOCET
102 | K | 915331112 | Předformátované vodorovné dopravní značení čára šířky 25 cm | m | 200 |  | 0 | CS ÚRS 2022 02 |  | základní |  | 0 | 0 | 0 | 0 | 0 | 4 | K | 2 |  |  |  | ROZPOCET | 0 | 0 | 0 | 0 | 0 | 1 | 0 | 4 | 188
| PP |  | Předformátované vodorovné dopravní značení čára šířky 25 cm | [14 empty] | PP | 2
| Online PSC |  | https://podminky.urs.cz/item/CS_URS_2022_02/915331112 | [14 empty] | Online PSC | 2
| VV |  | "Provedení vodorovného dopravního značení šířky 250mm" 200 |  | 200 | [12 empty] | VV | 2 | 2 | True | 0 | ROZPOCET
| VV |  | Součet |  | 200 | [12 empty] | VV | 2 | 4 | True | 1 | ROZPOCET
103 | K | 915611111 | Předznačení vodorovného liniového značení | m | 900 |  | 0 | CS ÚRS 2022 02 |  | základní |  | 0 | 0 | 0 | 0 | 0 | 4 | K | 2 |  |  |  | ROZPOCET | 0 | 0 | 0 | 0 | 0 | 1 | 0 | 4 | 190
| PP |  | Předznačení vodorovného liniového značení | [14 empty] | PP | 2
| Online PSC |  | https://podminky.urs.cz/item/CS_URS_2022_02/915611111 | [14 empty] | Online PSC | 2
| VV |  | "V12c" 70 |  | 70 | [12 empty] | VV | 2 | 2 | True | 0 | ROZPOCET
| VV |  | "vyznačení parkovacích stání V10b" 630 |  | 630 | [12 empty] | VV | 2 | 2 | True | 0 | ROZPOCET
| VV |  | "Provedení vodorovného dopravního značení šířky 250mm" 200 |  | 200 | [12 empty] | VV | 2 | 2 | True | 0 | ROZPOCET
| VV |  | Součet |  | 900 | [12 empty] | VV | 2 | 4 | True | 1 | ROZPOCET
104 | K | 915621111 | Předznačení vodorovného plošného značení | m2 | 226.06 |  | 0 | CS ÚRS 2022 02 |  | základní |  | 0 | 0 | 0 | 0 | 0 | 4 | K | 2 |  |  |  | ROZPOCET | 0 | 0 | 0 | 0 | 0 | 1 | 0 | 4 | 192
| PP |  | Předznačení vodorovného plošného značení | [14 empty] | PP | 2
| Online PSC |  | https://podminky.urs.cz/item/CS_URS_2022_02/915621111 | [14 empty] | Online PSC | 2
| VV |  | "Vyznačení vodorovného značení V11a" 1*3,5 |  | 3.5 | [12 empty] | VV | 2 | 2 | True | 0 | ROZPOCET
| VV |  | "Vyznačení vodorovného značení V12a" 2*2,0 |  | 4 | [12 empty] | VV | 2 | 2 | True | 0 | ROZPOCET
| VV |  | "Vyznačení vodorovného značení V12b" 2,4*4,8*3 |  | 34.56 | [12 empty] | VV | 2 | 2 | True | 0 | ROZPOCET
| VV |  | "Vyznačení vodorovného značení V10f" 1+6 |  | 7 | [12 empty] | VV | 2 | 2 | True | 0 | ROZPOCET
| VV |  | "Vyznační parkovacích stání V10a" 58 |  | 58 | [12 empty] | VV | 2 | 2 | True | 0 | ROZPOCET
| VV |  | "provedení vodorovného dopravního značení šipek,přechodů a dopravních stínů V13a " 6 |  | 6 | [12 empty] | VV | 2 | 2 | True | 0 | ROZPOCET
| VV |  | "V9a + nápisy " 18 |  | 18 | [12 empty] | VV | 2 | 2 | True | 0 | ROZPOCET
| VV |  | "ČÍSLOVÁNÍ JEDNOTLIVÝCH STÁNÍ " 95*1,0 |  | 95 | [12 empty] | VV | 2 | 2 | True | 0 | ROZPOCET
| VV |  | Součet |  | 226.06 | [12 empty] | VV | 2 | 4 | True | 1 | ROZPOCET
105 | K | 916131213 | Osazení silničního obrubníku betonového stojatého s boční opěrou do lože z betonu prostého | m | 22 |  | 0 | CS ÚRS 2022 02 |  | základní |  | 0 | 0 | 0 | 0 | 0 | 4 | K | 2 |  |  |  | ROZPOCET | 0 | 0 | 0 | 0 | 0 | 1 | 0 | 4 | 194
| PP |  | Osazení silničního obrubníku betonového stojatého s boční opěrou do lože z betonu prostého | [14 empty] | PP | 2
| Online PSC |  | https://podminky.urs.cz/item/CS_URS_2022_02/916131213 | [14 empty] | Online PSC | 2
| VV |  | "ABO 14-10" 22 |  | 22 | [12 empty] | VV | 2 | 2 | True | 0 | ROZPOCET
| VV |  | Součet |  | 22 | [12 empty] | VV | 2 | 4 | True | 1 | ROZPOCET
106 | M | 59217017 | obrubník betonový chodníkový 1000x100x250mm | m | 22.44 |  | 0 | CS ÚRS 2022 02 |  | základní |  | 0 | 0 | 0 | 0 | 0 | 8 | M | 2 |  |  |  | ROZPOCET | 0 | 0 | 0 | 0 | 0 | 1 | 0 | 4 | 196
| PP |  | obrubník betonový chodníkový 1000x100x250mm | [14 empty] | PP | 2
107 | K | 916231213 | Osazení chodníkového obrubníku betonového stojatého s boční opěrou do lože z betonu prostého | m | 190 |  | 0 | CS ÚRS 2022 02 |  | základní |  | 0 | 0 | 0 | 0 | 0 | 4 | K | 2 |  |  |  | ROZPOCET | 0 | 0 | 0 | 0 | 0 | 1 | 0 | 4 | 198
| PP |  | Osazení chodníkového obrubníku betonového stojatého s boční opěrou do lože z betonu prostého | [14 empty] | PP | 2
| Online PSC |  | https://podminky.urs.cz/item/CS_URS_2022_02/916231213 | [14 empty] | Online PSC | 2
| VV |  | "ABO 19-10" 190 |  | 190 | [12 empty] | VV | 2 | 2 | True | 0 | ROZPOCET
| VV |  | Součet |  | 190 | [12 empty] | VV | 2 | 4 | True | 1 | ROZPOCET
108 | M | 59217016 | obrubník betonový chodníkový 1000x80x250mm | m | 193.8 |  | 0 | CS ÚRS 2022 02 |  | základní |  | 0 | 0 | 0 | 0 | 0 | 8 | M | 2 |  |  |  | ROZPOCET | 0 | 0 | 0 | 0 | 0 | 1 | 0 | 4 | 200
| PP |  | obrubník betonový chodníkový 1000x80x250mm | [14 empty] | PP | 2
109 | K | 916241213 | Osazení obrubníku kamenného stojatého s boční opěrou do lože z betonu prostého | m | 331.2 |  | 0 | CS ÚRS 2022 02 |  | základní |  | 0 | 0 | 0 | 0 | 0 | 4 | K | 2 |  |  |  | ROZPOCET | 0 | 0 | 0 | 0 | 0 | 1 | 0 | 4 | 202
| PP |  | Osazení obrubníku kamenného stojatého s boční opěrou do lože z betonu prostého | [14 empty] | PP | 2
| Online PSC |  | https://podminky.urs.cz/item/CS_URS_2022_02/916241213 | [14 empty] | Online PSC | 2
| VV |  | "OP3" 283,0+4,0+15,0+4,2 |  | 306.2 | [12 empty] | VV | 2 | 2 | True | 0 | ROZPOCET
| VV |  | "OP4" 25 |  | 25 | [12 empty] | VV | 2 | 2 | True | 0 | ROZPOCET
| VV |  | Součet |  | 331.2 | [12 empty] | VV | 2 | 4 | True | 1 | ROZPOCET
110 | M | 58380005 | obrubník kamenný žulový přímý 1000x200x250mm | m | 288.66 |  | 0 | CS ÚRS 2022 02 |  | základní |  | 0 | 0 | 0 | 0 | 0 | 8 | M | 2 |  |  |  | ROZPOCET | 0 | 0 | 0 | 0 | 0 | 1 | 0 | 4 | 204
| PP |  | obrubník kamenný žulový přímý 1000x200x250mm | [14 empty] | PP | 2
111 | M | 58380004 | obrubník kamenný žulový přímý 1000x250x200mm | m | 25.5 |  | 0 | CS ÚRS 2022 02 |  | základní |  | 0 | 0 | 0 | 0 | 0 | 8 | M | 2 |  |  |  | ROZPOCET | 0 | 0 | 0 | 0 | 0 | 1 | 0 | 4 | 206
| PP |  | obrubník kamenný žulový přímý 1000x250x200mm | [14 empty] | PP | 2
112 | M | 58380416 | obrubník kamenný žulový obloukový R 0,5-1m 200x250mm | m | 4.08 |  | 0 | CS ÚRS 2022 02 |  | základní |  | 0 | 0 | 0 | 0 | 0 | 8 | M | 2 |  |  |  | ROZPOCET | 0 | 0 | 0 | 0 | 0 | 1 | 0 | 4 | 208
| PP |  | obrubník kamenný žulový obloukový R 0,5-1m 200x250mm | [14 empty] | PP | 2
113 | M | 58380446 | obrubník kamenný žulový obloukový R 5-10m 200x250mm | m | 15.3 |  | 0 | CS ÚRS 2022 02 |  | základní |  | 0 | 0 | 0 | 0 | 0 | 8 | M | 2 |  |  |  | ROZPOCET | 0 | 0 | 0 | 0 | 0 | 1 | 0 | 4 | 210
| PP |  | obrubník kamenný žulový obloukový R 5-10m 200x250mm | [14 empty] | PP | 2
114 | M | 58380456 | obrubník kamenný žulový obloukový R 10-25m 200x250mm | m | 4.284 |  | 0 | CS ÚRS 2022 02 |  | základní |  | 0 | 0 | 0 | 0 | 0 | 8 | M | 2 |  |  |  | ROZPOCET | 0 | 0 | 0 | 0 | 0 | 1 | 0 | 4 | 212
| PP |  | obrubník kamenný žulový obloukový R 10-25m 200x250mm | [14 empty] | PP | 2
115 | K | 916331112 | Osazení zahradního obrubníku betonového do lože z betonu s boční opěrou | m | 530 |  | 0 | CS ÚRS 2022 02 |  | základní |  | 0 | 0 | 0 | 0 | 0 | 4 | K | 2 |  |  |  | ROZPOCET | 0 | 0 | 0 | 0 | 0 | 1 | 0 | 4 | 214
| PP |  | Osazení zahradního obrubníku betonového do lože z betonu s boční opěrou | [14 empty] | PP | 2
| Online PSC |  | https://podminky.urs.cz/item/CS_URS_2022_02/916331112 | [14 empty] | Online PSC | 2
| VV |  | "ABO 17-10" 530 |  | 530 | [12 empty] | VV | 2 | 2 | True | 0 | ROZPOCET
| VV |  | Součet |  | 530 | [12 empty] | VV | 2 | 4 | True | 1 | ROZPOCET
116 | M | 59217002 | obrubník betonový zahradní šedý 1000x50x200mm | m | 530 |  | 0 | CS ÚRS 2022 02 |  | základní |  | 0 | 0 | 0 | 0 | 0 | 8 | M | 2 |  |  |  | ROZPOCET | 0 | 0 | 0 | 0 | 0 | 1 | 0 | 4 | 216
| PP |  | obrubník betonový zahradní šedý 1000x50x200mm | [14 empty] | PP | 2
| VV |  | "ABO 17-10" 530 |  | 530 | [12 empty] | VV | 2 | 2 | True | 0 | ROZPOCET
| VV |  | Součet |  | 530 | [12 empty] | VV | 2 | 4 | True | 1 | ROZPOCET
117 | K | 966006211 | Odstranění svislých dopravních značek ze sloupů, sloupků nebo konzol | kus | 5 |  | 0 | CS ÚRS 2022 02 |  | základní |  | 0 | 0 | 0 | 0 | 0 | 4 | K | 2 |  |  |  | ROZPOCET | 0 | 0 | 0 | 0 | 0 | 1 | 0 | 4 | 218
| PP |  | Odstranění svislých dopravních značek ze sloupů, sloupků nebo konzol | [14 empty] | PP | 2
| Online PSC |  | https://podminky.urs.cz/item/CS_URS_2022_02/966006211 | [14 empty] | Online PSC | 2
| VV |  | 5 |  | 5 | [12 empty] | VV | 2 | 2 | True | 0 | ROZPOCET
| VV |  | Součet |  | 5 | [12 empty] | VV | 2 | 4 | True | 1 | ROZPOCET
118 | K | R91829939 | Označení pevných překážek | m2 | 9.25 |  | 0 |  |  | základní |  | 0 | 0 | 0 | 0 | 0 | 4 | K | 2 |  |  |  | ROZPOCET | 0 | 0 | 0 | 0 | 0 | 1 | 0 | 4 | 220
| PP |  | Označení pevných překážek | [14 empty] | PP | 2
| VV |  | "Označení pevných překážek dopravní značkou Z9" 37*1,0*0,25 |  | 9.25 | [12 empty] | VV | 2 | 2 | True | 0 | ROZPOCET
| VV |  | Součet |  | 9.25 | [12 empty] | VV | 2 | 4 | True | 1 | ROZPOCET
119 | K | 919111114 | Řezání dilatačních spár š 4 mm hl přes 90 do 100 mm příčných nebo podélných v čerstvém CB krytu | m | 50 |  | 0 | CS ÚRS 2022 02 |  | základní |  | 0 | 0 | 0 | 0 | 0 | 4 | K | 2 |  |  |  | ROZPOCET | 0 | 0 | 0 | 0 | 0 | 1 | 0 | 4 | 222
| PP |  | Řezání dilatačních spár š 4 mm hl přes 90 do 100 mm příčných nebo podélných v čerstvém CB krytu | [14 empty] | PP | 2
| Online PSC |  | https://podminky.urs.cz/item/CS_URS_2022_02/919111114 | [14 empty] | Online PSC | 2
120 | K | 919123121 | Těsnění spár přitavením asfaltových izolačních pásů v CB krytu | m | 50 |  | 0 | CS ÚRS 2022 02 |  | základní |  | 0 | 0 | 0 | 0 | 0 | 4 | K | 2 |  |  |  | ROZPOCET | 0 | 0 | 0 | 0 | 0 | 1 | 0 | 4 | 224
| PP |  | Těsnění spár přitavením asfaltových izolačních pásů v CB krytu | [14 empty] | PP | 2
| Online PSC |  | https://podminky.urs.cz/item/CS_URS_2022_02/919123121 | [14 empty] | Online PSC | 2
121 | K | 919131111 | Vyztužení dilatačních spár kluznými trny D 25 mm dl 500 mm v CB krytu | kus | 150 |  | 0 | CS ÚRS 2022 02 |  | základní |  | 0 | 0 | 0 | 0 | 0 | 4 | K | 2 |  |  |  | ROZPOCET | 0 | 0 | 0 | 0 | 0 | 1 | 0 | 4 | 226
| PP |  | Vyztužení dilatačních spár kluznými trny D 25 mm dl 500 mm v CB krytu | [14 empty] | PP | 2
| Online PSC |  | https://podminky.urs.cz/item/CS_URS_2022_02/919131111 | [14 empty] | Online PSC | 2
122 | K | 919716111 | Výztuž cementobetonového krytu ze svařovaných sítí hmotnosti do 7,5 kg/m2 | t | 2.91 |  | 0 | CS ÚRS 2022 02 |  | základní |  | 0 | 0 | 0 | 0 | 0 | 4 | K | 2 |  |  |  | ROZPOCET | 0 | 0 | 0 | 0 | 0 | 1 | 0 | 4 | 228
| PP |  | Výztuž cementobetonového krytu ze svařovaných sítí hmotnosti do 7,5 kg/m2 | [14 empty] | PP | 2
| Online PSC |  | https://podminky.urs.cz/item/CS_URS_2022_02/919716111 | [14 empty] | Online PSC | 2
123 | K | 919721221 | Geomříž pro vyztužení asfaltového povrchu ze skelných vláken | m2 | 1555 |  | 0 | CS ÚRS 2022 02 |  | základní |  | 0 | 0 | 0 | 0 | 0 | 4 | K | 2 |  |  |  | ROZPOCET | 0 | 0 | 0 | 0 | 0 | 1 | 0 | 4 | 230
| PP |  | Geomříž pro vyztužení asfaltového povrchu ze skelných vláken | [14 empty] | PP | 2
| Online PSC |  | https://podminky.urs.cz/item/CS_URS_2022_02/919721221 | [14 empty] | Online PSC | 2
124 | K | 919721231 | Geomříž pro vyztužení asfaltového povrchu ze skelných vláken s geotextilií pevnost 25 kN/m | m2 | 1822 |  | 0 | CS ÚRS 2022 02 |  | základní |  | 0 | 0 | 0 | 0 | 0 | 4 | K | 2 |  |  |  | ROZPOCET | 0 | 0 | 0 | 0 | 0 | 1 | 0 | 4 | 232
| PP |  | Geomříž pro vyztužení asfaltového povrchu ze skelných vláken s geotextilií pevnost 25 kN/m | [14 empty] | PP | 2
| Online PSC |  | https://podminky.urs.cz/item/CS_URS_2022_02/919721231 | [14 empty] | Online PSC | 2
125 | K | 919726123 | Geotextilie pro ochranu, separaci a filtraci netkaná měrná hm přes 300 do 500 g/m2 | m2 | 1417 |  | 0 | CS ÚRS 2022 02 |  | základní |  | 0 | 0 | 0 | 0 | 0 | 4 | K | 2 |  |  |  | ROZPOCET | 0 | 0 | 0 | 0 | 0 | 1 | 0 | 4 | 234
| PP |  | Geotextilie pro ochranu, separaci a filtraci netkaná měrná hm přes 300 do 500 g/m2 | [14 empty] | PP | 2
| Online PSC |  | https://podminky.urs.cz/item/CS_URS_2022_02/919726123 | [14 empty] | Online PSC | 2
126 | K | 935111111 | Osazení příkopového žlabu do štěrkopísku tl 100 mm z betonových tvárnic š 500 mm | m | 10.3 |  | 0 | CS ÚRS 2022 02 |  | základní |  | 0 | 0 | 0 | 0 | 0 | 4 | K | 2 |  |  |  | ROZPOCET | 0 | 0 | 0 | 0 | 0 | 1 | 0 | 4 | 236
| PP |  | Osazení příkopového žlabu do štěrkopísku tl 100 mm z betonových tvárnic š 500 mm | [14 empty] | PP | 2
| Online PSC |  | https://podminky.urs.cz/item/CS_URS_2022_02/935111111 | [14 empty] | Online PSC | 2
127 | M | 59227015 | žlabovka příkopová betonová s lomenými stěnami 330x800x100mm | m | 10.3 |  | 0 | CS ÚRS 2022 02 |  | základní |  | 0 | 0 | 0 | 0 | 0 | 8 | M | 2 |  |  |  | ROZPOCET | 0 | 0 | 0 | 0 | 0 | 1 | 0 | 4 | 238
| PP |  | žlabovka příkopová betonová s lomenými stěnami 330x800x100mm | [14 empty] | PP | 2
128 | K | 935113111 | Osazení odvodňovacího polymerbetonového žlabu s krycím roštem šířky do 200 mm | m | 126.2 |  | 0 | CS ÚRS 2022 02 |  | základní |  | 0 | 0 | 0 | 0 | 0 | 4 | K | 2 |  |  |  | ROZPOCET | 0 | 0 | 0 | 0 | 0 | 1 | 0 | 4 | 240
| PP |  | Osazení odvodňovacího polymerbetonového žlabu s krycím roštem šířky do 200 mm | [14 empty] | PP | 2
| Online PSC |  | https://podminky.urs.cz/item/CS_URS_2022_02/935113111 | [14 empty] | Online PSC | 2
| VV |  | "žlab 1"6 |  | 6 | [12 empty] | VV | 2 | 2 | True | 0 | ROZPOCET
| VV |  | "žlab 2" 95,6 |  | 95.6 | [12 empty] | VV | 2 | 2 | True | 0 | ROZPOCET
| VV |  | "žlab 3" 5,5 |  | 5.5 | [12 empty] | VV | 2 | 2 | True | 0 | ROZPOCET
| VV |  | "žlab 4" 2,5 |  | 2.5 | [12 empty] | VV | 2 | 2 | True | 0 | ROZPOCET
| VV |  | "žlab 5" 11,5 |  | 11.5 | [12 empty] | VV | 2 | 2 | True | 0 | ROZPOCET
| VV |  | "žlab 6" 2,5 |  | 2.5 | [12 empty] | VV | 2 | 2 | True | 0 | ROZPOCET
| VV |  | "žlab 7" 1,5 |  | 1.5 | [12 empty] | VV | 2 | 2 | True | 0 | ROZPOCET
| VV |  | "žlab 8" 1,1 |  | 1.1 | [12 empty] | VV | 2 | 2 | True | 0 | ROZPOCET
| VV |  | Součet |  | 126.2 | [12 empty] | VV | 2 | 4 | True | 1 | ROZPOCET
129 | M | 59227114 | žlab odvodňovací s roštem bez spádu dna monolitický z polymerbetonu š 150mm | m | 112.6 |  | 0 | CS ÚRS 2022 02 |  | základní |  | 0 | 0 | 0 | 0 | 0 | 8 | M | 2 |  |  |  | ROZPOCET | 0 | 0 | 0 | 0 | 0 | 1 | 0 | 4 | 242
| PP |  | žlab odvodňovací s roštem bez spádu dna monolitický z polymerbetonu š 150mm | [14 empty] | PP | 2
| VV |  | "žlab 2" 95,6 |  | 95.6 | [12 empty] | VV | 2 | 2 | True | 0 | ROZPOCET
| VV |  | "žlab 3" 5,5 |  | 5.5 | [12 empty] | VV | 2 | 2 | True | 0 | ROZPOCET
| VV |  | "žlab 5" 11,5 |  | 11.5 | [12 empty] | VV | 2 | 2 | True | 0 | ROZPOCET
| VV |  | Součet |  | 112.6 | [12 empty] | VV | 2 | 4 | True | 1 | ROZPOCET
130 | M | 59227113 | žlab odvodňovací s roštem bez spádu dna monolitický z polymerbetonu š 100mm | m | 7.6 |  | 0 | CS ÚRS 2022 02 |  | základní |  | 0 | 0 | 0 | 0 | 0 | 8 | M | 2 |  |  |  | ROZPOCET | 0 | 0 | 0 | 0 | 0 | 1 | 0 | 4 | 244
| PP |  | žlab odvodňovací s roštem bez spádu dna monolitický z polymerbetonu š 100mm | [14 empty] | PP | 2
| VV |  | "žlab 4" 2,5 |  | 2.5 | [12 empty] | VV | 2 | 2 | True | 0 | ROZPOCET
| VV |  | "žlab 6" 2,5 |  | 2.5 | [12 empty] | VV | 2 | 2 | True | 0 | ROZPOCET
| VV |  | "žlab 7" 1,5 |  | 1.5 | [12 empty] | VV | 2 | 2 | True | 0 | ROZPOCET
| VV |  | "žlab 8" 1,1 |  | 1.1 | [12 empty] | VV | 2 | 2 | True | 0 | ROZPOCET
| VV |  | Součet |  | 7.6 | [12 empty] | VV | 2 | 4 | True | 1 | ROZPOCET
131 | M | 59227115 | žlab odvodňovací s roštem bez spádu dna monolitický z polymerbetonu š 200mm | m | 6 |  | 0 | CS ÚRS 2022 02 |  | základní |  | 0 | 0 | 0 | 0 | 0 | 8 | M | 2 |  |  |  | ROZPOCET | 0 | 0 | 0 | 0 | 0 | 1 | 0 | 4 | 246
| PP |  | žlab odvodňovací s roštem bez spádu dna monolitický z polymerbetonu š 200mm | [14 empty] | PP | 2
| VV |  | "žlab 1"6 |  | 6 | [12 empty] | VV | 2 | 2 | True | 0 | ROZPOCET
| VV |  | Součet |  | 6 | [12 empty] | VV | 2 | 4 | True | 1 | ROZPOCET
132 | K | R89594119 | Zřízení vpusti kanalizační uliční z betonových dílců typ UV-50 normální | kus | 5 |  | 0 |  |  | základní |  | 0 | 0 | 0 | 0 | 0 | 4 | K | 2 |  |  |  | ROZPOCET | 0 | 0 | 0 | 0 | 0 | 1 | 0 | 4 | 248
| PP |  | Zřízení vpusti kanalizační uliční z betonových dílců typ UV-50 normální | [14 empty] | PP | 2
133 | M | 59223829R | vpusť kanalizační uliční kompletní z betonových dílců | kus | 5 |  | 0 |  |  | základní |  | 0 | 0 | 0 | 0 | 0 | 8 | M | 2 |  |  |  | ROZPOCET | 0 | 0 | 0 | 0 | 0 | 1 | 0 | 4 | 250
| PP |  | vpusť kanalizační uliční kompletní z betonových dílců | [14 empty] | PP | 2
134 | K | 979024441 | Očištění vybouraných obrubníků a krajníků zahradních | m | 210 |  | 0 | CS ÚRS 2022 02 |  | základní |  | 0 | 0 | 0 | 0 | 0 | 4 | K | 2 |  |  |  | ROZPOCET | 0 | 0 | 0 | 0 | 0 | 1 | 0 | 4 | 252
| PP |  | Očištění vybouraných obrubníků a krajníků zahradních | [14 empty] | PP | 2
| Online PSC |  | https://podminky.urs.cz/item/CS_URS_2022_02/979024441 | [14 empty] | Online PSC | 2
135 | K | 979024443 | Očištění vybouraných obrubníků a krajníků silničních | m | 215 |  | 0 | CS ÚRS 2022 02 |  | základní |  | 0 | 0 | 0 | 0 | 0 | 4 | K | 2 |  |  |  | ROZPOCET | 0 | 0 | 0 | 0 | 0 | 1 | 0 | 4 | 254
| PP |  | Očištění vybouraných obrubníků a krajníků silničních | [14 empty] | PP | 2
| Online PSC |  | https://podminky.urs.cz/item/CS_URS_2022_02/979024443 | [14 empty] | Online PSC | 2
136 | K | 043002000 | Zkoušky a ostatní měření | kpl | 1 |  | 0 | CS ÚRS 2022 02 |  | základní |  | 0 | 0 | 0 | 0 | 0 | 262144 | K | 2 |  |  |  | ROZPOCET | 0 | 0 | 0 | 0 | 0 | 1 | 0 | 262144 | 278
| PP |  | Zkoušky a ostatní měření | [14 empty] | PP | 2
| Online PSC |  | https://podminky.urs.cz/item/CS_URS_2022_02/043002000 | [14 empty] | Online PSC | 2
| P |  | Poznámka k položce: Poznámka k položce: Provedení hutnících zkoušek v rozsahu dle TZ a dle platných ČSN nebo dle TZ, podle toho, co je přísnější - předpokládá se provedení 2 zkoušek na plání a pak na každé nestmelené vrstvě | [14 empty] | P | 2
| D | 997 | Přesun sutě |  |  |  | 0 |  |  |  |  | 0 |  | 0 |  | 0 | 1 | D | 1 |  |  |  | ROZPOCET | [6 empty] | 0
137 | K | 997013861 | Poplatek za uložení stavebního odpadu na recyklační skládce (skládkovné) z prostého betonu kód odpadu 17 01 01 | t | 759.83 |  | 0 | CS ÚRS 2022 02 |  | základní |  | 0 | 0 | 0 | 0 | 0 | 4 | K | 2 |  |  |  | ROZPOCET | 0 | 0 | 0 | 0 | 0 | 1 | 0 | 4 | 256
| PP |  | Poplatek za uložení stavebního odpadu na recyklační skládce (skládkovné) z prostého betonu kód odpadu 17 01 01 | [14 empty] | PP | 2
| Online PSC |  | https://podminky.urs.cz/item/CS_URS_2022_02/997013861 | [14 empty] | Online PSC | 2
| VV |  | 272,4+224,25+118,0+60,9+53,75+21,93+8,6 |  | 759.83 | [12 empty] | VV | 2 | 2 | True | 0 | ROZPOCET
| VV |  | Součet |  | 759.83 | [12 empty] | VV | 2 | 4 | True | 1 | ROZPOCET
138 | K | 997013873 | Poplatek za uložení stavebního odpadu na recyklační skládce (skládkovné) zeminy a kamení zatříděného do Katalogu odpadů pod kódem 17 05 04 | t | 683.99 |  | 0 | CS ÚRS 2022 02 |  | základní |  | 0 | 0 | 0 | 0 | 0 | 4 | K | 2 |  |  |  | ROZPOCET | 0 | 0 | 0 | 0 | 0 | 1 | 0 | 4 | 258
| PP |  | Poplatek za uložení stavebního odpadu na recyklační skládce (skládkovné) zeminy a kamení zatříděného do Katalogu odpadů pod kódem 17 05 04 | [14 empty] | PP | 2
| Online PSC |  | https://podminky.urs.cz/item/CS_URS_2022_02/997013873 | [14 empty] | Online PSC | 2
| VV |  | 529,25+129,8+24,94 |  | 683.99 | [12 empty] | VV | 2 | 2 | True | 0 | ROZPOCET
| VV |  | Součet |  | 683.99 | [12 empty] | VV | 2 | 4 | True | 1 | ROZPOCET
139 | K | 997013875 | Poplatek za uložení stavebního odpadu na recyklační skládce (skládkovné) asfaltového bez obsahu dehtu zatříděného do Katalogu odpadů pod kódem 17 03 02 | t | 521.18 |  | 0 | CS ÚRS 2022 02 |  | základní |  | 0 | 0 | 0 | 0 | 0 | 4 | K | 2 |  |  |  | ROZPOCET | 0 | 0 | 0 | 0 | 0 | 1 | 0 | 4 | 260
| PP |  | Poplatek za uložení stavebního odpadu na recyklační skládce (skládkovné) asfaltového bez obsahu dehtu zatříděného do Katalogu odpadů pod kódem 17 03 02 | [14 empty] | PP | 2
| Online PSC |  | https://podminky.urs.cz/item/CS_URS_2022_02/997013875 | [14 empty] | Online PSC | 2
| VV |  | 317,4+104,42+99,36 |  | 521.18 | [12 empty] | VV | 2 | 2 | True | 0 | ROZPOCET
| VV |  | Součet |  | 521.18 | [12 empty] | VV | 2 | 4 | True | 1 | ROZPOCET
140 | K | 997221551 | Vodorovná doprava suti ze sypkých materiálů do 1 km | t | 1965.008 |  | 0 | CS ÚRS 2022 02 |  | základní |  | 0 | 0 | 0 | 0 | 0 | 4 | K | 2 |  |  |  | ROZPOCET | 0 | 0 | 0 | 0 | 0 | 1 | 0 | 4 | 262
| PP |  | Vodorovná doprava suti ze sypkých materiálů do 1 km | [14 empty] | PP | 2
| Online PSC |  | https://podminky.urs.cz/item/CS_URS_2022_02/997221551 | [14 empty] | Online PSC | 2
141 | K | 997221559 | Příplatek ZKD 1 km u vodorovné dopravy suti ze sypkých materiálů | t | 37335.152 |  | 0 | CS ÚRS 2022 02 |  | základní |  | 0 | 0 | 0 | 0 | 0 | 4 | K | 2 |  |  |  | ROZPOCET | 0 | 0 | 0 | 0 | 0 | 1 | 0 | 4 | 264
| PP |  | Příplatek ZKD 1 km u vodorovné dopravy suti ze sypkých materiálů | [14 empty] | PP | 2
| Online PSC |  | https://podminky.urs.cz/item/CS_URS_2022_02/997221559 | [14 empty] | Online PSC | 2
| VV |  | 1965,008*19 "Přepočtené koeficientem množství |  | 37335.152 | [12 empty] | VV | 2 | 2 | True | 0 | ROZPOCET
| VV |  | Součet |  | 37335.152 | [12 empty] | VV | 2 | 4 | True | 1 | ROZPOCET
| D | 998 | Přesun hmot |  |  |  | 0 |  |  |  |  | 0 |  | 0 |  | 0 | 1 | D | 1 |  |  |  | ROZPOCET | [6 empty] | 0
142 | K | 998225111 | Přesun hmot pro pozemní komunikace s krytem z kamene, monolitickým betonovým nebo živičným | t | 849.789 |  | 0 | CS ÚRS 2022 02 |  | základní |  | 0 | 0 | 0 | 0 | 0 | 4 | K | 2 |  |  |  | ROZPOCET | 0 | 0 | 0 | 0 | 0 | 1 | 0 | 4 | 266
| PP |  | Přesun hmot pro pozemní komunikace s krytem z kamene, monolitickým betonovým nebo živičným | [14 empty] | PP | 2
| Online PSC |  | https://podminky.urs.cz/item/CS_URS_2022_02/998225111 | [14 empty] | Online PSC | 2
143 | K | 998225194 | Příplatek k přesunu hmot pro pozemní komunikace s krytem z kamene, živičným, betonovým do 5000 m | t | 849.789 |  | 0 | CS ÚRS 2022 02 |  | základní |  | 0 | 0 | 0 | 0 | 0 | 4 | K | 2 |  |  |  | ROZPOCET | 0 | 0 | 0 | 0 | 0 | 1 | 0 | 4 | 268
| PP |  | Příplatek k přesunu hmot pro pozemní komunikace s krytem z kamene, živičným, betonovým do 5000 m | [14 empty] | PP | 2
| Online PSC |  | https://podminky.urs.cz/item/CS_URS_2022_02/998225194 | [14 empty] | Online PSC | 2
144 | K | 998225195 | Příplatek k přesunu hmot pro pozemní komunikace s krytem z kamene, živičným, betonovým ZKD 5000 m | t | 2549.367 |  | 0 | CS ÚRS 2022 02 |  | základní |  | 0 | 0 | 0 | 0 | 0 | 4 | K | 2 |  |  |  | ROZPOCET | 0 | 0 | 0 | 0 | 0 | 1 | 0 | 4 | 270
| PP |  | Příplatek k přesunu hmot pro pozemní komunikace s krytem z kamene, živičným, betonovým ZKD 5000 m | [14 empty] | PP | 2
| Online PSC |  | https://podminky.urs.cz/item/CS_URS_2022_02/998225195 | [14 empty] | Online PSC | 2
| VV |  | 849,789*3 "Přepočtené koeficientem množství |  | 2549.367 | [12 empty] | VV | 2 | 2 | True | 0 | ROZPOCET
| VV |  | Součet |  | 2549.367 | [12 empty] | VV | 2 | 4 | True | 1 | ROZPOCET

## SO.04 - Sadové úpravy
{274d75f8-9f9b-4a03-9965-0a879a24fa0d}
2
| KRYCÍ LIST SOUPISU PRACÍ | [7 empty] | v --- níže se nacházejí doplnkové a pomocné údaje k sestavám --- v | [8 empty] | False
Stavba:
Multifunkční budova 2.LF UK, Praha 5 - Motol
Objekt:
SO.04 - Sadové úpravy
| KSO: |  |  |  |  | CC-CZ:
| Místo: |  | v areálu Fakultní nemocnice v Motole |  |  | Datum: | 29. 2. 2024
| Zadavatel: |  |  |  |  | IČ: | 00216208
|  | Univerzita Karlova |  |  |  | DIČ: | CZ00216208
| Uchazeč: |  |  |  |  | IČ: | Vyplň údaj
|  | Vyplň údaj |  |  |  | DIČ: | Vyplň údaj
| Projektant: |  |  |  |  | IČ: | 60193280
|  | VPÚ DECO PRAHA a.s |  |  |  | DIČ: | CZ60193280
| Zpracovatel: |  |  |  |  | IČ: | 24853950
|  | QSB, s.r.o. |  |  |  | DIČ: | CZ24853950
Poznámka:
Soupis prací je sestaven s využitím Cenové soustavy ÚRS. Položky, které pochází z této cenové soustavy, jsou ve sloupci 'Cenová soustava' označeny popisem 'CS ÚRS' a úrovní příslušného kalendářního pololetí. Veškeré další informace vymezující popis a podmínky použití těchto položek z Cenové soustavy, které nejsou uvedeny přímo v soupisu prací, jsou neomezeně dálkově k dispozici na webu podminky.urs.cz. Položky, pokud není uvedeno jinak, obsahují veškeré náklady na provedení, tzn. dodávku, montáž a montážní prostředky, kotevní a spojovací prvky, přesuny a dopravu, skládkovné, systémové detaily a řešení, pomocné lešení a přípravné práce. Podrobná specifikace položek je obsažena v projektové dokumentaci, která je nedílnou součástí zadávací dokumentace. Pokud není uveden výkaz výměr, byly hodnoty převzaty přímo z tabulek v projektu a CAD systémů. Pokud se v položkách objeví obchodní název, je uveden pouze orientačně, jako příklad a uchazeč může nabídnout rovnocenné řešení se stejnými nebo lepšími parametry.
| Cena bez DPH | [5 empty] | 0
|  |  | Základ daně |  |  | Sazba daně | Výše daně
| DPH | základní | 0 |  |  | 21% | 0
|  | snížená | 0 |  |  | 15% | 0
|  | zákl. přenesená | 0 |  |  | 21% | 0
|  | sníž. přenesená | 0 |  |  | 15% | 0
|  | nulová | 0 |  |  | 0% | 0
| Cena s DPH |  |  | v | CZK |  | 0
REKAPITULACE ČLENĚNÍ SOUPISU PRACÍ
Stavba:
Multifunkční budova 2.LF UK, Praha 5 - Motol
Objekt:
SO.04 - Sadové úpravy
Místo: |  |  | v areálu Fakultní nemocnice v Motole |  |  | Datum: | 29. 2. 2024
Zadavatel: |  |  | Univerzita Karlova |  |  | Projektant: | VPÚ DECO PRAHA a.s
Uchazeč: |  |  | Vyplň údaj |  |  | Zpracovatel: | QSB, s.r.o.
Kód dílu - Popis | [6 empty] | Cena celkem [CZK]
Náklady stavby celkem | [6 empty] | 0 | [11 empty] | -1
| HSV - Práce a dodávky HSV | [5 empty] | 0
| 1 - Zemní práce | [5 empty] | 0
| 9 - Ostatní konstrukce a práce, bourání | [5 empty] | 0
| 998 - Přesun hmot | [5 empty] | 0
| D1 - dodávky | [5 empty] | 0
| D2 - stromy | [5 empty] | 0
| D3 - keře nízké a plazivé, popínavé | [5 empty] | 0
| D4 - trvalky a okrasné traviny | [5 empty] | 0
SOUPIS PRACÍ
Stavba:
Multifunkční budova 2.LF UK, Praha 5 - Motol
Objekt:
SO.04 - Sadové úpravy
Místo: |  |  | v areálu Fakultní nemocnice v Motole |  |  | Datum: | 29. 2. 2024
Zadavatel: |  |  | Univerzita Karlova |  |  | Projektant: | VPÚ DECO PRAHA a.s
Uchazeč: |  |  | Vyplň údaj |  |  | Zpracovatel: | QSB, s.r.o.
PČ | Typ | Kód | Popis | MJ | Množství | J.cena [CZK] | Cena celkem [CZK] | Cenová soustava |  | DPH | J. Nh [h] | Nh celkem [h] | J. hmotnost [t] | Hmotnost celkem [t] | J. suť [t] | Suť Celkem [t]
Náklady soupisu celkem | [6 empty] | 0 |  |  |  |  | 0 |  | 48.1116 |  | 0 |  | D | -1 | [7 empty] | 0
| D | HSV | Práce a dodávky HSV |  |  |  | 0 |  |  |  |  | 0 |  | 48.1116 |  | 0 | 1 | D | 0 | ROZPOCET | [6 empty] | 0
| D | 1 | Zemní práce |  |  |  | 0 |  |  |  |  | 0 |  | 16.3356 |  | 0 | 1 | D | 1 | ROZPOCET | [6 empty] | 0
2 | K | 171203111.R | Uložení a hrubé rozhrnutí výkopku bez zhutnění v rovině a ve svahu do 1:5 (trávníkový substrát) | m3 | 20 |  | 0 | CS ÚRS 2022 02 |  | základní |  | 0 | 0 | 0 | 0 | 0 | 4 | K | 2 | ROZPOCET | 0 | 0 | 0 | 0 | 0 | 1 | 0 | 4 | 1697865016
| PP |  | Uložení výkopku bez zhutnění s hrubým rozhrnutím v rovině nebo na svahu do 1:5 (trávníkový substrát) | [14 empty] | PP | 2
| Online PSC |  | https://podminky.urs.cz/item/CS_URS_2022_02/171203111.R | [14 empty] | Online PSC | 2
3 | K | 181111131 | Plošná úprava terénu do 500 m2 zemina skupiny 1 až 4 nerovnosti přes 150 do 200 mm v rovinně a svahu do 1:5 | m2 | 3573 |  | 0 | CS ÚRS 2022 02 |  | základní |  | 0 | 0 | 0 | 0 | 0 | 4 | K | 2 | ROZPOCET | 0 | 0 | 0 | 0 | 0 | 1 | 0 | 4 | 1583884705
| PP |  | Plošná úprava terénu v zemině skupiny 1 až 4 s urovnáním povrchu bez doplnění ornice souvislé plochy do 500 m2 při nerovnostech terénu přes 150 do 200 mm v rovině nebo na svahu do 1:5 | [14 empty] | PP | 2
| Online PSC |  | https://podminky.urs.cz/item/CS_URS_2022_02/181111131 | [14 empty] | Online PSC | 2
5 | K | 181411151 | Založení parkového trávníku travním kobercem pl do 1000 m2 v rovině a ve svahu do 1:5 | m2 | 651 |  | 0 | CS ÚRS 2022 02 |  | základní |  | 0 | 8e-05 | 0.05208 | 0 | 0 | 4 | K | 2 | ROZPOCET | 0 | 0 | 0 | 0 | 0 | 1 | 0 | 4 | -1329950359
| PP |  | Založení trávníku na půdě předem připravené plochy do 1000 m2 předpěstovaným travním kobercem parkového v rovině nebo na svahu do 1:5 | [14 empty] | PP | 2
| Online PSC |  | https://podminky.urs.cz/item/CS_URS_2022_02/181411151 | [14 empty] | Online PSC | 2
6 | K | 181451131 | Založení parkového trávníku výsevem pl přes 1000 m2 v rovině a ve svahu do 1:5 | m2 | 3263 |  | 0 | CS ÚRS 2022 02 |  | základní |  | 0 | 0 | 0 | 0 | 0 | 4 | K | 2 | ROZPOCET | 0 | 0 | 0 | 0 | 0 | 1 | 0 | 4 | -86690519
| PP |  | Založení trávníku na půdě předem připravené plochy přes 1000 m2 výsevem včetně utažení parkového v rovině nebo na svahu do 1:5 | [14 empty] | PP | 2
| Online PSC |  | https://podminky.urs.cz/item/CS_URS_2022_02/181451131 | [14 empty] | Online PSC | 2
7 | K | 183101113 | Hloubení jamek bez výměny půdy zeminy tř 1 až 4 obj přes 0,02 do 0,05 m3 v rovině a svahu do 1:5 | kus | 40 |  | 0 | CS ÚRS 2022 02 |  | základní |  | 0 | 0 | 0 | 0 | 0 | 4 | K | 2 | ROZPOCET | 0 | 0 | 0 | 0 | 0 | 1 | 0 | 4 | 6559000
| PP |  | Hloubení jamek pro vysazování rostlin v zemině tř.1 až 4 bez výměny půdy v rovině nebo na svahu do 1:5, objemu přes 0,02 do 0,05 m3 | [14 empty] | PP | 2
| Online PSC |  | https://podminky.urs.cz/item/CS_URS_2022_02/183101113 | [14 empty] | Online PSC | 2
8 | K | 183101115 | Hloubení jamek bez výměny půdy zeminy tř 1 až 4 obj přes 0,125 do 0,4 m3 v rovině a svahu do 1:5 | kus | 4 |  | 0 | CS ÚRS 2022 02 |  | základní |  | 0 | 0 | 0 | 0 | 0 | 4 | K | 2 | ROZPOCET | 0 | 0 | 0 | 0 | 0 | 1 | 0 | 4 | -1177674451
| PP |  | Hloubení jamek pro vysazování rostlin v zemině tř.1 až 4 bez výměny půdy v rovině nebo na svahu do 1:5, objemu přes 0,125 do 0,40 m3 | [14 empty] | PP | 2
| Online PSC |  | https://podminky.urs.cz/item/CS_URS_2022_02/183101115 | [14 empty] | Online PSC | 2
9 | K | 183101213 | Jamky pro výsadbu s výměnou 50 % půdy zeminy tř 1 až 4 obj přes 0,02 do 0,05 m3 v rovině a svahu do 1:5 | kus | 810 |  | 0 | CS ÚRS 2022 02 |  | základní |  | 0 | 0 | 0 | 0 | 0 | 4 | K | 2 | ROZPOCET | 0 | 0 | 0 | 0 | 0 | 1 | 0 | 4 | -657043467
| PP |  | Hloubení jamek pro vysazování rostlin v zemině tř.1 až 4 s výměnou půdy z 50% v rovině nebo na svahu do 1:5, objemu přes 0,02 do 0,05 m3 | [14 empty] | PP | 2
| Online PSC |  | https://podminky.urs.cz/item/CS_URS_2022_02/183101213 | [14 empty] | Online PSC | 2
10 | K | 183101221 | Jamky pro výsadbu s výměnou 50 % půdy zeminy tř 1 až 4 obj přes 0,4 do 1 m3 v rovině a svahu do 1:5 | kus | 104 |  | 0 | CS ÚRS 2022 02 |  | základní |  | 0 | 0 | 0 | 0 | 0 | 4 | K | 2 | ROZPOCET | 0 | 0 | 0 | 0 | 0 | 1 | 0 | 4 | -438925518
| PP |  | Hloubení jamek pro vysazování rostlin v zemině tř.1 až 4 s výměnou půdy z 50% v rovině nebo na svahu do 1:5, objemu přes 0,40 do 1,00 m3 | [14 empty] | PP | 2
| Online PSC |  | https://podminky.urs.cz/item/CS_URS_2022_02/183101221 | [14 empty] | Online PSC | 2
11 | K | 183205111 | Založení záhonu v rovině a svahu do 1:5 zemina tř 1 a 2 | m2 | 448 |  | 0 | CS ÚRS 2022 02 |  | základní |  | 0 | 0 | 0 | 0 | 0 | 4 | K | 2 | ROZPOCET | 0 | 0 | 0 | 0 | 0 | 1 | 0 | 4 | 823899134
| PP |  | Založení záhonu pro výsadbu rostlin v rovině nebo na svahu do 1:5 v zemině tř. 1 až 2 | [14 empty] | PP | 2
| Online PSC |  | https://podminky.urs.cz/item/CS_URS_2022_02/183205111 | [14 empty] | Online PSC | 2
12 | K | 183211312 | Výsadba trvalek prostokořenných | kus | 1298 |  | 0 | CS ÚRS 2022 02 |  | základní |  | 0 | 0 | 0 | 0 | 0 | 4 | K | 2 | ROZPOCET | 0 | 0 | 0 | 0 | 0 | 1 | 0 | 4 | 1679108697
| PP |  | Výsadba květin do připravené půdy se zalitím do připravené půdy, se zalitím trvalek prostokořenných | [14 empty] | PP | 2
| Online PSC |  | https://podminky.urs.cz/item/CS_URS_2022_02/183211312 | [14 empty] | Online PSC | 2
13 | K | 183403114 | Obdělání půdy kultivátorováním v rovině a svahu do 1:5 | m2 | 3573 |  | 0 | CS ÚRS 2022 02 |  | základní |  | 0 | 0 | 0 | 0 | 0 | 4 | K | 2 | ROZPOCET | 0 | 0 | 0 | 0 | 0 | 1 | 0 | 4 | -1206175856
| PP |  | Obdělání půdy kultivátorováním v rovině nebo na svahu do 1:5 | [14 empty] | PP | 2
| Online PSC |  | https://podminky.urs.cz/item/CS_URS_2022_02/183403114 | [14 empty] | Online PSC | 2
14 | K | 183403152 | Obdělání půdy vláčením v rovině a svahu do 1:5 | m2 | 3573 |  | 0 | CS ÚRS 2022 02 |  | základní |  | 0 | 0 | 0 | 0 | 0 | 4 | K | 2 | ROZPOCET | 0 | 0 | 0 | 0 | 0 | 1 | 0 | 4 | -519290402
| PP |  | Obdělání půdy vláčením v rovině nebo na svahu do 1:5 | [14 empty] | PP | 2
| Online PSC |  | https://podminky.urs.cz/item/CS_URS_2022_02/183403152 | [14 empty] | Online PSC | 2
15 | K | 183403153 | Obdělání půdy hrabáním v rovině a svahu do 1:5 | m2 | 3416 |  | 0 | CS ÚRS 2022 02 |  | základní |  | 0 | 0 | 0 | 0 | 0 | 4 | K | 2 | ROZPOCET | 0 | 0 | 0 | 0 | 0 | 1 | 0 | 4 | -1951731113
| PP |  | Obdělání půdy hrabáním v rovině nebo na svahu do 1:5 | [14 empty] | PP | 2
| Online PSC |  | https://podminky.urs.cz/item/CS_URS_2022_02/183403153 | [14 empty] | Online PSC | 2
16 | K | 183901116 | Příprava nádob pro vysazování rostlin v nádoby do 700 mm a pl přes 3 do 4 m2 s naplněním zeminou | kus | 4 |  | 0 | CS ÚRS 2022 02 |  | základní |  | 0 | 0.52726 | 2.109 | 0 | 0 | 4 | K | 2 | ROZPOCET | 0 | 0 | 0 | 0 | 0 | 1 | 0 | 4 | -429354230
| PP |  | Příprava nádob pro vysazování rostlin plocha nádoby přes 3,00 do 4,00 m2 | [14 empty] | PP | 2
| Online PSC |  | https://podminky.urs.cz/item/CS_URS_2022_02/183901116 | [14 empty] | Online PSC | 2
17 | K | 184102111 | Výsadba dřeviny s balem D přes 0,1 do 0,2 m do jamky se zalitím v rovině a svahu do 1:5 | kus | 850 |  | 0 | CS ÚRS 2022 02 |  | základní |  | 0 | 0 | 0 | 0 | 0 | 4 | K | 2 | ROZPOCET | 0 | 0 | 0 | 0 | 0 | 1 | 0 | 4 | 1955288806
| PP |  | Výsadba dřeviny s balem do předem vyhloubené jamky se zalitím v rovině nebo na svahu do 1:5, při průměru balu přes 100 do 200 mm | [14 empty] | PP | 2
| Online PSC |  | https://podminky.urs.cz/item/CS_URS_2022_02/184102111 | [14 empty] | Online PSC | 2
18 | K | 184102114 | Výsadba dřeviny s balem D přes 0,4 do 0,5 m do jamky se zalitím v rovině a svahu do 1:5 | kus | 4 |  | 0 | CS ÚRS 2022 02 |  | základní |  | 0 | 0 | 0 | 0 | 0 | 4 | K | 2 | ROZPOCET | 0 | 0 | 0 | 0 | 0 | 1 | 0 | 4 | 416020181
| PP |  | Výsadba dřeviny s balem do předem vyhloubené jamky se zalitím v rovině nebo na svahu do 1:5, při průměru balu přes 400 do 500 mm | [14 empty] | PP | 2
| Online PSC |  | https://podminky.urs.cz/item/CS_URS_2022_02/184102114 | [14 empty] | Online PSC | 2
19 | K | 184102115 | Výsadba dřeviny s balem D přes 0,5 do 0,6 m do jamky se zalitím v rovině a svahu do 1:5 | kus | 104 |  | 0 | CS ÚRS 2022 02 |  | základní |  | 0 | 0 | 0 | 0 | 0 | 4 | K | 2 | ROZPOCET | 0 | 0 | 0 | 0 | 0 | 1 | 0 | 4 | -420923535
| PP |  | Výsadba dřeviny s balem do předem vyhloubené jamky se zalitím v rovině nebo na svahu do 1:5, při průměru balu přes 500 do 600 mm | [14 empty] | PP | 2
| Online PSC |  | https://podminky.urs.cz/item/CS_URS_2022_02/184102115 | [14 empty] | Online PSC | 2
20 | K | 184215133 | Ukotvení kmene dřevin třemi kůly D do 0,1 m dl přes 2 do 3 m | kus | 108 |  | 0 | CS ÚRS 2022 02 |  | základní |  | 0 | 6e-05 | 0.00648 | 0 | 0 | 4 | K | 2 | ROZPOCET | 0 | 0 | 0 | 0 | 0 | 1 | 0 | 4 | 1334092794
| PP |  | Ukotvení dřeviny kůly třemi kůly, délky přes 2 do 3 m | [14 empty] | PP | 2
| Online PSC |  | https://podminky.urs.cz/item/CS_URS_2022_02/184215133 | [14 empty] | Online PSC | 2
21 | K | 184215211 | Podzemní ukotvení kmene dřevin do volné zeminy tř. 1 až 4 obvodu kmene do 250 mm | kus | 4 |  | 0 | CS ÚRS 2022 02 |  | základní |  | 0 | 0 | 0 | 0 | 0 | 4 | K | 2 | ROZPOCET | 0 | 0 | 0 | 0 | 0 | 1 | 0 | 4 | -519244006
| PP |  | Ukotvení dřeviny podzemním kotvením do volné zeminy tř. 1 až 4, obvodu kmene do 250 mm | [14 empty] | PP | 2
| Online PSC |  | https://podminky.urs.cz/item/CS_URS_2022_02/184215211 | [14 empty] | Online PSC | 2
22 | K | 184802111.R | Chemické odplevelení před založením kultury nad 20 m2 postřikem na široko v rovině a svahu do 1:5 | m2 | 2354 |  | 0 |  |  | základní |  | 0 | 0 | 0 | 0 | 0 | 4 | K | 2 | ROZPOCET | 0 | 0 | 0 | 0 | 0 | 1 | 0 | 4 | -1996723752
| PP |  | Chemické odplevelení před založením kultury nad 20 m2 postřikem na široko v rovině a svahu do 1:5 | [14 empty] | PP | 2
23 | K | 184911431 | Mulčování rostlin kůrou tl přes 0,1 do 0,15 m v rovině a svahu do 1:5 | m2 | 463 |  | 0 | CS ÚRS 2022 02 |  | základní |  | 0 | 0 | 0 | 0 | 0 | 4 | K | 2 | ROZPOCET | 0 | 0 | 0 | 0 | 0 | 1 | 0 | 4 | -102573441
| PP |  | Mulčování vysazených rostlin mulčovací kůrou, tl. přes 100 do 150 mm v rovině nebo na svahu do 1:5 | [14 empty] | PP | 2
| Online PSC |  | https://podminky.urs.cz/item/CS_URS_2022_02/184911431 | [14 empty] | Online PSC | 2
24 | M | 10391100 | kůra mulčovací VL | m3 | 70.84 |  | 0 | CS ÚRS 2022 02 |  | základní |  | 0 | 0.2 | 14.168 | 0 | 0 | 8 | M | 2 | ROZPOCET | 0 | 0 | 0 | 0 | 0 | 1 | 0 | 4 | 1496900665
| PP |  | kůra mulčovací VL | [14 empty] | PP | 2
25 | K | 185802113 | Hnojení půdy umělým hnojivem na široko v rovině a svahu do 1:5 | t | 0.14 |  | 0 | CS ÚRS 2022 02 |  | základní |  | 0 | 0 | 0 | 0 | 0 | 4 | K | 2 | ROZPOCET | 0 | 0 | 0 | 0 | 0 | 1 | 0 | 4 | 1271496047
| PP |  | Hnojení půdy nebo trávníku v rovině nebo na svahu do 1:5 umělým hnojivem na široko | [14 empty] | PP | 2
| Online PSC |  | https://podminky.urs.cz/item/CS_URS_2022_02/185802113 | [14 empty] | Online PSC | 2
| D | 9 | Ostatní konstrukce a práce, bourání |  |  |  | 0 |  |  |  |  | 0 |  | 0.002265 |  | 0 | 1 | D | 1 | ROZPOCET | [6 empty] | 0
26 | K | 916371211 | Osazení skrytého flexibilního zahradního obrubníku plastového jednostranným odkopáním zeminy | m | 75.5 |  | 0 | CS ÚRS 2022 02 |  | základní |  | 0 | 3e-05 | 0.002265 | 0 | 0 | 4 | K | 2 | ROZPOCET | 0 | 0 | 0 | 0 | 0 | 1 | 0 | 4 | -1253187455
| PP |  | Osazení skrytého flexibilního zahradního obrubníku plastového jednostranným odkopáním | [14 empty] | PP | 2
| Online PSC |  | https://podminky.urs.cz/item/CS_URS_2022_02/916371211 | [14 empty] | Online PSC | 2
27 | K | 1 | zřízení mísy u stromů, průměr 150c cm | kus | 104 |  | 0 |  |  | základní |  | 0 | 0 | 0 | 0 | 0 | 4 | K | 2 | ROZPOCET | 0 | 0 | 0 | 0 | 0 | 1 | 0 | 4 | 1432579161
| PP |  | zřízení mísy u stromů, průměr 150c cm | [14 empty] | PP | 2
| D | 998 | Přesun hmot |  |  |  | 0 |  |  |  |  | 0 |  | 0 |  | 0 | 1 | D | 1 | ROZPOCET | [6 empty] | 0
28 | K | 998231311 | Přesun hmot pro sadovnické a krajinářské úpravy vodorovně do 5000 m | t | 75.18 |  | 0 | CS ÚRS 2022 02 |  | základní |  | 0 | 0 | 0 | 0 | 0 | 4 | K | 2 | ROZPOCET | 0 | 0 | 0 | 0 | 0 | 1 | 0 | 4 | -1282182888
| PP |  | Přesun hmot pro sadovnické a krajinářské úpravy - strojně dopravní vzdálenost do 5000 m | [14 empty] | PP | 2
| Online PSC |  | https://podminky.urs.cz/item/CS_URS_2022_02/998231311 | [14 empty] | Online PSC | 2
| D | D1 | dodávky |  |  |  | 0 |  |  |  |  | 0 |  | 31.7738 |  | 0 | 1 | D | 1 | ROZPOCET | [6 empty] | 0
29 | M | 2 | umělé hnojivo | kg | 140 |  | 0 |  |  | základní |  | 0 | 0 | 0 | 0 | 0 | 8 | M | 2 | ROZPOCET | 0 | 0 | 0 | 0 | 0 | 1 | 0 | 4 | -1479485214
| PP |  | umělé hnojivo | [14 empty] | PP | 2
30 | M | 3 | herbicid 4 l./ha | l | 1.5 |  | 0 |  |  | základní |  | 0 | 0 | 0 | 0 | 0 | 8 | M | 2 | ROZPOCET | 0 | 0 | 0 | 0 | 0 | 1 | 0 | 4 | -2147227276
| PP |  | herbicid 4 l./ha | [14 empty] | PP | 2
31 | M | 60591257 | kůl vyvazovací dřevěný impregnovaný D 8cm dl 3m | ks | 324 |  | 0 | CS ÚRS 2022 02 |  | základní |  | 0 | 0.00709 | 2.2972 | 0 | 0 | 8 | M | 2 | ROZPOCET | 0 | 0 | 0 | 0 | 0 | 1 | 0 | 4 | 294914038
| PP |  | kůl vyvazovací dřevěný impregnovaný D 8cm dl 3m | [14 empty] | PP | 2
32 | M | 67587000 | sada pro podzemní kotvení stromu za kořenový bal do volné zeminy obvodu kmene do 200mm výšky kmene do 5m | sada | 4 |  | 0 | CS ÚRS 2022 02 |  | základní |  | 0 | 0.0015 | 0.006 | 0 | 0 | 8 | M | 2 | ROZPOCET | 0 | 0 | 0 | 0 | 0 | 1 | 0 | 4 | -1206826733
| PP |  | sada pro podzemní kotvení stromu za kořenový bal do volné zeminy obvodu kmene do 200mm výšky kmene do 5m | [14 empty] | PP | 2
33 | M | 4 | příčky, vázací materiál | ks | 324 |  | 0 |  |  | základní |  | 0 | 0 | 0 | 0 | 0 | 8 | M | 2 | ROZPOCET | 0 | 0 | 0 | 0 | 0 | 1 | 0 | 4 | 1062058137
| PP |  | příčky, vázací materiál | [14 empty] | PP | 2
34 | M | 00572410 | osivo směs travní parková | kg | 82 |  | 0 | CS ÚRS 2022 02 |  | základní |  | 0 | 0.001 | 0.082 | 0 | 0 | 8 | M | 2 | ROZPOCET | 0 | 0 | 0 | 0 | 0 | 1 | 0 | 4 | 1270476168
| PP |  | osivo směs travní parková | [14 empty] | PP | 2
35 | M | 69334007 | koberec trávníkový vegetačních střech | m2 | 651 |  | 0 | CS ÚRS 2022 02 |  | základní |  | 0 | 0.015 | 9.765 | 0 | 0 | 8 | M | 2 | ROZPOCET | 0 | 0 | 0 | 0 | 0 | 1 | 0 | 4 | 724145006
| PP |  | koberec trávníkový vegetačních střech | [14 empty] | PP | 2
36 | M | 10321004 | substrát vegetačních střech intenzivní trávníkový | m3 | 19.53 |  | 0 | CS ÚRS 2022 02 |  | základní |  | 0 | 1 | 19.53 | 0 | 0 | 8 | M | 2 | ROZPOCET | 0 | 0 | 0 | 0 | 0 | 1 | 0 | 4 | -934715185
| PP |  | substrát vegetačních střech intenzivní trávníkový | [14 empty] | PP | 2
37 | M | 5 | substrát pro výměnu v jamkách – zahradní zemina | m3 | 74 |  | 0 |  |  | základní |  | 0 | 0 | 0 | 0 | 0 | 8 | M | 2 | ROZPOCET | 0 | 0 | 0 | 0 | 0 | 1 | 0 | 4 | -1223209228
| PP |  | substrát pro výměnu v jamkách – zahradní zemina | [14 empty] | PP | 2
38 | M | 27245187 | obrubník zahradní z recyklovaného materiálu 25mx300mmx4mm | m | 75.5 |  | 0 | CS ÚRS 2022 02 |  | základní |  | 0 | 0.00124 | 0.09362 | 0 | 0 | 8 | M | 2 | ROZPOCET | 0 | 0 | 0 | 0 | 0 | 1 | 0 | 4 | -941767555
| PP |  | obrubník zahradní z recyklovaného materiálu 25mx300mmx4mm | [14 empty] | PP | 2
| D | D2 | stromy |  |  |  | 0 |  |  |  |  | 0 |  | 0 |  | 0 | 1 | D | 1 | ROZPOCET | [6 empty] | 0
39 | M | 6 | Acer platanoides Cleveland obv. 15-18 cm | ks | 4 |  | 0 |  |  | základní |  | 0 | 0 | 0 | 0 | 0 | 8 | M | 2 | ROZPOCET | 0 | 0 | 0 | 0 | 0 | 1 | 0 | 4 | 1552755269
| PP |  | Acer platanoides Cleveland obv. 15-18 cm | [14 empty] | PP | 2
40 | M | 7 | Tilia cordata Greenspire obv. 16-18 cm | ks | 8 |  | 0 |  |  | základní |  | 0 | 0 | 0 | 0 | 0 | 8 | M | 2 | ROZPOCET | 0 | 0 | 0 | 0 | 0 | 1 | 0 | 4 | -758776013
| PP |  | Tilia cordata Greenspire obv. 16-18 cm | [14 empty] | PP | 2
41 | M | 8 | Quercus robur Fastigiata Koster v. 250 cm | ks | 4 |  | 0 |  |  | základní |  | 0 | 0 | 0 | 0 | 0 | 8 | M | 2 | ROZPOCET | 0 | 0 | 0 | 0 | 0 | 1 | 0 | 4 | 1637005238
| PP |  | Quercus robur Fastigiata Koster v. 250 cm | [14 empty] | PP | 2
42 | M | 9 | Betula alba obv. 15-18 cm | ks | 9 |  | 0 |  |  | základní |  | 0 | 0 | 0 | 0 | 0 | 8 | M | 2 | ROZPOCET | 0 | 0 | 0 | 0 | 0 | 1 | 0 | 4 | 1275048797
| PP |  | Betula alba obv. 15-18 cm | [14 empty] | PP | 2
43 | M | 10 | Carpinus netulus obv. 16-18 cm | ks | 6 |  | 0 |  |  | základní |  | 0 | 0 | 0 | 0 | 0 | 8 | M | 2 | ROZPOCET | 0 | 0 | 0 | 0 | 0 | 1 | 0 | 4 | 1452969178
| PP |  | Carpinus netulus obv. 16-18 cm | [14 empty] | PP | 2
44 | M | 11 | Carpinus betulus Fastigiata v. 250 cm | ks | 3 |  | 0 |  |  | základní |  | 0 | 0 | 0 | 0 | 0 | 8 | M | 2 | ROZPOCET | 0 | 0 | 0 | 0 | 0 | 1 | 0 | 4 | -667049354
| PP |  | Carpinus betulus Fastigiata v. 250 cm | [14 empty] | PP | 2
45 | M | 12 | Prunus serrulata Amanogawa v. 200 cm | ks | 4 |  | 0 |  |  | základní |  | 0 | 0 | 0 | 0 | 0 | 8 | M | 2 | ROZPOCET | 0 | 0 | 0 | 0 | 0 | 1 | 0 | 4 | 1762216535
| PP |  | Prunus serrulata Amanogawa v. 200 cm | [14 empty] | PP | 2
46 | M | 13 | Acer platanoides náhradní výsadba obv. 16-18 cm | ks | 15 |  | 0 |  |  | základní |  | 0 | 0 | 0 | 0 | 0 | 8 | M | 2 | ROZPOCET | 0 | 0 | 0 | 0 | 0 | 1 | 0 | 4 | -1037241369
| PP |  | Acer platanoides náhradní výsadba obv. 16-18 cm | [14 empty] | PP | 2
47 | M | 14 | Acer pseudoplatanus náhradní výsadba obv. 16-18 cm | ks | 15 |  | 0 |  |  | základní |  | 0 | 0 | 0 | 0 | 0 | 8 | M | 2 | ROZPOCET | 0 | 0 | 0 | 0 | 0 | 1 | 0 | 4 | -169483986
| PP |  | Acer pseudoplatanus náhradní výsadba obv. 16-18 cm | [14 empty] | PP | 2
48 | M | 15 | Tilia cordata náhradní výsadba obv. 16-18 cm | ks | 15 |  | 0 |  |  | základní |  | 0 | 0 | 0 | 0 | 0 | 8 | M | 2 | ROZPOCET | 0 | 0 | 0 | 0 | 0 | 1 | 0 | 4 | 1787353563
| PP |  | Tilia cordata náhradní výsadba obv. 16-18 cm | [14 empty] | PP | 2
49 | M | 16 | Carpinus betulus náhradní výsadba obv. 16-18 cm | ks | 8 |  | 0 |  |  | základní |  | 0 | 0 | 0 | 0 | 0 | 8 | M | 2 | ROZPOCET | 0 | 0 | 0 | 0 | 0 | 1 | 0 | 4 | 1575872615
| PP |  | Carpinus betulus náhradní výsadba obv. 16-18 cm | [14 empty] | PP | 2
50 | M | 17 | Pinus silvestris v. 200 cm | ks | 17 |  | 0 |  |  | základní |  | 0 | 0 | 0 | 0 | 0 | 8 | M | 2 | ROZPOCET | 0 | 0 | 0 | 0 | 0 | 1 | 0 | 4 | -1641804092
| PP |  | Pinus silvestris v. 200 cm | [14 empty] | PP | 2
| D | D3 | keře nízké a plazivé, popínavé |  |  |  | 0 |  |  |  |  | 0 |  | 0 |  | 0 | 1 | D | 1 | ROZPOCET | [6 empty] | 0
51 | M | 18 | Cotoneaster dammerii Coral Beauty kont. 2,5 l. | ks | 230 |  | 0 |  |  | základní |  | 0 | 0 | 0 | 0 | 0 | 8 | M | 2 | ROZPOCET | 0 | 0 | 0 | 0 | 0 | 1 | 0 | 4 | -1434261200
| PP |  | Cotoneaster dammerii Coral Beauty kont. 2,5 l. | [14 empty] | PP | 2
52 | M | 19 | Potentilla fruticosa Kobold kont. 2,5 l | ks | 145 |  | 0 |  |  | základní |  | 0 | 0 | 0 | 0 | 0 | 8 | M | 2 | ROZPOCET | 0 | 0 | 0 | 0 | 0 | 1 | 0 | 4 | -1499051326
| PP |  | Potentilla fruticosa Kobold kont. 2,5 l | [14 empty] | PP | 2
53 | M | 20 | Spiraea japonica Little princess kont. 2,5 l. | ks | 30 |  | 0 |  |  | základní |  | 0 | 0 | 0 | 0 | 0 | 8 | M | 2 | ROZPOCET | 0 | 0 | 0 | 0 | 0 | 1 | 0 | 4 | -2146534265
| PP |  | Spiraea japonica Little princess kont. 2,5 l. | [14 empty] | PP | 2
54 | M | 21 | plazivé růže Fairy Dance kont. 2,5 l. | ks | 180 |  | 0 |  |  | základní |  | 0 | 0 | 0 | 0 | 0 | 8 | M | 2 | ROZPOCET | 0 | 0 | 0 | 0 | 0 | 1 | 0 | 4 | 1709520285
| PP |  | plazivé růže Fairy Dance kont. 2,5 l. | [14 empty] | PP | 2
55 | M | 22 | Hypericum calycinum kont. 2,5 l. | ks | 140 |  | 0 |  |  | základní |  | 0 | 0 | 0 | 0 | 0 | 8 | M | 2 | ROZPOCET | 0 | 0 | 0 | 0 | 0 | 1 | 0 | 4 | -68045878
| PP |  | Hypericum calycinum kont. 2,5 l. | [14 empty] | PP | 2
56 | M | 23 | Hedera helix kont. 2,5 l. | ks | 120 |  | 0 |  |  | základní |  | 0 | 0 | 0 | 0 | 0 | 8 | M | 2 | ROZPOCET | 0 | 0 | 0 | 0 | 0 | 1 | 0 | 4 | 1641459376
| PP |  | Hedera helix kont. 2,5 l. | [14 empty] | PP | 2
57 | M | 24 | Lonicera periclymenum kont. 2,5 l. | ks | 5 |  | 0 |  |  | základní |  | 0 | 0 | 0 | 0 | 0 | 8 | M | 2 | ROZPOCET | 0 | 0 | 0 | 0 | 0 | 1 | 0 | 4 | 1532573474
| PP |  | Lonicera periclymenum kont. 2,5 l. | [14 empty] | PP | 2
| D | D4 | trvalky a okrasné traviny |  |  |  | 0 |  |  |  |  | 0 |  | 0 |  | 0 | 1 | D | 1 | ROZPOCET | [6 empty] | 0
58 | M | 25 | Miscanthus sinensis Silberfeder | ks | 12 |  | 0 |  |  | základní |  | 0 | 0 | 0 | 0 | 0 | 8 | M | 2 | ROZPOCET | 0 | 0 | 0 | 0 | 0 | 1 | 0 | 4 | 1426669462
| PP |  | Miscanthus sinensis Silberfeder | [14 empty] | PP | 2
59 | M | 26 | Muscanthus sinensis Gracillimus | ks | 6 |  | 0 |  |  | základní |  | 0 | 0 | 0 | 0 | 0 | 8 | M | 2 | ROZPOCET | 0 | 0 | 0 | 0 | 0 | 1 | 0 | 4 | -479059196
| PP |  | Muscanthus sinensis Gracillimus | [14 empty] | PP | 2
60 | M | 27 | Helictrotrichon smpervirens | ks | 40 |  | 0 |  |  | základní |  | 0 | 0 | 0 | 0 | 0 | 8 | M | 2 | ROZPOCET | 0 | 0 | 0 | 0 | 0 | 1 | 0 | 4 | 1704793582
| PP |  | Helictrotrichon smpervirens | [14 empty] | PP | 2
61 | M | 28 | Sedum spectabile | ks | 80 |  | 0 |  |  | základní |  | 0 | 0 | 0 | 0 | 0 | 8 | M | 2 | ROZPOCET | 0 | 0 | 0 | 0 | 0 | 1 | 0 | 4 | -87561421
| PP |  | Sedum spectabile | [14 empty] | PP | 2
62 | M | 29 | Gaura lindheimeri | ks | 75 |  | 0 |  |  | základní |  | 0 | 0 | 0 | 0 | 0 | 8 | M | 2 | ROZPOCET | 0 | 0 | 0 | 0 | 0 | 1 | 0 | 4 | -1855540711
| PP |  | Gaura lindheimeri | [14 empty] | PP | 2
63 | M | 30 | Euphorbia polychroma | ks | 80 |  | 0 |  |  | základní |  | 0 | 0 | 0 | 0 | 0 | 8 | M | 2 | ROZPOCET | 0 | 0 | 0 | 0 | 0 | 1 | 0 | 4 | 1288329871
| PP |  | Euphorbia polychroma | [14 empty] | PP | 2
64 | M | 31 | Stipa tenussima | ks | 70 |  | 0 |  |  | základní |  | 0 | 0 | 0 | 0 | 0 | 8 | M | 2 | ROZPOCET | 0 | 0 | 0 | 0 | 0 | 1 | 0 | 4 | -822030439
| PP |  | Stipa tenussima | [14 empty] | PP | 2
65 | M | 32 | Lavandula angustuiolia | ks | 70 |  | 0 |  |  | základní |  | 0 | 0 | 0 | 0 | 0 | 8 | M | 2 | ROZPOCET | 0 | 0 | 0 | 0 | 0 | 1 | 0 | 4 | 1183389476
| PP |  | Lavandula angustuiolia | [14 empty] | PP | 2
66 | M | 33 | Achilea filipendulina | ks | 80 |  | 0 |  |  | základní |  | 0 | 0 | 0 | 0 | 0 | 8 | M | 2 | ROZPOCET | 0 | 0 | 0 | 0 | 0 | 1 | 0 | 4 | 1859381471
| PP |  | Achilea filipendulina | [14 empty] | PP | 2
67 | M | 34 | Calamagrostis acutifloia Carl Foerster | ks | 49 |  | 0 |  |  | základní |  | 0 | 0 | 0 | 0 | 0 | 8 | M | 2 | ROZPOCET | 0 | 0 | 0 | 0 | 0 | 1 | 0 | 4 | 1389035977
| PP |  | Calamagrostis acutifloia Carl Foerster | [14 empty] | PP | 2
68 | M | 35 | Salvia nemorosa | ks | 60 |  | 0 |  |  | základní |  | 0 | 0 | 0 | 0 | 0 | 8 | M | 2 | ROZPOCET | 0 | 0 | 0 | 0 | 0 | 1 | 0 | 4 | -1496374571
| PP |  | Salvia nemorosa | [14 empty] | PP | 2
69 | M | 36 | Eryngium planum | ks | 63 |  | 0 |  |  | základní |  | 0 | 0 | 0 | 0 | 0 | 8 | M | 2 | ROZPOCET | 0 | 0 | 0 | 0 | 0 | 1 | 0 | 4 | -1512591232
| PP |  | Eryngium planum | [14 empty] | PP | 2
70 | M | 37 | Panicum virgatum | ks | 65 |  | 0 |  |  | základní |  | 0 | 0 | 0 | 0 | 0 | 8 | M | 2 | ROZPOCET | 0 | 0 | 0 | 0 | 0 | 1 | 0 | 4 | 534555537
| PP |  | Panicum virgatum | [14 empty] | PP | 2
71 | M | 38 | Agastache rugosa Blue Fortune | ks | 60 |  | 0 |  |  | základní |  | 0 | 0 | 0 | 0 | 0 | 8 | M | 2 | ROZPOCET | 0 | 0 | 0 | 0 | 0 | 1 | 0 | 4 | -3071854
| PP |  | Agastache rugosa Blue Fortune | [14 empty] | PP | 2
72 | M | 39 | Aruncus dioicus | ks | 1 |  | 0 |  |  | základní |  | 0 | 0 | 0 | 0 | 0 | 8 | M | 2 | ROZPOCET | 0 | 0 | 0 | 0 | 0 | 1 | 0 | 4 | 1306771561
| PP |  | Aruncus dioicus | [14 empty] | PP | 2
73 | M | 40 | Rodgersia pinnata | ks | 25 |  | 0 |  |  | základní |  | 0 | 0 | 0 | 0 | 0 | 8 | M | 2 | ROZPOCET | 0 | 0 | 0 | 0 | 0 | 1 | 0 | 4 | -1004952046
| PP |  | Rodgersia pinnata | [14 empty] | PP | 2
74 | M | 41 | Ligularia przewalski | ks | 27 |  | 0 |  |  | základní |  | 0 | 0 | 0 | 0 | 0 | 8 | M | 2 | ROZPOCET | 0 | 0 | 0 | 0 | 0 | 1 | 0 | 4 | 1270141602
| PP |  | Ligularia przewalski | [14 empty] | PP | 2
75 | M | 42 | Ligularia dentata | ks | 25 |  | 0 |  |  | základní |  | 0 | 0 | 0 | 0 | 0 | 8 | M | 2 | ROZPOCET | 0 | 0 | 0 | 0 | 0 | 1 | 0 | 4 | -1523014564
| PP |  | Ligularia dentata | [14 empty] | PP | 2
76 | M | 43 | Astilbe arendsii | ks | 32 |  | 0 |  |  | základní |  | 0 | 0 | 0 | 0 | 0 | 8 | M | 2 | ROZPOCET | 0 | 0 | 0 | 0 | 0 | 1 | 0 | 4 | 2062844521
| PP |  | Astilbe arendsii | [14 empty] | PP | 2
77 | M | 44 | Anemona japonica | ks | 8 |  | 0 |  |  | základní |  | 0 | 0 | 0 | 0 | 0 | 8 | M | 2 | ROZPOCET | 0 | 0 | 0 | 0 | 0 | 1 | 0 | 4 | -1896914187
| PP |  | Anemona japonica | [14 empty] | PP | 2
78 | M | 45 | Lysimachia punctata | ks | 20 |  | 0 |  |  | základní |  | 0 | 0 | 0 | 0 | 0 | 8 | M | 2 | ROZPOCET | 0 | 0 | 0 | 0 | 0 | 1 | 0 | 4 | 2074703622
| PP |  | Lysimachia punctata | [14 empty] | PP | 2
79 | M | 46 | Hosta hybrida | ks | 150 |  | 0 |  |  | základní |  | 0 | 0 | 0 | 0 | 0 | 8 | M | 2 | ROZPOCET | 0 | 0 | 0 | 0 | 0 | 1 | 0 | 4 | 913997850
| PP |  | Hosta hybrida | [14 empty] | PP | 2
80 | M | 47 | Heuchera hybrid | ks | 60 |  | 0 |  |  | základní |  | 0 | 0 | 0 | 0 | 0 | 8 | M | 2 | ROZPOCET | 0 | 0 | 0 | 0 | 0 | 1 | 0 | 4 | 84230274
| PP |  | Heuchera hybrid | [14 empty] | PP | 2
81 | M | 48 | Bergenia cordifolia | ks | 40 |  | 0 |  |  | základní |  | 0 | 0 | 0 | 0 | 0 | 8 | M | 2 | ROZPOCET | 0 | 0 | 0 | 0 | 0 | 1 | 0 | 4 | 159848010
| PP |  | Bergenia cordifolia | [14 empty] | PP | 2
82 | M | 49 | Doronicum caucasicum | ks | 40 |  | 0 |  |  | základní |  | 0 | 0 | 0 | 0 | 0 | 8 | M | 2 | ROZPOCET | 0 | 0 | 0 | 0 | 0 | 1 | 0 | 4 | -233053460
| PP |  | Doronicum caucasicum | [14 empty] | PP | 2
83 | M | 50 | Epimedium perralderianum | ks | 25 |  | 0 |  |  | základní |  | 0 | 0 | 0 | 0 | 0 | 8 | M | 2 | ROZPOCET | 0 | 0 | 0 | 0 | 0 | 1 | 0 | 4 | -1371089355
| PP |  | Epimedium perralderianum | [14 empty] | PP | 2
84 | M | 51 | Geranium macrorhizum | ks | 35 |  | 0 |  |  | základní |  | 0 | 0 | 0 | 0 | 0 | 8 | M | 2 | ROZPOCET | 0 | 0 | 0 | 0 | 0 | 1 | 0 | 4 | -1099493470
| PP |  | Geranium macrorhizum | [14 empty] | PP | 2

## SO.05 - Opěrné stěny a vn...
[18 empty] | {907cbb89-6fb7-424b-8f82-a75cd35dde05} | [5 empty] | výkop1 | m3 | 697,27 | 2
[18 empty] | 2 | [5 empty] | výkop2 | m3 | 2,544 | 2
| KRYCÍ LIST SOUPISU PRACÍ | [7 empty] | v --- níže se nacházejí doplnkové a pomocné údaje k sestavám --- v | [8 empty] | False | [5 empty] | zásyp | m3 | 627,245 | 2
[24 empty] | ZP | m3 | 48,265 | 2
Stavba:
Multifunkční budova 2.LF UK, Praha 5 - Motol
Objekt:
SO.05 - Opěrné stěny a vnější schodiště
| KSO: |  |  |  |  | CC-CZ:
| Místo: |  | v areálu Fakultní nemocnice v Motole |  |  | Datum: | 29. 2. 2024
| Zadavatel: |  |  |  |  | IČ: | 00216208
|  | Univerzita Karlova |  |  |  | DIČ: | CZ00216208
| Uchazeč: |  |  |  |  | IČ: | Vyplň údaj
|  | Vyplň údaj |  |  |  | DIČ: | Vyplň údaj
| Projektant: |  |  |  |  | IČ: | 60193280
|  | VPÚ DECO PRAHA a.s |  |  |  | DIČ: | CZ60193280
| Zpracovatel: |  |  |  |  | IČ: | 24853950
|  | QSB, s.r.o. |  |  |  | DIČ: | CZ24853950
Poznámka:
Soupis prací je sestaven s využitím Cenové soustavy ÚRS. Položky, které pochází z této cenové soustavy, jsou ve sloupci 'Cenová soustava' označeny popisem 'CS ÚRS' a úrovní příslušného kalendářního pololetí. Veškeré další informace vymezující popis a podmínky použití těchto položek z Cenové soustavy, které nejsou uvedeny přímo v soupisu prací, jsou neomezeně dálkově k dispozici na webu podminky.urs.cz. Položky, pokud není uvedeno jinak, obsahují veškeré náklady na provedení, tzn. dodávku, montáž a montážní prostředky, kotevní a spojovací prvky, přesuny a dopravu, skládkovné, systémové detaily a řešení, pomocné lešení a přípravné práce. Podrobná specifikace položek je obsažena v projektové dokumentaci, která je nedílnou součástí zadávací dokumentace. Pokud není uveden výkaz výměr, byly hodnoty převzaty přímo z tabulek v projektu a CAD systémů. Pokud se v položkách objeví obchodní název, je uveden pouze orientačně, jako příklad a uchazeč může nabídnout rovnocenné řešení se stejnými nebo lepšími parametry.
| Cena bez DPH | [5 empty] | 0
|  |  | Základ daně |  |  | Sazba daně | Výše daně
| DPH | základní | 0 |  |  | 21% | 0
|  | snížená | 0 |  |  | 15% | 0
|  | zákl. přenesená | 0 |  |  | 21% | 0
|  | sníž. přenesená | 0 |  |  | 15% | 0
|  | nulová | 0 |  |  | 0% | 0
| Cena s DPH |  |  | v | CZK |  | 0
REKAPITULACE ČLENĚNÍ SOUPISU PRACÍ
Stavba:
Multifunkční budova 2.LF UK, Praha 5 - Motol
Objekt:
SO.05 - Opěrné stěny a vnější schodiště
Místo: |  |  | v areálu Fakultní nemocnice v Motole |  |  | Datum: | 29. 2. 2024
Zadavatel: |  |  | Univerzita Karlova |  |  | Projektant: | VPÚ DECO PRAHA a.s
Uchazeč: |  |  | Vyplň údaj |  |  | Zpracovatel: | QSB, s.r.o.
Kód dílu - Popis | [6 empty] | Cena celkem [CZK]
Náklady stavby celkem | [6 empty] | 0 | [11 empty] | -1
| HSV - Práce a dodávky HSV | [5 empty] | 0
| 1 - Zemní práce | [5 empty] | 0
| 2 - Zakládání | [5 empty] | 0
| 3 - Svislé a kompletní konstrukce | [5 empty] | 0
| 4 - Vodorovné konstrukce | [5 empty] | 0
| 6 - Úpravy povrchů, podlahy a osazování výplní | [5 empty] | 0
| 9 - Ostatní konstrukce a práce, bourání | [5 empty] | 0
| 998 - Přesun hmot | [5 empty] | 0
| PSV - Práce a dodávky PSV | [5 empty] | 0
| 713 - Izolace tepelné | [5 empty] | 0
| 767 - Konstrukce zámečnické | [5 empty] | 0
SOUPIS PRACÍ
Stavba:
Multifunkční budova 2.LF UK, Praha 5 - Motol
Objekt:
SO.05 - Opěrné stěny a vnější schodiště
Místo: |  |  | v areálu Fakultní nemocnice v Motole |  |  | Datum: | 29. 2. 2024
Zadavatel: |  |  | Univerzita Karlova |  |  | Projektant: | VPÚ DECO PRAHA a.s
Uchazeč: |  |  | Vyplň údaj |  |  | Zpracovatel: | QSB, s.r.o.
PČ | Typ | Kód | Popis | MJ | Množství | J.cena [CZK] | Cena celkem [CZK] | Cenová soustava |  | DPH | J. Nh [h] | Nh celkem [h] | J. hmotnost [t] | Hmotnost celkem [t] | J. suť [t] | Suť Celkem [t]
Náklady soupisu celkem | [6 empty] | 0 |  |  |  |  | 0 |  | 1689.059 |  | 0.0666 |  | D | -1 | [14 empty] | 0
| D | HSV | Práce a dodávky HSV |  |  |  | 0 |  |  |  |  | 0 |  | 1687.7673 |  | 0.0666 | 1 | D | 0 |  |  |  | ROZPOCET | [10 empty] | 0
| D | 1 | Zemní práce |  |  |  | 0 |  |  |  |  | 0 |  | 0 |  | 0 | 1 | D | 1 |  |  |  | ROZPOCET | [10 empty] | 0
1 | K | 131251104 | Hloubení jam nezapažených v hornině třídy těžitelnosti I skupiny 3 objem do 500 m3 strojně | m3 | 697.27 |  | 0 | CS ÚRS 2022 02 |  | základní |  | 0 | 0 | 0 | 0 | 0 | 4 | K | 2 |  |  |  | ROZPOCET |  |  |  |  | 0 | 0 | 0 | 0 | 0 | 1 | 0 | 4 | -2137290848
| PP |  | Hloubení nezapažených jam a zářezů strojně s urovnáním dna do předepsaného profilu a spádu v hornině třídy těžitelnosti I skupiny 3 přes 100 do 500 m3 | [14 empty] | PP | 2
| Online PSC |  | https://podminky.urs.cz/item/CS_URS_2022_02/131251104 | [14 empty] | Online PSC | 2
| VV |  | "hloubení od úrovně HTÚ na úroveň ZS OS" | [14 empty] | VV | 2 | 1 | True | 0 | ROZPOCET
| VV |  | "řez A-A" 1,2*35 |  | 42 | [12 empty] | VV | 2 | 2 | True | 0 | ROZPOCET
| VV |  | "řez B-B" 1,9*29,8 |  | 56.62 | [12 empty] | VV | 2 | 2 | True | 0 | ROZPOCET
| VV |  | "řez C-C" 1,9*4,5 |  | 8.55 | [12 empty] | VV | 2 | 2 | True | 0 | ROZPOCET
| VV |  | "řez D-D" 2,1*22 |  | 46.2 | [12 empty] | VV | 2 | 2 | True | 0 | ROZPOCET
| VV |  | "řez E-E" 1,8*10 |  | 18 | [12 empty] | VV | 2 | 2 | True | 0 | ROZPOCET
| VV |  | "řez F-F" 1,9*12,5 |  | 23.75 | [12 empty] | VV | 2 | 2 | True | 0 | ROZPOCET
| VV |  | "řez G-G" 1,3*5,5 |  | 7.15 | [12 empty] | VV | 2 | 2 | True | 0 | ROZPOCET
| VV |  | "OP5, řez I-I, řez H-H" 300*1,65 |  | 495 | [12 empty] | VV | 2 | 2 | True | 0 | ROZPOCET
| VV | výkop1 | Součet |  | 697.27 | [12 empty] | VV | 2 | 4 | True | 1 | ROZPOCET
2 | K | 132251101 | Hloubení rýh nezapažených š do 800 mm v hornině třídy těžitelnosti I skupiny 3 objem do 20 m3 strojně | m3 | 2.544 |  | 0 | CS ÚRS 2022 02 |  | základní |  | 0 | 0 | 0 | 0 | 0 | 4 | K | 2 |  |  |  | ROZPOCET |  |  |  |  | 0 | 0 | 0 | 0 | 0 | 1 | 0 | 4 | -1081110345
| PP |  | Hloubení nezapažených rýh šířky do 800 mm strojně s urovnáním dna do předepsaného profilu a spádu v hornině třídy těžitelnosti I skupiny 3 do 20 m3 | [14 empty] | PP | 2
| Online PSC |  | https://podminky.urs.cz/item/CS_URS_2022_02/132251101 | [14 empty] | Online PSC | 2
| VV |  | "SCH04" (0,23+0,18+0,22+0,1+0,33)*2,4 |  | 2.544 | [12 empty] | VV | 2 | 2 | True | 0 | ROZPOCET
| VV | výkop2 | Součet |  | 2.544 | [12 empty] | VV | 2 | 4 | True | 1 | ROZPOCET
3 | K | 162751117 | Vodorovné přemístění přes 9 000 do 10000 m výkopku/sypaniny z horniny třídy těžitelnosti I skupiny 1 až 3 | m3 | 699.814 |  | 0 | CS ÚRS 2022 02 |  | základní |  | 0 | 0 | 0 | 0 | 0 | 4 | K | 2 |  |  |  | ROZPOCET |  |  |  |  | 0 | 0 | 0 | 0 | 0 | 1 | 0 | 4 | -406007660
| PP |  | Vodorovné přemístění výkopku nebo sypaniny po suchu na obvyklém dopravním prostředku, bez naložení výkopku, avšak se složením bez rozhrnutí z horniny třídy těžitelnosti I skupiny 1 až 3 na vzdálenost přes 9 000 do 10 000 m | [14 empty] | PP | 2
| Online PSC |  | https://podminky.urs.cz/item/CS_URS_2022_02/162751117 | [14 empty] | Online PSC | 2
| VV |  | výkop1+výkop2 |  | 699.814 | [12 empty] | VV | 2 | 2 | True | 1 | ROZPOCET
4 | K | 162751119 | Příplatek k vodorovnému přemístění výkopku/sypaniny z horniny třídy těžitelnosti I skupiny 1 až 3 ZKD 1000 m přes 10000 m | m3 | 6998.14 |  | 0 | CS ÚRS 2022 02 |  | základní |  | 0 | 0 | 0 | 0 | 0 | 4 | K | 2 |  |  |  | ROZPOCET |  |  |  |  | 0 | 0 | 0 | 0 | 0 | 1 | 0 | 4 | 1183582700
| PP |  | Vodorovné přemístění výkopku nebo sypaniny po suchu na obvyklém dopravním prostředku, bez naložení výkopku, avšak se složením bez rozhrnutí z horniny třídy těžitelnosti I skupiny 1 až 3 na vzdálenost Příplatek k ceně za každých dalších i započatých 1 000 m | [14 empty] | PP | 2
| Online PSC |  | https://podminky.urs.cz/item/CS_URS_2022_02/162751119 | [14 empty] | Online PSC | 2
| VV |  | (výkop1+výkop2)*10 |  | 6998.14 | [12 empty] | VV | 2 | 2 | True | 1 | ROZPOCET
5 | K | 171201231 | Poplatek za uložení zeminy a kamení na recyklační skládce (skládkovné) kód odpadu 17 05 04 | t | 1329.647 |  | 0 | CS ÚRS 2022 02 |  | základní |  | 0 | 0 | 0 | 0 | 0 | 4 | K | 2 |  |  |  | ROZPOCET |  |  |  |  | 0 | 0 | 0 | 0 | 0 | 1 | 0 | 4 | -633012085
| PP |  | Poplatek za uložení stavebního odpadu na recyklační skládce (skládkovné) zeminy a kamení zatříděného do Katalogu odpadů pod kódem 17 05 04 | [14 empty] | PP | 2
| Online PSC |  | https://podminky.urs.cz/item/CS_URS_2022_02/171201231 | [14 empty] | Online PSC | 2
| VV |  | (výkop1+výkop2)*1,9 |  | 1329.647 | [12 empty] | VV | 2 | 2 | True | 0 | ROZPOCET
| VV |  | Součet |  | 1329.647 | [12 empty] | VV | 2 | 4 | True | 1 | ROZPOCET
6 | K | 174151101 | Zásyp jam, šachet rýh nebo kolem objektů sypaninou se zhutněním | m3 | 627.245 |  | 0 | CS ÚRS 2022 02 |  | základní |  | 0 | 0 | 0 | 0 | 0 | 4 | K | 2 |  |  |  | ROZPOCET |  |  |  |  | 0 | 0 | 0 | 0 | 0 | 1 | 0 | 4 | 775449404
| PP |  | Zásyp sypaninou z jakékoliv horniny strojně s uložením výkopku ve vrstvách se zhutněním jam, šachet, rýh nebo kolem objektů v těchto vykopávkách | [14 empty] | PP | 2
| Online PSC |  | https://podminky.urs.cz/item/CS_URS_2022_02/174151101 | [14 empty] | Online PSC | 2
| VV |  | "materiál pro zásyp z výkopu v HTU TT6" | [14 empty] | VV | 2 | 1 | True | 0 | ROZPOCET
| VV |  | "řez A-A" 1,46*35 |  | 51.1 | [12 empty] | VV | 2 | 2 | True | 0 | ROZPOCET
| VV |  | "řez B-B" (1,0+5,0)*29,8 |  | 178.8 | [12 empty] | VV | 2 | 2 | True | 0 | ROZPOCET
| VV |  | "řez C-C" (0,8+4,1)*4,5 |  | 22.05 | [12 empty] | VV | 2 | 2 | True | 0 | ROZPOCET
| VV |  | "řez D-D" (4,0+0,9)*22 |  | 107.8 | [12 empty] | VV | 2 | 2 | True | 0 | ROZPOCET
| VV |  | "řez E-E" (3,6+0,8)*10 |  | 44 | [12 empty] | VV | 2 | 2 | True | 0 | ROZPOCET
| VV |  | "řez F-F" (2,1+1,2)*12,5 |  | 41.25 | [12 empty] | VV | 2 | 2 | True | 0 | ROZPOCET
| VV |  | "řez G-G" (2,4+0,3)*5,5 |  | 14.85 | [12 empty] | VV | 2 | 2 | True | 0 | ROZPOCET
| VV |  | Mezisoučet |  | 459.85 | [12 empty] | VV | 2 | 3 | True | 0 | ROZPOCET
| VV |  | "OP5" | [14 empty] | VV | 2 | 1 | True | 0 | ROZPOCET
| VV |  | "řez H-H" (4,0+0,3)*18,5 |  | 79.55 | [12 empty] | VV | 2 | 2 | True | 0 | ROZPOCET
| VV |  | "řez I-I" (3,8+0,15)*17,5 |  | 69.125 | [12 empty] | VV | 2 | 2 | True | 0 | ROZPOCET
| VV |  | Mezisoučet |  | 148.675 | [12 empty] | VV | 2 | 3 | True | 0 | ROZPOCET
| VV |  | "SCH04" 7,8*2,4 |  | 18.72 | [12 empty] | VV | 2 | 2 | True | 0 | ROZPOCET
| VV |  | Mezisoučet |  | 18.72 | [12 empty] | VV | 2 | 3 | True | 0 | ROZPOCET
| VV | zásyp | Součet |  | 627.245 | [12 empty] | VV | 2 | 4 | True | 1 | ROZPOCET
| D | 2 | Zakládání |  |  |  | 0 |  |  |  |  | 0 |  | 265.2133 |  | 0 | 1 | D | 1 |  |  |  | ROZPOCET | [10 empty] | 0
7 | K | 211971110 | Zřízení opláštění žeber nebo trativodů geotextilií v rýze nebo zářezu sklonu do 1:2 | m2 | 473 |  | 0 | CS ÚRS 2022 02 |  | základní |  | 0 | 0.00017 | 0.08041 | 0 | 0 | 4 | K | 2 |  |  |  | ROZPOCET |  |  |  |  | 0 | 0 | 0 | 0 | 0 | 1 | 0 | 4 | -903231108
| PP |  | Zřízení opláštění výplně z geotextilie odvodňovacích žeber nebo trativodů v rýze nebo zářezu se stěnami šikmými o sklonu do 1:2 | [14 empty] | PP | 2
| Online PSC |  | https://podminky.urs.cz/item/CS_URS_2022_02/211971110 | [14 empty] | Online PSC | 2
8 | M | 69311081 | geotextilie netkaná separační, ochranná, filtrační, drenážní PES 300g/m2 | m2 | 560.269 |  | 0 | CS ÚRS 2022 02 |  | základní |  | 0 | 0.0003 | 0.16808 | 0 | 0 | 8 | M | 2 |  |  |  | ROZPOCET |  |  |  |  | 0 | 0 | 0 | 0 | 0 | 1 | 0 | 4 | -1994421586
| PP |  | geotextilie netkaná separační, ochranná, filtrační, drenážní PES 300g/m2 | [14 empty] | PP | 2
| VV |  | "J02" (1,5*2+0,65*2)*110 |  | 473 | [12 empty] | VV | 2 | 2 | True | 0 | ROZPOCET
| VV |  | Součet |  | 473 | [12 empty] | VV | 2 | 4 | True | 1 | ROZPOCET
| VV |  | 473*1,1845 'Přepočtené koeficientem množství |  | 560.269 | [12 empty] | VV | 2 | 2 | False | 1 | ROZPOCET
9 | K | 211971121 | Zřízení opláštění žeber nebo trativodů geotextilií v rýze nebo zářezu sklonu přes 1:2 š do 2,5 m | m2 | 399.25 |  | 0 | CS ÚRS 2022 02 |  | základní |  | 0 | 0.00031 | 0.12377 | 0 | 0 | 4 | K | 2 |  |  |  | ROZPOCET |  |  |  |  | 0 | 0 | 0 | 0 | 0 | 1 | 0 | 4 | 1753304671
| PP |  | Zřízení opláštění výplně z geotextilie odvodňovacích žeber nebo trativodů v rýze nebo zářezu se stěnami svislými nebo šikmými o sklonu přes 1:2 při rozvinuté šířce opláštění do 2,5 m | [14 empty] | PP | 2
| Online PSC |  | https://podminky.urs.cz/item/CS_URS_2022_02/211971121 | [14 empty] | Online PSC | 2
10 | M | 69311081 | geotextilie netkaná separační, ochranná, filtrační, drenážní PES 300g/m2 | m2 | 472.912 |  | 0 | CS ÚRS 2022 02 |  | základní |  | 0 | 0.0003 | 0.14187 | 0 | 0 | 8 | M | 2 |  |  |  | ROZPOCET |  |  |  |  | 0 | 0 | 0 | 0 | 0 | 1 | 0 | 4 | -1683376821
| PP |  | geotextilie netkaná separační, ochranná, filtrační, drenážní PES 300g/m2 | [14 empty] | PP | 2
| VV |  | "řez B-B" (4,0)*29,8 |  | 119.2 | [12 empty] | VV | 2 | 2 | True | 0 | ROZPOCET
| VV |  | "řez C-C" 3,5*4,5 |  | 15.75 | [12 empty] | VV | 2 | 2 | True | 0 | ROZPOCET
| VV |  | "řez D-D" 3,5*22 |  | 77 | [12 empty] | VV | 2 | 2 | True | 0 | ROZPOCET
| VV |  | "řez E-E" 2,8*10 |  | 28 | [12 empty] | VV | 2 | 2 | True | 0 | ROZPOCET
| VV |  | "řez F-F" 2,5*12,5 |  | 31.25 | [12 empty] | VV | 2 | 2 | True | 0 | ROZPOCET
| VV |  | "řez G-G" 2,0*5,5 |  | 11 | [12 empty] | VV | 2 | 2 | True | 0 | ROZPOCET
| VV |  | "řez H-H" 3,3*18,5 |  | 61.05 | [12 empty] | VV | 2 | 2 | True | 0 | ROZPOCET
| VV |  | "řez I-I" 3,2*17,5 |  | 56 | [12 empty] | VV | 2 | 2 | True | 0 | ROZPOCET
| VV |  | Součet |  | 399.25 | [12 empty] | VV | 2 | 4 | True | 1 | ROZPOCET
| VV |  | 399,25*1,1845 'Přepočtené koeficientem množství |  | 472.912 | [12 empty] | VV | 2 | 2 | False | 1 | ROZPOCET
11 | K | 212572111 | Lože pro trativody ze štěrkopísku tříděného | m3 | 77 |  | 0 | CS ÚRS 2022 02 |  | základní |  | 0 | 1.92 | 147.84 | 0 | 0 | 4 | K | 2 |  |  |  | ROZPOCET |  |  |  |  | 0 | 0 | 0 | 0 | 0 | 1 | 0 | 4 | -487554160
| PP |  | Lože pro trativody ze štěrkopísku tříděného | [14 empty] | PP | 2
| Online PSC |  | https://podminky.urs.cz/item/CS_URS_2022_02/212572111 | [14 empty] | Online PSC | 2
| VV |  | "J02" 1,4*0,5*110 |  | 77 | [12 empty] | VV | 2 | 2 | True | 0 | ROZPOCET
| VV |  | Součet |  | 77 | [12 empty] | VV | 2 | 4 | True | 1 | ROZPOCET
12 | K | 274321211 | Základové pasy ze ŽB bez zvýšených nároků na prostředí tř. C 12/15 | m3 | 48.265 |  | 0 | CS ÚRS 2022 02 |  | základní |  | 0 | 2.301 | 111.0587 | 0 | 0 | 4 | K | 2 |  |  |  | ROZPOCET |  |  |  |  | 0 | 0 | 0 | 0 | 0 | 1 | 0 | 4 | 330058839
| PP |  | Základy z betonu železového (bez výztuže) pasy z betonu bez zvláštních nároků na prostředí tř. C 12/15 | [14 empty] | PP | 2
| Online PSC |  | https://podminky.urs.cz/item/CS_URS_2022_02/274321211 | [14 empty] | Online PSC | 2
| VV |  | "S1-S1 x P2 (počet stejné)" 1,12*0,4*6 |  | 2.688 | [12 empty] | VV | 2 | 2 | True | 0 | ROZPOCET
| VV |  | "17-17 x druhé rameno stejné" 2,2*0,4*0,6*2+2,2*0,4*0,75*2 |  | 2.376 | [12 empty] | VV | 2 | 2 | True | 0 | ROZPOCET
| VV |  | "S2-S2" 16,7*0,4*0,8 |  | 5.344 | [12 empty] | VV | 2 | 2 | True | 0 | ROZPOCET
| VV |  | "S3-S3" 3,58*0,4*0,93 |  | 1.332 | [12 empty] | VV | 2 | 2 | True | 0 | ROZPOCET
| VV |  | "11-11" 2*0,4*1+2*0,4*0,7 |  | 1.36 | [12 empty] | VV | 2 | 2 | True | 0 | ROZPOCET
| VV |  | "12-12" 2,4*0,4*1*4+2,4*0,4*0,7*4 |  | 6.528 | [12 empty] | VV | 2 | 2 | True | 0 | ROZPOCET
| VV |  | "13a-13a" 22,2*0,4*1+3,38*0,4*1+19*0,4*1 |  | 17.832 | [12 empty] | VV | 2 | 2 | True | 0 | ROZPOCET
| VV |  | 1,4+0,3+1,1+0,7 |  | 3.5 | [12 empty] | VV | 2 | 2 | True | 0 | ROZPOCET
| VV |  | "14-14" 2,5*0,4*1+2,5*0,4*0,7 |  | 1.7 | [12 empty] | VV | 2 | 2 | True | 0 | ROZPOCET
| VV |  | "15-15" 1,4*0,4*0,7+1,4*0,4*0,9+1,4*0,4*0,9 |  | 1.4 | [12 empty] | VV | 2 | 2 | True | 0 | ROZPOCET
| VV |  | "8-8" 35,04*0,3*0,4 |  | 4.205 | [12 empty] | VV | 2 | 2 | True | 0 | ROZPOCET
| VV | ZP | Součet |  | 48.265 | [12 empty] | VV | 2 | 4 | True | 1 | ROZPOCET
13 | K | 274351121 | Zřízení bednění základových pasů rovného | m2 | 253.095 |  | 0 | CS ÚRS 2022 02 |  | základní |  | 0 | 0.00269 | 0.68083 | 0 | 0 | 4 | K | 2 |  |  |  | ROZPOCET |  |  |  |  | 0 | 0 | 0 | 0 | 0 | 1 | 0 | 4 | 722201038
| PP |  | Bednění základů pasů rovné zřízení | [14 empty] | PP | 2
| Online PSC |  | https://podminky.urs.cz/item/CS_URS_2022_02/274351121 | [14 empty] | Online PSC | 2
| VV |  | "S1-S1 x P2 (počet stejné)" (1,12*6)*2 |  | 13.44 | [12 empty] | VV | 2 | 2 | True | 0 | ROZPOCET
| VV |  | "17-17 x druhé rameno stejné" (2,2*0,6*2+2,2*0,75*2)*2+0,4*0,6*2+0,4*0,75*2 |  | 12.96 | [12 empty] | VV | 2 | 2 | True | 0 | ROZPOCET
| VV |  | "S2-S2" (16,7*0,8)*2+0,4*0,8*2 |  | 27.36 | [12 empty] | VV | 2 | 2 | True | 0 | ROZPOCET
| VV |  | "S3-S3" (3,58*0,93)*2+0,4*0,93*2 |  | 7.403 | [12 empty] | VV | 2 | 2 | True | 0 | ROZPOCET
| VV |  | "11-11" (2*1+2*0,7)*2+0,4*1*2+0,4*0,7*2 |  | 8.16 | [12 empty] | VV | 2 | 2 | True | 0 | ROZPOCET
| VV |  | "12-12" (2,4*1*4+2,4*0,7*4)*2+0,4*1*4*2+0,4*0,7*4*2 |  | 38.08 | [12 empty] | VV | 2 | 2 | True | 0 | ROZPOCET
| VV |  | "13a-13a" (22,2*1+3,38*1+19*1)*2+0,4*1*2+0,4*1*2+0,4*1*2 |  | 91.56 | [12 empty] | VV | 2 | 2 | True | 0 | ROZPOCET
| VV |  | (1,4+0,3+1,1+0,7)*2 |  | 7 | [12 empty] | VV | 2 | 2 | True | 0 | ROZPOCET
| VV |  | "14-14" (2,5*1+2,5*0,7)*2+0,4*1*2+0,4*0,7*2 |  | 9.86 | [12 empty] | VV | 2 | 2 | True | 0 | ROZPOCET
| VV |  | "15-15" (1,4*0,7+1,4*0,9+1,4*0,9)*2+0,4*0,7*2+0,4*0,9*2+0,4*0,9*2 |  | 9 | [12 empty] | VV | 2 | 2 | True | 0 | ROZPOCET
| VV |  | "8-8" (35,04*0,4)*2+0,3*0,4*2 |  | 28.272 | [12 empty] | VV | 2 | 2 | True | 0 | ROZPOCET
| VV |  | Mezisoučet |  | 253.095 | [12 empty] | VV | 2 | 3 | True | 0 | ROZPOCET
| VV |  | Součet |  | 253.095 | [12 empty] | VV | 2 | 4 | True | 1 | ROZPOCET
14 | K | 274351122 | Odstranění bednění základových pasů rovného | m2 | 253.095 |  | 0 | CS ÚRS 2022 02 |  | základní |  | 0 | 0 | 0 | 0 | 0 | 4 | K | 2 |  |  |  | ROZPOCET |  |  |  |  | 0 | 0 | 0 | 0 | 0 | 1 | 0 | 4 | -469343841
| PP |  | Bednění základů pasů rovné odstranění | [14 empty] | PP | 2
| Online PSC |  | https://podminky.urs.cz/item/CS_URS_2022_02/274351122 | [14 empty] | Online PSC | 2
15 | K | 274361821 | Výztuž základových pasů betonářskou ocelí 10 505 (R) | t | 4.827 |  | 0 | CS ÚRS 2022 02 |  | základní |  | 0 | 1.0606 | 5.1196 | 0 | 0 | 4 | K | 2 |  |  |  | ROZPOCET |  |  |  |  | 0 | 0 | 0 | 0 | 0 | 1 | 0 | 4 | 892850799
| PP |  | Výztuž základů pasů z betonářské oceli 10 505 (R) nebo BSt 500 | [14 empty] | PP | 2
| Online PSC |  | https://podminky.urs.cz/item/CS_URS_2022_02/274361821 | [14 empty] | Online PSC | 2
| VV |  | "odhad" ZP*0,1 |  | 4.827 | [12 empty] | VV | 2 | 2 | True | 0 | ROZPOCET
| VV |  | Součet |  | 4.827 | [12 empty] | VV | 2 | 4 | True | 1 | ROZPOCET
| D | 3 | Svislé a kompletní konstrukce |  |  |  | 0 |  |  |  |  | 0 |  | 894.7711 |  | 0 | 1 | D | 1 |  |  |  | ROZPOCET | [10 empty] | 0
16 | K | 327215140.R | Opěrné zdi z drátokamenných gravitačních konstrukcí (gabionů), výběr kameniva dle rozhodnutí architekta, vč. příslušenství dle TP výrobce, specikace dle PD | m3 | 294.538 |  | 0 |  |  | základní |  | 0 | 2.295 | 675.9529 | 0 | 0 | 4 | K | 2 |  |  |  | ROZPOCET |  |  |  |  | 0 | 0 | 0 | 0 | 0 | 1 | 0 | 4 | 1945185096
| PP |  | Opěrné zdi z drátokamenných gravitačních konstrukcí (gabionů), výběr kameniva dle rozhodnutí architekta, vč. příslušenství dle TP výrobce, specikace dle PD | [14 empty] | PP | 2
| VV |  | "opěrná stěna 2" | [14 empty] | VV | 2 | 1 | True | 0 | ROZPOCET
| VV |  | "1a-1a" 3,25*17,04 |  | 55.38 | [12 empty] | VV | 2 | 2 | True | 0 | ROZPOCET
| VV |  | "1b-1b" 3,13*12 |  | 37.56 | [12 empty] | VV | 2 | 2 | True | 0 | ROZPOCET
| VV |  | "2-2" 2,75*4,5 |  | 12.375 | [12 empty] | VV | 2 | 2 | True | 0 | ROZPOCET
| VV |  | "3-3" 2,75*22 |  | 60.5 | [12 empty] | VV | 2 | 2 | True | 0 | ROZPOCET
| VV |  | "4-4" 1,88*10 |  | 18.8 | [12 empty] | VV | 2 | 2 | True | 0 | ROZPOCET
| VV |  | "5-5" 1,75*12,5+1*1,3 |  | 23.175 | [12 empty] | VV | 2 | 2 | True | 0 | ROZPOCET
| VV |  | "6-6" 1,25*3,45+1,5*2,85 |  | 8.588 | [12 empty] | VV | 2 | 2 | True | 0 | ROZPOCET
| VV |  | "7a-7a" 2,38*9 |  | 21.42 | [12 empty] | VV | 2 | 2 | True | 0 | ROZPOCET
| VV |  | "7b-7b" 3*(6+4)+2,88*(2)+2,75*(2)+1,88*(1)+1,75*(1)+0,63*(1) |  | 45.52 | [12 empty] | VV | 2 | 2 | True | 0 | ROZPOCET
| VV |  | "7c-7c" 1,38*(4)+1,5*(3,8) |  | 11.22 | [12 empty] | VV | 2 | 2 | True | 0 | ROZPOCET
| VV |  | Mezisoučet |  | 294.538 | [12 empty] | VV | 2 | 3 | True | 0 | ROZPOCET
| VV |  | Součet |  | 294.538 | [12 empty] | VV | 2 | 4 | True | 1 | ROZPOCET
17 | K | 327215310.R | Obklady opěrných zdí z drátokamenných košů (gabionů), výběr kameniva dle rozhodnutí architekta, vč. příslušenství dle TP výrobce, kotvení a ostatní specikace dle PD | m3 | 59.815 |  | 0 |  |  | základní |  | 0 | 2.3015 | 137.6636 | 0 | 0 | 4 | K | 2 |  |  |  | ROZPOCET |  |  |  |  | 0 | 0 | 0 | 0 | 0 | 1 | 0 | 4 | 1090462907
| PP |  | Obklady opěrných zdí z drátokamenných košů (gabionů), výběr kameniva dle rozhodnutí architekta, vč. příslušenství dle TP výrobce, kotvení a ostatní specikace dle PD | [14 empty] | PP | 2
| VV |  | "opěrná stěna 1 - obklad" | [14 empty] | VV | 2 | 1 | True | 0 | ROZPOCET
| VV |  | "řez 8-8" (3,85*0,34+1,2*0,3+0,2*0,2)*35 |  | 59.815 | [12 empty] | VV | 2 | 2 | True | 0 | ROZPOCET
| VV |  | Součet |  | 59.815 | [12 empty] | VV | 2 | 4 | True | 1 | ROZPOCET
18 | K | 327323128 | Opěrné zdi a valy ze ŽB tř. C 30/37 | m3 | 5.47 |  | 0 | CS ÚRS 2022 02 |  | základní |  | 0 | 2.5019 | 13.6852 | 0 | 0 | 4 | K | 2 |  |  |  | ROZPOCET |  |  |  |  | 0 | 0 | 0 | 0 | 0 | 1 | 0 | 4 | -162858168
| PP |  | Opěrné zdi a valy z betonu železového bez zvláštních nároků na vliv prostředí tř. C 30/37 | [14 empty] | PP | 2
| Online PSC |  | https://podminky.urs.cz/item/CS_URS_2022_02/327323128 | [14 empty] | Online PSC | 2
| VV |  | "přibetonovaná monol. předstěna" 10,94*0,25*2 |  | 5.47 | [12 empty] | VV | 2 | 2 | True | 0 | ROZPOCET
| VV |  | Součet |  | 5.47 | [12 empty] | VV | 2 | 4 | True | 1 | ROZPOCET
19 | K | 327351211 | Bednění opěrných zdí a valů svislých i skloněných zřízení | m2 | 44.26 |  | 0 | CS ÚRS 2022 02 |  | základní |  | 0 | 0.00237 | 0.1049 | 0 | 0 | 4 | K | 2 |  |  |  | ROZPOCET |  |  |  |  | 0 | 0 | 0 | 0 | 0 | 1 | 0 | 4 | -349819106
| PP |  | Bednění opěrných zdí a valů svislých i skloněných, výšky do 20 m zřízení | [14 empty] | PP | 2
| Online PSC |  | https://podminky.urs.cz/item/CS_URS_2022_02/327351211 | [14 empty] | Online PSC | 2
| VV |  | "přibetonovaná monol. přestěna" 10,94*2*2+0,25*2 |  | 44.26 | [12 empty] | VV | 2 | 2 | True | 0 | ROZPOCET
| VV |  | Součet |  | 44.26 | [12 empty] | VV | 2 | 4 | True | 1 | ROZPOCET
20 | K | 327351221 | Bednění opěrných zdí a valů svislých i skloněných odstranění | m2 | 44.26 |  | 0 | CS ÚRS 2022 02 |  | základní |  | 0 | 0 | 0 | 0 | 0 | 4 | K | 2 |  |  |  | ROZPOCET |  |  |  |  | 0 | 0 | 0 | 0 | 0 | 1 | 0 | 4 | -1669339376
| PP |  | Bednění opěrných zdí a valů svislých i skloněných, výšky do 20 m odstranění | [14 empty] | PP | 2
| Online PSC |  | https://podminky.urs.cz/item/CS_URS_2022_02/327351221 | [14 empty] | Online PSC | 2
21 | K | 327361006 | Výztuž opěrných zdí a valů D 12 mm z betonářské oceli 10 505 | t | 0.825 |  | 0 | CS ÚRS 2022 02 |  | základní |  | 0 | 1.0436 | 0.86096 | 0 | 0 | 4 | K | 2 |  |  |  | ROZPOCET |  |  |  |  | 0 | 0 | 0 | 0 | 0 | 1 | 0 | 4 | 1079132860
| PP |  | Výztuž opěrných zdí a valů průměru do 12 mm, z oceli 10 505 (R) nebo BSt 500 | [14 empty] | PP | 2
| Online PSC |  | https://podminky.urs.cz/item/CS_URS_2022_02/327361006 | [14 empty] | Online PSC | 2
| VV |  | 5,5*0,15 |  | 0.825 | [12 empty] | VV | 2 | 2 | True | 0 | ROZPOCET
| VV |  | Součet |  | 0.825 | [12 empty] | VV | 2 | 4 | True | 1 | ROZPOCET
22 | K | 327121111 | Montáž ŽB dílců opěrných zdí hmotnosti do 5 t | kus | 6 |  | 0 | CS ÚRS 2022 02 |  | základní |  | 0 | 0.10993 | 0.65958 | 0 | 0 | 4 | K | 2 |  |  |  | ROZPOCET |  |  |  |  | 0 | 0 | 0 | 0 | 0 | 1 | 0 | 4 | -1228418920
| PP |  | Montáž prefabrikovaných dílců opěrných nebo obkladních zdí z betonu železového včetně spojovací vrstvy z cementové malty, hmotnosti jednotlivě do 5 t | [14 empty] | PP | 2
| Online PSC |  | https://podminky.urs.cz/item/CS_URS_2022_02/327121111 | [14 empty] | Online PSC | 2
| VV |  | "PR-06" 1 |  | 1 | [12 empty] | VV | 2 | 2 | True | 0 | ROZPOCET
| VV |  | "PR-09" 1 |  | 1 | [12 empty] | VV | 2 | 2 | True | 0 | ROZPOCET
| VV |  | "PR-15" 1 |  | 1 | [12 empty] | VV | 2 | 2 | True | 0 | ROZPOCET
| VV |  | "PR-16" 1 |  | 1 | [12 empty] | VV | 2 | 2 | True | 0 | ROZPOCET
| VV |  | "PR-19" 1 |  | 1 | [12 empty] | VV | 2 | 2 | True | 0 | ROZPOCET
| VV |  | "PR-20" 1 |  | 1 | [12 empty] | VV | 2 | 2 | True | 0 | ROZPOCET
| VV |  | Součet |  | 6 | [12 empty] | VV | 2 | 4 | True | 1 | ROZPOCET
23 | K | 327121114 | Montáž ŽB dílců opěrných zdí hmotnosti přes 25 do 40 t | kus | 2 |  | 0 | CS ÚRS 2022 02 |  | základní |  | 0 | 0.15193 | 0.30386 | 0 | 0 | 4 | K | 2 |  |  |  | ROZPOCET |  |  |  |  | 0 | 0 | 0 | 0 | 0 | 1 | 0 | 4 | -1410914793
| PP |  | Montáž prefabrikovaných dílců opěrných nebo obkladních zdí z betonu železového včetně spojovací vrstvy z cementové malty, hmotnosti jednotlivě přes 25 do 40 t | [14 empty] | PP | 2
| Online PSC |  | https://podminky.urs.cz/item/CS_URS_2022_02/327121114 | [14 empty] | Online PSC | 2
| VV |  | "PR-07" 1 |  | 1 | [12 empty] | VV | 2 | 2 | True | 0 | ROZPOCET
| VV |  | "PR-08" 1 |  | 1 | [12 empty] | VV | 2 | 2 | True | 0 | ROZPOCET
| VV |  | Součet |  | 2 | [12 empty] | VV | 2 | 4 | True | 1 | ROZPOCET
24 | M | PR-06 | PR-06, prefabrikovaná opěrná zeď | ks | 1 |  | 0 |  |  | základní |  | 0 | 4 | 4 | 0 | 0 | 8 | M | 2 |  |  |  | ROZPOCET |  |  |  |  | 0 | 0 | 0 | 0 | 0 | 1 | 0 | 4 | -2088893648
| PP |  | PR-06, prefabrikovaná opěrná zeď | [14 empty] | PP | 2
25 | M | PR-07 | PR-07, prefabrikovaná opěrná zeď | ks | 1 |  | 0 |  |  | základní |  | 0 | 23 | 23 | 0 | 0 | 8 | M | 2 |  |  |  | ROZPOCET |  |  |  |  | 0 | 0 | 0 | 0 | 0 | 1 | 0 | 4 | -1726513821
| PP |  | PR-07, prefabrikovaná opěrná zeď | [14 empty] | PP | 2
26 | M | PR-08 | PR-08, prefabrikovaná opěrná zeď | ks | 1 |  | 0 |  |  | základní |  | 0 | 23 | 23 | 0 | 0 | 8 | M | 2 |  |  |  | ROZPOCET |  |  |  |  | 0 | 0 | 0 | 0 | 0 | 1 | 0 | 4 | -2117001565
| PP |  | PR-08, prefabrikovaná opěrná zeď | [14 empty] | PP | 2
27 | M | PR-09 | PR-09, prefabrikovaná opěrná zeď | ks | 1 |  | 0 |  |  | základní |  | 0 | 3.04 | 3.04 | 0 | 0 | 8 | M | 2 |  |  |  | ROZPOCET |  |  |  |  | 0 | 0 | 0 | 0 | 0 | 1 | 0 | 4 | 174222728
| PP |  | PR-09, prefabrikovaná opěrná zeď | [14 empty] | PP | 2
85 | M | PR-15 | PR-15, prefabrikovaná opěrná zeď | ks | 1 |  | 0 |  |  | základní |  | 0 | 4.2 | 4.2 | 0 | 0 | 8 | M | 2 |  |  |  | ROZPOCET |  |  |  |  | 0 | 0 | 0 | 0 | 0 | 1 | 0 | 4 | -1783866328
| PP |  | PR-15, prefabrikovaná opěrná zeď | [14 empty] | PP | 2
86 | M | PR-16 | PR-16, prefabrikovaná opěrná zeď | ks | 1 |  | 0 |  |  | základní |  | 0 | 4.2 | 4.2 | 0 | 0 | 8 | M | 2 |  |  |  | ROZPOCET |  |  |  |  | 0 | 0 | 0 | 0 | 0 | 1 | 0 | 4 | -503396967
| PP |  | PR-16, prefabrikovaná opěrná zeď | [14 empty] | PP | 2
87 | M | PR-19 | PR-19, prefabrikovaná opěrná zeď | ks | 1 |  | 0 |  |  | základní |  | 0 | 1 | 1 | 0 | 0 | 8 | M | 2 |  |  |  | ROZPOCET |  |  |  |  | 0 | 0 | 0 | 0 | 0 | 1 | 0 | 4 | -31706074
| PP |  | PR-19, prefabrikovaná opěrná zeď | [14 empty] | PP | 2
88 | M | PR-20 | PR-20, prefabrikovaná opěrná zeď | ks | 1 |  | 0 |  |  | základní |  | 0 | 3.1 | 3.1 | 0 | 0 | 8 | M | 2 |  |  |  | ROZPOCET |  |  |  |  | 0 | 0 | 0 | 0 | 0 | 1 | 0 | 4 | 1303613727
| PP |  | PR-20, prefabrikovaná opěrná zeď | [14 empty] | PP | 2
| D | 4 | Vodorovné konstrukce |  |  |  | 0 |  |  |  |  | 0 |  | 278.8504 |  | 0 | 1 | D | 1 |  |  |  | ROZPOCET | [10 empty] | 0
28 | K | 43512PR-17 | D+M prefabrikovaného schodiště PR-17 vč. kotvení, výplní dilatací a rozdělení na dílce dle výrobní dokumentace dodavatele | m3 | 20.1 |  | 0 |  |  | základní |  | 0 | 2.5 | 50.25 | 0 | 0 | 4 | K | 2 |  |  |  | ROZPOCET |  |  |  |  | 0 | 0 | 0 | 0 | 0 | 1 | 0 | 4 | -2090293887
| PP |  | D+M prefabrikovaného schodiště PR-17 vč. kotvení, výplní dilatací a rozdělení na dílce dle výrobní dokumentace dodavatele | [14 empty] | PP | 2
| VV |  | "přední schodiště, D.1.2.02" 20,1 |  | 20.1 | [12 empty] | VV | 2 | 2 | True | 0 | ROZPOCET
| VV |  | Součet |  | 20.1 | [12 empty] | VV | 2 | 4 | True | 1 | ROZPOCET
29 | K | 43512PR-18 | D+M prefabrikovaného schodiště PR-18 vč. kotvení, výplní dilatací a rozdělení na dílce dle výrobní dokumentace dodavatele | m3 | 11.8 |  | 0 |  |  | základní |  | 0 | 2.5 | 29.5 | 0 | 0 | 4 | K | 2 |  |  |  | ROZPOCET |  |  |  |  | 0 | 0 | 0 | 0 | 0 | 1 | 0 | 4 | 1686165119
| PP |  | D+M prefabrikovaného schodiště PR-18 vč. kotvení, výplní dilatací a rozdělení na dílce dle výrobní dokumentace dodavatele | [14 empty] | PP | 2
| VV |  | "přední schodiště, D.1.2.02" 11,8 |  | 11.8 | [12 empty] | VV | 2 | 2 | True | 0 | ROZPOCET
| VV |  | Součet |  | 11.8 | [12 empty] | VV | 2 | 4 | True | 1 | ROZPOCET
30 | K | 435124112 | Montáž schodišťových ramen bez podest s nesvařovanými spoji hmotnosti do 1,5 t budova v přes 12 do 24 m | kus | 1 |  | 0 | CS ÚRS 2022 02 |  | základní |  | 0 | 0.03335 | 0.03335 | 0 | 0 | 4 | K | 2 |  |  |  | ROZPOCET |  |  |  |  | 0 | 0 | 0 | 0 | 0 | 1 | 0 | 4 | 552036984
| PP |  | Montáž schodišťových konstrukcí ramen bez podest s nesvařovanými spoji, hmotnosti do 1,5 t, v budovách výšky přes 12 do 24 m | [14 empty] | PP | 2
| Online PSC |  | https://podminky.urs.cz/item/CS_URS_2022_02/435124112 | [14 empty] | Online PSC | 2
| VV |  | "SCH5" 1 |  | 1 | [12 empty] | VV | 2 | 2 | True | 0 | ROZPOCET
| VV |  | Součet |  | 1 | [12 empty] | VV | 2 | 4 | True | 1 | ROZPOCET
31 | K | 435124122 | Montáž schodišťových ramen bez podest s nesvařovanými spoji hmotnosti přes 1,5 do 3,5 t budova v přes 12 do 24 m | kus | 40 |  | 0 | CS ÚRS 2022 02 |  | základní |  | 0 | 0.06226 | 2.4904 | 0 | 0 | 4 | K | 2 |  |  |  | ROZPOCET |  |  |  |  | 0 | 0 | 0 | 0 | 0 | 1 | 0 | 4 | -168403272
| PP |  | Montáž schodišťových konstrukcí ramen bez podest s nesvařovanými spoji, hmotnosti přes 1,5 do 3,5 t, v budovách výšky přes 12 do 24 m | [14 empty] | PP | 2
| Online PSC |  | https://podminky.urs.cz/item/CS_URS_2022_02/435124122 | [14 empty] | Online PSC | 2
| VV |  | "INT" | [14 empty] | VV | 2 | 1 | True | 0 | ROZPOCET
| VV |  | "P-01" 2 |  | 2 | [12 empty] | VV | 2 | 2 | True | 0 | ROZPOCET
| VV |  | "P-02" 6 |  | 6 | [12 empty] | VV | 2 | 2 | True | 0 | ROZPOCET
| VV |  | "P-03" 4 |  | 4 | [12 empty] | VV | 2 | 2 | True | 0 | ROZPOCET
| VV |  | "P-04" 2 |  | 2 | [12 empty] | VV | 2 | 2 | True | 0 | ROZPOCET
| VV |  | "P-05" 2 |  | 2 | [12 empty] | VV | 2 | 2 | True | 0 | ROZPOCET
| VV |  | "P-06" 1 |  | 1 | [12 empty] | VV | 2 | 2 | True | 0 | ROZPOCET
| VV |  | "P-07" 4 |  | 4 | [12 empty] | VV | 2 | 2 | True | 0 | ROZPOCET
| VV |  | "P-08" 4 |  | 4 | [12 empty] | VV | 2 | 2 | True | 0 | ROZPOCET
| VV |  | "P-09" 3 |  | 3 | [12 empty] | VV | 2 | 2 | True | 0 | ROZPOCET
| VV |  | "SCH4" 1 |  | 1 | [12 empty] | VV | 2 | 2 | True | 0 | ROZPOCET
| VV |  | "SCH6" 1 |  | 1 | [12 empty] | VV | 2 | 2 | True | 0 | ROZPOCET
| VV |  | "SCH7-8" 0 |  | 0 | [12 empty] | VV | 2 | 2 | True | 0 | ROZPOCET
| VV |  | "SCH9" 1 |  | 1 | [12 empty] | VV | 2 | 2 | True | 0 | ROZPOCET
| VV |  | "SCH10" 1 |  | 1 | [12 empty] | VV | 2 | 2 | True | 0 | ROZPOCET
| VV |  | "SCH8" 1 |  | 1 | [12 empty] | VV | 2 | 2 | True | 0 | ROZPOCET
| VV |  | Mezisoučet |  | 33 | [12 empty] | VV | 2 | 3 | True | 0 | ROZPOCET
| VV |  | "EXT" | [14 empty] | VV | 2 | 1 | True | 0 | ROZPOCET
| VV |  | "PR-2" 2 |  | 2 | [12 empty] | VV | 2 | 2 | True | 0 | ROZPOCET
| VV |  | "PR-11" 4 |  | 4 | [12 empty] | VV | 2 | 2 | True | 0 | ROZPOCET
| VV |  | "PR-14" 1 |  | 1 | [12 empty] | VV | 2 | 2 | True | 0 | ROZPOCET
| VV |  | Mezisoučet |  | 7 | [12 empty] | VV | 2 | 3 | True | 0 | ROZPOCET
| VV |  | Součet |  | 40 | [12 empty] | VV | 2 | 4 | True | 1 | ROZPOCET
32 | K | 435124122.R | Montáž schodišťových ramen bez podest s nesvařovanými spoji hmotnosti přes 3,5 do 4,17 t budova v přes 12 do 24 m | kus | 5 |  | 0 |  |  | základní |  | 0 | 0.06226 | 0.3113 | 0 | 0 | 4 | K | 2 |  |  |  | ROZPOCET |  |  |  |  | 0 | 0 | 0 | 0 | 0 | 1 | 0 | 4 | -1497697933
| PP |  | Montáž schodišťových konstrukcí ramen bez podest s nesvařovanými spoji, hmotnosti přes 3,5 do 4,17 t, v budovách výšky přes 12 do 24 m | [14 empty] | PP | 2
| VV |  | "EXT" | [14 empty] | VV | 2 | 1 | True | 0 | ROZPOCET
| VV |  | "PR-01" 2 |  | 2 | [12 empty] | VV | 2 | 2 | True | 0 | ROZPOCET
| VV |  | "PR-10" 1 |  | 1 | [12 empty] | VV | 2 | 2 | True | 0 | ROZPOCET
| VV |  | "PR-12" 1 |  | 1 | [12 empty] | VV | 2 | 2 | True | 0 | ROZPOCET
| VV |  | "PR-13" 1 |  | 1 | [12 empty] | VV | 2 | 2 | True | 0 | ROZPOCET
| VV |  | Mezisoučet |  | 5 | [12 empty] | VV | 2 | 3 | True | 0 | ROZPOCET
| VV |  | Součet |  | 5 | [12 empty] | VV | 2 | 4 | True | 1 | ROZPOCET
33 | K | 435124322.R | Montáž schodišťových ramen s podestou s nesvařovanými spoji hmotnosti přes 5,72 do 6,77 t budova v přes 12 do 24 m | kus | 9 |  | 0 |  |  | základní |  | 0 | 0.10837 | 0.97533 | 0 | 0 | 4 | K | 2 |  |  |  | ROZPOCET |  |  |  |  | 0 | 0 | 0 | 0 | 0 | 1 | 0 | 4 | 224499027
| PP |  | Montáž schodišťových konstrukcí ramen s podestou s nesvařovanými spoji, vcelku hmotnosti přes 5,72 do 6,77 t, v budovách výšky přes 12 do 24 m | [14 empty] | PP | 2
| VV |  | "P-10" 1 |  | 1 | [12 empty] | VV | 2 | 2 | True | 0 | ROZPOCET
| VV |  | "P-11" 3 |  | 3 | [12 empty] | VV | 2 | 2 | True | 0 | ROZPOCET
| VV |  | "P-12" 2 |  | 2 | [12 empty] | VV | 2 | 2 | True | 0 | ROZPOCET
| VV |  | "PR-03" 1 |  | 1 | [12 empty] | VV | 2 | 2 | True | 0 | ROZPOCET
| VV |  | "PR-04" 1 |  | 1 | [12 empty] | VV | 2 | 2 | True | 0 | ROZPOCET
| VV |  | "PR-05" 1 |  | 1 | [12 empty] | VV | 2 | 2 | True | 0 | ROZPOCET
| VV |  | Součet |  | 9 | [12 empty] | VV | 2 | 4 | True | 1 | ROZPOCET
34 | M | P-01 | P-01, prefabrikované schodišťové rameno | ks | 2 |  | 0 |  |  | základní |  | 0 | 3.1 | 6.2 | 0 | 0 | 8 | M | 2 |  |  |  | ROZPOCET |  |  |  |  | 0 | 0 | 0 | 0 | 0 | 1 | 0 | 4 | -905717193
| PP |  | P-01, prefabrikované schodišťové rameno | [14 empty] | PP | 2
35 | M | P-02 | P-02, prefabrikované schodišťové rameno | ks | 6 |  | 0 |  |  | základní |  | 0 | 3.24 | 19.44 | 0 | 0 | 8 | M | 2 |  |  |  | ROZPOCET |  |  |  |  | 0 | 0 | 0 | 0 | 0 | 1 | 0 | 4 | 1653280151
| PP |  | P-02, prefabrikované schodišťové rameno | [14 empty] | PP | 2
36 | M | P-03 | P-03, prefabrikované schodišťové rameno | ks | 4 |  | 0 |  |  | základní |  | 0 | 3.23 | 12.92 | 0 | 0 | 8 | M | 2 |  |  |  | ROZPOCET |  |  |  |  | 0 | 0 | 0 | 0 | 0 | 1 | 0 | 4 | 1462378965
| PP |  | P-03, prefabrikované schodišťové rameno | [14 empty] | PP | 2
37 | M | P-04 | P-04, prefabrikované schodišťové rameno | ks | 2 |  | 0 |  |  | základní |  | 0 | 3.24 | 6.48 | 0 | 0 | 8 | M | 2 |  |  |  | ROZPOCET |  |  |  |  | 0 | 0 | 0 | 0 | 0 | 1 | 0 | 4 | 2025093526
| PP |  | P-04, prefabrikované schodišťové rameno | [14 empty] | PP | 2
38 | M | P-05 | P-05, prefabrikované schodišťové rameno | ks | 2 |  | 0 |  |  | základní |  | 0 | 3.44 | 6.88 | 0 | 0 | 8 | M | 2 |  |  |  | ROZPOCET |  |  |  |  | 0 | 0 | 0 | 0 | 0 | 1 | 0 | 4 | -1894958729
| PP |  | P-05, prefabrikované schodišťové rameno | [14 empty] | PP | 2
39 | M | P-06 | P-06, prefabrikované schodišťové rameno | ks | 1 |  | 0 |  |  | základní |  | 0 | 2.81 | 2.81 | 0 | 0 | 8 | M | 2 |  |  |  | ROZPOCET |  |  |  |  | 0 | 0 | 0 | 0 | 0 | 1 | 0 | 4 | -1580393083
| PP |  | P-06, prefabrikované schodišťové rameno | [14 empty] | PP | 2
40 | M | P-07 | P-07, prefabrikované schodišťové rameno | ks | 4 |  | 0 |  |  | základní |  | 0 | 2.29 | 9.16 | 0 | 0 | 8 | M | 2 |  |  |  | ROZPOCET |  |  |  |  | 0 | 0 | 0 | 0 | 0 | 1 | 0 | 4 | 1746403870
| PP |  | P-07, prefabrikované schodišťové rameno | [14 empty] | PP | 2
41 | M | P-08 | P-08, prefabrikované schodišťové rameno | ks | 4 |  | 0 |  |  | základní |  | 0 | 2.98 | 11.92 | 0 | 0 | 8 | M | 2 |  |  |  | ROZPOCET |  |  |  |  | 0 | 0 | 0 | 0 | 0 | 1 | 0 | 4 | 433629613
| PP |  | P-08, prefabrikované schodišťové rameno | [14 empty] | PP | 2
42 | M | P-09 | P-09, prefabrikované schodišťové rameno | ks | 3 |  | 0 |  |  | základní |  | 0 | 2.93 | 8.79 | 0 | 0 | 8 | M | 2 |  |  |  | ROZPOCET |  |  |  |  | 0 | 0 | 0 | 0 | 0 | 1 | 0 | 4 | 51685904
| PP |  | P-09, prefabrikované schodišťové rameno | [14 empty] | PP | 2
43 | M | P-10 | P-10, prefabrikované schodišťové rameno | ks | 1 |  | 0 |  |  | základní |  | 0 | 6.05 | 6.05 | 0 | 0 | 8 | M | 2 |  |  |  | ROZPOCET |  |  |  |  | 0 | 0 | 0 | 0 | 0 | 1 | 0 | 4 | -1652771830
| PP |  | P-10, prefabrikované schodišťové rameno | [14 empty] | PP | 2
44 | M | P-11 | P-11, prefabrikované schodišťové rameno | ks | 3 |  | 0 |  |  | základní |  | 0 | 6.37 | 19.11 | 0 | 0 | 8 | M | 2 |  |  |  | ROZPOCET |  |  |  |  | 0 | 0 | 0 | 0 | 0 | 1 | 0 | 4 | -2049856029
| PP |  | P-11, prefabrikované schodišťové rameno | [14 empty] | PP | 2
45 | M | P-12 | P-12, prefabrikované schodišťové rameno | ks | 2 |  | 0 |  |  | základní |  | 0 | 6.66 | 13.32 | 0 | 0 | 8 | M | 2 |  |  |  | ROZPOCET |  |  |  |  | 0 | 0 | 0 | 0 | 0 | 1 | 0 | 4 | -1655337706
| PP |  | P-12, prefabrikované schodišťové rameno | [14 empty] | PP | 2
46 | M | PR-01 | PR-01, prefabrikované schodišťové rameno | ks | 2 |  | 0 |  |  | základní |  | 0 | 3.86 | 7.72 | 0 | 0 | 8 | M | 2 |  |  |  | ROZPOCET |  |  |  |  | 0 | 0 | 0 | 0 | 0 | 1 | 0 | 4 | -746070984
| PP |  | PR-01, prefabrikované schodišťové rameno | [14 empty] | PP | 2
47 | M | PR-02 | PR-02, prefabrikované schodišťové rameno | ks | 2 |  | 0 |  |  | základní |  | 0 | 3.28 | 6.56 | 0 | 0 | 8 | M | 2 |  |  |  | ROZPOCET |  |  |  |  | 0 | 0 | 0 | 0 | 0 | 1 | 0 | 4 | 1553477001
| PP |  | PR-02, prefabrikované schodišťové rameno | [14 empty] | PP | 2
48 | M | PR-03 | PR-03, prefabrikované schodišťové rameno | ks | 1 |  | 0 |  |  | základní |  | 0 | 6 | 6 | 0 | 0 | 8 | M | 2 |  |  |  | ROZPOCET |  |  |  |  | 0 | 0 | 0 | 0 | 0 | 1 | 0 | 4 | 207172952
| PP |  | PR-03, prefabrikované schodišťové rameno | [14 empty] | PP | 2
49 | M | PR-04 | PR-04, prefabrikované schodišťové rameno | ks | 1 |  | 0 |  |  | základní |  | 0 | 6.77 | 6.77 | 0 | 0 | 8 | M | 2 |  |  |  | ROZPOCET |  |  |  |  | 0 | 0 | 0 | 0 | 0 | 1 | 0 | 4 | 98244793
| PP |  | PR-04, prefabrikované schodišťové rameno | [14 empty] | PP | 2
50 | M | PR-05 | PR-05, prefabrikované schodišťové rameno | ks | 1 |  | 0 |  |  | základní |  | 0 | 5.72 | 5.72 | 0 | 0 | 8 | M | 2 |  |  |  | ROZPOCET |  |  |  |  | 0 | 0 | 0 | 0 | 0 | 1 | 0 | 4 | -673852975
| PP |  | PR-05, prefabrikované schodišťové rameno | [14 empty] | PP | 2
51 | M | PR-10 | PR-10, prefabrikované schodišťové rameno | ks | 1 |  | 0 |  |  | základní |  | 0 | 3.77 | 3.77 | 0 | 0 | 8 | M | 2 |  |  |  | ROZPOCET |  |  |  |  | 0 | 0 | 0 | 0 | 0 | 1 | 0 | 4 | 1431071809
| PP |  | PR-10, prefabrikované schodišťové rameno | [14 empty] | PP | 2
52 | M | PR-11 | PR-11, prefabrikované schodišťové rameno | ks | 4 |  | 0 |  |  | základní |  | 0 | 3.41 | 13.64 | 0 | 0 | 8 | M | 2 |  |  |  | ROZPOCET |  |  |  |  | 0 | 0 | 0 | 0 | 0 | 1 | 0 | 4 | 1917718608
| PP |  | PR-11, prefabrikované schodišťové rameno | [14 empty] | PP | 2
53 | M | PR-12 | PR-12, prefabrikované schodišťové rameno | ks | 1 |  | 0 |  |  | základní |  | 0 | 3.56 | 3.56 | 0 | 0 | 8 | M | 2 |  |  |  | ROZPOCET |  |  |  |  | 0 | 0 | 0 | 0 | 0 | 1 | 0 | 4 | -429039173
| PP |  | PR-12, prefabrikované schodišťové rameno | [14 empty] | PP | 2
54 | M | PR-13 | PR-13, prefabrikované schodišťové rameno | ks | 1 |  | 0 |  |  | základní |  | 0 | 4.17 | 4.17 | 0 | 0 | 8 | M | 2 |  |  |  | ROZPOCET |  |  |  |  | 0 | 0 | 0 | 0 | 0 | 1 | 0 | 4 | -566737309
| PP |  | PR-13, prefabrikované schodišťové rameno | [14 empty] | PP | 2
55 | M | PR-14 | PR-14, prefabrikované schodišťové rameno | ks | 1 |  | 0 |  |  | základní |  | 0 | 3.47 | 3.47 | 0 | 0 | 8 | M | 2 |  |  |  | ROZPOCET |  |  |  |  | 0 | 0 | 0 | 0 | 0 | 1 | 0 | 4 | -121058370
| PP |  | PR-14, prefabrikované schodišťové rameno | [14 empty] | PP | 2
56 | M | SCH4 | SCH4, prefabrikované schodišťové rameno | ks | 1 |  | 0 |  |  | základní |  | 0 | 1.97 | 1.97 | 0 | 0 | 8 | M | 2 |  |  |  | ROZPOCET |  |  |  |  | 0 | 0 | 0 | 0 | 0 | 1 | 0 | 4 | 1125064774
| PP |  | SCH4, prefabrikované schodišťové rameno | [14 empty] | PP | 2
57 | M | SCH5 | SCH5, prefabrikované schodišťové rameno | ks | 1 |  | 0 |  |  | základní |  | 0 | 1.48 | 1.48 | 0 | 0 | 8 | M | 2 |  |  |  | ROZPOCET |  |  |  |  | 0 | 0 | 0 | 0 | 0 | 1 | 0 | 4 | -261513722
| PP |  | SCH5, prefabrikované schodišťové rameno | [14 empty] | PP | 2
58 | M | SCH6 | SCH6, prefabrikované schodišťové rameno | ks | 1 |  | 0 |  |  | základní |  | 0 | 1.88 | 1.88 | 0 | 0 | 8 | M | 2 |  |  |  | ROZPOCET |  |  |  |  | 0 | 0 | 0 | 0 | 0 | 1 | 0 | 4 | 1693885108
| PP |  | SCH6, prefabrikované schodišťové rameno | [14 empty] | PP | 2
59 | M | SCH8 | SCH8, prefabrikované schodišťové rameno | ks | 1 |  | 0 |  |  | základní |  | 0 | 1.62 | 1.62 | 0 | 0 | 8 | M | 2 |  |  |  | ROZPOCET |  |  |  |  | 0 | 0 | 0 | 0 | 0 | 1 | 0 | 4 | 81792644
| PP |  | SCH8, prefabrikované schodišťové rameno | [14 empty] | PP | 2
60 | M | SCH9 | SCH9, prefabrikované schodišťové rameno | ks | 1 |  | 0 |  |  | základní |  | 0 | 2.13 | 2.13 | 0 | 0 | 8 | M | 2 |  |  |  | ROZPOCET |  |  |  |  | 0 | 0 | 0 | 0 | 0 | 1 | 0 | 4 | 1705117579
| PP |  | SCH9, prefabrikované schodišťové rameno | [14 empty] | PP | 2
61 | M | SCH10 | SCH10, prefabrikované schodišťové rameno | ks | 1 |  | 0 |  |  | základní |  | 0 | 1.75 | 1.75 | 0 | 0 | 8 | M | 2 |  |  |  | ROZPOCET |  |  |  |  | 0 | 0 | 0 | 0 | 0 | 1 | 0 | 4 | 659784248
| PP |  | SCH10, prefabrikované schodišťové rameno | [14 empty] | PP | 2
| D | 6 | Úpravy povrchů, podlahy a osazování výplní |  |  |  | 0 |  |  |  |  | 0 |  | 193.4352 |  | 0 | 1 | D | 1 |  |  |  | ROZPOCET | [10 empty] | 0
62 | K | 631311122 | Mazanina tl přes 80 do 120 mm z betonu prostého bez zvýšených nároků na prostředí tř. C 8/10 | m3 | 84.065 |  | 0 | CS ÚRS 2022 02 |  | základní |  | 0 | 2.301 | 193.4352 | 0 | 0 | 4 | K | 2 |  |  |  | ROZPOCET |  |  |  |  | 0 | 0 | 0 | 0 | 0 | 1 | 0 | 4 | -1569481411
| PP |  | Mazanina z betonu prostého bez zvýšených nároků na prostředí tl. přes 80 do 120 mm tř. C 8/10 | [14 empty] | PP | 2
| Online PSC |  | https://podminky.urs.cz/item/CS_URS_2022_02/631311122 | [14 empty] | Online PSC | 2
| VV |  | "gabiony" (58,63+68,29+7,98+55,05)*0,1 |  | 18.995 | [12 empty] | VV | 2 | 2 | True | 0 | ROZPOCET
| VV |  | "PR-08, PR-07" (17+17)*0,1 |  | 3.4 | [12 empty] | VV | 2 | 2 | True | 0 | ROZPOCET
| VV |  | "schodiště 03" (1,3*22,2)*0,1 |  | 2.886 | [12 empty] | VV | 2 | 2 | True | 0 | ROZPOCET
| VV |  | "ZD" | [14 empty] | VV | 2 | 1 | True | 0 | ROZPOCET
| VV |  | "S1-S1 x P2 (počet stejné)" 1,12*0,4*6 |  | 2.688 | [12 empty] | VV | 2 | 2 | True | 0 | ROZPOCET
| VV |  | "17-17 x druhé rameno stejné" 2,2*0,4*2+2,2*0,4*2 |  | 3.52 | [12 empty] | VV | 2 | 2 | True | 0 | ROZPOCET
| VV |  | "S2-S2" 16,7*0,4 |  | 6.68 | [12 empty] | VV | 2 | 2 | True | 0 | ROZPOCET
| VV |  | "S3-S3" 3,58*0,4 |  | 1.432 | [12 empty] | VV | 2 | 2 | True | 0 | ROZPOCET
| VV |  | "11-11" 2*0,4+2*0,4 |  | 1.6 | [12 empty] | VV | 2 | 2 | True | 0 | ROZPOCET
| VV |  | "12-12" 2,4*0,4*4+2,4*0,4*4 |  | 7.68 | [12 empty] | VV | 2 | 2 | True | 0 | ROZPOCET
| VV |  | "13a-13a" 22,2*0,4+3,38*0,4+19*0,4 |  | 17.832 | [12 empty] | VV | 2 | 2 | True | 0 | ROZPOCET
| VV |  | 2,2*0,4+2,1*0,4+1,8*0,4+1,2*0,4+0,6*0,4 |  | 3.16 | [12 empty] | VV | 2 | 2 | True | 0 | ROZPOCET
| VV |  | "14-14" 2,5*0,4+2,5*0,4 |  | 2 | [12 empty] | VV | 2 | 2 | True | 0 | ROZPOCET
| VV |  | "15-15" 1,4*0,4+1,4*0,4+1,4*0,4 |  | 1.68 | [12 empty] | VV | 2 | 2 | True | 0 | ROZPOCET
| VV |  | "8-8" 35,04*0,3 |  | 10.512 | [12 empty] | VV | 2 | 2 | True | 0 | ROZPOCET
| VV |  | Součet |  | 84.065 | [12 empty] | VV | 2 | 4 | True | 1 | ROZPOCET
| D | 9 | Ostatní konstrukce a práce, bourání |  |  |  | 0 |  |  |  |  | 0 |  | 55.4973 |  | 0.0666 | 1 | D | 1 |  |  |  | ROZPOCET | [10 empty] | 0
63 | K | 953R00J01 | D+M J01 sedáku z masivního tropického dřeva, š. 400 mm, dl. 1200 mm vč. kotvení a povrchové úpravy dle tabulky ostatních výrobků | ks | 8 |  | 0 |  |  | základní |  | 0 | 0.02 | 0.16 | 0 | 0 | 4 | K | 2 |  |  |  | ROZPOCET |  |  |  |  | 0 | 0 | 0 | 0 | 0 | 1 | 0 | 4 | 180323359
| PP |  | D+M J01 sedáku z masivního tropického dřeva, š. 400 mm, dl. 1200 mm vč. kotvení a povrchové úpravy dle tabulky ostatních výrobků | [14 empty] | PP | 2
| P |  | Poznámka k položce: Sedák z šesti lamel z masivního tropického dřeva obdélníkového průřezu o rozměru 50x30mm, délky 1200mm. Mezery mezi lamelami 20mm, kotveno nerezovými šrouby a hmoždinkami do betonových úhlových stěn | [14 empty] | P | 2
64 | K | 953R00J02 | D+M J02 plastového drenážního potrubí z PP DN 150, perforace z 2/3 dle tabulky ostatních výrobků | m | 110 |  | 0 |  |  | základní |  | 0 | 0.5 | 55 | 0 | 0 | 4 | K | 2 |  |  |  | ROZPOCET |  |  |  |  | 0 | 0 | 0 | 0 | 0 | 1 | 0 | 4 | -328687527
| PP |  | D+M J02 plastového drenážního potrubí z PP DN 150, perforace z 2/3 dle tabulky ostatních výrobků | [14 empty] | PP | 2
65 | K | 953R00J03a | D+M J03 drenážní proplachovací šachty z PP, DN 315 vč. poklopu dle tabulky ostatních výrobků | ks | 7 |  | 0 |  |  | základní |  | 0 | 0.015 | 0.105 | 0 | 0 | 4 | K | 2 |  |  |  | ROZPOCET |  |  |  |  | 0 | 0 | 0 | 0 | 0 | 1 | 0 | 4 | 1903832440
| PP |  | D+M J03 drenážní proplachovací šachty z PP, DN 315 vč. poklopu dle tabulky ostatních výrobků | [14 empty] | PP | 2
66 | K | 953R00J03b | D+M J03 nástavce pro prodloužení šachty z PP, DN 315 vč. seřízenutí dle tabulky ostatních výrobků | m | 2 |  | 0 |  |  | základní |  | 0 | 0.005 | 0.01 | 0 | 0 | 4 | K | 2 |  |  |  | ROZPOCET |  |  |  |  | 0 | 0 | 0 | 0 | 0 | 1 | 0 | 4 | -902722492
| PP |  | D+M J03 nástavce pro prodloužení šachty z PP, DN 315 vč. seřízenutí dle tabulky ostatních výrobků | [14 empty] | PP | 2
67 | K | 953R00J04a | D+M J04 drenážní proplachovací šachty z PP, DN 600 vč. poklopu dle tabulky ostatních výrobků | ks | 2 |  | 0 |  |  | základní |  | 0 | 0.03 | 0.06 | 0 | 0 | 4 | K | 2 |  |  |  | ROZPOCET |  |  |  |  | 0 | 0 | 0 | 0 | 0 | 1 | 0 | 4 | 1862592974
| PP |  | D+M J04 drenážní proplachovací šachty z PP, DN 600 vč. poklopu dle tabulky ostatních výrobků | [14 empty] | PP | 2
68 | K | 953R00J04b | D+M J04 nástavce pro prodloužení šachty z PP, DN 600 vč. seříznutí dle tabulky ostatních výrobků | m | 1 |  | 0 |  |  | základní |  | 0 | 0.01 | 0.01 | 0 | 0 | 4 | K | 2 |  |  |  | ROZPOCET |  |  |  |  | 0 | 0 | 0 | 0 | 0 | 1 | 0 | 4 | -1946830100
| PP |  | D+M J04 nástavce pro prodloužení šachty z PP, DN 600 vč. seříznutí dle tabulky ostatních výrobků | [14 empty] | PP | 2
69 | K | 985331215 | Dodatečné vlepování betonářské výztuže D 16 mm do chemické malty včetně vyvrtání otvoru | m | 66.6 |  | 0 | CS ÚRS 2022 02 |  | základní |  | 0 | 0.00065 | 0.04329 | 0.001 | 0.0666 | 4 | K | 2 |  |  |  | ROZPOCET |  |  |  |  | 0 | 0 | 0 | 0 | 0 | 1 | 0 | 4 | -369828818
| PP |  | Dodatečné vlepování betonářské výztuže včetně vyvrtání a vyčištění otvoru chemickou maltou průměr výztuže 16 mm | [14 empty] | PP | 2
| Online PSC |  | https://podminky.urs.cz/item/CS_URS_2022_02/985331215 | [14 empty] | Online PSC | 2
| VV |  | "PR-10" 2*0,3*2 |  | 1.2 | [12 empty] | VV | 2 | 2 | True | 0 | ROZPOCET
| VV |  | "PR-11" (2*0,3*2)*4 |  | 4.8 | [12 empty] | VV | 2 | 2 | True | 0 | ROZPOCET
| VV |  | "PR-12" 2*0,3*2 |  | 1.2 | [12 empty] | VV | 2 | 2 | True | 0 | ROZPOCET
| VV |  | "PR-13" 2*0,3*2 |  | 1.2 | [12 empty] | VV | 2 | 2 | True | 0 | ROZPOCET
| VV |  | "PR-14" 2*0,3*2 |  | 1.2 | [12 empty] | VV | 2 | 2 | True | 0 | ROZPOCET
| VV |  | "opěrná stěna - gabion obklad" 2*0,3*34 |  | 20.4 | [12 empty] | VV | 2 | 2 | True | 0 | ROZPOCET
| VV |  | "PR-01" (2*0,3*7)*2 |  | 8.4 | [12 empty] | VV | 2 | 2 | True | 0 | ROZPOCET
| VV |  | "PR-02" (2*0,3*7)*2 |  | 8.4 | [12 empty] | VV | 2 | 2 | True | 0 | ROZPOCET
| VV |  | "PR-03" 2*0,3*2 |  | 1.2 | [12 empty] | VV | 2 | 2 | True | 0 | ROZPOCET
| VV |  | "PR-04" 2*0,3*2+4*0,3*4 |  | 6 | [12 empty] | VV | 2 | 2 | True | 0 | ROZPOCET
| VV |  | "PR-05" 2*0,3*2+4*0,3*4 |  | 6 | [12 empty] | VV | 2 | 2 | True | 0 | ROZPOCET
| VV |  | "monolit. předstěna" 2*0,3*11 |  | 6.6 | [12 empty] | VV | 2 | 2 | True | 0 | ROZPOCET
| VV |  | Součet |  | 66.6 | [12 empty] | VV | 2 | 4 | True | 1 | ROZPOCET
70 | M | 13021015 | tyč ocelová kruhová žebírková DIN 488 jakost B500B (10 505) výztuž do betonu D 16mm | t | 0.109 |  | 0 | CS ÚRS 2022 02 |  | základní |  | 0 | 1 | 0.109 | 0 | 0 | 8 | M | 2 |  |  |  | ROZPOCET |  |  |  |  | 0 | 0 | 0 | 0 | 0 | 1 | 0 | 4 | 392413641
| PP |  | tyč ocelová kruhová žebírková DIN 488 jakost B500B (10 505) výztuž do betonu D 16mm | [14 empty] | PP | 2
| VV |  | 66,6*0,00163 'Přepočtené koeficientem množství |  | 0.109 | [12 empty] | VV | 2 | 2 | False | 1 | ROZPOCET
| D | 998 | Přesun hmot |  |  |  | 0 |  |  |  |  | 0 |  | 0 |  | 0 | 1 | D | 1 |  |  |  | ROZPOCET | [10 empty] | 0
71 | K | 998011003 | Přesun hmot pro budovy zděné v přes 12 do 24 m | t | 1687.767 |  | 0 | CS ÚRS 2022 02 |  | základní |  | 0 | 0 | 0 | 0 | 0 | 4 | K | 2 |  |  |  | ROZPOCET |  |  |  |  | 0 | 0 | 0 | 0 | 0 | 1 | 0 | 4 | -2085538344
| PP |  | Přesun hmot pro budovy občanské výstavby, bydlení, výrobu a služby s nosnou svislou konstrukcí zděnou z cihel, tvárnic nebo kamene vodorovná dopravní vzdálenost do 100 m pro budovy výšky přes 12 do 24 m | [14 empty] | PP | 2
| Online PSC |  | https://podminky.urs.cz/item/CS_URS_2022_02/998011003 | [14 empty] | Online PSC | 2
| D | PSV | Práce a dodávky PSV |  |  |  | 0 |  |  |  |  | 0 |  | 1.2917 |  | 0 | 2 | D | 0 |  |  |  | ROZPOCET | [10 empty] | 0
| D | 713 | Izolace tepelné |  |  |  | 0 |  |  |  |  | 0 |  | 1.2917 |  | 0 | 2 | D | 1 |  |  |  | ROZPOCET | [10 empty] | 0
72 | K | 713131141 | Montáž izolace tepelné stěn a základů lepením celoplošně rohoží, pásů, dílců, desek | m2 | 99.9 |  | 0 | CS ÚRS 2022 02 |  | základní |  | 0 | 0.006 | 0.5994 | 0 | 0 | 16 | K | 2 |  |  |  | ROZPOCET |  |  |  |  | 0 | 0 | 0 | 0 | 0 | 1 | 0 | 16 | -1240655439
| PP |  | Montáž tepelné izolace stěn rohožemi, pásy, deskami, dílci, bloky (izolační materiál ve specifikaci) lepením celoplošně | [14 empty] | PP | 2
| Online PSC |  | https://podminky.urs.cz/item/CS_URS_2022_02/713131141 | [14 empty] | Online PSC | 2
| VV |  | "schodiště 03" 4,5*22,2 |  | 99.9 | [12 empty] | VV | 2 | 2 | True | 0 | ROZPOCET
| VV |  | Součet |  | 99.9 | [12 empty] | VV | 2 | 4 | True | 1 | ROZPOCET
73 | M | 28376452 | deska XPS hrana polodrážková a hladký povrch 300kPA tl 220mm | m2 | 104.895 |  | 0 | CS ÚRS 2022 02 |  | základní |  | 0 | 0.0066 | 0.69231 | 0 | 0 | 32 | M | 2 |  |  |  | ROZPOCET |  |  |  |  | 0 | 0 | 0 | 0 | 0 | 1 | 0 | 16 | -1443847997
| PP |  | deska XPS hrana polodrážková a hladký povrch 300kPA tl 220mm | [14 empty] | PP | 2
| VV |  | 99,9*1,05 'Přepočtené koeficientem množství |  | 104.895 | [12 empty] | VV | 2 | 2 | False | 1 | ROZPOCET
74 | K | 998713203 | Přesun hmot procentní pro izolace tepelné v objektech v přes 12 do 24 m | % |  |  | 0 | CS ÚRS 2022 02 |  | základní |  | 0 | 0 | 0 | 0 | 0 | 16 | K | 2 |  |  |  | ROZPOCET |  |  |  |  | 0 | 0 | 0 | 0 | 0 | 1 | 0 | 16 | 963068589
| PP |  | Přesun hmot pro izolace tepelné stanovený procentní sazbou (%) z ceny vodorovná dopravní vzdálenost do 50 m v objektech výšky přes 12 do 24 m | [14 empty] | PP | 2
| Online PSC |  | https://podminky.urs.cz/item/CS_URS_2022_02/998713203 | [14 empty] | Online PSC | 2
| D | 767 | Konstrukce zámečnické |  |  |  | 0 |  |  |  |  | 0 |  | 0 |  | 0 | 2 | D | 1 |  |  |  | ROZPOCET | [10 empty] | 0
75 | K | 767R.Z001 | D+M Z001 ocelové konstrukce zábradlí schodiště vč. kotvení a povrchové úpravy - komplet provedení vč. detailů dle tabulky zámečnických výrobků a TP výrobce | kg | 486.9 |  | 0 |  |  | základní |  | 0 | 0 | 0 | 0 | 0 | 16 | K | 2 |  |  |  | ROZPOCET |  |  |  |  | 0 | 0 | 0 | 0 | 0 | 1 | 0 | 16 | 1872450560
| PP |  | D+M Z001 ocelové konstrukce zábradlí schodiště vč. kotvení a povrchové úpravy - komplet provedení vč. detailů dle tabulky zámečnických výrobků a TP výrobce | [14 empty] | PP | 2
| P |  | Poznámka k položce: Prořez, svary, kotevní a spojovací materiál, detaily a ostatní započteno v jednotkové ceně. | [14 empty] | P | 2
| VV |  | "Z001, dla tabulky zámečnických výrobků" 486,9 |  | 486.9 | [12 empty] | VV | 2 | 2 | True | 1 | ROZPOCET
76 | K | 767R.Z002 | D+M Z002 ocelové konstrukce zábradlí schodiště vč. kotvení a povrchové úpravy - komplet provedení vč. detailů dle tabulky zámečnických výrobků a TP výrobce | kg | 302.94 |  | 0 |  |  | základní |  | 0 | 0 | 0 | 0 | 0 | 16 | K | 2 |  |  |  | ROZPOCET |  |  |  |  | 0 | 0 | 0 | 0 | 0 | 1 | 0 | 16 | -499541352
| PP |  | D+M Z002 ocelové konstrukce zábradlí schodiště vč. kotvení a povrchové úpravy - komplet provedení vč. detailů dle tabulky zámečnických výrobků a TP výrobce | [14 empty] | PP | 2
| P |  | Poznámka k položce: Prořez, svary, kotevní a spojovací materiál, detaily a ostatní započteno v jednotkové ceně. | [14 empty] | P | 2
| VV |  | "Z002, dla tabulky zámečnických výrobků" 2*151,47 |  | 302.94 | [12 empty] | VV | 2 | 2 | True | 1 | ROZPOCET
77 | K | 767R.Z003 | D+M Z003 ocelové konstrukce zábradlí schodiště vč. kotvení a povrchové úpravy - komplet provedení vč. detailů dle tabulky zámečnických výrobků a TP výrobce | kg | 260.08 |  | 0 |  |  | základní |  | 0 | 0 | 0 | 0 | 0 | 16 | K | 2 |  |  |  | ROZPOCET |  |  |  |  | 0 | 0 | 0 | 0 | 0 | 1 | 0 | 16 | -1966060154
| PP |  | D+M Z003 ocelové konstrukce zábradlí schodiště vč. kotvení a povrchové úpravy - komplet provedení vč. detailů dle tabulky zámečnických výrobků a TP výrobce | [14 empty] | PP | 2
| P |  | Poznámka k položce: Prořez, svary, kotevní a spojovací materiál, detaily a ostatní započteno v jednotkové ceně. | [14 empty] | P | 2
| VV |  | "Z003, dla tabulky zámečnických výrobků" 1*260,08 |  | 260.08 | [12 empty] | VV | 2 | 2 | True | 1 | ROZPOCET
78 | K | 767R.Z004 | D+M Z004 ocelové konstrukce zábradlí schodiště vč. kotvení a povrchové úpravy - komplet provedení vč. detailů dle tabulky zámečnických výrobků a TP výrobce | kg | 68.32 |  | 0 |  |  | základní |  | 0 | 0 | 0 | 0 | 0 | 16 | K | 2 |  |  |  | ROZPOCET |  |  |  |  | 0 | 0 | 0 | 0 | 0 | 1 | 0 | 16 | -944209101
| PP |  | D+M Z004 ocelové konstrukce zábradlí schodiště vč. kotvení a povrchové úpravy - komplet provedení vč. detailů dle tabulky zámečnických výrobků a TP výrobce | [14 empty] | PP | 2
| P |  | Poznámka k položce: Prořez, svary, kotevní a spojovací materiál, detaily a ostatní započteno v jednotkové ceně. | [14 empty] | P | 2
| VV |  | "Z004, dla tabulky zámečnických výrobků" 4*17,08 |  | 68.32 | [12 empty] | VV | 2 | 2 | True | 1 | ROZPOCET
79 | K | 767R.Z005 | D+M Z005 ocelové konstrukce zábradlí schodiště vč. kotvení a povrchové úpravy - komplet provedení vč. detailů dle tabulky zámečnických výrobků a TP výrobce | kg | 26.72 |  | 0 |  |  | základní |  | 0 | 0 | 0 | 0 | 0 | 16 | K | 2 |  |  |  | ROZPOCET |  |  |  |  | 0 | 0 | 0 | 0 | 0 | 1 | 0 | 16 | -88985115
| PP |  | D+M Z005 ocelové konstrukce zábradlí schodiště vč. kotvení a povrchové úpravy - komplet provedení vč. detailů dle tabulky zámečnických výrobků a TP výrobce | [14 empty] | PP | 2
| P |  | Poznámka k položce: Prořez, svary, kotevní a spojovací materiál, detaily a ostatní započteno v jednotkové ceně. | [14 empty] | P | 2
| VV |  | "Z005, dla tabulky zámečnických výrobků" 1*26,72 |  | 26.72 | [12 empty] | VV | 2 | 2 | True | 1 | ROZPOCET
80 | K | 767R.Z006 | D+M Z006 ocelové konstrukce zábradlí schodiště vč. kotvení a povrchové úpravy - komplet provedení vč. detailů dle tabulky zámečnických výrobků a TP výrobce | kg | 894.8 |  | 0 |  |  | základní |  | 0 | 0 | 0 | 0 | 0 | 16 | K | 2 |  |  |  | ROZPOCET |  |  |  |  | 0 | 0 | 0 | 0 | 0 | 1 | 0 | 16 | 825807682
| PP |  | D+M Z006 ocelové konstrukce zábradlí schodiště vč. kotvení a povrchové úpravy - komplet provedení vč. detailů dle tabulky zámečnických výrobků a TP výrobce | [14 empty] | PP | 2
| P |  | Poznámka k položce: Prořez, svary, kotevní a spojovací materiál, detaily a ostatní započteno v jednotkové ceně. | [14 empty] | P | 2
| VV |  | "Z006, dla tabulky zámečnických výrobků" 1*894,8 |  | 894.8 | [12 empty] | VV | 2 | 2 | True | 1 | ROZPOCET
81 | K | 767R.Z007 | D+M Z007 ocelové konstrukce zábradlí OS vč. kotvení a povrchové úpravy - komplet provedení vč. detailů dle tabulky zámečnických výrobků a TP výrobce | kg | 5501.25 |  | 0 |  |  | základní |  | 0 | 0 | 0 | 0 | 0 | 16 | K | 2 |  |  |  | ROZPOCET |  |  |  |  | 0 | 0 | 0 | 0 | 0 | 1 | 0 | 16 | 1042347937
| PP |  | D+M Z007 ocelové konstrukce zábradlí OS vč. kotvení a povrchové úpravy - komplet provedení vč. detailů dle tabulky zámečnických výrobků a TP výrobce | [14 empty] | PP | 2
| P |  | Poznámka k položce: Prořez, svary, kotevní a spojovací materiál, detaily a ostatní započteno v jednotkové ceně. Jednotková cena vč. osazení chráničky a zainjektování cem. zálivkou vč. dodávky materiálu dle DET.01. | [14 empty] | P | 2
| VV |  | "Z007, dla tabulky zámečnických výrobků" 203,75*27 |  | 5501.25 | [12 empty] | VV | 2 | 2 | True | 1 | ROZPOCET
82 | K | 767R.Z008 | D+M Z008 ocelové konstrukce zábradlí OS vč. kotvení a povrchové úpravy - komplet provedení vč. detailů dle tabulky zámečnických výrobků a TP výrobce | kg | 2088.6 |  | 0 |  |  | základní |  | 0 | 0 | 0 | 0 | 0 | 16 | K | 2 |  |  |  | ROZPOCET |  |  |  |  | 0 | 0 | 0 | 0 | 0 | 1 | 0 | 16 | -1185879070
| PP |  | D+M Z008 ocelové konstrukce zábradlí OS vč. kotvení a povrchové úpravy - komplet provedení vč. detailů dle tabulky zámečnických výrobků a TP výrobce | [14 empty] | PP | 2
| P |  | Poznámka k položce: Prořez, svary, kotevní a spojovací materiál, detaily a ostatní započteno v jednotkové ceně. Jednotková cena vč. osazení chráničky a zainjektování cem. zálivkou vč. dodávky materiálu dle DET.02. | [14 empty] | P | 2
| VV |  | "Z008, dla tabulky zámečnických výrobků" 174,05*12 |  | 2088.6 | [12 empty] | VV | 2 | 2 | True | 1 | ROZPOCET
83 | K | 767R.Z009 | D+M Z009 ocelové konstrukce zábradlí OS vč. kotvení a povrchové úpravy - komplet provedení vč. detailů dle tabulky zámečnických výrobků a TP výrobce | kg | 2884.56 |  | 0 |  |  | základní |  | 0 | 0 | 0 | 0 | 0 | 16 | K | 2 |  |  |  | ROZPOCET |  |  |  |  | 0 | 0 | 0 | 0 | 0 | 1 | 0 | 16 | 270238670
| PP |  | D+M Z009 ocelové konstrukce zábradlí OS vč. kotvení a povrchové úpravy - komplet provedení vč. detailů dle tabulky zámečnických výrobků a TP výrobce | [14 empty] | PP | 2
| P |  | Poznámka k položce: Prořez, svary, kotevní a spojovací materiál, detaily a ostatní započteno v jednotkové ceně. Jednotková cena vč. osazení chráničky a zainjektování cem. zálivkou vč. dodávky materiálu dle DET.01. | [14 empty] | P | 2
| VV |  | "Z009, dla tabulky zámečnických výrobků" 240,38*12 |  | 2884.56 | [12 empty] | VV | 2 | 2 | True | 1 | ROZPOCET
84 | K | 998767201 | Přesun hmot procentní pro zámečnické konstrukce v objektech v do 6 m | % |  |  | 0 | CS ÚRS 2022 02 |  | základní |  | 0 | 0 | 0 | 0 | 0 | 16 | K | 2 |  |  |  | ROZPOCET |  |  |  |  | 0 | 0 | 0 | 0 | 0 | 1 | 0 | 16 | -208973060
| PP |  | Přesun hmot pro zámečnické konstrukce stanovený procentní sazbou (%) z ceny vodorovná dopravní vzdálenost do 50 m v objektech výšky do 6 m | [14 empty] | PP | 2
| Online PSC |  | https://podminky.urs.cz/item/CS_URS_2022_02/998767201 | [14 empty] | Online PSC | 2

## SO.06 - Podzemní nádrže (...
{06dfe2e3-c22b-4fc9-9dbf-549b2d452d4b}
2
| KRYCÍ LIST SOUPISU PRACÍ | [7 empty] | v --- níže se nacházejí doplnkové a pomocné údaje k sestavám --- v | [8 empty] | False
Stavba:
Multifunkční budova 2.LF UK, Praha 5 - Motol
Objekt:
SO.06 - Podzemní nádrže (retenční zařízení)
| KSO: |  |  |  |  | CC-CZ:
| Místo: |  | v areálu Fakultní nemocnice v Motole |  |  | Datum: | 29. 2. 2024
| Zadavatel: |  |  |  |  | IČ: | 00216208
|  | Univerzita Karlova |  |  |  | DIČ: | CZ00216208
| Uchazeč: |  |  |  |  | IČ: | Vyplň údaj
|  | Vyplň údaj |  |  |  | DIČ: | Vyplň údaj
| Projektant: |  |  |  |  | IČ: | 60193280
|  | VPÚ DECO PRAHA a.s |  |  |  | DIČ: | CZ60193280
| Zpracovatel: |  |  |  |  | IČ: | 24853950
|  | QSB, s.r.o. |  |  |  | DIČ: | CZ24853950
Poznámka:
Soupis prací je sestaven s využitím Cenové soustavy ÚRS. Položky, které pochází z této cenové soustavy, jsou ve sloupci 'Cenová soustava' označeny popisem 'CS ÚRS' a úrovní příslušného kalendářního pololetí. Veškeré další informace vymezující popis a podmínky použití těchto položek z Cenové soustavy, které nejsou uvedeny přímo v soupisu prací, jsou neomezeně dálkově k dispozici na webu podminky.urs.cz. Položky, pokud není uvedeno jinak, obsahují veškeré náklady na provedení, tzn. dodávku, montáž a montážní prostředky, kotevní a spojovací prvky, přesuny a dopravu, skládkovné, systémové detaily a řešení, pomocné lešení a přípravné práce. Podrobná specifikace položek je obsažena v projektové dokumentaci, která je nedílnou součástí zadávací dokumentace. Pokud není uveden výkaz výměr, byly hodnoty převzaty přímo z tabulek v projektu a CAD systémů. Pokud se v položkách objeví obchodní název, je uveden pouze orientačně, jako příklad a uchazeč může nabídnout rovnocenné řešení se stejnými nebo lepšími parametry.
| Cena bez DPH | [5 empty] | 0
|  |  | Základ daně |  |  | Sazba daně | Výše daně
| DPH | základní | 0 |  |  | 21% | 0
|  | snížená | 0 |  |  | 15% | 0
|  | zákl. přenesená | 0 |  |  | 21% | 0
|  | sníž. přenesená | 0 |  |  | 15% | 0
|  | nulová | 0 |  |  | 0% | 0
| Cena s DPH |  |  | v | CZK |  | 0
REKAPITULACE ČLENĚNÍ SOUPISU PRACÍ
Stavba:
Multifunkční budova 2.LF UK, Praha 5 - Motol
Objekt:
SO.06 - Podzemní nádrže (retenční zařízení)
Místo: |  |  | v areálu Fakultní nemocnice v Motole |  |  | Datum: | 29. 2. 2024
Zadavatel: |  |  | Univerzita Karlova |  |  | Projektant: | VPÚ DECO PRAHA a.s
Uchazeč: |  |  | Vyplň údaj |  |  | Zpracovatel: | QSB, s.r.o.
Kód dílu - Popis | [6 empty] | Cena celkem [CZK]
Náklady stavby celkem | [6 empty] | 0 | [11 empty] | -1
| HSV - Práce a dodávky HSV | [5 empty] | 0
| 1 - Zemní práce | [5 empty] | 0
| 2 - Zakládání | [5 empty] | 0
| 3 - Svislé a kompletní konstrukce | [5 empty] | 0
| 4 - Vodorovné konstrukce | [5 empty] | 0
| 8 - Trubní vedení | [5 empty] | 0
| 9 - Ostatní konstrukce a práce, bourání | [5 empty] | 0
| 998 - Přesun hmot | [5 empty] | 0
SOUPIS PRACÍ
Stavba:
Multifunkční budova 2.LF UK, Praha 5 - Motol
Objekt:
SO.06 - Podzemní nádrže (retenční zařízení)
Místo: |  |  | v areálu Fakultní nemocnice v Motole |  |  | Datum: | 29. 2. 2024
Zadavatel: |  |  | Univerzita Karlova |  |  | Projektant: | VPÚ DECO PRAHA a.s
Uchazeč: |  |  | Vyplň údaj |  |  | Zpracovatel: | QSB, s.r.o.
PČ | Typ | Kód | Popis | MJ | Množství | J.cena [CZK] | Cena celkem [CZK] | Cenová soustava |  | DPH | J. Nh [h] | Nh celkem [h] | J. hmotnost [t] | Hmotnost celkem [t] | J. suť [t] | Suť Celkem [t]
Náklady soupisu celkem | [6 empty] | 0 |  |  |  |  | 0 |  | 1816.9622 |  | 0 |  | D | -1 | [10 empty] | 0
| D | HSV | Práce a dodávky HSV |  |  |  | 0 |  |  |  |  | 0 |  | 1816.9622 |  | 0 | 1 | D | 0 |  |  |  | ROZPOCET | [6 empty] | 0
| D | 1 | Zemní práce |  |  |  | 0 |  |  |  |  | 0 |  | 1700.2419 |  | 0 | 1 | D | 1 |  |  |  | ROZPOCET | [6 empty] | 0
1 | K | 115101200.R | Odvodnění stavební objektu SO.06 vč. zřízení, provoz a odstranění čerpadel, čerpání vody, výtlačného potrubí a napojení na kanalizaci vč. poplatku za stočné dle podmínek provozovatele | soubor | 1 |  | 0 |  |  | základní |  | 0 | 3e-05 | 3e-05 | 0 | 0 | 4 | K | 2 |  |  |  | ROZPOCET | 0 | 0 | 0 | 0 | 0 | 1 | 0 | 4 | -1906691364
| PP |  | Odvodnění stavební objektu SO.06 vč. zřízení, provoz a odstranění čerpadel, čerpání vody, výtlačného potrubí a napojení na kanalizaci vč. poplatku za stočné dle podmínek provozovatele | [14 empty] | PP | 2
2 | K | 119001405 | Dočasné zajištění potrubí z PE DN do 200 mm | m | 13 |  | 0 | CS ÚRS 2022 02 |  | základní |  | 0 | 0.0369 | 0.4797 | 0 | 0 | 4 | K | 2 |  |  |  | ROZPOCET | 0 | 0 | 0 | 0 | 0 | 1 | 0 | 4 | -1670745908
| PP |  | Dočasné zajištění podzemního potrubí nebo vedení ve výkopišti ve stavu i poloze, ve kterých byla na začátku zemních prací a to s podepřením, vzepřením nebo vyvěšením, případně s ochranným bedněním, se zřízením a odstraněním zajišťovací konstrukce, s opotřebením hmot potrubí plastového, jmenovité světlosti DN do 200 mm | [14 empty] | PP | 2
| Online PSC |  | https://podminky.urs.cz/item/CS_URS_2022_02/119001405 | [14 empty] | Online PSC | 2
| VV |  | 1*13 |  | 13 | [12 empty] | VV | 2 | 2 | True | 1 | ROZPOCET
3 | K | 119001423 | Dočasné zajištění kabelů a kabelových tratí z více než 6 volně ložených kabelů | m | 13 |  | 0 | CS ÚRS 2022 02 |  | základní |  | 0 | 0.10775 | 1.4007 | 0 | 0 | 4 | K | 2 |  |  |  | ROZPOCET | 0 | 0 | 0 | 0 | 0 | 1 | 0 | 4 | 304696845
| PP |  | Dočasné zajištění podzemního potrubí nebo vedení ve výkopišti ve stavu i poloze, ve kterých byla na začátku zemních prací a to s podepřením, vzepřením nebo vyvěšením, případně s ochranným bedněním, se zřízením a odstraněním zajišťovací konstrukce, s opotřebením hmot kabelů a kabelových tratí z volně ložených kabelů a to přes 6 kabelů | [14 empty] | PP | 2
| Online PSC |  | https://podminky.urs.cz/item/CS_URS_2022_02/119001423 | [14 empty] | Online PSC | 2
| VV |  | 1*13 |  | 13 | [12 empty] | VV | 2 | 2 | True | 1 | ROZPOCET
4 | K | 120001101R | Příplatek za ztížení odkopávky nebo prokkopávky v blízkosti inženýrských sítí | m3 | 70.2 |  | 0 |  |  | základní |  | 0 | 0 | 0 | 0 | 0 | 4 | K | 2 |  |  |  | ROZPOCET | 0 | 0 | 0 | 0 | 0 | 1 | 0 | 4 | 1166217611
| PP |  | Příplatek k cenám vykopávek za ztížení vykopávky v blízkosti inženýrských sítí nebo výbušnin v horninách jakékoliv třídy | [14 empty] | PP | 2
| VV |  | 2*(1.5*1.8*13.0) |  | 70.2 | [12 empty] | VV | 2 | 2 | True | 1 | ROZPOCET
5 | K | 131351106 | Hloubení jam nezapažených v hornině třídy těžitelnosti II skupiny 4 objem do 5000 m3 strojně | m3 | 1530 |  | 0 | CS ÚRS 2022 02 |  | základní |  | 0 | 0 | 0 | 0 | 0 | 4 | K | 2 |  |  |  | ROZPOCET | 0 | 0 | 0 | 0 | 0 | 1 | 0 | 4 | 1826993046
| PP |  | Hloubení nezapažených jam a zářezů strojně s urovnáním dna do předepsaného profilu a spádu v hornině třídy těžitelnosti II skupiny 4 přes 1 000 do 5 000 m3 | [14 empty] | PP | 2
| Online PSC |  | https://podminky.urs.cz/item/CS_URS_2022_02/131351106 | [14 empty] | Online PSC | 2
| VV |  | 15*9*6 "jáma pro galerii dešťových vod RN1" |  | 810 | [12 empty] | VV | 2 | 2 | True | 0 | ROZPOCET
| VV |  | 12*12*5 "jáma pro galerii dešťových vod RN2" |  | 720 | [12 empty] | VV | 2 | 2 | True | 0 | ROZPOCET
| VV |  | Součet |  | 1530 | [12 empty] | VV | 2 | 4 | True | 1 | ROZPOCET
6 | K | 132354202 | Hloubení zapažených rýh š do 2000 mm v hornině třídy těžitelnosti II skupiny 4 objem do 50 m3 | m3 | 50 |  | 0 | CS ÚRS 2022 02 |  | základní |  | 0 | 0 | 0 | 0 | 0 | 4 | K | 2 |  |  |  | ROZPOCET | 0 | 0 | 0 | 0 | 0 | 1 | 0 | 4 | -1866045965
| PP |  | Hloubení zapažených rýh šířky přes 800 do 2 000 mm strojně s urovnáním dna do předepsaného profilu a spádu v hornině třídy těžitelnosti II skupiny 4 přes 20 do 50 m3 | [14 empty] | PP | 2
| Online PSC |  | https://podminky.urs.cz/item/CS_URS_2022_02/132354202 | [14 empty] | Online PSC | 2
| VV |  | 5*1*6 "pro škrtící regulační šachtu u RN1" |  | 30 | [12 empty] | VV | 2 | 2 | True | 0 | ROZPOCET
| VV |  | 5*1*4 "pro škrtící regulační šachtu u RN2" |  | 20 | [12 empty] | VV | 2 | 2 | True | 0 | ROZPOCET
| VV |  | Součet |  | 50 | [12 empty] | VV | 2 | 4 | True | 1 | ROZPOCET
7 | K | 151101102 | Zřízení příložného pažení a rozepření stěn rýh hl přes 2 do 4 m | m2 | 40 |  | 0 | CS ÚRS 2022 02 |  | základní |  | 0 | 0.00085 | 0.034 | 0 | 0 | 4 | K | 2 |  |  |  | ROZPOCET | 0 | 0 | 0 | 0 | 0 | 1 | 0 | 4 | 1516045441
| PP |  | Zřízení pažení a rozepření stěn rýh pro podzemní vedení příložné pro jakoukoliv mezerovitost, hloubky přes 2 do 4 m | [14 empty] | PP | 2
| Online PSC |  | https://podminky.urs.cz/item/CS_URS_2022_02/151101102 | [14 empty] | Online PSC | 2
| VV |  | 2*(5*4) |  | 40 | [12 empty] | VV | 2 | 2 | True | 1 | ROZPOCET
8 | K | 151101103 | Zřízení příložného pažení a rozepření stěn rýh hl přes 4 do 8 m | m2 | 60 |  | 0 | CS ÚRS 2022 02 |  | základní |  | 0 | 0.00119 | 0.0714 | 0 | 0 | 4 | K | 2 |  |  |  | ROZPOCET | 0 | 0 | 0 | 0 | 0 | 1 | 0 | 4 | -784735313
| PP |  | Zřízení pažení a rozepření stěn rýh pro podzemní vedení příložné pro jakoukoliv mezerovitost, hloubky přes 4 do 8 m | [14 empty] | PP | 2
| Online PSC |  | https://podminky.urs.cz/item/CS_URS_2022_02/151101103 | [14 empty] | Online PSC | 2
| VV |  | 2*(5*6) |  | 60 | [12 empty] | VV | 2 | 2 | True | 1 | ROZPOCET
9 | K | 151101112 | Odstranění příložného pažení a rozepření stěn rýh hl přes 2 do 4 m | m2 | 40 |  | 0 | CS ÚRS 2022 02 |  | základní |  | 0 | 0 | 0 | 0 | 0 | 4 | K | 2 |  |  |  | ROZPOCET | 0 | 0 | 0 | 0 | 0 | 1 | 0 | 4 | 1840567466
| PP |  | Odstranění pažení a rozepření stěn rýh pro podzemní vedení s uložením materiálu na vzdálenost do 3 m od kraje výkopu příložné, hloubky přes 2 do 4 m | [14 empty] | PP | 2
| Online PSC |  | https://podminky.urs.cz/item/CS_URS_2022_02/151101112 | [14 empty] | Online PSC | 2
10 | K | 151101113 | Odstranění příložného pažení a rozepření stěn rýh hl přes 4 do 8 m | m2 | 60 |  | 0 | CS ÚRS 2022 02 |  | základní |  | 0 | 0 | 0 | 0 | 0 | 4 | K | 2 |  |  |  | ROZPOCET | 0 | 0 | 0 | 0 | 0 | 1 | 0 | 4 | -12436063
| PP |  | Odstranění pažení a rozepření stěn rýh pro podzemní vedení s uložením materiálu na vzdálenost do 3 m od kraje výkopu příložné, hloubky přes 4 do 8 m | [14 empty] | PP | 2
| Online PSC |  | https://podminky.urs.cz/item/CS_URS_2022_02/151101113 | [14 empty] | Online PSC | 2
11 | K | 161151113 | Svislé přemístění výkopku z horniny třídy těžitelnosti II skupiny 4 a 5 hl výkopu přes 4 do 8 m | m3 | 1530 |  | 0 | CS ÚRS 2022 02 |  | základní |  | 0 | 0 | 0 | 0 | 0 | 4 | K | 2 |  |  |  | ROZPOCET | 0 | 0 | 0 | 0 | 0 | 1 | 0 | 4 | 41561093
| PP |  | Svislé přemístění výkopku strojně bez naložení do dopravní nádoby avšak s vyprázdněním dopravní nádoby na hromadu nebo do dopravního prostředku z horniny třídy těžitelnosti II skupiny 4 a 5 při hloubce výkopu přes 4 do 8 m | [14 empty] | PP | 2
| Online PSC |  | https://podminky.urs.cz/item/CS_URS_2022_02/161151113 | [14 empty] | Online PSC | 2
12 | K | 162751137 | Vodorovné přemístění přes 9 000 do 10000 m výkopku/sypaniny z horniny třídy těžitelnosti II skupiny 4 a 5 | m3 | 1530 |  | 0 | CS ÚRS 2022 02 |  | základní |  | 0 | 0 | 0 | 0 | 0 | 4 | K | 2 |  |  |  | ROZPOCET | 0 | 0 | 0 | 0 | 0 | 1 | 0 | 4 | 2048928968
| PP |  | Vodorovné přemístění výkopku nebo sypaniny po suchu na obvyklém dopravním prostředku, bez naložení výkopku, avšak se složením bez rozhrnutí z horniny třídy těžitelnosti II skupiny 4 a 5 na vzdálenost přes 9 000 do 10 000 m | [14 empty] | PP | 2
| Online PSC |  | https://podminky.urs.cz/item/CS_URS_2022_02/162751137 | [14 empty] | Online PSC | 2
13 | K | 162751139 | Příplatek k vodorovnému přemístění výkopku/sypaniny z horniny třídy těžitelnosti II skupiny 4 a 5 ZKD 1000 m přes 10000 m | m3 | 15300 |  | 0 | CS ÚRS 2022 02 |  | základní |  | 0 | 0 | 0 | 0 | 0 | 4 | K | 2 |  |  |  | ROZPOCET | 0 | 0 | 0 | 0 | 0 | 1 | 0 | 4 | 1918601939
| PP |  | Vodorovné přemístění výkopku nebo sypaniny po suchu na obvyklém dopravním prostředku, bez naložení výkopku, avšak se složením bez rozhrnutí z horniny třídy těžitelnosti II skupiny 4 a 5 na vzdálenost Příplatek k ceně za každých dalších i započatých 1 000 m | [14 empty] | PP | 2
| Online PSC |  | https://podminky.urs.cz/item/CS_URS_2022_02/162751139 | [14 empty] | Online PSC | 2
| VV |  | 1530*10 'Přepočtené koeficientem množství |  | 15300 | [12 empty] | VV | 2 | 2 | False | 1 | ROZPOCET
14 | K | 171201231 | Poplatek za uložení zeminy a kamení na recyklační skládce (skládkovné) kód odpadu 17 05 04 | t | 2907 |  | 0 | CS ÚRS 2022 02 |  | základní |  | 0 | 0 | 0 | 0 | 0 | 4 | K | 2 |  |  |  | ROZPOCET | 0 | 0 | 0 | 0 | 0 | 1 | 0 | 4 | 1071262421
| PP |  | Poplatek za uložení stavebního odpadu na recyklační skládce (skládkovné) zeminy a kamení zatříděného do Katalogu odpadů pod kódem 17 05 04 | [14 empty] | PP | 2
| Online PSC |  | https://podminky.urs.cz/item/CS_URS_2022_02/171201231 | [14 empty] | Online PSC | 2
| VV |  | 1530*1,9 |  | 2907 | [12 empty] | VV | 2 | 2 | True | 1 | ROZPOCET
15 | K | 174111101 | Zásyp jam, šachet rýh nebo kolem objektů sypaninou se zhutněním ručně | m3 | 849.128 |  | 0 | CS ÚRS 2022 02 |  | základní |  | 0 | 0 | 0 | 0 | 0 | 4 | K | 2 |  |  |  | ROZPOCET | 0 | 0 | 0 | 0 | 0 | 1 | 0 | 4 | 964926718
| PP |  | Zásyp sypaninou z jakékoliv horniny ručně s uložením výkopku ve vrstvách se zhutněním jam, šachet, rýh nebo kolem objektů v těchto vykopávkách | [14 empty] | PP | 2
| Online PSC |  | https://podminky.urs.cz/item/CS_URS_2022_02/174111101 | [14 empty] | Online PSC | 2
| VV |  | "Zásyp v komunikaci bude proveden štěrkopískem se zhutněním" | [14 empty] | VV | 2 | 1 | True | 0 | ROZPOCET
| VV |  | "musí odpovídat požadavkům na únosnost podkladu vozovky" | [14 empty] | VV | 2 | 1 | True | 0 | ROZPOCET
| VV |  | "mimo komunikace může být proveden zhutněnou zeminou" | [14 empty] | VV | 2 | 1 | True | 0 | ROZPOCET
| VV |  | "zásyp retence bude proveden dle požadavku dodavatele galerie" | [14 empty] | VV | 2 | 1 | True | 0 | ROZPOCET
| VV |  | ((15*9*4)-(11,3*4,9*1,4))+(30-(0,5*4,5)) "RN1" |  | 490.232 | [12 empty] | VV | 2 | 2 | True | 0 | ROZPOCET
| VV |  | ((12*12*3)-(8,1*8,1*1,4))+(20-(0,5*2,5)) "RN2" |  | 358.896 | [12 empty] | VV | 2 | 2 | True | 0 | ROZPOCET
| VV |  | Součet |  | 849.128 | [12 empty] | VV | 2 | 4 | True | 1 | ROZPOCET
16 | M | 58337302 | štěrkopísek frakce 0/16 | t | 1698.256 |  | 0 | CS ÚRS 2022 02 |  | základní |  | 0 | 1 | 1698.256 | 0 | 0 | 8 | M | 2 |  |  |  | ROZPOCET | 0 | 0 | 0 | 0 | 0 | 1 | 0 | 4 | 1577658308
| PP |  | štěrkopísek frakce 0/16 | [14 empty] | PP | 2
| VV |  | 849,128*2 'Přepočtené koeficientem množství |  | 1698.256 | [12 empty] | VV | 2 | 2 | False | 1 | ROZPOCET
| D | 2 | Zakládání |  |  |  | 0 |  |  |  |  | 0 |  | 14.5005 |  | 0 | 1 | D | 1 |  |  |  | ROZPOCET | [6 empty] | 0
17 | K | 212752212R | Trativod z drenážních trubek plastových flexibilních D do 100 mm včetně lože otevřený výkop | m | 64 |  | 0 |  |  | základní |  | 0 | 0.22657 | 14.5005 | 0 | 0 | 4 | K | 2 |  |  |  | ROZPOCET | 0 | 0 | 0 | 0 | 0 | 1 | 0 | 4 | 1573194503
| PP |  | Trativody z drenážních trubek se zřízením štěrkopískového lože pod trubky a s jejich obsypem v průměrném celkovém množství do 0,15 m3/m v otevřeném výkopu z trubek plastových flexibilních D přes 65 do 100 mm | [14 empty] | PP | 2
| VV |  | 30+24+5+5 |  | 64 | [12 empty] | VV | 2 | 2 | True | 1 | ROZPOCET
| VV |  | "pracovní drenáž v případě výskytu vody ve výkopu" | [14 empty] | VV | 2 | 1 | True | 0 | ROZPOCET
| D | 3 | Svislé a kompletní konstrukce |  |  |  | 0 |  |  |  |  | 0 |  | 0 |  | 0 | 1 | D | 1 |  |  |  | ROZPOCET | [6 empty] | 0
18 | K | 359901111 | Vyčištění stok | m | 10 |  | 0 | CS ÚRS 2022 02 |  | základní |  | 0 | 0 | 0 | 0 | 0 | 4 | K | 2 |  |  |  | ROZPOCET | 0 | 0 | 0 | 0 | 0 | 1 | 0 | 4 | -46780363
| PP |  | Vyčištění stok jakékoliv výšky | [14 empty] | PP | 2
| Online PSC |  | https://podminky.urs.cz/item/CS_URS_2022_02/359901111 | [14 empty] | Online PSC | 2
| VV |  | 2*5 |  | 10 | [12 empty] | VV | 2 | 2 | True | 1 | ROZPOCET
19 | K | 359901211 | Monitoring stoky jakékoli výšky na nové kanalizaci | m | 10 |  | 0 | CS ÚRS 2022 02 |  | základní |  | 0 | 0 | 0 | 0 | 0 | 4 | K | 2 |  |  |  | ROZPOCET | 0 | 0 | 0 | 0 | 0 | 1 | 0 | 4 | 424982564
| PP |  | Monitoring stok (kamerový systém) jakékoli výšky nová kanalizace | [14 empty] | PP | 2
| Online PSC |  | https://podminky.urs.cz/item/CS_URS_2022_02/359901211 | [14 empty] | Online PSC | 2
| VV |  | 2*5 |  | 10 | [12 empty] | VV | 2 | 2 | True | 1 | ROZPOCET
| D | 4 | Vodorovné konstrukce |  |  |  | 0 |  |  |  |  | 0 |  | 35.7356 |  | 0 | 1 | D | 1 |  |  |  | ROZPOCET | [6 empty] | 0
20 | K | 451572111 | Lože pod potrubí otevřený výkop z kameniva drobného těženého | m3 | 18.9 |  | 0 | CS ÚRS 2022 02 |  | základní |  | 0 | 1.8908 | 35.7356 | 0 | 0 | 4 | K | 2 |  |  |  | ROZPOCET | 0 | 0 | 0 | 0 | 0 | 1 | 0 | 4 | -1785413428
| PP |  | Lože pod potrubí, stoky a drobné objekty v otevřeném výkopu z kameniva drobného těženého 0 až 4 mm | [14 empty] | PP | 2
| Online PSC |  | https://podminky.urs.cz/item/CS_URS_2022_02/451572111 | [14 empty] | Online PSC | 2
| VV |  | "pod potrubí, šachty a retenci dešťových vod" | [14 empty] | VV | 2 | 1 | True | 0 | ROZPOCET
| VV |  | "frakce dle požadavků a podmínek konkrétních dodavatelů" | [14 empty] | VV | 2 | 1 | True | 0 | ROZPOCET
| VV |  | 5*1*0.1 "pod potrubí" |  | 0.5 | [12 empty] | VV | 2 | 2 | True | 0 | ROZPOCET
| VV |  | 12*7*0.1 "pod retenční galerii RN1" |  | 8.4 | [12 empty] | VV | 2 | 2 | True | 0 | ROZPOCET
| VV |  | 10*10*0.1 "pod retenční galerii RN2" |  | 10 | [12 empty] | VV | 2 | 2 | True | 0 | ROZPOCET
| VV |  | Součet |  | 18.9 | [12 empty] | VV | 2 | 4 | True | 1 | ROZPOCET
| D | 8 | Trubní vedení |  |  |  | 0 |  |  |  |  | 0 |  | 66.4843 |  | 0 | 1 | D | 1 |  |  |  | ROZPOCET | [6 empty] | 0
21 | K | 871355251 | Kanalizační potrubí z tvrdého PVC vícevrstvé tuhost třídy SN16 DN 200 | m | 5 |  | 0 | CS ÚRS 2022 02 |  | základní |  | 0 | 0.00825 | 0.04125 | 0 | 0 | 4 | K | 2 |  |  |  | ROZPOCET | 0 | 0 | 0 | 0 | 0 | 1 | 0 | 4 | 1254731908
| PP |  | Kanalizační potrubí z tvrdého PVC v otevřeném výkopu ve sklonu do 20 %, hladkého plnostěnného vícevrstvého, tuhost třídy SN 16 DN 200 | [14 empty] | PP | 2
| Online PSC |  | https://podminky.urs.cz/item/CS_URS_2022_02/871355251 | [14 empty] | Online PSC | 2
| VV |  | 5 "odtok z retence RN1 a RN2 do škrtící šachty" |  | 5 | [12 empty] | VV | 2 | 2 | True | 1 | ROZPOCET
22 | K | 871365251R | Kanalizační potrubí z tvrdého PVC v otevřeném výkopu ve sklonu do 20 %, hladkého plnostěnného vícevrstvého, tuhost třídy SN 16 DN 250; kompletní provedení odtoku a přepadu ze škrticí šachty, vč. všech tvarovek | m | 10 |  | 0 |  |  | základní |  | 0 | 0.01218 | 0.1218 | 0 | 0 | 4 | K | 2 |  |  |  | ROZPOCET | 0 | 0 | 0 | 0 | 0 | 1 | 0 | 4 | 1187495553
| PP |  | Kanalizační potrubí z tvrdého PVC v otevřeném výkopu ve sklonu do 20 %, hladkého plnostěnného vícevrstvého, tuhost třídy SN 16 DN 250; kompletní provedení odtoku a přepadu ze škrticí šachty, vč. všech tvarovek | [14 empty] | PP | 2
| VV |  | 10 "odtok ze škrtící šachty u RN1 a RN2 " |  | 10 | [12 empty] | VV | 2 | 2 | True | 1 | ROZPOCET
23 | K | 877350330R | Příplatek za napojení potrubí do retence, vč. nutných spojek, přechodů... | kus | 11 |  | 0 |  |  | základní |  | 0 | 0 | 0 | 0 | 0 | 4 | K | 2 |  |  |  | ROZPOCET | 0 | 0 | 0 | 0 | 0 | 1 | 0 | 4 | 1348751450
| PP |  | Montáž tvarovek na kanalizačním plastovém potrubí - příplatek za napojení přípojek ZTI, nádrže, vsaku, UV, atyp. šachty..., vč. nutných spojek, přechodů... | [14 empty] | PP | 2
24 | K | 892351111R | Zkouška vodotěsnosti potrubí DN 150 nebo 200 | m | 5 |  | 0 |  |  | základní |  | 0 | 0 | 0 | 0 | 0 | 4 | K | 2 |  |  |  | ROZPOCET | 0 | 0 | 0 | 0 | 0 | 1 | 0 | 4 | 1573549496
| PP |  | Zkouška vodotěsnosti potrubí DN 150 nebo 200 | [14 empty] | PP | 2
| VV |  | 5 |  | 5 | [12 empty] | VV | 2 | 2 | True | 1 | ROZPOCET
25 | K | 892372111 | Zabezpečení konců potrubí DN do 300 při tlakových zkouškách vodou | kus | 8 |  | 0 | CS ÚRS 2022 02 |  | základní |  | 0 | 0.45937 | 3.675 | 0 | 0 | 4 | K | 2 |  |  |  | ROZPOCET | 0 | 0 | 0 | 0 | 0 | 1 | 0 | 4 | -1510587457
| PP |  | Tlakové zkoušky vodou zabezpečení konců potrubí při tlakových zkouškách DN do 300 | [14 empty] | PP | 2
| Online PSC |  | https://podminky.urs.cz/item/CS_URS_2022_02/892372111 | [14 empty] | Online PSC | 2
26 | K | 892381111R | Zkouška vodotěsnosti potrubí DN 250 | m | 10 |  | 0 |  |  | základní |  | 0 | 0 | 0 | 0 | 0 | 4 | K | 2 |  |  |  | ROZPOCET | 0 | 0 | 0 | 0 | 0 | 1 | 0 | 4 | 741412745
| PP |  | Zkouška vodotěsnosti potrubí DN 250 | [14 empty] | PP | 2
27 | K | 895972225R | Zasakovací box z PP s revizí pro retenci s regulací odtoku dvouřadová galerie objemu do 100 m3 - kompletní dodávka a montáž | soubor | 2 |  | 0 |  |  | základní |  | 0 | 31.3231 | 62.6463 | 0 | 0 | 4 | K | 2 |  |  |  | ROZPOCET | 0 | 0 | 0 | 0 | 0 | 1 | 0 | 4 | 106178092
| PP |  | Zasakovací boxy z polypropylenu PP s možností revize a čištění pro retenci deštových vod s regulovaným odtokem a hydroizolací v dvouřadové galerii o celkovém objemu přes 50 m3 do 100 m3 - kompletní dodávka a montáž | [14 empty] | PP | 2
| D | 9 | Ostatní konstrukce a práce, bourání |  |  |  | 0 |  |  |  |  | 0 |  | 0 |  | 0 | 1 | D | 1 |  |  |  | ROZPOCET | [6 empty] | 0
28 | K | 933901111R | Provedení zkoušky vodotěsnosti nádrže jakéhokoliv druhu a tvaru, o obsahu do 1000 m3 | m3 | 15.4 |  | 0 |  |  | základní |  | 0 | 0 | 0 | 0 | 0 | 4 | K | 2 |  |  |  | ROZPOCET | 0 | 0 | 0 | 0 | 0 | 1 | 0 | 4 | 647917468
| PP |  | Provedení zkoušky vodotěsnosti nádrže jakéhokoliv druhu a tvaru, o obsahu do 1000 m3 | [14 empty] | PP | 2
| VV |  | 15,4 "nádrž na dešťovou vodu" |  | 15.4 | [12 empty] | VV | 2 | 2 | True | 1 | ROZPOCET
29 | M | 08211321 | voda pitná pro ostatní odběratele | m3 | 15.4 |  | 0 | CS ÚRS 2022 02 |  | základní |  | 0 | 0 | 0 | 0 | 0 | 8 | M | 2 |  |  |  | ROZPOCET | 0 | 0 | 0 | 0 | 0 | 1 | 0 | 4 | -50706646
| PP |  | voda pitná pro ostatní odběratele | [14 empty] | PP | 2
| D | 998 | Přesun hmot |  |  |  | 0 |  |  |  |  | 0 |  | 0 |  | 0 | 1 | D | 1 |  |  |  | ROZPOCET | [6 empty] | 0
30 | K | 998276101 | Přesun hmot pro trubní vedení z trub z plastických hmot otevřený výkop | t | 1816.962 |  | 0 | CS ÚRS 2022 02 |  | základní |  | 0 | 0 | 0 | 0 | 0 | 4 | K | 2 |  |  |  | ROZPOCET | 0 | 0 | 0 | 0 | 0 | 1 | 0 | 4 | -873620762
| PP |  | Přesun hmot pro trubní vedení hloubené z trub z plastických hmot nebo sklolaminátových pro vodovody nebo kanalizace v otevřeném výkopu dopravní vzdálenost do 15 m | [14 empty] | PP | 2
| Online PSC |  | https://podminky.urs.cz/item/CS_URS_2022_02/998276101 | [14 empty] | Online PSC | 2

## SO.07 - Oplocení
[18 empty] | {355f7ab4-b9af-4ed8-b745-73becbf3c593} | [5 empty] | vykopek1 | m3 | 4,68 | 2
[18 empty] | 2 | [5 empty] | vykopek2 | m3 | 42,12 | 2
| KRYCÍ LIST SOUPISU PRACÍ | [7 empty] | v --- níže se nacházejí doplnkové a pomocné údaje k sestavám --- v | [8 empty] | False | [5 empty] | zasyp | m3 | 34,515 | 2
[24 empty] | ZStoploceni | m3 | 17,16 | 2
Stavba:
Multifunkční budova 2.LF UK, Praha 5 - Motol
Objekt:
SO.07 - Oplocení
| KSO: |  |  |  |  | CC-CZ:
| Místo: |  | v areálu Fakultní nemocnice v Motole |  |  | Datum: | 29. 2. 2024
| Zadavatel: |  |  |  |  | IČ: | 00216208
|  | Univerzita Karlova |  |  |  | DIČ: | CZ00216208
| Uchazeč: |  |  |  |  | IČ: | Vyplň údaj
|  | Vyplň údaj |  |  |  | DIČ: | Vyplň údaj
| Projektant: |  |  |  |  | IČ: | 60193280
|  | VPÚ DECO PRAHA a.s |  |  |  | DIČ: | CZ60193280
| Zpracovatel: |  |  |  |  | IČ: | 24853950
|  | QSB, s.r.o. |  |  |  | DIČ: | CZ24853950
Poznámka:
Soupis prací je sestaven s využitím Cenové soustavy ÚRS. Položky, které pochází z této cenové soustavy, jsou ve sloupci 'Cenová soustava' označeny popisem 'CS ÚRS' a úrovní příslušného kalendářního pololetí. Veškeré další informace vymezující popis a podmínky použití těchto položek z Cenové soustavy, které nejsou uvedeny přímo v soupisu prací, jsou neomezeně dálkově k dispozici na webu podminky.urs.cz. Položky, pokud není uvedeno jinak, obsahují veškeré náklady na provedení, tzn. dodávku, montáž a montážní prostředky, kotevní a spojovací prvky, přesuny a dopravu, skládkovné, systémové detaily a řešení, pomocné lešení a přípravné práce. Podrobná specifikace položek je obsažena v projektové dokumentaci, která je nedílnou součástí zadávací dokumentace. Pokud není uveden výkaz výměr, byly hodnoty převzaty přímo z tabulek v projektu a CAD systémů. Pokud se v položkách objeví obchodní název, je uveden pouze orientačně, jako příklad a uchazeč může nabídnout rovnocenné řešení se stejnými nebo lepšími parametry.
| Cena bez DPH | [5 empty] | 0
|  |  | Základ daně |  |  | Sazba daně | Výše daně
| DPH | základní | 0 |  |  | 21% | 0
|  | snížená | 0 |  |  | 15% | 0
|  | zákl. přenesená | 0 |  |  | 21% | 0
|  | sníž. přenesená | 0 |  |  | 15% | 0
|  | nulová | 0 |  |  | 0% | 0
| Cena s DPH |  |  | v | CZK |  | 0
REKAPITULACE ČLENĚNÍ SOUPISU PRACÍ
Stavba:
Multifunkční budova 2.LF UK, Praha 5 - Motol
Objekt:
SO.07 - Oplocení
Místo: |  |  | v areálu Fakultní nemocnice v Motole |  |  | Datum: | 29. 2. 2024
Zadavatel: |  |  | Univerzita Karlova |  |  | Projektant: | VPÚ DECO PRAHA a.s
Uchazeč: |  |  | Vyplň údaj |  |  | Zpracovatel: | QSB, s.r.o.
Kód dílu - Popis | [6 empty] | Cena celkem [CZK]
Náklady stavby celkem | [6 empty] | 0 | [11 empty] | -1
| HSV - Práce a dodávky HSV | [5 empty] | 0
| 1 - Zemní práce | [5 empty] | 0
| 2 - Zakládání | [5 empty] | 0
| 3 - Svislé a kompletní konstrukce | [5 empty] | 0
| 9 - Ostatní konstrukce a práce, bourání | [5 empty] | 0
| 998 - Přesun hmot | [5 empty] | 0
| PSV - Práce a dodávky PSV | [5 empty] | 0
| 767 - Konstrukce zámečnické | [5 empty] | 0
SOUPIS PRACÍ
Stavba:
Multifunkční budova 2.LF UK, Praha 5 - Motol
Objekt:
SO.07 - Oplocení
Místo: |  |  | v areálu Fakultní nemocnice v Motole |  |  | Datum: | 29. 2. 2024
Zadavatel: |  |  | Univerzita Karlova |  |  | Projektant: | VPÚ DECO PRAHA a.s
Uchazeč: |  |  | Vyplň údaj |  |  | Zpracovatel: | QSB, s.r.o.
PČ | Typ | Kód | Popis | MJ | Množství | J.cena [CZK] | Cena celkem [CZK] | Cenová soustava |  | DPH | J. Nh [h] | Nh celkem [h] | J. hmotnost [t] | Hmotnost celkem [t] | J. suť [t] | Suť Celkem [t]
Náklady soupisu celkem | [6 empty] | 0 |  |  |  |  | 0 |  | 69.0721 |  | 0 |  | D | -1 | [14 empty] | 0
| D | HSV | Práce a dodávky HSV |  |  |  | 0 |  |  |  |  | 0 |  | 66.3456 |  | 0 | 1 | D | 0 |  |  |  | ROZPOCET | [10 empty] | 0
| D | 1 | Zemní práce |  |  |  | 0 |  |  |  |  | 0 |  | 0 |  | 0 | 1 | D | 1 |  |  |  | ROZPOCET | [10 empty] | 0
1 | K | 132212132 | Hloubení nezapažených rýh šířky do 800 mm v nesoudržných horninách třídy těžitelnosti I skupiny 3 ručně | m3 | 4.68 |  | 0 | CS ÚRS 2022 02 |  | základní |  | 0 | 0 | 0 | 0 | 0 | 4 | K | 2 |  |  |  | ROZPOCET |  |  |  |  | 0 | 0 | 0 | 0 | 0 | 1 | 0 | 4 | 1210364705
| PP |  | Hloubení nezapažených rýh šířky do 800 mm ručně s urovnáním dna do předepsaného profilu a spádu v hornině třídy těžitelnosti I skupiny 3 nesoudržných | [14 empty] | PP | 2
| Online PSC |  | https://podminky.urs.cz/item/CS_URS_2022_02/132212132 | [14 empty] | Online PSC | 2
| VV |  | "JZ, 10%" 40*0,8*0,1 |  | 3.2 | [12 empty] | VV | 2 | 2 | True | 0 | ROZPOCET
| VV |  | "JV, 10%" (11,5+7)*0,8*0,1 |  | 1.48 | [12 empty] | VV | 2 | 2 | True | 0 | ROZPOCET
| VV | vykopek1 | Součet |  | 4.68 | [12 empty] | VV | 2 | 4 | True | 1 | ROZPOCET
2 | K | 132251102 | Hloubení rýh nezapažených š do 800 mm v hornině třídy těžitelnosti I skupiny 3 objem do 50 m3 strojně | m3 | 42.12 |  | 0 | CS ÚRS 2022 02 |  | základní |  | 0 | 0 | 0 | 0 | 0 | 4 | K | 2 |  |  |  | ROZPOCET |  |  |  |  | 0 | 0 | 0 | 0 | 0 | 1 | 0 | 4 | 1425501468
| PP |  | Hloubení nezapažených rýh šířky do 800 mm strojně s urovnáním dna do předepsaného profilu a spádu v hornině třídy těžitelnosti I skupiny 3 přes 20 do 50 m3 | [14 empty] | PP | 2
| Online PSC |  | https://podminky.urs.cz/item/CS_URS_2022_02/132251102 | [14 empty] | Online PSC | 2
| VV |  | "JZ, 90%" 40*0,8*0,9 |  | 28.8 | [12 empty] | VV | 2 | 2 | True | 0 | ROZPOCET
| VV |  | "JV, 90%" (11,5+7)*0,8*0,9 |  | 13.32 | [12 empty] | VV | 2 | 2 | True | 0 | ROZPOCET
| VV | vykopek2 | Součet |  | 42.12 | [12 empty] | VV | 2 | 4 | True | 1 | ROZPOCET
3 | K | 162751117 | Vodorovné přemístění přes 9 000 do 10000 m výkopku/sypaniny z horniny třídy těžitelnosti I skupiny 1 až 3 | m3 | 12.285 |  | 0 | CS ÚRS 2022 02 |  | základní |  | 0 | 0 | 0 | 0 | 0 | 4 | K | 2 |  |  |  | ROZPOCET |  |  |  |  | 0 | 0 | 0 | 0 | 0 | 1 | 0 | 4 | 1795309438
| PP |  | Vodorovné přemístění výkopku nebo sypaniny po suchu na obvyklém dopravním prostředku, bez naložení výkopku, avšak se složením bez rozhrnutí z horniny třídy těžitelnosti I skupiny 1 až 3 na vzdálenost přes 9 000 do 10 000 m | [14 empty] | PP | 2
| Online PSC |  | https://podminky.urs.cz/item/CS_URS_2022_02/162751117 | [14 empty] | Online PSC | 2
| VV |  | vykopek1+vykopek2-zasyp |  | 12.285 | [12 empty] | VV | 2 | 2 | True | 1 | ROZPOCET
4 | K | 162751119 | Příplatek k vodorovnému přemístění výkopku/sypaniny z horniny třídy těžitelnosti I skupiny 1 až 3 ZKD 1000 m přes 10000 m | m3 | 122.85 |  | 0 | CS ÚRS 2022 02 |  | základní |  | 0 | 0 | 0 | 0 | 0 | 4 | K | 2 |  |  |  | ROZPOCET |  |  |  |  | 0 | 0 | 0 | 0 | 0 | 1 | 0 | 4 | 2057057988
| PP |  | Vodorovné přemístění výkopku nebo sypaniny po suchu na obvyklém dopravním prostředku, bez naložení výkopku, avšak se složením bez rozhrnutí z horniny třídy těžitelnosti I skupiny 1 až 3 na vzdálenost Příplatek k ceně za každých dalších i započatých 1 000 m | [14 empty] | PP | 2
| Online PSC |  | https://podminky.urs.cz/item/CS_URS_2022_02/162751119 | [14 empty] | Online PSC | 2
| VV |  | (vykopek1+vykopek2-zasyp)*10 |  | 122.85 | [12 empty] | VV | 2 | 2 | True | 1 | ROZPOCET
5 | K | 171201231 | Poplatek za uložení zeminy a kamení na recyklační skládce (skládkovné) kód odpadu 17 05 04 | t | 21.499 |  | 0 | CS ÚRS 2022 02 |  | základní |  | 0 | 0 | 0 | 0 | 0 | 4 | K | 2 |  |  |  | ROZPOCET |  |  |  |  | 0 | 0 | 0 | 0 | 0 | 1 | 0 | 4 | -433853110
| PP |  | Poplatek za uložení stavebního odpadu na recyklační skládce (skládkovné) zeminy a kamení zatříděného do Katalogu odpadů pod kódem 17 05 04 | [14 empty] | PP | 2
| Online PSC |  | https://podminky.urs.cz/item/CS_URS_2022_02/171201231 | [14 empty] | Online PSC | 2
| VV |  | (vykopek1+vykopek2-zasyp)*1,75 |  | 21.499 | [12 empty] | VV | 2 | 2 | True | 0 | ROZPOCET
| VV |  | Součet |  | 21.499 | [12 empty] | VV | 2 | 4 | True | 1 | ROZPOCET
6 | K | 175111201 | Obsypání objektu nad přilehlým původním terénem sypaninou bez prohození, uloženou do 3 m ručně | m3 | 34.515 |  | 0 | CS ÚRS 2022 02 |  | základní |  | 0 | 0 | 0 | 0 | 0 | 4 | K | 2 |  |  |  | ROZPOCET |  |  |  |  | 0 | 0 | 0 | 0 | 0 | 1 | 0 | 4 | -793526485
| PP |  | Obsypání objektů nad přilehlým původním terénem ručně sypaninou z vhodných hornin třídy těžitelnosti I a II, skupiny 1 až 4 nebo materiálem uloženým ve vzdálenosti do 3 m od vnějšího kraje objektu pro jakoukoliv míru zhutnění bez prohození sypaniny | [14 empty] | PP | 2
| Online PSC |  | https://podminky.urs.cz/item/CS_URS_2022_02/175111201 | [14 empty] | Online PSC | 2
| VV |  | "JZ" 40*(0,8-0,21) |  | 23.6 | [12 empty] | VV | 2 | 2 | True | 0 | ROZPOCET
| VV |  | "JV" (11,5+7)*(0,8-0,21) |  | 10.915 | [12 empty] | VV | 2 | 2 | True | 0 | ROZPOCET
| VV | zasyp | Součet |  | 34.515 | [12 empty] | VV | 2 | 4 | True | 1 | ROZPOCET
| D | 2 | Zakládání |  |  |  | 0 |  |  |  |  | 0 |  | 66.2275 |  | 0 | 1 | D | 1 |  |  |  | ROZPOCET | [10 empty] | 0
7 | K | 271532212 | Podsyp pod základové konstrukce se zhutněním z hrubého kameniva frakce 16 až 32 mm | m3 | 9.44 |  | 0 | CS ÚRS 2022 02 |  | základní |  | 0 | 2.16 | 20.3904 | 0 | 0 | 4 | K | 2 |  |  |  | ROZPOCET |  |  |  |  | 0 | 0 | 0 | 0 | 0 | 1 | 0 | 4 | 2068901063
| PP |  | Podsyp pod základové konstrukce se zhutněním a urovnáním povrchu z kameniva hrubého, frakce 16 - 32 mm | [14 empty] | PP | 2
| Online PSC |  | https://podminky.urs.cz/item/CS_URS_2022_02/271532212 | [14 empty] | Online PSC | 2
| VV |  | "JZ" 34,9*0,2*0,8*1,15 |  | 6.422 | [12 empty] | VV | 2 | 2 | True | 0 | ROZPOCET
| VV |  | "JV" 16,4*0,2*0,8*1,15 |  | 3.018 | [12 empty] | VV | 2 | 2 | True | 0 | ROZPOCET
| VV |  | Součet |  | 9.44 | [12 empty] | VV | 2 | 4 | True | 1 | ROZPOCET
8 | K | 279322511 | Základová zeď ze ŽB se zvýšenými nároky na prostředí tř. C 25/30 bez výztuže | m3 | 17.16 |  | 0 | CS ÚRS 2022 02 |  | základní |  | 0 | 2.5019 | 42.9321 | 0 | 0 | 4 | K | 2 |  |  |  | ROZPOCET |  |  |  |  | 0 | 0 | 0 | 0 | 0 | 1 | 0 | 4 | -1134541906
| PP |  | Základové zdi z betonu železového (bez výztuže) se zvýšenými nároky na prostředí tř. C 25/30 | [14 empty] | PP | 2
| Online PSC |  | https://podminky.urs.cz/item/CS_URS_2022_02/279322511 | [14 empty] | Online PSC | 2
| VV |  | "JZ" (24+27,5+3,5)*0,22 |  | 12.1 | [12 empty] | VV | 2 | 2 | True | 0 | ROZPOCET
| VV |  | "JV" (15+8)*0,22 |  | 5.06 | [12 empty] | VV | 2 | 2 | True | 0 | ROZPOCET
| VV | ZStoploceni | Součet |  | 17.16 | [12 empty] | VV | 2 | 4 | True | 1 | ROZPOCET
9 | K | 279351100.R | Zřízení prostupů základem | kpl | 1 |  | 0 |  |  | základní |  | 0 | 0 | 0 | 0 | 0 | 4 | K | 2 |  |  |  | ROZPOCET |  |  |  |  | 0 | 0 | 0 | 0 | 0 | 1 | 0 | 4 | 2002454983
| PP |  | Zřízení prostupů základem | [14 empty] | PP | 2
10 | K | 279351121 | Zřízení oboustranného bednění základových zdí | m2 | 163.8 |  | 0 | CS ÚRS 2022 02 |  | základní |  | 0 | 0.00275 | 0.45045 | 0 | 0 | 4 | K | 2 |  |  |  | ROZPOCET |  |  |  |  | 0 | 0 | 0 | 0 | 0 | 1 | 0 | 4 | -99411790
| PP |  | Bednění základových zdí rovné oboustranné za každou stranu zřízení | [14 empty] | PP | 2
| Online PSC |  | https://podminky.urs.cz/item/CS_URS_2022_02/279351121 | [14 empty] | Online PSC | 2
| VV |  | "SZ" (24+27,5+3,5)*2,1 |  | 115.5 | [12 empty] | VV | 2 | 2 | True | 0 | ROZPOCET
| VV |  | "JV" (15+8)*2,1 |  | 48.3 | [12 empty] | VV | 2 | 2 | True | 0 | ROZPOCET
| VV |  | Součet |  | 163.8 | [12 empty] | VV | 2 | 4 | True | 1 | ROZPOCET
11 | K | 279351122 | Odstranění oboustranného bednění základových zdí | m2 | 163.8 |  | 0 | CS ÚRS 2022 02 |  | základní |  | 0 | 0 | 0 | 0 | 0 | 4 | K | 2 |  |  |  | ROZPOCET |  |  |  |  | 0 | 0 | 0 | 0 | 0 | 1 | 0 | 4 | -1336175171
| PP |  | Bednění základových zdí rovné oboustranné za každou stranu odstranění | [14 empty] | PP | 2
| Online PSC |  | https://podminky.urs.cz/item/CS_URS_2022_02/279351122 | [14 empty] | Online PSC | 2
12 | K | 279361821 | Výztuž základových zdí nosných betonářskou ocelí 10 505 | t | 0.772 |  | 0 | CS ÚRS 2022 02 |  | základní |  | 0 | 1.0594 | 0.81786 | 0 | 0 | 4 | K | 2 |  |  |  | ROZPOCET |  |  |  |  | 0 | 0 | 0 | 0 | 0 | 1 | 0 | 4 | -117278547
| PP |  | Výztuž základových zdí nosných svislých nebo odkloněných od svislice, rovinných nebo oblých, deskových nebo žebrových, včetně výztuže jejich žeber z betonářské oceli 10 505 (R) nebo BSt 500 | [14 empty] | PP | 2
| Online PSC |  | https://podminky.urs.cz/item/CS_URS_2022_02/279361821 | [14 empty] | Online PSC | 2
| VV |  | "odhad vyztuže prutové" ZStoploceni*0,045 |  | 0.772 | [12 empty] | VV | 2 | 2 | True | 0 | ROZPOCET
| VV |  | Součet |  | 0.772 | [12 empty] | VV | 2 | 4 | True | 1 | ROZPOCET
13 | K | 279362021 | Výztuž základových zdí nosných svařovanými sítěmi Kari | t | 1.54 |  | 0 | CS ÚRS 2022 02 |  | základní |  | 0 | 1.0628 | 1.6367 | 0 | 0 | 4 | K | 2 |  |  |  | ROZPOCET |  |  |  |  | 0 | 0 | 0 | 0 | 0 | 1 | 0 | 4 | 1777067417
| PP |  | Výztuž základových zdí nosných svislých nebo odkloněných od svislice, rovinných nebo oblých, deskových nebo žebrových, včetně výztuže jejich žeber ze svařovaných sítí z drátů typu KARI | [14 empty] | PP | 2
| Online PSC |  | https://podminky.urs.cz/item/CS_URS_2022_02/279362021 | [14 empty] | Online PSC | 2
| VV |  | "SZ" 2*(24+27,5+3,5)*0,0079*1,25 |  | 1.086 | [12 empty] | VV | 2 | 2 | True | 0 | ROZPOCET
| VV |  | "JV" 2*(15+8)*0,0079*1,25 |  | 0.454 | [12 empty] | VV | 2 | 2 | True | 0 | ROZPOCET
| VV |  | Součet |  | 1.54 | [12 empty] | VV | 2 | 4 | True | 1 | ROZPOCET
| D | 3 | Svislé a kompletní konstrukce |  |  |  | 0 |  |  |  |  | 0 |  | 0.10237 |  | 0 | 1 | D | 1 |  |  |  | ROZPOCET | [10 empty] | 0
14 | K | 313351911 | Příplatek k cenám bednění obkladových nadzákladových zdí za pohledový beton | m2 | 40.95 |  | 0 | CS ÚRS 2022 02 |  | základní |  | 0 | 0.0025 | 0.10237 | 0 | 0 | 4 | K | 2 |  |  |  | ROZPOCET |  |  |  |  | 0 | 0 | 0 | 0 | 0 | 1 | 0 | 4 | -964652200
| PP |  | Bednění nadzákladových zdí obkladových Příplatek k cenám za pohledový beton | [14 empty] | PP | 2
| Online PSC |  | https://podminky.urs.cz/item/CS_URS_2022_02/313351911 | [14 empty] | Online PSC | 2
| VV |  | "SZ" (24+27,5+3,5-40)*2,1 |  | 31.5 | [12 empty] | VV | 2 | 2 | True | 0 | ROZPOCET
| VV |  | "JV" (15+8-11,5-7,0)*2,1 |  | 9.45 | [12 empty] | VV | 2 | 2 | True | 0 | ROZPOCET
| VV |  | Součet |  | 40.95 | [12 empty] | VV | 2 | 4 | True | 1 | ROZPOCET
| D | 9 | Ostatní konstrukce a práce, bourání |  |  |  | 0 |  |  |  |  | 0 |  | 0.01578 |  | 0 | 1 | D | 1 |  |  |  | ROZPOCET | [10 empty] | 0
15 | K | 953241210 | Osazení smykových dilatačních trnů D 16 mm pro nižší zatížení nerez nebo pozink s pouzdrem | kus | 3 |  | 0 | CS ÚRS 2022 02 |  | základní |  | 0 | 0 | 0 | 0 | 0 | 4 | K | 2 |  |  |  | ROZPOCET |  |  |  |  | 0 | 0 | 0 | 0 | 0 | 1 | 0 | 4 | 1759436590
| PP |  | Osazení smykových trnů do dilatačních spár jednoduchých pro nižší zatížení z nerezové nebo pozinkované oceli s pouzdrem z nerezové oceli nebo plastu, průměr 16 mm | [14 empty] | PP | 2
| Online PSC |  | https://podminky.urs.cz/item/CS_URS_2022_02/953241210 | [14 empty] | Online PSC | 2
16 | M | 54879271 | trn pro přenos smykové síly u dilatačních spár pro nižší zatížení nerez s nerezovým kombinovaným pouzdrem D 16mm | kus | 3 |  | 0 | CS ÚRS 2022 02 |  | základní |  | 0 | 0.0002 | 0.0006 | 0 | 0 | 8 | M | 2 |  |  |  | ROZPOCET |  |  |  |  | 0 | 0 | 0 | 0 | 0 | 1 | 0 | 4 | 344829158
| PP |  | trn pro přenos smykové síly u dilatačních spár pro nižší zatížení nerez s nerezovým kombinovaným pouzdrem D 16mm | [14 empty] | PP | 2
| VV |  | "SZ, napojení" 3 |  | 3 | [12 empty] | VV | 2 | 2 | True | 1 | ROZPOCET
17 | K | 953961113 | Kotvy chemickým tmelem M 12 hl 110 mm do betonu, ŽB nebo kamene s vyvrtáním otvoru | kus | 108 |  | 0 | CS ÚRS 2022 02 |  | základní |  | 0 | 1e-05 | 0.00108 | 0 | 0 | 4 | K | 2 |  |  |  | ROZPOCET |  |  |  |  | 0 | 0 | 0 | 0 | 0 | 1 | 0 | 4 | 879767133
| PP |  | Kotvy chemické s vyvrtáním otvoru do betonu, železobetonu nebo tvrdého kamene tmel, velikost M 12, hloubka 110 mm | [14 empty] | PP | 2
| Online PSC |  | https://podminky.urs.cz/item/CS_URS_2022_02/953961113 | [14 empty] | Online PSC | 2
| VV |  | "SZ" 15*4 |  | 60 | [12 empty] | VV | 2 | 2 | True | 0 | ROZPOCET
| VV |  | "SV" 12*4 |  | 48 | [12 empty] | VV | 2 | 2 | True | 0 | ROZPOCET
| VV |  | Součet |  | 108 | [12 empty] | VV | 2 | 4 | True | 1 | ROZPOCET
18 | K | 953961114 | Kotvy chemickým tmelem M 16 hl 125 mm do betonu, ŽB nebo kamene s vyvrtáním otvoru | kus | 3 |  | 0 | CS ÚRS 2022 02 |  | základní |  | 0 | 2e-05 | 6e-05 | 0 | 0 | 4 | K | 2 |  |  |  | ROZPOCET |  |  |  |  | 0 | 0 | 0 | 0 | 0 | 1 | 0 | 4 | 1098775557
| PP |  | Kotvy chemické s vyvrtáním otvoru do betonu, železobetonu nebo tvrdého kamene tmel, velikost M 16, hloubka 125 mm | [14 empty] | PP | 2
| Online PSC |  | https://podminky.urs.cz/item/CS_URS_2022_02/953961114 | [14 empty] | Online PSC | 2
| VV |  | "SZ, napojení" 3 |  | 3 | [12 empty] | VV | 2 | 2 | True | 1 | ROZPOCET
19 | K | 953965121 | Kotevní šroub pro chemické kotvy M 12 dl 160 mm | kus | 108 |  | 0 | CS ÚRS 2022 02 |  | základní |  | 0 | 0.00013 | 0.01404 | 0 | 0 | 4 | K | 2 |  |  |  | ROZPOCET |  |  |  |  | 0 | 0 | 0 | 0 | 0 | 1 | 0 | 4 | -1959407928
| PP |  | Kotvy chemické s vyvrtáním otvoru kotevní šrouby pro chemické kotvy, velikost M 12, délka 160 mm | [14 empty] | PP | 2
| Online PSC |  | https://podminky.urs.cz/item/CS_URS_2022_02/953965121 | [14 empty] | Online PSC | 2
| VV |  | "SZ" 15*4 |  | 60 | [12 empty] | VV | 2 | 2 | True | 0 | ROZPOCET
| VV |  | "SV" 12*4 |  | 48 | [12 empty] | VV | 2 | 2 | True | 0 | ROZPOCET
| VV |  | Součet |  | 108 | [12 empty] | VV | 2 | 4 | True | 1 | ROZPOCET
| D | 998 | Přesun hmot |  |  |  | 0 |  |  |  |  | 0 |  | 0 |  | 0 | 1 | D | 1 |  |  |  | ROZPOCET | [10 empty] | 0
20 | K | 998232111 | Přesun hmot pro oplocení zděné z cihel nebo tvárnic v přes 3 do 10 m | t | 66.346 |  | 0 | CS ÚRS 2022 02 |  | základní |  | 0 | 0 | 0 | 0 | 0 | 4 | K | 2 |  |  |  | ROZPOCET |  |  |  |  | 0 | 0 | 0 | 0 | 0 | 1 | 0 | 4 | -1095694604
| PP |  | Přesun hmot pro oplocení se svislou nosnou konstrukcí zděnou z cihel, tvárnic, bloků, popř. kovovou nebo dřevěnou vodorovná dopravní vzdálenost do 50 m, pro oplocení výšky přes 3 do 10 m | [14 empty] | PP | 2
| Online PSC |  | https://podminky.urs.cz/item/CS_URS_2022_02/998232111 | [14 empty] | Online PSC | 2
| D | PSV | Práce a dodávky PSV |  |  |  | 0 |  |  |  |  | 0 |  | 2.7264 |  | 0 | 2 | D | 0 |  |  |  | ROZPOCET | [10 empty] | 0
| D | 767 | Konstrukce zámečnické |  |  |  | 0 |  |  |  |  | 0 |  | 2.7264 |  | 0 | 2 | D | 1 |  |  |  | ROZPOCET | [10 empty] | 0
21 | K | 767100RJV | D+M ocelového oplocení ze sloupků jekl 120x60x4 a plotových rámů z jeklu 50x3 v. do 1,4 m se svislou výplní PL 30/10 vč. dvoukřídlé brány, žárově zinkováno + nátěrový systém st. agresivity C4, životnost 15 let - komplet provedení dle Jv tabulky zámečnický | kg | 880.19 |  | 0 |  |  | základní |  | 0 | 0.001 | 0.88019 | 0 | 0 | 16 | K | 2 |  |  |  | ROZPOCET |  |  |  |  | 0 | 0 | 0 | 0 | 0 | 1 | 0 | 16 | 1032320687
| PP |  | D+M ocelového oplocení ze sloupků jekl 120x60x4 a plotových rámů z jeklu 50x3 v. do 1,4 m se svislou výplní PL 30/10 vč. dvoukřídlé brány, žárově zinkováno + nátěrový systém st. agresivity C4, životnost 15 let - komplet provedení dle Jv tabulky zámečnických výrobků | [14 empty] | PP | 2
| P |  | Poznámka k položce: jednotková cena vč. kotevního a spojovacího materiálu a předepsané povrchové úpravy | [14 empty] | P | 2
22 | K | 7671000JZ | D+M ocelového oplocení ze sloupků jekl 120x60x4 a plotových rámů z jeklu 50x3 v. do 1,4 m se svislou výplní PL 30/10, žárově zinkováno + nátěrový systém st. agresivity C4, životnost 15 let - komplet provedení dle JZ tabulky zámečnických výrobků | kg | 1786.25 |  | 0 |  |  | základní |  | 0 | 0.001 | 1.7862 | 0 | 0 | 16 | K | 2 |  |  |  | ROZPOCET |  |  |  |  | 0 | 0 | 0 | 0 | 0 | 1 | 0 | 16 | 626346647
| PP |  | D+M ocelového oplocení ze sloupků jekl 120x60x4 a plotových rámů z jeklu 50x3 v. do 1,4 m se svislou výplní PL 30/10, žárově zinkováno + nátěrový systém st. agresivity C4, životnost 15 let - komplet provedení dle JZ tabulky zámečnických výrobků | [14 empty] | PP | 2
| P |  | Poznámka k položce: jednotková cena vč. kotevního a spojovacího materiálu a předepsané povrchové úpravy | [14 empty] | P | 2
23 | K | 767100R03 | Provedení napojení nové zámečnické konstrukce na stáv. oplocení vč. spojovacího a montážního materiálu | kpl | 1 |  | 0 |  |  | základní |  | 0 | 0.01 | 0.01 | 0 | 0 | 16 | K | 2 |  |  |  | ROZPOCET |  |  |  |  | 0 | 0 | 0 | 0 | 0 | 1 | 0 | 16 | 1820948575
| PP |  | Provedení napojení nové zámečnické konstrukce na stáv. oplocení vč. spojovacího a montážního materiálu | [14 empty] | PP | 2
24 | K | 767200R04 | Příslušenství otevíravé dvoukřídlé brány (závěsy, kování, vložka, el. zámek, pohon + kabeláž a ovládání dle TP výrobce) - komplet provedení | kpl | 1 |  | 0 |  |  | základní |  | 0 | 0.05 | 0.05 | 0 | 0 | 16 | K | 2 |  |  |  | ROZPOCET |  |  |  |  | 0 | 0 | 0 | 0 | 0 | 1 | 0 | 16 | -1586806751
| PP |  | Příslušenství otevíravé dvoukřídlé brány (závěsy, kování, vložka, el. zámek, pohon + kabeláž a ovládání dle TP výrobce) - komplet provedení d+m | [14 empty] | PP | 2
25 | K | 998767101 | Přesun hmot tonážní pro zámečnické konstrukce v objektech v do 6 m | t | 2.726 |  | 0 | CS ÚRS 2022 02 |  | základní |  | 0 | 0 | 0 | 0 | 0 | 16 | K | 2 |  |  |  | ROZPOCET |  |  |  |  | 0 | 0 | 0 | 0 | 0 | 1 | 0 | 16 | 323542417
| PP |  | Přesun hmot pro zámečnické konstrukce stanovený z hmotnosti přesunovaného materiálu vodorovná dopravní vzdálenost do 50 m v objektech výšky do 6 m | [14 empty] | PP | 2
| Online PSC |  | https://podminky.urs.cz/item/CS_URS_2022_02/998767101 | [14 empty] | Online PSC | 2

## SO.08 - Vnější kanalizace
{aa0a4900-871a-4619-afba-558057bb8546}
2
| KRYCÍ LIST SOUPISU PRACÍ | [7 empty] | v --- níže se nacházejí doplnkové a pomocné údaje k sestavám --- v | [8 empty] | False
Stavba:
Multifunkční budova 2.LF UK, Praha 5 - Motol
Objekt:
SO.08 - Vnější kanalizace
| KSO: |  |  |  |  | CC-CZ:
| Místo: |  | v areálu Fakultní nemocnice v Motole |  |  | Datum: | 29. 2. 2024
| Zadavatel: |  |  |  |  | IČ: | 00216208
|  | Univerzita Karlova |  |  |  | DIČ: | CZ00216208
| Uchazeč: |  |  |  |  | IČ: | Vyplň údaj
|  | Vyplň údaj |  |  |  | DIČ: | Vyplň údaj
| Projektant: |  |  |  |  | IČ: | 60193280
|  | VPÚ DECO PRAHA a.s |  |  |  | DIČ: | CZ60193280
| Zpracovatel: |  |  |  |  | IČ: | 24853950
|  | QSB, s.r.o. |  |  |  | DIČ: | CZ24853950
Poznámka:
Soupis prací je sestaven s využitím Cenové soustavy ÚRS. Položky, které pochází z této cenové soustavy, jsou ve sloupci 'Cenová soustava' označeny popisem 'CS ÚRS' a úrovní příslušného kalendářního pololetí. Veškeré další informace vymezující popis a podmínky použití těchto položek z Cenové soustavy, které nejsou uvedeny přímo v soupisu prací, jsou neomezeně dálkově k dispozici na webu podminky.urs.cz. Položky, pokud není uvedeno jinak, obsahují veškeré náklady na provedení, tzn. dodávku, montáž a montážní prostředky, kotevní a spojovací prvky, přesuny a dopravu, skládkovné, systémové detaily a řešení, pomocné lešení a přípravné práce. Podrobná specifikace položek je obsažena v projektové dokumentaci, která je nedílnou součástí zadávací dokumentace. Pokud není uveden výkaz výměr, byly hodnoty převzaty přímo z tabulek v projektu a CAD systémů. Pokud se v položkách objeví obchodní název, je uveden pouze orientačně, jako příklad a uchazeč může nabídnout rovnocenné řešení se stejnými nebo lepšími parametry.
| Cena bez DPH | [5 empty] | 0
|  |  | Základ daně |  |  | Sazba daně | Výše daně
| DPH | základní | 0 |  |  | 21% | 0
|  | snížená | 0 |  |  | 15% | 0
|  | zákl. přenesená | 0 |  |  | 21% | 0
|  | sníž. přenesená | 0 |  |  | 15% | 0
|  | nulová | 0 |  |  | 0% | 0
| Cena s DPH |  |  | v | CZK |  | 0
REKAPITULACE ČLENĚNÍ SOUPISU PRACÍ
Stavba:
Multifunkční budova 2.LF UK, Praha 5 - Motol
Objekt:
SO.08 - Vnější kanalizace
Místo: |  |  | v areálu Fakultní nemocnice v Motole |  |  | Datum: | 29. 2. 2024
Zadavatel: |  |  | Univerzita Karlova |  |  | Projektant: | VPÚ DECO PRAHA a.s
Uchazeč: |  |  | Vyplň údaj |  |  | Zpracovatel: | QSB, s.r.o.
Kód dílu - Popis | [6 empty] | Cena celkem [CZK]
Náklady stavby celkem | [6 empty] | 0 | [11 empty] | -1
| HSV - Práce a dodávky HSV | [5 empty] | 0
| 1 - Zemní práce | [5 empty] | 0
| 2 - Zakládání | [5 empty] | 0
| 3 - Svislé a kompletní konstrukce | [5 empty] | 0
| 4 - Vodorovné konstrukce | [5 empty] | 0
| 5 - Komunikace pozemní | [5 empty] | 0
| 8 - Trubní vedení | [5 empty] | 0
| 9 - Ostatní konstrukce a práce, bourání | [5 empty] | 0
| 998 - Přesun hmot | [5 empty] | 0
| PSV - Práce a dodávky PSV | [5 empty] | 0
| 721 - Zdravotechnika - vnitřní kanalizace | [5 empty] | 0
SOUPIS PRACÍ
Stavba:
Multifunkční budova 2.LF UK, Praha 5 - Motol
Objekt:
SO.08 - Vnější kanalizace
Místo: |  |  | v areálu Fakultní nemocnice v Motole |  |  | Datum: | 29. 2. 2024
Zadavatel: |  |  | Univerzita Karlova |  |  | Projektant: | VPÚ DECO PRAHA a.s
Uchazeč: |  |  | Vyplň údaj |  |  | Zpracovatel: | QSB, s.r.o.
PČ | Typ | Kód | Popis | MJ | Množství | J.cena [CZK] | Cena celkem [CZK] | Cenová soustava |  | DPH | J. Nh [h] | Nh celkem [h] | J. hmotnost [t] | Hmotnost celkem [t] | J. suť [t] | Suť Celkem [t]
Náklady soupisu celkem | [6 empty] | 0 |  |  |  |  | 0 |  | 1933.0239 |  | 22.295 |  | D | -1 | [10 empty] | 0
| D | HSV | Práce a dodávky HSV |  |  |  | 0 |  |  |  |  | 0 |  | 1933.0198 |  | 22.295 | 1 | D | 0 |  |  |  | ROZPOCET | [6 empty] | 0
| D | 1 | Zemní práce |  |  |  | 0 |  |  |  |  | 0 |  | 1663.6753 |  | 22.23 | 1 | D | 1 |  |  |  | ROZPOCET | [6 empty] | 0
1 | K | 113107020R | Odstranění podkladů a krytů při překopech inženýrských sítí s přemístěním hmot na skládku s naložením na dopravní prostředek, vč. poplatku za uložení na skládku (skládkovného) a vč. všech souvisejících prací | m2 | 117 |  | 0 |  |  | základní |  | 0 | 0 | 0 | 0.19 | 22.23 | 4 | K | 2 |  |  |  | ROZPOCET | 0 | 0 | 0 | 0 | 0 | 1 | 0 | 4 | -1889880474
| PP |  | Odstranění podkladů a krytů při překopech inženýrských sítí s přemístěním hmot na skládku s naložením na dopravní prostředek, vč. poplatku za uložení na skládku (skládkovného) a vč. všech souvisejících prací | [14 empty] | PP | 2
| VV |  | (6+8+10+15)*3 |  | 117 | [12 empty] | VV | 2 | 2 | True | 1 | ROZPOCET
2 | K | 115101200.R | Odvodnění stavební objektu SO.08 vč. zřízení, provoz a odstranění čerpadel, čerpání vody, výtlačného potrubí a napojení na kanalizaci vč. poplatku za stočné dle podmínek provozovatele | soubor | 1 |  | 0 |  |  | základní |  | 0 | 3e-05 | 3e-05 | 0 | 0 | 4 | K | 2 |  |  |  | ROZPOCET | 0 | 0 | 0 | 0 | 0 | 1 | 0 | 4 | -1906691364
| PP |  | Odvodnění stavební objektu SO.08 vč. zřízení, provoz a odstranění čerpadel, čerpání vody, výtlačného potrubí a napojení na kanalizaci vč. poplatku za stočné dle podmínek provozovatele | [14 empty] | PP | 2
| VV |  | 1 |  | 1 | [12 empty] | VV | 2 | 2 | True | 1 | ROZPOCET
3 | K | 119001401 | Dočasné zajištění potrubí ocelového nebo litinového DN do 200 mm | m | 2 |  | 0 | CS ÚRS 2022 02 |  | základní |  | 0 | 0.00868 | 0.01736 | 0 | 0 | 4 | K | 2 |  |  |  | ROZPOCET | 0 | 0 | 0 | 0 | 0 | 1 | 0 | 4 | 1508420
| PP |  | Dočasné zajištění podzemního potrubí nebo vedení ve výkopišti ve stavu i poloze, ve kterých byla na začátku zemních prací a to s podepřením, vzepřením nebo vyvěšením, případně s ochranným bedněním, se zřízením a odstraněním zajišťovací konstrukce, s opotřebením hmot potrubí ocelového nebo litinového, jmenovité světlosti DN do 200 mm | [14 empty] | PP | 2
| Online PSC |  | https://podminky.urs.cz/item/CS_URS_2022_02/119001401 | [14 empty] | Online PSC | 2
| VV |  | 2*1 |  | 2 | [12 empty] | VV | 2 | 2 | True | 1 | ROZPOCET
4 | K | 119001405 | Dočasné zajištění potrubí z PE DN do 200 mm | m | 3 |  | 0 | CS ÚRS 2022 02 |  | základní |  | 0 | 0.0369 | 0.1107 | 0 | 0 | 4 | K | 2 |  |  |  | ROZPOCET | 0 | 0 | 0 | 0 | 0 | 1 | 0 | 4 | -1670745908
| PP |  | Dočasné zajištění podzemního potrubí nebo vedení ve výkopišti ve stavu i poloze, ve kterých byla na začátku zemních prací a to s podepřením, vzepřením nebo vyvěšením, případně s ochranným bedněním, se zřízením a odstraněním zajišťovací konstrukce, s opotřebením hmot potrubí plastového, jmenovité světlosti DN do 200 mm | [14 empty] | PP | 2
| Online PSC |  | https://podminky.urs.cz/item/CS_URS_2022_02/119001405 | [14 empty] | Online PSC | 2
| VV |  | 3*1 |  | 3 | [12 empty] | VV | 2 | 2 | True | 1 | ROZPOCET
5 | K | 119001423 | Dočasné zajištění kabelů a kabelových tratí z více než 6 volně ložených kabelů | m | 30 |  | 0 | CS ÚRS 2022 02 |  | základní |  | 0 | 0.10775 | 3.2325 | 0 | 0 | 4 | K | 2 |  |  |  | ROZPOCET | 0 | 0 | 0 | 0 | 0 | 1 | 0 | 4 | 304696845
| PP |  | Dočasné zajištění podzemního potrubí nebo vedení ve výkopišti ve stavu i poloze, ve kterých byla na začátku zemních prací a to s podepřením, vzepřením nebo vyvěšením, případně s ochranným bedněním, se zřízením a odstraněním zajišťovací konstrukce, s opotřebením hmot kabelů a kabelových tratí z volně ložených kabelů a to přes 6 kabelů | [14 empty] | PP | 2
| Online PSC |  | https://podminky.urs.cz/item/CS_URS_2022_02/119001423 | [14 empty] | Online PSC | 2
| VV |  | 30*1 |  | 30 | [12 empty] | VV | 2 | 2 | True | 1 | ROZPOCET
6 | K | 120001101R | Příplatek za ztížení odkopávky nebo prokkopávky v blízkosti inženýrských sítí | m3 | 94.5 |  | 0 |  |  | základní |  | 0 | 0 | 0 | 0 | 0 | 4 | K | 2 |  |  |  | ROZPOCET | 0 | 0 | 0 | 0 | 0 | 1 | 0 | 4 | 1166217611
| PP |  | Příplatek k cenám vykopávek za ztížení vykopávky v blízkosti inženýrských sítí nebo výbušnin v horninách jakékoliv třídy | [14 empty] | PP | 2
| VV |  | 35*(1.5*1.8*1.0) |  | 94.5 | [12 empty] | VV | 2 | 2 | True | 1 | ROZPOCET
7 | K | 132354205 | Hloubení zapažených rýh š do 2000 mm v hornině třídy těžitelnosti II skupiny 4 objem do 1000 m3 | m3 | 889 |  | 0 | CS ÚRS 2022 02 |  | základní |  | 0 | 0 | 0 | 0 | 0 | 4 | K | 2 |  |  |  | ROZPOCET | 0 | 0 | 0 | 0 | 0 | 1 | 0 | 4 | 77924718
| PP |  | Hloubení zapažených rýh šířky přes 800 do 2 000 mm strojně s urovnáním dna do předepsaného profilu a spádu v hornině třídy těžitelnosti II skupiny 4 přes 500 do 1 000 m3 | [14 empty] | PP | 2
| Online PSC |  | https://podminky.urs.cz/item/CS_URS_2022_02/132354205 | [14 empty] | Online PSC | 2
| VV |  | 15*1*4.9 "přípojka splaškové kanalizace SP1" |  | 73.5 | [12 empty] | VV | 2 | 2 | True | 0 | ROZPOCET
| VV |  | 5*1*4,0 "dešťová kanalizace u RN1 - odtok z RN1" |  | 20 | [12 empty] | VV | 2 | 2 | True | 0 | ROZPOCET
| VV |  | 44*1*2.1 "přípojka DP1 a areálová KD - odtok z RN2" |  | 92.4 | [12 empty] | VV | 2 | 2 | True | 0 | ROZPOCET
| VV |  | 10*1*1.9 "DP1.1-přítok do RN1 z obj.SO.01" |  | 19 | [12 empty] | VV | 2 | 2 | True | 0 | ROZPOCET
| VV |  | 47*1*0.5 "DP1.2-přítok do RN1 z angl. dvorků" |  | 23.5 | [12 empty] | VV | 2 | 2 | True | 0 | ROZPOCET
| VV |  | 8*1*1.6 "DP1.2-přítok do RN1 z angl. dvorků_výtlak" |  | 12.8 | [12 empty] | VV | 2 | 2 | True | 0 | ROZPOCET
| VV |  | 4*1*1.9 "DP1.3-přítok do RN1 z obj.SO.01" |  | 7.6 | [12 empty] | VV | 2 | 2 | True | 0 | ROZPOCET
| VV |  | 22*1*3.8 "DP2.1-přítok do RN2 z obj.SO.01" |  | 83.6 | [12 empty] | VV | 2 | 2 | True | 0 | ROZPOCET
| VV |  | 20*1*1.5 "DP2.2-přítok do RN2 od žlabu č.6" |  | 30 | [12 empty] | VV | 2 | 2 | True | 0 | ROZPOCET
| VV |  | 37*1*1.4 "DP2.2.1-odtok od žlabů č.1 a č.8" |  | 51.8 | [12 empty] | VV | 2 | 2 | True | 0 | ROZPOCET
| VV |  | 10*1*1.9 "z RN1 do ČŠ1, z PŠ1 do DP1.3, z Ž7+z UV do RN1" |  | 19 | [12 empty] | VV | 2 | 2 | True | 0 | ROZPOCET
| VV |  | 26*1*3.8 "BP+DP2.1.1+DP2.1.2+DP od PŠ2+od Ž5+do ČŠ2" |  | 98.8 | [12 empty] | VV | 2 | 2 | True | 0 | ROZPOCET
| VV |  | (5+8)*1*5 "přípojky od UV1 a UV2" |  | 65 | [12 empty] | VV | 2 | 2 | True | 0 | ROZPOCET
| VV |  | 1*(3*2*6.0) "rozšíření výkopu pro ČS3" |  | 36 | [12 empty] | VV | 2 | 2 | True | 0 | ROZPOCET
| VV |  | 2*(3*2*2.5) "rozšíření výkopu pro ČŠ1 a ČŠ2" |  | 30 | [12 empty] | VV | 2 | 2 | True | 0 | ROZPOCET
| VV |  | 10*(3*2*3.5) "rozšíření výkopu pro šachty" |  | 210 | [12 empty] | VV | 2 | 2 | True | 0 | ROZPOCET
| VV |  | 2*(2*2*2)"prohloubení výkopu pro spádové stupně" |  | 16 | [12 empty] | VV | 2 | 2 | True | 0 | ROZPOCET
| VV |  | Součet |  | 889 | [12 empty] | VV | 2 | 4 | True | 1 | ROZPOCET
8 | K | 151101101 | Zřízení příložného pažení a rozepření stěn rýh hl do 2 m | m2 | 427.2 |  | 0 | CS ÚRS 2022 02 |  | základní |  | 0 | 0.00084 | 0.35885 | 0 | 0 | 4 | K | 2 |  |  |  | ROZPOCET | 0 | 0 | 0 | 0 | 0 | 1 | 0 | 4 | 1136334160
| PP |  | Zřízení pažení a rozepření stěn rýh pro podzemní vedení příložné pro jakoukoliv mezerovitost, hloubky do 2 m | [14 empty] | PP | 2
| Online PSC |  | https://podminky.urs.cz/item/CS_URS_2022_02/151101101 | [14 empty] | Online PSC | 2
| VV |  | 2*((10+4+10)*1.9) |  | 91.2 | [12 empty] | VV | 2 | 2 | True | 0 | ROZPOCET
| VV |  | 2*((47+8+20+37)*1.5) |  | 336 | [12 empty] | VV | 2 | 2 | True | 0 | ROZPOCET
| VV |  | Součet |  | 427.2 | [12 empty] | VV | 2 | 4 | True | 1 | ROZPOCET
9 | K | 151101102 | Zřízení příložného pažení a rozepření stěn rýh hl přes 2 do 4 m | m2 | 917.4 |  | 0 | CS ÚRS 2022 02 |  | základní |  | 0 | 0.00085 | 0.77979 | 0 | 0 | 4 | K | 2 |  |  |  | ROZPOCET | 0 | 0 | 0 | 0 | 0 | 1 | 0 | 4 | 1571090642
| PP |  | Zřízení pažení a rozepření stěn rýh pro podzemní vedení příložné pro jakoukoliv mezerovitost, hloubky přes 2 do 4 m | [14 empty] | PP | 2
| Online PSC |  | https://podminky.urs.cz/item/CS_URS_2022_02/151101102 | [14 empty] | Online PSC | 2
| VV |  | 2*((5+22+26+30)*3.9) |  | 647.4 | [12 empty] | VV | 2 | 2 | True | 0 | ROZPOCET
| VV |  | 2*((44+6+4)*2.5) |  | 270 | [12 empty] | VV | 2 | 2 | True | 0 | ROZPOCET
| VV |  | Součet |  | 917.4 | [12 empty] | VV | 2 | 4 | True | 1 | ROZPOCET
10 | K | 151101103 | Zřízení příložného pažení a rozepření stěn rýh hl přes 4 do 8 m | m2 | 316 |  | 0 | CS ÚRS 2022 02 |  | základní |  | 0 | 0.00119 | 0.37604 | 0 | 0 | 4 | K | 2 |  |  |  | ROZPOCET | 0 | 0 | 0 | 0 | 0 | 1 | 0 | 4 | -1241046477
| PP |  | Zřízení pažení a rozepření stěn rýh pro podzemní vedení příložné pro jakoukoliv mezerovitost, hloubky přes 4 do 8 m | [14 empty] | PP | 2
| Online PSC |  | https://podminky.urs.cz/item/CS_URS_2022_02/151101103 | [14 empty] | Online PSC | 2
| VV |  | 2*(3*6) |  | 36 | [12 empty] | VV | 2 | 2 | True | 0 | ROZPOCET
| VV |  | 2*((15+13)*5) |  | 280 | [12 empty] | VV | 2 | 2 | True | 0 | ROZPOCET
| VV |  | Součet |  | 316 | [12 empty] | VV | 2 | 4 | True | 1 | ROZPOCET
11 | K | 151101111 | Odstranění příložného pažení a rozepření stěn rýh hl do 2 m | m2 | 427.2 |  | 0 | CS ÚRS 2022 02 |  | základní |  | 0 | 0 | 0 | 0 | 0 | 4 | K | 2 |  |  |  | ROZPOCET | 0 | 0 | 0 | 0 | 0 | 1 | 0 | 4 | 1869224496
| PP |  | Odstranění pažení a rozepření stěn rýh pro podzemní vedení s uložením materiálu na vzdálenost do 3 m od kraje výkopu příložné, hloubky do 2 m | [14 empty] | PP | 2
| Online PSC |  | https://podminky.urs.cz/item/CS_URS_2022_02/151101111 | [14 empty] | Online PSC | 2
12 | K | 151101112 | Odstranění příložného pažení a rozepření stěn rýh hl přes 2 do 4 m | m2 | 917.4 |  | 0 | CS ÚRS 2022 02 |  | základní |  | 0 | 0 | 0 | 0 | 0 | 4 | K | 2 |  |  |  | ROZPOCET | 0 | 0 | 0 | 0 | 0 | 1 | 0 | 4 | -794094984
| PP |  | Odstranění pažení a rozepření stěn rýh pro podzemní vedení s uložením materiálu na vzdálenost do 3 m od kraje výkopu příložné, hloubky přes 2 do 4 m | [14 empty] | PP | 2
| Online PSC |  | https://podminky.urs.cz/item/CS_URS_2022_02/151101112 | [14 empty] | Online PSC | 2
13 | K | 151101113 | Odstranění příložného pažení a rozepření stěn rýh hl přes 4 do 8 m | m2 | 316 |  | 0 | CS ÚRS 2022 02 |  | základní |  | 0 | 0 | 0 | 0 | 0 | 4 | K | 2 |  |  |  | ROZPOCET | 0 | 0 | 0 | 0 | 0 | 1 | 0 | 4 | 917576631
| PP |  | Odstranění pažení a rozepření stěn rýh pro podzemní vedení s uložením materiálu na vzdálenost do 3 m od kraje výkopu příložné, hloubky přes 4 do 8 m | [14 empty] | PP | 2
| Online PSC |  | https://podminky.urs.cz/item/CS_URS_2022_02/151101113 | [14 empty] | Online PSC | 2
14 | K | 161151113 | Svislé přemístění výkopku z horniny třídy těžitelnosti II skupiny 4 a 5 hl výkopu přes 4 do 8 m | m3 | 174.5 |  | 0 | CS ÚRS 2022 02 |  | základní |  | 0 | 0 | 0 | 0 | 0 | 4 | K | 2 |  |  |  | ROZPOCET | 0 | 0 | 0 | 0 | 0 | 1 | 0 | 4 | 2144490943
| PP |  | Svislé přemístění výkopku strojně bez naložení do dopravní nádoby avšak s vyprázdněním dopravní nádoby na hromadu nebo do dopravního prostředku z horniny třídy těžitelnosti II skupiny 4 a 5 při hloubce výkopu přes 4 do 8 m | [14 empty] | PP | 2
| Online PSC |  | https://podminky.urs.cz/item/CS_URS_2022_02/161151113 | [14 empty] | Online PSC | 2
| VV |  | 73.5+65+36 |  | 174.5 | [12 empty] | VV | 2 | 2 | True | 0 | ROZPOCET
| VV |  | Součet |  | 174.5 | [12 empty] | VV | 2 | 4 | True | 1 | ROZPOCET
15 | K | 162751137 | Vodorovné přemístění přes 9 000 do 10000 m výkopku/sypaniny z horniny třídy těžitelnosti II skupiny 4 a 5 | m3 | 889 |  | 0 | CS ÚRS 2022 02 |  | základní |  | 0 | 0 | 0 | 0 | 0 | 4 | K | 2 |  |  |  | ROZPOCET | 0 | 0 | 0 | 0 | 0 | 1 | 0 | 4 | -2084598654
| PP |  | Vodorovné přemístění výkopku nebo sypaniny po suchu na obvyklém dopravním prostředku, bez naložení výkopku, avšak se složením bez rozhrnutí z horniny třídy těžitelnosti II skupiny 4 a 5 na vzdálenost přes 9 000 do 10 000 m | [14 empty] | PP | 2
| Online PSC |  | https://podminky.urs.cz/item/CS_URS_2022_02/162751137 | [14 empty] | Online PSC | 2
16 | K | 162751139 | Příplatek k vodorovnému přemístění výkopku/sypaniny z horniny třídy těžitelnosti II skupiny 4 a 5 ZKD 1000 m přes 10000 m | m3 | 8890 |  | 0 | CS ÚRS 2022 02 |  | základní |  | 0 | 0 | 0 | 0 | 0 | 4 | K | 2 |  |  |  | ROZPOCET | 0 | 0 | 0 | 0 | 0 | 1 | 0 | 4 | 354381698
| PP |  | Vodorovné přemístění výkopku nebo sypaniny po suchu na obvyklém dopravním prostředku, bez naložení výkopku, avšak se složením bez rozhrnutí z horniny třídy těžitelnosti II skupiny 4 a 5 na vzdálenost Příplatek k ceně za každých dalších i započatých 1 000 m | [14 empty] | PP | 2
| Online PSC |  | https://podminky.urs.cz/item/CS_URS_2022_02/162751139 | [14 empty] | Online PSC | 2
| VV |  | 889*10 'Přepočtené koeficientem množství |  | 8890 | [12 empty] | VV | 2 | 2 | False | 1 | ROZPOCET
17 | K | 171201231 | Poplatek za uložení zeminy a kamení na recyklační skládce (skládkovné) kód odpadu 17 05 04 | t | 1689.1 |  | 0 | CS ÚRS 2022 02 |  | základní |  | 0 | 0 | 0 | 0 | 0 | 4 | K | 2 |  |  |  | ROZPOCET | 0 | 0 | 0 | 0 | 0 | 1 | 0 | 4 | 1600980134
| PP |  | Poplatek za uložení stavebního odpadu na recyklační skládce (skládkovné) zeminy a kamení zatříděného do Katalogu odpadů pod kódem 17 05 04 | [14 empty] | PP | 2
| Online PSC |  | https://podminky.urs.cz/item/CS_URS_2022_02/171201231 | [14 empty] | Online PSC | 2
| VV |  | 889*1,9 |  | 1689.1 | [12 empty] | VV | 2 | 2 | True | 1 | ROZPOCET
18 | K | 174111101 | Zásyp jam, šachet rýh nebo kolem objektů sypaninou se zhutněním ručně | m3 | 677.7 |  | 0 | CS ÚRS 2022 02 |  | základní |  | 0 | 0 | 0 | 0 | 0 | 4 | K | 2 |  |  |  | ROZPOCET | 0 | 0 | 0 | 0 | 0 | 1 | 0 | 4 | 1758424419
| PP |  | Zásyp sypaninou z jakékoliv horniny ručně s uložením výkopku ve vrstvách se zhutněním jam, šachet, rýh nebo kolem objektů v těchto vykopávkách | [14 empty] | PP | 2
| Online PSC |  | https://podminky.urs.cz/item/CS_URS_2022_02/174111101 | [14 empty] | Online PSC | 2
| VV |  | "Zásyp v komunikaci bude proveden štěrkopískem se zhutněním" | [14 empty] | VV | 2 | 1 | True | 0 | ROZPOCET
| VV |  | "musí odpovídat požadavkům na únosnost podkladu vozovky" | [14 empty] | VV | 2 | 1 | True | 0 | ROZPOCET
| VV |  | "mimo komunikace může být proveden zhutněnou zeminou" | [14 empty] | VV | 2 | 1 | True | 0 | ROZPOCET
| VV |  | 889-(151,7+42,4+17,2) |  | 677.7 | [12 empty] | VV | 2 | 2 | True | 0 | ROZPOCET
| VV |  | Součet |  | 677.7 | [12 empty] | VV | 2 | 4 | True | 1 | ROZPOCET
19 | M | 58337302 | štěrkopísek frakce 0/16 | t | 1355.4 |  | 0 | CS ÚRS 2022 02 |  | základní |  | 0 | 1 | 1355.4 | 0 | 0 | 8 | M | 2 |  |  |  | ROZPOCET | 0 | 0 | 0 | 0 | 0 | 1 | 0 | 4 | 1577658308
| PP |  | štěrkopísek frakce 0/16 | [14 empty] | PP | 2
| VV |  | 677,7*2 'Přepočtené koeficientem množství |  | 1355.4 | [12 empty] | VV | 2 | 2 | False | 1 | ROZPOCET
20 | K | 175111101 | Obsypání potrubí ručně sypaninou bez prohození, uloženou do 3 m | m3 | 151.7 |  | 0 | CS ÚRS 2022 02 |  | základní |  | 0 | 0 | 0 | 0 | 0 | 4 | K | 2 |  |  |  | ROZPOCET | 0 | 0 | 0 | 0 | 0 | 1 | 0 | 4 | -1804105673
| PP |  | Obsypání potrubí ručně sypaninou z vhodných hornin třídy těžitelnosti I a II, skupiny 1 až 4 nebo materiálem připraveným podél výkopu ve vzdálenosti do 3 m od jeho kraje pro jakoukoliv hloubku výkopu a míru zhutnění bez prohození sypaniny | [14 empty] | PP | 2
| Online PSC |  | https://podminky.urs.cz/item/CS_URS_2022_02/175111101 | [14 empty] | Online PSC | 2
| VV |  | (10+105)*1*0.45 |  | 51.75 | [12 empty] | VV | 2 | 2 | True | 0 | ROZPOCET
| VV |  | (32+48)*1*0.5 |  | 40 | [12 empty] | VV | 2 | 2 | True | 0 | ROZPOCET
| VV |  | (19+90)*1*0.55 |  | 59.95 | [12 empty] | VV | 2 | 2 | True | 0 | ROZPOCET
| VV |  | Součet |  | 151.7 | [12 empty] | VV | 2 | 4 | True | 1 | ROZPOCET
21 | M | 58337303 | štěrkopísek frakce 0/8 | t | 303.4 |  | 0 | CS ÚRS 2022 02 |  | základní |  | 0 | 1 | 303.4 | 0 | 0 | 8 | M | 2 |  |  |  | ROZPOCET | 0 | 0 | 0 | 0 | 0 | 1 | 0 | 4 | -1290068130
| PP |  | štěrkopísek frakce 0/8 | [14 empty] | PP | 2
| VV |  | 151,7*2 'Přepočtené koeficientem množství |  | 303.4 | [12 empty] | VV | 2 | 2 | False | 1 | ROZPOCET
| D | 2 | Zakládání |  |  |  | 0 |  |  |  |  | 0 |  | 68.8773 |  | 0 | 1 | D | 1 |  |  |  | ROZPOCET | [6 empty] | 0
22 | K | 212752212R | Trativod z drenážních trubek plastových flexibilních D do 100 mm včetně lože otevřený výkop | m | 304 |  | 0 |  |  | základní |  | 0 | 0.22657 | 68.8773 | 0 | 0 | 4 | K | 2 |  |  |  | ROZPOCET | 0 | 0 | 0 | 0 | 0 | 1 | 0 | 4 | 1573194503
| PP |  | Trativody z drenážních trubek se zřízením štěrkopískového lože pod trubky a s jejich obsypem v průměrném celkovém množství do 0,15 m3/m v otevřeném výkopu z trubek plastových flexibilních D přes 65 do 100 mm | [14 empty] | PP | 2
| VV |  | 10+32+105+48+19+90 |  | 304 | [12 empty] | VV | 2 | 2 | True | 1 | ROZPOCET
| VV |  | "pracovní drenáž v případě výskytu vody ve výkopu" | [14 empty] | VV | 2 | 1 | True | 0 | ROZPOCET
| D | 3 | Svislé a kompletní konstrukce |  |  |  | 0 |  |  |  |  | 0 |  | 0 |  | 0 | 1 | D | 1 |  |  |  | ROZPOCET | [6 empty] | 0
23 | K | 359901111 | Vyčištění stok | m | 294 |  | 0 | CS ÚRS 2022 02 |  | základní |  | 0 | 0 | 0 | 0 | 0 | 4 | K | 2 |  |  |  | ROZPOCET | 0 | 0 | 0 | 0 | 0 | 1 | 0 | 4 | -46780363
| PP |  | Vyčištění stok jakékoliv výšky | [14 empty] | PP | 2
| Online PSC |  | https://podminky.urs.cz/item/CS_URS_2022_02/359901111 | [14 empty] | Online PSC | 2
| VV |  | 32+19+105+48+90 |  | 294 | [12 empty] | VV | 2 | 2 | True | 1 | ROZPOCET
24 | K | 359901211 | Monitoring stoky jakékoli výšky na nové kanalizaci | m | 294 |  | 0 | CS ÚRS 2022 02 |  | základní |  | 0 | 0 | 0 | 0 | 0 | 4 | K | 2 |  |  |  | ROZPOCET | 0 | 0 | 0 | 0 | 0 | 1 | 0 | 4 | 424982564
| PP |  | Monitoring stok (kamerový systém) jakékoli výšky nová kanalizace | [14 empty] | PP | 2
| Online PSC |  | https://podminky.urs.cz/item/CS_URS_2022_02/359901211 | [14 empty] | Online PSC | 2
| VV |  | 32+19+105+48+90 |  | 294 | [12 empty] | VV | 2 | 2 | True | 1 | ROZPOCET
| D | 4 | Vodorovné konstrukce |  |  |  | 0 |  |  |  |  | 0 |  | 80.1686 |  | 0 | 1 | D | 1 |  |  |  | ROZPOCET | [6 empty] | 0
25 | K | 451572111 | Lože pod potrubí otevřený výkop z kameniva drobného těženého | m3 | 42.4 |  | 0 | CS ÚRS 2022 02 |  | základní |  | 0 | 1.8908 | 80.1686 | 0 | 0 | 4 | K | 2 |  |  |  | ROZPOCET | 0 | 0 | 0 | 0 | 0 | 1 | 0 | 4 | -1785413428
| PP |  | Lože pod potrubí, stoky a drobné objekty v otevřeném výkopu z kameniva drobného těženého 0 až 4 mm | [14 empty] | PP | 2
| Online PSC |  | https://podminky.urs.cz/item/CS_URS_2022_02/451572111 | [14 empty] | Online PSC | 2
| VV |  | "pod potrubí, šachty a retenci dešťových vod" | [14 empty] | VV | 2 | 1 | True | 0 | ROZPOCET
| VV |  | "frakce dle požadavků a podmínek konkrétních dodavatelů" | [14 empty] | VV | 2 | 1 | True | 0 | ROZPOCET
| VV |  | 304*1*0.1 "pod potrubí" |  | 30.4 | [12 empty] | VV | 2 | 2 | True | 0 | ROZPOCET
| VV |  | 15*(2*2*0.2) "pod šachty" |  | 12 | [12 empty] | VV | 2 | 2 | True | 0 | ROZPOCET
| VV |  | Součet |  | 42.4 | [12 empty] | VV | 2 | 4 | True | 1 | ROZPOCET
26 | K | 452311161 | Podkladní desky z betonu prostého tř. C 25/30 otevřený výkop | m3 | 80 |  | 0 | CS ÚRS 2022 02 |  | základní |  | 0 | 0 | 0 | 0 | 0 | 4 | K | 2 |  |  |  | ROZPOCET | 0 | 0 | 0 | 0 | 0 | 1 | 0 | 4 | -1735459328
| PP |  | Podkladní a zajišťovací konstrukce z betonu prostého v otevřeném výkopu desky pod potrubí, stoky a drobné objekty z betonu tř. C 25/30 | [14 empty] | PP | 2
| Online PSC |  | https://podminky.urs.cz/item/CS_URS_2022_02/452311161 | [14 empty] | Online PSC | 2
| P |  | Poznámka k položce: jednotková cena vč. staveništního přesunu hmot | [14 empty] | P | 2
| VV |  | "lože pod kameninové potrubí DN200 a DN250" | [14 empty] | VV | 2 | 1 | True | 0 | ROZPOCET
| VV |  | (4+6+13+15)*1*0.1 |  | 3.8 | [12 empty] | VV | 2 | 2 | True | 0 | ROZPOCET
| VV |  | "lože pro uložení odvodňovacích žlabů" | [14 empty] | VV | 2 | 1 | True | 0 | ROZPOCET
| VV |  | "způsob a tř. dle požadavku dodavatele žlabů" | [14 empty] | VV | 2 | 1 | True | 0 | ROZPOCET
| VV |  | 127*0.6 |  | 76.2 | [12 empty] | VV | 2 | 2 | True | 0 | ROZPOCET
| VV |  | Součet |  | 80 | [12 empty] | VV | 2 | 4 | True | 1 | ROZPOCET
| D | 5 | Komunikace pozemní |  |  |  | 0 |  |  |  |  | 0 |  | 15.21 |  | 0 | 1 | D | 1 |  |  |  | ROZPOCET | [6 empty] | 0
27 | K | 572360120R | Vyspravení krytu komunikací po překopech pro inženýrské sítě asfaltovou směsí aplikovanou za studena, oprava povrchu provedena v souladu se stávajícím stavem | m2 | 117 |  | 0 |  |  | základní |  | 0 | 0.13 | 15.21 | 0 | 0 | 4 | K | 2 |  |  |  | ROZPOCET | 0 | 0 | 0 | 0 | 0 | 1 | 0 | 4 | 1040405599
| PP |  | Vyspravení krytu komunikací po překopech pro inženýrské sítě asfaltovou směsí aplikovanou za studena, oprava povrchu provedena v souladu se stávajícím stavem | [14 empty] | PP | 2
| VV |  | "Oprava povrchu - uvedení do původního stavu" | [14 empty] | VV | 2 | 1 | True | 0 | ROZPOCET
| VV |  | "Definitivní úprava bude provedena v rámci obj.SO.03" | [14 empty] | VV | 2 | 1 | True | 0 | ROZPOCET
| VV |  | (6+8+10+15)*3 |  | 117 | [12 empty] | VV | 2 | 2 | True | 1 | ROZPOCET
| D | 8 | Trubní vedení |  |  |  | 0 |  |  |  |  | 0 |  | 68.2254 |  | 0.065 | 1 | D | 1 |  |  |  | ROZPOCET | [6 empty] | 0
28 | K | 830361810R | Zrušení a vybourání stávajícího nefunkčního kanalizačního potrubí v otevřeném výkopu DN přes 150 do 250, vč. vpustí a vč.odvozu suti, skládkovného... a kompletně vč. všech souvisejících prac | kpl | 1 |  | 0 | CS ÚRS 2019 01 |  | základní |  | 0 | 0 | 0 | 0.065 | 0.065 | 4 | K | 2 |  |  |  | ROZPOCET | 0 | 0 | 0 | 0 | 0 | 1 | 0 | 4 | -1170084014
| PP |  | Zrušení a vybourání stávajícího nefunkčního kanalizačního potrubí v otevřeném výkopu DN přes 150 do 250, vč. vpustí a vč.odvozu suti, skládkovného... a kompletně vč. všech souvisejících prací | [14 empty] | PP | 2
29 | K | 831352121 | Montáž potrubí z trub kameninových hrdlových s integrovaným těsněním výkop sklon do 20 % DN 200 | m | 32 |  | 0 | CS ÚRS 2022 02 |  | základní |  | 0 | 4e-05 | 0.00128 | 0 | 0 | 4 | K | 2 |  |  |  | ROZPOCET | 0 | 0 | 0 | 0 | 0 | 1 | 0 | 4 | 1300696227
| PP |  | Montáž potrubí z trub kameninových hrdlových s integrovaným těsněním v otevřeném výkopu ve sklonu do 20 % DN 200 | [14 empty] | PP | 2
| Online PSC |  | https://podminky.urs.cz/item/CS_URS_2022_02/831352121 | [14 empty] | Online PSC | 2
30 | M | 59710704 | trouba kameninová glazovaná DN 200 dl 2,50m spojovací systém C Třída 240 | m | 32.48 |  | 0 | CS ÚRS 2022 02 |  | základní |  | 0 | 0.043 | 1.3966 | 0 | 0 | 8 | M | 2 |  |  |  | ROZPOCET | 0 | 0 | 0 | 0 | 0 | 1 | 0 | 4 | -1653353639
| PP |  | trouba kameninová glazovaná DN 200 dl 2,50m spojovací systém C Třída 240 | [14 empty] | PP | 2
| VV |  | 32*1,015 'Přepočtené koeficientem množství |  | 32.48 | [12 empty] | VV | 2 | 2 | False | 1 | ROZPOCET
31 | K | 831362121 | Montáž potrubí z trub kameninových hrdlových s integrovaným těsněním výkop sklon do 20 % DN 250 | m | 19 |  | 0 | CS ÚRS 2022 02 |  | základní |  | 0 | 5e-05 | 0.00095 | 0 | 0 | 4 | K | 2 |  |  |  | ROZPOCET | 0 | 0 | 0 | 0 | 0 | 1 | 0 | 4 | -1355806824
| PP |  | Montáž potrubí z trub kameninových hrdlových s integrovaným těsněním v otevřeném výkopu ve sklonu do 20 % DN 250 | [14 empty] | PP | 2
| Online PSC |  | https://podminky.urs.cz/item/CS_URS_2022_02/831362121 | [14 empty] | Online PSC | 2
| VV |  | 19 |  | 19 | [12 empty] | VV | 2 | 2 | True | 1 | ROZPOCET
32 | M | 59710705 | trouba kameninová glazovaná DN 250 dl 2,50m spojovací systém C Třída 240 | m | 19.285 |  | 0 | CS ÚRS 2022 02 |  | základní |  | 0 | 0.075 | 1.4464 | 0 | 0 | 8 | M | 2 |  |  |  | ROZPOCET | 0 | 0 | 0 | 0 | 0 | 1 | 0 | 4 | -692592386
| PP |  | trouba kameninová glazovaná DN 250 dl 2,50m spojovací systém C Třída 240 | [14 empty] | PP | 2
| VV |  | 19*1,015 'Přepočtené koeficientem množství |  | 19.285 | [12 empty] | VV | 2 | 2 | False | 1 | ROZPOCET
33 | K | 837365121 | Výsek a montáž kameninové odbočné tvarovky DN 250 | kus | 3 |  | 0 | CS ÚRS 2022 02 |  | základní |  | 0 | 1.2794 | 3.8382 | 0 | 0 | 4 | K | 2 |  |  |  | ROZPOCET | 0 | 0 | 0 | 0 | 0 | 1 | 0 | 4 | -315209110
| PP |  | Výsek a montáž kameninové odbočné tvarovky na kameninovém potrubí DN 250 | [14 empty] | PP | 2
| Online PSC |  | https://podminky.urs.cz/item/CS_URS_2022_02/837365121 | [14 empty] | Online PSC | 2
34 | M | 59711762 | odbočka kameninová glazovaná jednoduchá kolmá DN 250/200 dl 600mm spojovací systém C/F tř.160/160 | kus | 3 |  | 0 | CS ÚRS 2022 02 |  | základní |  | 0 | 0.048 | 0.144 | 0 | 0 | 8 | M | 2 |  |  |  | ROZPOCET | 0 | 0 | 0 | 0 | 0 | 1 | 0 | 4 | -292166935
| PP |  | odbočka kameninová glazovaná jednoduchá kolmá DN 250/200 dl 600mm spojovací systém C/F tř.160/160 | [14 empty] | PP | 2
35 | K | 837365122R | Výsek na stávajícím kameninovém potrubí DN 250 K pro napojení nové kanalizace a pro vybudování ŠD1 | kus | 1 |  | 0 |  |  | základní |  | 0 | 1.4732 | 1.4732 | 0 | 0 | 4 | K | 2 |  |  |  | ROZPOCET | 0 | 0 | 0 | 0 | 0 | 1 | 0 | 4 | -588606017
| PP |  | Výsek na stávajícím kameninovém potrubí DN 250 K pro napojení nové kanalizace a pro vybudování ŠD1 | [14 empty] | PP | 2
36 | K | 871211211R | Výtlak z čerpací stanice - montáž vodovodního potrubí z plastů v otevřeném výkopu z polyetylenu PE 100 svařovaných elektrotvarovkou SDR 11/PN16 D 63 x 5,8 mm | m | 10 |  | 0 |  |  | základní |  | 0 | 0 | 0 | 0 | 0 | 4 | K | 2 |  |  |  | ROZPOCET | 0 | 0 | 0 | 0 | 0 | 1 | 0 | 4 | -218556573
| PP |  | Výtlak z čerpací stanice - montáž vodovodního potrubí z plastů v otevřeném výkopu z polyetylenu PE 100 svařovaných elektrotvarovkou SDR 11/PN16 D 63 x 5,8 mm | [14 empty] | PP | 2
37 | M | 28613598R | potrubí dvouvrstvé PE100 s 10% signalizační vrstvou SDR 11 63x5,8 dl 12m | m | 10 |  | 0 |  |  | základní |  | 0 | 0.00106 | 0.0106 | 0 | 0 | 8 | M | 2 |  |  |  | ROZPOCET | 0 | 0 | 0 | 0 | 0 | 1 | 0 | 4 | -399089355
| PP |  | potrubí dvouvrstvé PE100 s 10% signalizační vrstvou SDR 11 63x5,8 dl 12m | [14 empty] | PP | 2
38 | K | 871315241 | Kanalizační potrubí z tvrdého PVC vícevrstvé tuhost třídy SN12 DN 150 | m | 105 |  | 0 | CS ÚRS 2022 02 |  | základní |  | 0 | 0.00422 | 0.4431 | 0 | 0 | 4 | K | 2 |  |  |  | ROZPOCET | 0 | 0 | 0 | 0 | 0 | 1 | 0 | 4 | -902515912
| PP |  | Kanalizační potrubí z tvrdého PVC v otevřeném výkopu ve sklonu do 20 %, hladkého plnostěnného vícevrstvého, tuhost třídy SN 12 DN 150 | [14 empty] | PP | 2
| Online PSC |  | https://podminky.urs.cz/item/CS_URS_2022_02/871315241 | [14 empty] | Online PSC | 2
39 | K | 871355241 | Kanalizační potrubí z tvrdého PVC vícevrstvé tuhost třídy SN12 DN 200 | m | 48 |  | 0 | CS ÚRS 2022 02 |  | základní |  | 0 | 0.00656 | 0.31488 | 0 | 0 | 4 | K | 2 |  |  |  | ROZPOCET | 0 | 0 | 0 | 0 | 0 | 1 | 0 | 4 | -1864986556
| PP |  | Kanalizační potrubí z tvrdého PVC v otevřeném výkopu ve sklonu do 20 %, hladkého plnostěnného vícevrstvého, tuhost třídy SN 12 DN 200 | [14 empty] | PP | 2
| Online PSC |  | https://podminky.urs.cz/item/CS_URS_2022_02/871355241 | [14 empty] | Online PSC | 2
40 | K | 871365241 | Kanalizační potrubí z tvrdého PVC vícevrstvé tuhost třídy SN12 DN 250 | m | 90 |  | 0 | CS ÚRS 2022 02 |  | základní |  | 0 | 0.01323 | 1.1907 | 0 | 0 | 4 | K | 2 |  |  |  | ROZPOCET | 0 | 0 | 0 | 0 | 0 | 1 | 0 | 4 | 1217030867
| PP |  | Kanalizační potrubí z tvrdého PVC v otevřeném výkopu ve sklonu do 20 %, hladkého plnostěnného vícevrstvého, tuhost třídy SN 12 DN 250 | [14 empty] | PP | 2
| Online PSC |  | https://podminky.urs.cz/item/CS_URS_2022_02/871365241 | [14 empty] | Online PSC | 2
41 | K | 877350330R | Montáž a dodávka tvarovek na kanalizačním potrubí - příplatek za napojení přípojek ZTI, retencí, UV, žlabů, šachet..., vč. nutných spojek, přechodů... | kus | 50 |  | 0 |  |  | základní |  | 0 | 0 | 0 | 0 | 0 | 4 | K | 2 |  |  |  | ROZPOCET | 0 | 0 | 0 | 0 | 0 | 1 | 0 | 4 | 1348751450
| PP |  | Montáž a dodávka tvarovek na kanalizačním potrubí - příplatek za napojení přípojek ZTI, retencí, UV, žlabů, šachet..., vč. nutných spojek, přechodů... | [14 empty] | PP | 2
42 | K | 892351111R | Zkouška vodotěsnosti potrubí DN 150 nebo 200 | m | 185 |  | 0 |  |  | základní |  | 0 | 0 | 0 | 0 | 0 | 4 | K | 2 |  |  |  | ROZPOCET | 0 | 0 | 0 | 0 | 0 | 1 | 0 | 4 | 1573549496
| PP |  | Zkouška vodotěsnosti potrubí DN 150 nebo 200 | [14 empty] | PP | 2
| VV |  | 105+32+48 |  | 185 | [12 empty] | VV | 2 | 2 | True | 1 | ROZPOCET
43 | K | 892372111 | Zabezpečení konců potrubí DN do 300 při tlakových zkouškách vodou | kus | 50 |  | 0 | CS ÚRS 2022 02 |  | základní |  | 0 | 0.45937 | 22.9685 | 0 | 0 | 4 | K | 2 |  |  |  | ROZPOCET | 0 | 0 | 0 | 0 | 0 | 1 | 0 | 4 | -1510587457
| PP |  | Tlakové zkoušky vodou zabezpečení konců potrubí při tlakových zkouškách DN do 300 | [14 empty] | PP | 2
| Online PSC |  | https://podminky.urs.cz/item/CS_URS_2022_02/892372111 | [14 empty] | Online PSC | 2
44 | K | 892381111 | Tlaková zkouška vodou potrubí DN 250, DN 300 nebo 350 | m | 109 |  | 0 | CS ÚRS 2022 02 |  | základní |  | 0 | 0 | 0 | 0 | 0 | 4 | K | 2 |  |  |  | ROZPOCET | 0 | 0 | 0 | 0 | 0 | 1 | 0 | 4 | 1565097304
| PP |  | Tlakové zkoušky vodou na potrubí DN 250, 300 nebo 350 | [14 empty] | PP | 2
| Online PSC |  | https://podminky.urs.cz/item/CS_URS_2022_02/892381111 | [14 empty] | Online PSC | 2
| VV |  | 19+90 |  | 109 | [12 empty] | VV | 2 | 2 | True | 1 | ROZPOCET
45 | K | 894411121R | Zřízení šachet kanalizačních z betonových dílců s obložením dna betonem tř. C 25/30, na potrubí DN přes 200 do 300 | kus | 12 |  | 0 |  |  | základní |  | 0 | 2.1168 | 25.4011 | 0 | 0 | 4 | K | 2 |  |  |  | ROZPOCET | 0 | 0 | 0 | 0 | 0 | 1 | 0 | 4 | 1965951919
| PP |  | Zřízení šachet kanalizačních z betonových dílců s obložením dna betonem tř. C 25/30, na potrubí DN přes 200 do 300 | [14 empty] | PP | 2
46 | M | 59224050R | Kompletní sestava pro vybudování kanalizačních šachet se zabudovanými stupadly | kus | 12 |  | 0 |  |  | základní |  | 0 | 0.254 | 3.048 | 0 | 0 | 8 | M | 2 |  |  |  | ROZPOCET | 0 | 0 | 0 | 0 | 0 | 1 | 0 | 4 | 1960820109
| PP |  | Kompletní sestava pro vybudování kanalizačních šachet se zabudovanými stupadly | [14 empty] | PP | 2
| VV |  | "dna osazena šachtovými vložkami pro dodávané potrubí" | [14 empty] | VV | 2 | 1 | True | 0 | ROZPOCET
| VV |  | "vstupní revizní šachta ŠD1 se spádovým stupněm" | [14 empty] | VV | 2 | 1 | True | 0 | ROZPOCET
| VV |  | 1 "typová vstupní revizní šachta ŠD1 dle požadavku PVK" |  | 1 | [12 empty] | VV | 2 | 2 | True | 0 | ROZPOCET
| VV |  | 7 "typové vstupní revizní šachty" |  | 7 | [12 empty] | VV | 2 | 2 | True | 0 | ROZPOCET
| VV |  | 2 "přerušovací šachty na drenáži PŠ1 a PŠ2" |  | 2 | [12 empty] | VV | 2 | 2 | True | 0 | ROZPOCET
| VV |  | 2 "čerpací šachty ČŠ1 a ČŠ2" |  | 2 | [12 empty] | VV | 2 | 2 | True | 0 | ROZPOCET
| VV |  | Součet |  | 12 | [12 empty] | VV | 2 | 4 | True | 1 | ROZPOCET
47 | K | 894812379 | Revizní a čistící šachta z PP DN 600 poklop litinový pro třídu zatížení D400 s plastovým konusem | kus | 2 |  | 0 | CS ÚRS 2022 02 |  | základní |  | 0 | 0.24846 | 0.49692 | 0 | 0 | 4 | K | 2 |  |  |  | ROZPOCET | 0 | 0 | 0 | 0 | 0 | 1 | 0 | 4 | 1548507945
| PP |  | Revizní a čistící šachta z polypropylenu PP pro hladké trouby DN 600 poklop (mříž) litinový pro třídu zatížení D400 s plastovým konusem | [14 empty] | PP | 2
| Online PSC |  | https://podminky.urs.cz/item/CS_URS_2022_02/894812379 | [14 empty] | Online PSC | 2
48 | K | 894812510R | Čerpací stanice dešťových vod ČŠ3 - čerpací jímka SRT z polyesteru průměr1000 mm, výška 6 m; kompletní dodávka a montáž dle výkresové dokumentace; vč. vystrojení: 2 ks čerpadel, potrubní rozvody, tvarovky, armatury, elektroinstalace... | kus | 1 |  | 0 |  |  | základní |  | 0 | 0.475 | 0.475 | 0 | 0 | 4 | K | 2 |  |  |  | ROZPOCET | 0 | 0 | 0 | 0 | 0 | 1 | 0 | 4 | -515841552
| PP |  | Čerpací stanice dešťových vod ČŠ3 - čerpací jímka SRT z polyesteru průměr1000 mm, výška 6 m; kompletní dodávka a montáž dle výkresové dokumentace; vč. vystrojení: 2 ks čerpadel, potrubní rozvody, tvarovky, armatury, elektroinstalace... | [14 empty] | PP | 2
49 | K | 895941311R | Zřízení vpusti kanalizační uliční z betonových dílců typ UVB-50 | kus | 2 |  | 0 |  |  | základní |  | 0 | 0.14494 | 0.28988 | 0 | 0 | 4 | K | 2 |  |  |  | ROZPOCET | 0 | 0 | 0 | 0 | 0 | 1 | 0 | 4 | 1434014431
| PP |  | Zřízení vpusti kanalizační uliční z betonových dílců typ UVB-50 | [14 empty] | PP | 2
| VV |  | 2 "tělesa UV musí být sestavena dle požadavku TSK" |  | 2 | [12 empty] | VV | 2 | 2 | True | 1 | ROZPOCET
50 | M | 59223820 | vpusť uliční skruž betonová 290x500x50mm s osazením na kalový koš pro těžké naplaveniny | kus | 2 |  | 0 | CS ÚRS 2022 02 |  | základní |  | 0 | 0.087 | 0.174 | 0 | 0 | 8 | M | 2 |  |  |  | ROZPOCET | 0 | 0 | 0 | 0 | 0 | 1 | 0 | 4 | -1182775714
| PP |  | vpusť uliční skruž betonová 290x500x50mm s osazením na kalový koš pro těžké naplaveniny | [14 empty] | PP | 2
51 | M | 59223850 | dno pro uliční vpusť s výtokovým otvorem betonové 450x330x50mm | kus | 2 |  | 0 | CS ÚRS 2022 02 |  | základní |  | 0 | 0.097 | 0.194 | 0 | 0 | 8 | M | 2 |  |  |  | ROZPOCET | 0 | 0 | 0 | 0 | 0 | 1 | 0 | 4 | -1223804483
| PP |  | dno pro uliční vpusť s výtokovým otvorem betonové 450x330x50mm | [14 empty] | PP | 2
52 | M | 59223864 | prstenec pro uliční vpusť vyrovnávací betonový 390x60x130mm | kus | 2 |  | 0 | CS ÚRS 2022 02 |  | základní |  | 0 | 0.027 | 0.054 | 0 | 0 | 8 | M | 2 |  |  |  | ROZPOCET | 0 | 0 | 0 | 0 | 0 | 1 | 0 | 4 | -1670395013
| PP |  | prstenec pro uliční vpusť vyrovnávací betonový 390x60x130mm | [14 empty] | PP | 2
53 | M | 59223858 | skruž pro uliční vpusť horní betonová 450x570x50mm | kus | 2 |  | 0 | CS ÚRS 2022 02 |  | základní |  | 0 | 0.111 | 0.222 | 0 | 0 | 8 | M | 2 |  |  |  | ROZPOCET | 0 | 0 | 0 | 0 | 0 | 1 | 0 | 4 | -1375140351
| PP |  | skruž pro uliční vpusť horní betonová 450x570x50mm | [14 empty] | PP | 2
54 | M | 59223862 | skruž pro uliční vpusť středová betonová 450x295x50mm | kus | 2 |  | 0 | CS ÚRS 2022 02 |  | základní |  | 0 | 0.057 | 0.114 | 0 | 0 | 8 | M | 2 |  |  |  | ROZPOCET | 0 | 0 | 0 | 0 | 0 | 1 | 0 | 4 | 892833506
| PP |  | skruž pro uliční vpusť středová betonová 450x295x50mm | [14 empty] | PP | 2
55 | M | 59223854 | skruž pro uliční vpusť s výtokovým otvorem PVC betonová 450x350x50mm | kus | 2 |  | 0 | CS ÚRS 2022 02 |  | základní |  | 0 | 0.08 | 0.16 | 0 | 0 | 8 | M | 2 |  |  |  | ROZPOCET | 0 | 0 | 0 | 0 | 0 | 1 | 0 | 4 | 1466295981
| PP |  | skruž pro uliční vpusť s výtokovým otvorem PVC betonová 450x350x50mm | [14 empty] | PP | 2
56 | K | 899104112 | Osazení poklopů litinových nebo ocelových včetně rámů pro třídu zatížení D400, E600 | kus | 12 |  | 0 | CS ÚRS 2022 02 |  | základní |  | 0 | 0.21734 | 2.6081 | 0 | 0 | 4 | K | 2 |  |  |  | ROZPOCET | 0 | 0 | 0 | 0 | 0 | 1 | 0 | 4 | 1087823096
| PP |  | Osazení poklopů litinových a ocelových včetně rámů pro třídu zatížení D400, E600 | [14 empty] | PP | 2
| Online PSC |  | https://podminky.urs.cz/item/CS_URS_2022_02/899104112 | [14 empty] | Online PSC | 2
57 | M | 55241406 | poklop šachtový s rámem DN 600 třída D400 s odvětráním | kus | 12 |  | 0 | CS ÚRS 2022 02 |  | základní |  | 0 | 0.101 | 1.212 | 0 | 0 | 8 | M | 2 |  |  |  | ROZPOCET | 0 | 0 | 0 | 0 | 0 | 1 | 0 | 4 | -1217476262
| PP |  | poklop šachtový s rámem DN 600 třída D400 s odvětráním | [14 empty] | PP | 2
58 | K | 899204112 | Osazení mříží litinových včetně rámů a košů na bahno pro třídu zatížení D400, E600 | kus | 2 |  | 0 | CS ÚRS 2022 02 |  | základní |  | 0 | 0.21734 | 0.43468 | 0 | 0 | 4 | K | 2 |  |  |  | ROZPOCET | 0 | 0 | 0 | 0 | 0 | 1 | 0 | 4 | -551986767
| PP |  | Osazení mříží litinových včetně rámů a košů na bahno pro třídu zatížení D400, E600 | [14 empty] | PP | 2
| Online PSC |  | https://podminky.urs.cz/item/CS_URS_2022_02/899204112 | [14 empty] | Online PSC | 2
| VV |  | 2 "mříže, rámy a koše pro UV musí být dle požadavku TSK" |  | 2 | [12 empty] | VV | 2 | 2 | True | 1 | ROZPOCET
59 | M | 55242320 | mříž vtoková litinová plochá 500x500mm | kus | 2 |  | 0 | CS ÚRS 2022 02 |  | základní |  | 0 | 0.0506 | 0.1012 | 0 | 0 | 8 | M | 2 |  |  |  | ROZPOCET | 0 | 0 | 0 | 0 | 0 | 1 | 0 | 4 | -1642756115
| PP |  | mříž vtoková litinová plochá 500x500mm | [14 empty] | PP | 2
60 | M | 59223874 | koš vysoký pro uliční vpusti žárově Pz plech pro rám 500/300mm | kus | 2 |  | 0 | CS ÚRS 2022 02 |  | základní |  | 0 | 0.006 | 0.012 | 0 | 0 | 8 | M | 2 |  |  |  | ROZPOCET | 0 | 0 | 0 | 0 | 0 | 1 | 0 | 4 | -137813277
| PP |  | koš vysoký pro uliční vpusti žárově Pz plech pro rám 500/300mm | [14 empty] | PP | 2
61 | K | 899623141 | Obetonování potrubí nebo zdiva stok betonem prostým tř. C 12/15 v otevřeném výkopu | m3 | 17.2 |  | 0 | CS ÚRS 2022 02 |  | základní |  | 0 | 0 | 0 | 0 | 0 | 4 | K | 2 |  |  |  | ROZPOCET | 0 | 0 | 0 | 0 | 0 | 1 | 0 | 4 | -24135483
| PP |  | Obetonování potrubí nebo zdiva stok betonem prostým v otevřeném výkopu, betonem tř. C 12/15 | [14 empty] | PP | 2
| Online PSC |  | https://podminky.urs.cz/item/CS_URS_2022_02/899623141 | [14 empty] | Online PSC | 2
| P |  | Poznámka k položce: jednotková cena vč. staveništního přesunu hmot | [14 empty] | P | 2
| VV |  | "bude provedeno dle požadavku PVK a dodavatele potrubí" | [14 empty] | VV | 2 | 1 | True | 0 | ROZPOCET
| VV |  | 32*0.3 "kameninová přípojka DN200" |  | 9.6 | [12 empty] | VV | 2 | 2 | True | 0 | ROZPOCET
| VV |  | 19*0.4 "kameninová kanalizace DN250" |  | 7.6 | [12 empty] | VV | 2 | 2 | True | 0 | ROZPOCET
| VV |  | Součet |  | 17.2 | [12 empty] | VV | 2 | 4 | True | 1 | ROZPOCET
| D | 9 | Ostatní konstrukce a práce, bourání |  |  |  | 0 |  |  |  |  | 0 |  | 36.8633 |  | 0 | 1 | D | 1 |  |  |  | ROZPOCET | [6 empty] | 0
62 | K | 935113111 | Osazení odvodňovacího polymerbetonového žlabu s krycím roštem šířky do 200 mm | m | 126.1 |  | 0 | CS ÚRS 2022 02 |  | základní |  | 0 | 0.29221 | 36.8477 | 0 | 0 | 4 | K | 2 |  |  |  | ROZPOCET | 0 | 0 | 0 | 0 | 0 | 1 | 0 | 4 | -1820898072
| PP |  | Osazení odvodňovacího žlabu s krycím roštem polymerbetonového šířky do 200 mm | [14 empty] | PP | 2
| Online PSC |  | https://podminky.urs.cz/item/CS_URS_2022_02/935113111 | [14 empty] | Online PSC | 2
| VV |  | 6,0 "Žlab Ž1 - Multiline V200S, rošt D400" |  | 6 | [12 empty] | VV | 2 | 2 | True | 0 | ROZPOCET
| VV |  | 95,0 "Žlab Ž2 - Deckline P200, rošt C250" |  | 95 | [12 empty] | VV | 2 | 2 | True | 0 | ROZPOCET
| VV |  | 6,0 "Žlab Ž3 - Deckline P200, rošt C250" |  | 6 | [12 empty] | VV | 2 | 2 | True | 0 | ROZPOCET
| VV |  | 2,5 "Žlab Ž4 - MultiLine V100S, rošt B125" |  | 2.5 | [12 empty] | VV | 2 | 2 | True | 0 | ROZPOCET
| VV |  | 11,5 "Žlab Ž5 - MultiLine V150S, rošt C250" |  | 11.5 | [12 empty] | VV | 2 | 2 | True | 0 | ROZPOCET
| VV |  | 2,5 "Žlab Ž6 - MultiLine V100S, rošt B125" |  | 2.5 | [12 empty] | VV | 2 | 2 | True | 0 | ROZPOCET
| VV |  | 1,5 "Žlab Ž7 - MultiLine V100S, rošt B125" |  | 1.5 | [12 empty] | VV | 2 | 2 | True | 0 | ROZPOCET
| VV |  | 1,1 "Žlab Ž8 - MultiLine V100S, rošt B125" |  | 1.1 | [12 empty] | VV | 2 | 2 | True | 0 | ROZPOCET
| VV |  | Součet |  | 126.1 | [12 empty] | VV | 2 | 4 | True | 1 | ROZPOCET
63 | M | 59227000R | žlaby odvodňovací polymerbetonové, vč. roštů, žlabových vpustí, kalových košů...kompletní dodávka dle výkresu odvodňovacích žlabů - příloha č.10 | kpl | 1 |  | 0 |  |  | základní |  | 0 | 0.0156 | 0.0156 | 0 | 0 | 8 | M | 2 |  |  |  | ROZPOCET | 0 | 0 | 0 | 0 | 0 | 1 | 0 | 4 | 2133718294
| PP |  | žlaby odvodňovací polymerbetonové, vč. roštů, žlabových vpustí, kalových košů...kompletní dodávka dle výkresu odvodňovacích žlabů - příloha č.10 | [14 empty] | PP | 2
| D | 998 | Přesun hmot |  |  |  | 0 |  |  |  |  | 0 |  | 0 |  | 0 | 1 | D | 1 |  |  |  | ROZPOCET | [6 empty] | 0
64 | K | 998276101 | Přesun hmot pro trubní vedení z trub z plastických hmot otevřený výkop | t | 1933.02 |  | 0 | CS ÚRS 2022 02 |  | základní |  | 0 | 0 | 0 | 0 | 0 | 4 | K | 2 |  |  |  | ROZPOCET | 0 | 0 | 0 | 0 | 0 | 1 | 0 | 4 | -873620762
| PP |  | Přesun hmot pro trubní vedení hloubené z trub z plastických hmot nebo sklolaminátových pro vodovody nebo kanalizace v otevřeném výkopu dopravní vzdálenost do 15 m | [14 empty] | PP | 2
| Online PSC |  | https://podminky.urs.cz/item/CS_URS_2022_02/998276101 | [14 empty] | Online PSC | 2
| D | PSV | Práce a dodávky PSV |  |  |  | 0 |  |  |  |  | 0 |  | 0.0041 |  | 0 | 2 | D | 0 |  |  |  | ROZPOCET | [6 empty] | 0
| D | 721 | Zdravotechnika - vnitřní kanalizace |  |  |  | 0 |  |  |  |  | 0 |  | 0.0041 |  | 0 | 2 | D | 1 |  |  |  | ROZPOCET | [6 empty] | 0
65 | K | 721262205R | Koncové klapky polypropylenové (PP) žabí DN 250; kompletní dodávka a montáž koncové klapky osazené v šachtě ŠJ3 | kus | 1 |  | 0 |  |  | základní |  | 0 | 0.0041 | 0.0041 | 0 | 0 | 16 | K | 2 |  |  |  | ROZPOCET | 0 | 0 | 0 | 0 | 0 | 1 | 0 | 16 | 680541431
| PP |  | Koncové klapky polypropylenové (PP) žabí DN 250; kompletní dodávka a montáž koncové klapky osazené v šachtě ŠJ3 | [14 empty] | PP | 2

## SO.09 - Vnější vodovod
{fd4d24e0-1c4a-4c71-aabc-53f5cf21ad03}
2
| KRYCÍ LIST SOUPISU PRACÍ | [7 empty] | v --- níže se nacházejí doplnkové a pomocné údaje k sestavám --- v | [8 empty] | False
Stavba:
Multifunkční budova 2.LF UK, Praha 5 - Motol
Objekt:
SO.09 - Vnější vodovod
| KSO: |  |  |  |  | CC-CZ:
| Místo: |  | v areálu Fakultní nemocnice v Motole |  |  | Datum: | 29. 2. 2024
| Zadavatel: |  |  |  |  | IČ: | 00216208
|  | Univerzita Karlova |  |  |  | DIČ: | CZ00216208
| Uchazeč: |  |  |  |  | IČ: | Vyplň údaj
|  | Vyplň údaj |  |  |  | DIČ: | Vyplň údaj
| Projektant: |  |  |  |  | IČ: | 60193280
|  | VPÚ DECO PRAHA a.s |  |  |  | DIČ: | CZ60193280
| Zpracovatel: |  |  |  |  | IČ: | 24853950
|  | QSB, s.r.o. |  |  |  | DIČ: | CZ24853950
Poznámka:
Soupis prací je sestaven s využitím Cenové soustavy ÚRS. Položky, které pochází z této cenové soustavy, jsou ve sloupci 'Cenová soustava' označeny popisem 'CS ÚRS' a úrovní příslušného kalendářního pololetí. Veškeré další informace vymezující popis a podmínky použití těchto položek z Cenové soustavy, které nejsou uvedeny přímo v soupisu prací, jsou neomezeně dálkově k dispozici na webu podminky.urs.cz. Položky, pokud není uvedeno jinak, obsahují veškeré náklady na provedení, tzn. dodávku, montáž a montážní prostředky, kotevní a spojovací prvky, přesuny a dopravu, skládkovné, systémové detaily a řešení, pomocné lešení a přípravné práce. Podrobná specifikace položek je obsažena v projektové dokumentaci, která je nedílnou součástí zadávací dokumentace. Pokud není uveden výkaz výměr, byly hodnoty převzaty přímo z tabulek v projektu a CAD systémů. Pokud se v položkách objeví obchodní název, je uveden pouze orientačně, jako příklad a uchazeč může nabídnout rovnocenné řešení se stejnými nebo lepšími parametry.
| Cena bez DPH | [5 empty] | 0
|  |  | Základ daně |  |  | Sazba daně | Výše daně
| DPH | základní | 0 |  |  | 21% | 0
|  | snížená | 0 |  |  | 15% | 0
|  | zákl. přenesená | 0 |  |  | 21% | 0
|  | sníž. přenesená | 0 |  |  | 15% | 0
|  | nulová | 0 |  |  | 0% | 0
| Cena s DPH |  |  | v | CZK |  | 0
REKAPITULACE ČLENĚNÍ SOUPISU PRACÍ
Stavba:
Multifunkční budova 2.LF UK, Praha 5 - Motol
Objekt:
SO.09 - Vnější vodovod
Místo: |  |  | v areálu Fakultní nemocnice v Motole |  |  | Datum: | 29. 2. 2024
Zadavatel: |  |  | Univerzita Karlova |  |  | Projektant: | VPÚ DECO PRAHA a.s
Uchazeč: |  |  | Vyplň údaj |  |  | Zpracovatel: | QSB, s.r.o.
Kód dílu - Popis | [6 empty] | Cena celkem [CZK]
Náklady stavby celkem | [6 empty] | 0 | [11 empty] | -1
| HSV - Práce a dodávky HSV | [5 empty] | 0
| 1 - Zemní práce | [5 empty] | 0
| 2 - Zakládání | [5 empty] | 0
| 4 - Vodorovné konstrukce | [5 empty] | 0
| 5 - Komunikace pozemní | [5 empty] | 0
| 8 - Trubní vedení | [5 empty] | 0
| 998 - Přesun hmot | [5 empty] | 0
| PSV - Práce a dodávky PSV | [5 empty] | 0
| 722 - Zdravotechnika - vnitřní vodovod | [5 empty] | 0
| M - Práce a dodávky M | [5 empty] | 0
| 21-M - Elektromontáže | [5 empty] | 0
| 46-M - Zemní práce při extr.mont.pracích | [5 empty] | 0
SOUPIS PRACÍ
Stavba:
Multifunkční budova 2.LF UK, Praha 5 - Motol
Objekt:
SO.09 - Vnější vodovod
Místo: |  |  | v areálu Fakultní nemocnice v Motole |  |  | Datum: | 29. 2. 2024
Zadavatel: |  |  | Univerzita Karlova |  |  | Projektant: | VPÚ DECO PRAHA a.s
Uchazeč: |  |  | Vyplň údaj |  |  | Zpracovatel: | QSB, s.r.o.
PČ | Typ | Kód | Popis | MJ | Množství | J.cena [CZK] | Cena celkem [CZK] | Cenová soustava |  | DPH | J. Nh [h] | Nh celkem [h] | J. hmotnost [t] | Hmotnost celkem [t] | J. suť [t] | Suť Celkem [t]
Náklady soupisu celkem | [6 empty] | 0 |  |  |  |  | 0 |  | 99.1117 |  | 2.85 |  | D | -1 | [10 empty] | 0
| D | HSV | Práce a dodávky HSV |  |  |  | 0 |  |  |  |  | 0 |  | 99.099 |  | 2.85 | 1 | D | 0 |  |  |  | ROZPOCET | [6 empty] | 0
| D | 1 | Zemní práce |  |  |  | 0 |  |  |  |  | 0 |  | 76.5593 |  | 2.85 | 1 | D | 1 |  |  |  | ROZPOCET | [6 empty] | 0
1 | K | 113107020R | Odstranění podkladů a krytů při překopech inženýrských sítí s přemístěním hmot na skládku s naložením na dopravní prostředek, vč. poplatku za uložení na skládku (skládkovného) a vč. všech souvisejících prací | m2 | 15 |  | 0 |  |  | základní |  | 0 | 0 | 0 | 0.19 | 2.85 | 4 | K | 2 |  |  |  | ROZPOCET | 0 | 0 | 0 | 0 | 0 | 1 | 0 | 4 | 423900142
| PP |  | Odstranění podkladů a krytů při překopech inženýrských sítí s přemístěním hmot na skládku s naložením na dopravní prostředek, vč. poplatku za uložení na skládku (skládkovného) a vč. všech souvisejících prací | [14 empty] | PP | 2
| VV |  | 5*3 |  | 15 | [12 empty] | VV | 2 | 2 | True | 1 | ROZPOCET
2 | K | 115101200.R | Odvodnění stavební objektu SO.09 vč. zřízení, provoz a odstranění čerpadel, čerpání vody, výtlačného potrubí a napojení na kanalizaci vč. poplatku za stočné dle podmínek provozovatele | soubor | 1 |  | 0 |  |  | základní |  | 0 | 3e-05 | 3e-05 | 0 | 0 | 4 | K | 2 |  |  |  | ROZPOCET | 0 | 0 | 0 | 0 | 0 | 1 | 0 | 4 | 279692264
| PP |  | Odvodnění stavební objektu SO.09 vč. zřízení, provoz a odstranění čerpadel, čerpání vody, výtlačného potrubí a napojení na kanalizaci vč. poplatku za stočné dle podmínek provozovatele | [14 empty] | PP | 2
| VV |  | 1 |  | 1 | [12 empty] | VV | 2 | 2 | True | 1 | ROZPOCET
3 | K | 119001405 | Dočasné zajištění potrubí z PE DN do 200 mm | m | 1 |  | 0 | CS ÚRS 2022 02 |  | základní |  | 0 | 0.0369 | 0.0369 | 0 | 0 | 4 | K | 2 |  |  |  | ROZPOCET | 0 | 0 | 0 | 0 | 0 | 1 | 0 | 4 | 983653596
| PP |  | Dočasné zajištění podzemního potrubí nebo vedení ve výkopišti ve stavu i poloze, ve kterých byla na začátku zemních prací a to s podepřením, vzepřením nebo vyvěšením, případně s ochranným bedněním, se zřízením a odstraněním zajišťovací konstrukce, s opotřebením hmot potrubí plastového, jmenovité světlosti DN do 200 mm | [14 empty] | PP | 2
| Online PSC |  | https://podminky.urs.cz/item/CS_URS_2022_02/119001405 | [14 empty] | Online PSC | 2
| VV |  | 1*1 |  | 1 | [12 empty] | VV | 2 | 2 | True | 1 | ROZPOCET
4 | K | 119001423 | Dočasné zajištění kabelů a kabelových tratí z více než 6 volně ložených kabelů | m | 3 |  | 0 | CS ÚRS 2022 02 |  | základní |  | 0 | 0.10775 | 0.32325 | 0 | 0 | 4 | K | 2 |  |  |  | ROZPOCET | 0 | 0 | 0 | 0 | 0 | 1 | 0 | 4 | -822609306
| PP |  | Dočasné zajištění podzemního potrubí nebo vedení ve výkopišti ve stavu i poloze, ve kterých byla na začátku zemních prací a to s podepřením, vzepřením nebo vyvěšením, případně s ochranným bedněním, se zřízením a odstraněním zajišťovací konstrukce, s opotřebením hmot kabelů a kabelových tratí z volně ložených kabelů a to přes 6 kabelů | [14 empty] | PP | 2
| Online PSC |  | https://podminky.urs.cz/item/CS_URS_2022_02/119001423 | [14 empty] | Online PSC | 2
| VV |  | 3*1 |  | 3 | [12 empty] | VV | 2 | 2 | True | 1 | ROZPOCET
5 | K | 120001101R | Příplatek za ztížení odkopávky nebo prokkopávky v blízkosti inženýrských sítí | m3 | 12 |  | 0 |  |  | základní |  | 0 | 0 | 0 | 0 | 0 | 4 | K | 2 |  |  |  | ROZPOCET | 0 | 0 | 0 | 0 | 0 | 1 | 0 | 4 | 499302675
| PP |  | Příplatek k cenám vykopávek za ztížení vykopávky v blízkosti inženýrských sítí nebo výbušnin v horninách jakékoliv třídy | [14 empty] | PP | 2
| VV |  | 4*(1.5*2.0*1.0) |  | 12 | [12 empty] | VV | 2 | 2 | True | 1 | ROZPOCET
6 | K | 132354202 | Hloubení zapažených rýh š do 2000 mm v hornině třídy těžitelnosti II skupiny 4 objem do 50 m3 | m3 | 44.2 |  | 0 | CS ÚRS 2022 02 |  | základní |  | 0 | 0 | 0 | 0 | 0 | 4 | K | 2 |  |  |  | ROZPOCET | 0 | 0 | 0 | 0 | 0 | 1 | 0 | 4 | -1451512686
| PP |  | Hloubení zapažených rýh šířky přes 800 do 2 000 mm strojně s urovnáním dna do předepsaného profilu a spádu v hornině třídy těžitelnosti II skupiny 4 přes 20 do 50 m3 | [14 empty] | PP | 2
| Online PSC |  | https://podminky.urs.cz/item/CS_URS_2022_02/132354202 | [14 empty] | Online PSC | 2
| VV |  | 9*1,0*2,2 "hloubení rýh š.1,0m" |  | 19.8 | [12 empty] | VV | 2 | 2 | True | 0 | ROZPOCET
| VV |  | 4*1,0*0,7 "prohloubení rýhy pro VŠ" |  | 2.8 | [12 empty] | VV | 2 | 2 | True | 0 | ROZPOCET
| VV |  | 2*(4*0,9*3) "rozšíření výkopu pro VŠ" |  | 21.6 | [12 empty] | VV | 2 | 2 | True | 0 | ROZPOCET
| VV |  | Součet |  | 44.2 | [12 empty] | VV | 2 | 4 | True | 1 | ROZPOCET
7 | K | 151101102 | Zřízení příložného pažení a rozepření stěn rýh hl přes 2 do 4 m | m2 | 46 |  | 0 | CS ÚRS 2022 02 |  | základní |  | 0 | 0.00085 | 0.0391 | 0 | 0 | 4 | K | 2 |  |  |  | ROZPOCET | 0 | 0 | 0 | 0 | 0 | 1 | 0 | 4 | 626118106
| PP |  | Zřízení pažení a rozepření stěn rýh pro podzemní vedení příložné pro jakoukoliv mezerovitost, hloubky přes 2 do 4 m | [14 empty] | PP | 2
| Online PSC |  | https://podminky.urs.cz/item/CS_URS_2022_02/151101102 | [14 empty] | Online PSC | 2
| VV |  | 2*(5*2.2) |  | 22 | [12 empty] | VV | 2 | 2 | True | 0 | ROZPOCET
| VV |  | 2*(4*3.0) |  | 24 | [12 empty] | VV | 2 | 2 | True | 0 | ROZPOCET
| VV |  | Součet |  | 46 | [12 empty] | VV | 2 | 4 | True | 1 | ROZPOCET
8 | K | 151101112 | Odstranění příložného pažení a rozepření stěn rýh hl přes 2 do 4 m | m2 | 46 |  | 0 | CS ÚRS 2022 02 |  | základní |  | 0 | 0 | 0 | 0 | 0 | 4 | K | 2 |  |  |  | ROZPOCET | 0 | 0 | 0 | 0 | 0 | 1 | 0 | 4 | 1893912455
| PP |  | Odstranění pažení a rozepření stěn rýh pro podzemní vedení s uložením materiálu na vzdálenost do 3 m od kraje výkopu příložné, hloubky přes 2 do 4 m | [14 empty] | PP | 2
| Online PSC |  | https://podminky.urs.cz/item/CS_URS_2022_02/151101112 | [14 empty] | Online PSC | 2
9 | K | 162751137 | Vodorovné přemístění přes 9 000 do 10000 m výkopku/sypaniny z horniny třídy těžitelnosti II skupiny 4 a 5 | m3 | 44.2 |  | 0 | CS ÚRS 2022 02 |  | základní |  | 0 | 0 | 0 | 0 | 0 | 4 | K | 2 |  |  |  | ROZPOCET | 0 | 0 | 0 | 0 | 0 | 1 | 0 | 4 | 1140350657
| PP |  | Vodorovné přemístění výkopku nebo sypaniny po suchu na obvyklém dopravním prostředku, bez naložení výkopku, avšak se složením bez rozhrnutí z horniny třídy těžitelnosti II skupiny 4 a 5 na vzdálenost přes 9 000 do 10 000 m | [14 empty] | PP | 2
| Online PSC |  | https://podminky.urs.cz/item/CS_URS_2022_02/162751137 | [14 empty] | Online PSC | 2
| VV |  | 44,2 |  | 44.2 | [12 empty] | VV | 2 | 2 | True | 1 | ROZPOCET
10 | K | 162751139 | Příplatek k vodorovnému přemístění výkopku/sypaniny z horniny třídy těžitelnosti II skupiny 4 a 5 ZKD 1000 m přes 10000 m | m3 | 442 |  | 0 | CS ÚRS 2022 02 |  | základní |  | 0 | 0 | 0 | 0 | 0 | 4 | K | 2 |  |  |  | ROZPOCET | 0 | 0 | 0 | 0 | 0 | 1 | 0 | 4 | -392999499
| PP |  | Vodorovné přemístění výkopku nebo sypaniny po suchu na obvyklém dopravním prostředku, bez naložení výkopku, avšak se složením bez rozhrnutí z horniny třídy těžitelnosti II skupiny 4 a 5 na vzdálenost Příplatek k ceně za každých dalších i započatých 1 000 m | [14 empty] | PP | 2
| Online PSC |  | https://podminky.urs.cz/item/CS_URS_2022_02/162751139 | [14 empty] | Online PSC | 2
| VV |  | 44,2 |  | 44.2 | [12 empty] | VV | 2 | 2 | True | 1 | ROZPOCET
| VV |  | 44,2*10 'Přepočtené koeficientem množství |  | 442 | [12 empty] | VV | 2 | 2 | False | 1 | ROZPOCET
11 | K | 171201231 | Poplatek za uložení zeminy a kamení na recyklační skládce (skládkovné) kód odpadu 17 05 04 | t | 83.98 |  | 0 | CS ÚRS 2022 02 |  | základní |  | 0 | 0 | 0 | 0 | 0 | 4 | K | 2 |  |  |  | ROZPOCET | 0 | 0 | 0 | 0 | 0 | 1 | 0 | 4 | -1799122904
| PP |  | Poplatek za uložení stavebního odpadu na recyklační skládce (skládkovné) zeminy a kamení zatříděného do Katalogu odpadů pod kódem 17 05 04 | [14 empty] | PP | 2
| Online PSC |  | https://podminky.urs.cz/item/CS_URS_2022_02/171201231 | [14 empty] | Online PSC | 2
| VV |  | 44,2*1,9 |  | 83.98 | [12 empty] | VV | 2 | 2 | True | 1 | ROZPOCET
12 | K | 174151101 | Zásyp jam, šachet rýh nebo kolem objektů sypaninou se zhutněním | m3 | 20.08 |  | 0 | CS ÚRS 2022 02 |  | základní |  | 0 | 0 | 0 | 0 | 0 | 4 | K | 2 |  |  |  | ROZPOCET | 0 | 0 | 0 | 0 | 0 | 1 | 0 | 4 | 1824630276
| PP |  | Zásyp sypaninou z jakékoliv horniny strojně s uložením výkopku ve vrstvách se zhutněním jam, šachet, rýh nebo kolem objektů v těchto vykopávkách | [14 empty] | PP | 2
| Online PSC |  | https://podminky.urs.cz/item/CS_URS_2022_02/174151101 | [14 empty] | Online PSC | 2
| VV |  | 44,2-(16+2+0,6+(2,3*1,2*2,0)) |  | 20.08 | [12 empty] | VV | 2 | 2 | True | 1 | ROZPOCET
13 | M | 58337302 | štěrkopísek frakce 0/16 | t | 40.16 |  | 0 | CS ÚRS 2022 02 |  | základní |  | 0 | 1 | 40.16 | 0 | 0 | 8 | M | 2 |  |  |  | ROZPOCET | 0 | 0 | 0 | 0 | 0 | 1 | 0 | 4 | -486396972
| PP |  | štěrkopísek frakce 0/16 | [14 empty] | PP | 2
| VV |  | 20,08*2 'Přepočtené koeficientem množství |  | 40.16 | [12 empty] | VV | 2 | 2 | False | 1 | ROZPOCET
14 | K | 174111101 | Zásyp jam, šachet rýh nebo kolem objektů sypaninou se zhutněním ručně | m3 | 16 |  | 0 | CS ÚRS 2022 02 |  | základní |  | 0 | 0 | 0 | 0 | 0 | 4 | K | 2 |  |  |  | ROZPOCET | 0 | 0 | 0 | 0 | 0 | 1 | 0 | 4 | -1749451539
| PP |  | Zásyp sypaninou z jakékoliv horniny ručně s uložením výkopku ve vrstvách se zhutněním jam, šachet, rýh nebo kolem objektů v těchto vykopávkách | [14 empty] | PP | 2
| Online PSC |  | https://podminky.urs.cz/item/CS_URS_2022_02/174111101 | [14 empty] | Online PSC | 2
| VV |  | "obsyp bude proveden materiálem dle požadavku dodavatele VŠ) | [14 empty] | VV | 2 | 1 | True | 0 | ROZPOCET
| VV |  | 4*1.6*2.5 |  | 16 | [12 empty] | VV | 2 | 2 | True | 0 | ROZPOCET
| VV |  | Součet |  | 16 | [12 empty] | VV | 2 | 4 | True | 1 | ROZPOCET
15 | M | 58337308 | štěrkopísek frakce 0/2 | t | 32 |  | 0 | CS ÚRS 2022 02 |  | základní |  | 0 | 1 | 32 | 0 | 0 | 8 | M | 2 |  |  |  | ROZPOCET | 0 | 0 | 0 | 0 | 0 | 1 | 0 | 4 | -343152798
| PP |  | štěrkopísek frakce 0/2 | [14 empty] | PP | 2
| VV |  | 16*2 'Přepočtené koeficientem množství |  | 32 | [12 empty] | VV | 2 | 2 | False | 1 | ROZPOCET
16 | K | 175111101R | Obsypání potrubí ručně sypaninou (vhodným materiálem) pro jakoukoliv hloubku výkopu a míru zhutnění | m3 | 2 |  | 0 |  |  | základní |  | 0 | 0 | 0 | 0 | 0 | 4 | K | 2 |  |  |  | ROZPOCET | 0 | 0 | 0 | 0 | 0 | 1 | 0 | 4 | 524389251
| PP |  | Obsypání potrubí ručně sypaninou (vhodným materiálem) pro jakoukoliv hloubku výkopu a míru zhutnění | [14 empty] | PP | 2
| VV |  | 5*1.0*0.4 "Obsyp vodovodní přípojky VP1" |  | 2 | [12 empty] | VV | 2 | 2 | True | 0 | ROZPOCET
| VV |  | Součet |  | 2 | [12 empty] | VV | 2 | 4 | True | 1 | ROZPOCET
17 | M | 583373030R | štěrkopísek netříděný obsypový | t | 4 |  | 0 |  |  | základní |  | 0 | 1 | 4 | 0 | 0 | 8 | M | 2 |  |  |  | ROZPOCET | 0 | 0 | 0 | 0 | 0 | 1 | 0 | 4 | 617953010
| PP |  | štěrkopísek netříděný obsypový | [14 empty] | PP | 2
| VV |  | 2*2 'Přepočtené koeficientem množství |  | 4 | [12 empty] | VV | 2 | 2 | False | 1 | ROZPOCET
| D | 2 | Zakládání |  |  |  | 0 |  |  |  |  | 0 |  | 2.2657 |  | 0 | 1 | D | 1 |  |  |  | ROZPOCET | [6 empty] | 0
18 | K | 212752212R | Trativod z drenážních trubek plastových flexibilních D do 100 mm včetně lože otevřený výkop | m | 10 |  | 0 |  |  | základní |  | 0 | 0.22657 | 2.2657 | 0 | 0 | 4 | K | 2 |  |  |  | ROZPOCET | 0 | 0 | 0 | 0 | 0 | 1 | 0 | 4 | -1843824194
| PP |  | Trativody z drenážních trubek se zřízením štěrkopískového lože pod trubky a s jejich obsypem v průměrném celkovém množství do 0,15 m3/m v otevřeném výkopu z trubek plastových flexibilních D přes 65 do 100 mm | [14 empty] | PP | 2
| VV |  | "Pracovní drenáž v případě výskytu vody ve výkopu" | [14 empty] | VV | 2 | 1 | True | 0 | ROZPOCET
| VV |  | 10 |  | 10 | [12 empty] | VV | 2 | 2 | True | 1 | ROZPOCET
| D | 4 | Vodorovné konstrukce |  |  |  | 0 |  |  |  |  | 0 |  | 13.3344 |  | 0 | 1 | D | 1 |  |  |  | ROZPOCET | [6 empty] | 0
19 | K | 451317114 | Podklad pod dlažbu z betonu prostého pro prostředí s mrazovými cykly C 25/30 tl přes 200 do 250 mm | m2 | 1 |  | 0 | CS ÚRS 2022 02 |  | základní |  | 0 | 0.60725 | 0.60725 | 0 | 0 | 4 | K | 2 |  |  |  | ROZPOCET | 0 | 0 | 0 | 0 | 0 | 1 | 0 | 4 | 1797859110
| PP |  | Podklad pod dlažbu z betonu prostého pro prostředí s mrazovými cykly tř. C 25/30 tl. přes 200 do 250 mm | [14 empty] | PP | 2
| Online PSC |  | https://podminky.urs.cz/item/CS_URS_2022_02/451317114 | [14 empty] | Online PSC | 2
| VV |  | 1*(1*1) |  | 1 | [12 empty] | VV | 2 | 2 | True | 1 | ROZPOCET
20 | K | 451571223 | Podklad pod dlažbu ze štěrkopísku tl přes 150 do 200 mm | m2 | 1 |  | 0 | CS ÚRS 2022 02 |  | základní |  | 0 | 0.4008 | 0.4008 | 0 | 0 | 4 | K | 2 |  |  |  | ROZPOCET | 0 | 0 | 0 | 0 | 0 | 1 | 0 | 4 | 2145348891
| PP |  | Podklad pod dlažbu ze štěrkopísku tl. přes 150 do 200 mm | [14 empty] | PP | 2
| Online PSC |  | https://podminky.urs.cz/item/CS_URS_2022_02/451571223 | [14 empty] | Online PSC | 2
21 | K | 451572111R | Lože pod potrubí v otevřeném výkopu z písku a štěrkopísku dle doporučení dodavatele potrubí | m3 | 0.6 |  | 0 |  |  | základní |  | 0 | 1.8908 | 1.1345 | 0 | 0 | 4 | K | 2 |  |  |  | ROZPOCET | 0 | 0 | 0 | 0 | 0 | 1 | 0 | 4 | -916849052
| PP |  | Lože pod potrubí v otevřeném výkopu z písku a štěrkopísku dle doporučení dodavatele potrubí | [14 empty] | PP | 2
| VV |  | 6*1.0*0.1 |  | 0.6 | [12 empty] | VV | 2 | 2 | True | 1 | ROZPOCET
22 | K | 452311161R | Zajišťovací konstrukce z betonu prostého v otevřeném výkopu z betonu tř. C 25/30 - obetonování vodoměrné šachty | kpl | 1 |  | 0 |  |  | základní |  | 0 | 2.429 | 2.429 | 0 | 0 | 4 | K | 2 |  |  |  | ROZPOCET | 0 | 0 | 0 | 0 | 0 | 1 | 0 | 4 | -1467687088
| PP |  | Zajišťovací konstrukce z betonu prostého v otevřeném výkopu z betonu tř. C 25/30 - obetonování vodoměrné šachty | [14 empty] | PP | 2
| VV |  | "Obetonování vodoměrné šachty, vč. materiálu" | [14 empty] | VV | 2 | 1 | True | 0 | ROZPOCET
| VV |  | "způsob a tř. dle požadavku dodavatele VŠ" | [14 empty] | VV | 2 | 1 | True | 0 | ROZPOCET
| VV |  | 1 "kompletní provedení" |  | 1 | [12 empty] | VV | 2 | 2 | True | 0 | ROZPOCET
| VV |  | Součet |  | 1 | [12 empty] | VV | 2 | 4 | True | 1 | ROZPOCET
23 | K | 452321161 | Podkladní desky ze ŽB tř. C 25/30 otevřený výkop | m3 | 3.5 |  | 0 | CS ÚRS 2022 02 |  | základní |  | 0 | 2.5019 | 8.7565 | 0 | 0 | 4 | K | 2 |  |  |  | ROZPOCET | 0 | 0 | 0 | 0 | 0 | 1 | 0 | 4 | 714828426
| PP |  | Podkladní a zajišťovací konstrukce z betonu železového v otevřeném výkopu desky pod potrubí, stoky a drobné objekty z betonu tř. C 25/30 | [14 empty] | PP | 2
| Online PSC |  | https://podminky.urs.cz/item/CS_URS_2022_02/452321161 | [14 empty] | Online PSC | 2
| VV |  | "ŽB deska pod a nad vodoměrnou šachtu" | [14 empty] | VV | 2 | 1 | True | 0 | ROZPOCET
| VV |  | "komplet. provedení dle požadavku dodavatele VŠ" | [14 empty] | VV | 2 | 1 | True | 0 | ROZPOCET
| VV |  | 4*2.5*0.2 "ŽB deska pod vodoměrnou šachtu" |  | 2 | [12 empty] | VV | 2 | 2 | True | 0 | ROZPOCET
| VV |  | 1,5 "ŽB deska svrchní nad vodoměrnou šachtu" |  | 1.5 | [12 empty] | VV | 2 | 2 | True | 0 | ROZPOCET
| VV |  | Součet |  | 3.5 | [12 empty] | VV | 2 | 4 | True | 1 | ROZPOCET
24 | K | 452351100R | Bednění podkladních a zajišťovacích konstrukcí v otevřeném výkopu desek nebo svislých konstrukcí - obetonování VŠ, vč. svrchní ŽB desky | kpl | 1 |  | 0 |  |  | základní |  | 0 | 0.00632 | 0.00632 | 0 | 0 | 4 | K | 2 |  |  |  | ROZPOCET | 0 | 0 | 0 | 0 | 0 | 1 | 0 | 4 | 709765496
| PP |  | Bednění podkladních a zajišťovacích konstrukcí v otevřeném výkopu desek nebo svislých konstrukcí - obetonování VŠ, vč. svrchní ŽB desky | [14 empty] | PP | 2
| D | 5 | Komunikace pozemní |  |  |  | 0 |  |  |  |  | 0 |  | 2.5665 |  | 0 | 1 | D | 1 |  |  |  | ROZPOCET | [6 empty] | 0
25 | K | 572360120R | Vyspravení krytu komunikací po překopech pro inženýrské sítě asfaltovou směsí aplikovanou za studena, oprava povrchu provedena v souladu se stávajícím stavem | m2 | 15 |  | 0 |  |  | základní |  | 0 | 0.13 | 1.95 | 0 | 0 | 4 | K | 2 |  |  |  | ROZPOCET | 0 | 0 | 0 | 0 | 0 | 1 | 0 | 4 | -640137122
| PP |  | Vyspravení krytu komunikací po překopech pro inženýrské sítě asfaltovou směsí aplikovanou za studena, oprava povrchu provedena v souladu se stávajícím stavem | [14 empty] | PP | 2
| VV |  | "Oprava povrchu - uvedení do původního stavu" | [14 empty] | VV | 2 | 1 | True | 0 | ROZPOCET
| VV |  | "Definitivní úprava bude provedena v rámci obj.SO.03" | [14 empty] | VV | 2 | 1 | True | 0 | ROZPOCET
| VV |  | 5*3 |  | 15 | [12 empty] | VV | 2 | 2 | True | 1 | ROZPOCET
26 | K | 591141110R | Kladení dlažby z kostek velkých z kamene na MC tl 50 mm | m2 | 1 |  | 0 | CS ÚRS 2022 02 |  | základní |  | 0 | 0.19536 | 0.19536 | 0 | 0 | 4 | K | 2 |  |  |  | ROZPOCET | 0 | 0 | 0 | 0 | 0 | 1 | 0 | 4 | 4289798
| PP |  | Kladení dlažby z kostek s provedením lože do tl. 50 mm, s vyplněním spár, s dvojím beraněním a se smetením přebytečného materiálu na krajnici velkých z kamene, do lože z cementové malty | [14 empty] | PP | 2
| Online PSC |  | https://podminky.urs.cz/item/CS_URS_2022_02/591141110R | [14 empty] | Online PSC | 2
27 | M | 58381008 | kostka štípaná dlažební žula velká 15/17 | m2 | 1.01 |  | 0 | CS ÚRS 2022 02 |  | základní |  | 0 | 0.417 | 0.42117 | 0 | 0 | 8 | M | 2 |  |  |  | ROZPOCET | 0 | 0 | 0 | 0 | 0 | 1 | 0 | 4 | 1122083180
| PP |  | kostka štípaná dlažební žula velká 15/17 | [14 empty] | PP | 2
| VV |  | 1*1,01 'Přepočtené koeficientem množství |  | 1.01 | [12 empty] | VV | 2 | 2 | False | 1 | ROZPOCET
| D | 8 | Trubní vedení |  |  |  | 0 |  |  |  |  | 0 |  | 4.3731 |  | 0 | 1 | D | 1 |  |  |  | ROZPOCET | [6 empty] | 0
28 | K | 871211211 | Montáž potrubí z PE100 SDR 11 otevřený výkop svařovaných elektrotvarovkou D 63 x 5,8 mm | m | 8 |  | 0 | CS ÚRS 2022 02 |  | základní |  | 0 | 0 | 0 | 0 | 0 | 4 | K | 2 |  |  |  | ROZPOCET | 0 | 0 | 0 | 0 | 0 | 1 | 0 | 4 | 895276791
| PP |  | Montáž vodovodního potrubí z plastů v otevřeném výkopu z polyetylenu PE 100 svařovaných elektrotvarovkou SDR 11/PN16 D 63 x 5,8 mm | [14 empty] | PP | 2
| Online PSC |  | https://podminky.urs.cz/item/CS_URS_2022_02/871211211 | [14 empty] | Online PSC | 2
29 | M | 28613598R | potrubí dvouvrstvé PE100 s 10% signalizační vrstvou SDR 11 63x5,8 dl 12m | m | 8 |  | 0 |  |  | základní |  | 0 | 0.00106 | 0.00848 | 0 | 0 | 8 | M | 2 |  |  |  | ROZPOCET | 0 | 0 | 0 | 0 | 0 | 1 | 0 | 4 | -1274158669
| PP |  | potrubí dvouvrstvé PE100 s 10% signalizační vrstvou SDR 11 63x5,8 dl 12m | [14 empty] | PP | 2
30 | K | 879181111R | Montáž napojení vodovodní přípojky VP1 na vodovod ZTI a vodovod ve VŠ, vč. nutných tvarovek | kus | 3 |  | 0 |  |  | základní |  | 0 | 0.00067 | 0.00201 | 0 | 0 | 4 | K | 2 |  |  |  | ROZPOCET | 0 | 0 | 0 | 0 | 0 | 1 | 0 | 4 | -1654248374
| PP |  | Montáž napojení vodovodní přípojky VP1 na vodovod ZTI a vodovod ve VŠ, vč. nutných tvarovek | [14 empty] | PP | 2
31 | K | 891211112 | Montáž vodovodních šoupátek otevřený výkop DN 50 | kus | 1 |  | 0 | CS ÚRS 2022 02 |  | základní |  | 0 | 0.00072 | 0.00072 | 0 | 0 | 4 | K | 2 |  |  |  | ROZPOCET | 0 | 0 | 0 | 0 | 0 | 1 | 0 | 4 | -1789920968
| PP |  | Montáž vodovodních armatur na potrubí šoupátek nebo klapek uzavíracích v otevřeném výkopu nebo v šachtách s osazením zemní soupravy (bez poklopů) DN 50 | [14 empty] | PP | 2
| Online PSC |  | https://podminky.urs.cz/item/CS_URS_2022_02/891211112 | [14 empty] | Online PSC | 2
32 | M | 42221321 | šoupátko pitná voda litina GGG 50 dlouhá stavební dl PN10/16 DN 50x250mm | kus | 1 |  | 0 | CS ÚRS 2022 02 |  | základní |  | 0 | 0.012 | 0.012 | 0 | 0 | 8 | M | 2 |  |  |  | ROZPOCET | 0 | 0 | 0 | 0 | 0 | 1 | 0 | 4 | -714229505
| PP |  | šoupátko pitná voda litina GGG 50 dlouhá stavební dl PN10/16 DN 50x250mm | [14 empty] | PP | 2
33 | M | 42291079 | souprava zemní pro šoupátka DN 65-80mm Rd 2,0m | kus | 1 |  | 0 | CS ÚRS 2022 02 |  | základní |  | 0 | 0.0035 | 0.0035 | 0 | 0 | 8 | M | 2 |  |  |  | ROZPOCET | 0 | 0 | 0 | 0 | 0 | 1 | 0 | 4 | 378176168
| PP |  | souprava zemní pro šoupátka DN 65-80mm Rd 2,0m | [14 empty] | PP | 2
| VV |  | 1 " bude použita zemní souprava dle skutečné hl. uložení řadu" |  | 1 | [12 empty] | VV | 2 | 2 | True | 1 | ROZPOCET
34 | K | 891319111 | Montáž navrtávacích pasů na potrubí z jakýchkoli trub DN 150 | kus | 1 |  | 0 | CS ÚRS 2022 02 |  | základní |  | 0 | 0 | 0 | 0 | 0 | 4 | K | 2 |  |  |  | ROZPOCET | 0 | 0 | 0 | 0 | 0 | 1 | 0 | 4 | 1373364019
| PP |  | Montáž vodovodních armatur na potrubí navrtávacích pasů s ventilem Jt 1 MPa, na potrubí z trub litinových, ocelových nebo plastických hmot DN 150 | [14 empty] | PP | 2
| Online PSC |  | https://podminky.urs.cz/item/CS_URS_2022_02/891319111 | [14 empty] | Online PSC | 2
35 | M | 42271415 | pás navrtávací z tvárné litiny DN 150, pro litinové a ocelové potrubí, se závitovým výstupem 1",5/4",6/4",2" | kus | 1 |  | 0 | CS ÚRS 2022 02 |  | základní |  | 0 | 0.0021 | 0.0021 | 0 | 0 | 8 | M | 2 |  |  |  | ROZPOCET | 0 | 0 | 0 | 0 | 0 | 1 | 0 | 4 | 1933518293
| PP |  | pás navrtávací z tvárné litiny DN 150, pro litinové a ocelové potrubí, se závitovým výstupem 1",5/4",6/4",2" | [14 empty] | PP | 2
36 | K | 892233122 | Proplach a dezinfekce vodovodního potrubí DN od 40 do 70 | m | 8 |  | 0 | CS ÚRS 2022 02 |  | základní |  | 0 | 0 | 0 | 0 | 0 | 4 | K | 2 |  |  |  | ROZPOCET | 0 | 0 | 0 | 0 | 0 | 1 | 0 | 4 | -2069852911
| PP |  | Proplach a dezinfekce vodovodního potrubí DN od 40 do 70 | [14 empty] | PP | 2
| Online PSC |  | https://podminky.urs.cz/item/CS_URS_2022_02/892233122 | [14 empty] | Online PSC | 2
| VV |  | 8 "Vodovodní přípojka VP1" |  | 8 | [12 empty] | VV | 2 | 2 | True | 1 | ROZPOCET
37 | K | 892241111 | Tlaková zkouška vodou potrubí DN do 80 | m | 8 |  | 0 | CS ÚRS 2022 02 |  | základní |  | 0 | 0 | 0 | 0 | 0 | 4 | K | 2 |  |  |  | ROZPOCET | 0 | 0 | 0 | 0 | 0 | 1 | 0 | 4 | 2027165002
| PP |  | Tlakové zkoušky vodou na potrubí DN do 80 | [14 empty] | PP | 2
| Online PSC |  | https://podminky.urs.cz/item/CS_URS_2022_02/892241111 | [14 empty] | Online PSC | 2
| VV |  | 8 |  | 8 | [12 empty] | VV | 2 | 2 | True | 1 | ROZPOCET
38 | K | 892372111 | Zabezpečení konců potrubí DN do 300 při tlakových zkouškách vodou | kus | 4 |  | 0 | CS ÚRS 2022 02 |  | základní |  | 0 | 0.45937 | 1.8375 | 0 | 0 | 4 | K | 2 |  |  |  | ROZPOCET | 0 | 0 | 0 | 0 | 0 | 1 | 0 | 4 | -1672593601
| PP |  | Tlakové zkoušky vodou zabezpečení konců potrubí při tlakových zkouškách DN do 300 | [14 empty] | PP | 2
| Online PSC |  | https://podminky.urs.cz/item/CS_URS_2022_02/892372111 | [14 empty] | Online PSC | 2
39 | K | 893811224R | Osazení vodoměrné šachty z polypropylenu PP k obetonování, hranaté 2,3 x 1,2 m, světlé výšky min.1,8 m | kus | 1 |  | 0 |  |  | základní |  | 0 | 2.2831 | 2.2831 | 0 | 0 | 4 | K | 2 |  |  |  | ROZPOCET | 0 | 0 | 0 | 0 | 0 | 1 | 0 | 4 | 1505178380
| PP |  | Osazení vodoměrné šachty z polypropylenu PP k obetonování, hranaté 2,3 x 1,2 m, světlé výšky min.1,8 m | [14 empty] | PP | 2
| VV |  | 1 "strojní usazení VŠ do výkopu" |  | 1 | [12 empty] | VV | 2 | 2 | True | 1 | ROZPOCET
| VV |  | "komletní provedení, vč. všech souvisejících prací" | [14 empty] | VV | 2 | 1 | True | 0 | ROZPOCET
40 | M | 56230550R | šachta vodoměrná hranatá k obetonování 1,2/2,3/1,8 m, vč. poklopu a protiskluzových stupaček; kompletní provedení | kus | 1 |  | 0 |  |  | základní |  | 0 | 0.087 | 0.087 | 0 | 0 | 8 | M | 2 |  |  |  | ROZPOCET | 0 | 0 | 0 | 0 | 0 | 1 | 0 | 4 | -125487692
| PP |  | šachta vodoměrná hranatá k obetonování 1,2/2,3/1,8 m, vč. poklopu a protiskluzových stupaček; kompletní provedení | [14 empty] | PP | 2
| VV |  | 1 "poklop šachty musí být dle požadavku PVK" |  | 1 | [12 empty] | VV | 2 | 2 | True | 1 | ROZPOCET
| VV |  | "z kompozitního materiálu bez vnitřní kovové výztuže" | [14 empty] | VV | 2 | 1 | True | 0 | ROZPOCET
41 | K | 899401112 | Osazení poklopů litinových šoupátkových | kus | 1 |  | 0 | CS ÚRS 2022 02 |  | základní |  | 0 | 0.12303 | 0.12303 | 0 | 0 | 4 | K | 2 |  |  |  | ROZPOCET | 0 | 0 | 0 | 0 | 0 | 1 | 0 | 4 | 418573417
| PP |  | Osazení poklopů litinových šoupátkových | [14 empty] | PP | 2
| Online PSC |  | https://podminky.urs.cz/item/CS_URS_2022_02/899401112 | [14 empty] | Online PSC | 2
42 | M | 42291352 | poklop litinový šoupátkový pro zemní soupravy osazení do terénu a do vozovky | kus | 1 |  | 0 | CS ÚRS 2022 02 |  | základní |  | 0 | 0.0133 | 0.0133 | 0 | 0 | 8 | M | 2 |  |  |  | ROZPOCET | 0 | 0 | 0 | 0 | 0 | 1 | 0 | 4 | -365378957
| PP |  | poklop litinový šoupátkový pro zemní soupravy osazení do terénu a do vozovky | [14 empty] | PP | 2
43 | K | 899713111 | Orientační tabulky na sloupku betonovém nebo ocelovém | kus | 2 |  | 0 | CS ÚRS 2022 02 |  | základní |  | 0 | 0.00016 | 0.00032 | 0 | 0 | 4 | K | 2 |  |  |  | ROZPOCET | 0 | 0 | 0 | 0 | 0 | 1 | 0 | 4 | 252979583
| PP |  | Orientační tabulky na vodovodních a kanalizačních řadech na sloupku ocelovém nebo betonovém | [14 empty] | PP | 2
| Online PSC |  | https://podminky.urs.cz/item/CS_URS_2022_02/899713111 | [14 empty] | Online PSC | 2
| D | 998 | Přesun hmot |  |  |  | 0 |  |  |  |  | 0 |  | 0 |  | 0 | 1 | D | 1 |  |  |  | ROZPOCET | [6 empty] | 0
44 | K | 998276101 | Přesun hmot pro trubní vedení z trub z plastických hmot otevřený výkop | t | 99.099 |  | 0 | CS ÚRS 2022 02 |  | základní |  | 0 | 0 | 0 | 0 | 0 | 4 | K | 2 |  |  |  | ROZPOCET | 0 | 0 | 0 | 0 | 0 | 1 | 0 | 4 | -1516372441
| PP |  | Přesun hmot pro trubní vedení hloubené z trub z plastických hmot nebo sklolaminátových pro vodovody nebo kanalizace v otevřeném výkopu dopravní vzdálenost do 15 m | [14 empty] | PP | 2
| Online PSC |  | https://podminky.urs.cz/item/CS_URS_2022_02/998276101 | [14 empty] | Online PSC | 2
| D | PSV | Práce a dodávky PSV |  |  |  | 0 |  |  |  |  | 0 |  | 0.01093 |  | 0 | 2 | D | 0 |  |  |  | ROZPOCET | [6 empty] | 0
| D | 722 | Zdravotechnika - vnitřní vodovod |  |  |  | 0 |  |  |  |  | 0 |  | 0.01093 |  | 0 | 2 | D | 1 |  |  |  | ROZPOCET | [6 empty] | 0
45 | K | 722270105 | Sestava vodoměrová závitová G 2" | soubor | 1 |  | 0 | CS ÚRS 2022 02 |  | základní |  | 0 | 0.01093 | 0.01093 | 0 | 0 | 16 | K | 2 |  |  |  | ROZPOCET | 0 | 0 | 0 | 0 | 0 | 1 | 0 | 16 | 1884309614
| PP |  | Vodoměrové sestavy závitové G 2" | [14 empty] | PP | 2
| Online PSC |  | https://podminky.urs.cz/item/CS_URS_2022_02/722270105 | [14 empty] | Online PSC | 2
| VV |  | 1 "vodoměrová sestava musí splňovat požadavky PVK" |  | 1 | [12 empty] | VV | 2 | 2 | True | 1 | ROZPOCET
| D | M | Práce a dodávky M |  |  |  | 0 |  |  |  |  | 0 |  | 0.001764 |  | 0 | 3 | D | 0 |  |  |  | ROZPOCET | [6 empty] | 0
| D | 21-M | Elektromontáže |  |  |  | 0 |  |  |  |  | 0 |  | 0.000644 |  | 0 | 3 | D | 1 |  |  |  | ROZPOCET | [6 empty] | 0
46 | K | 210900600R | Montáž vyhledávacích vodičů uložených nad plastovým potrubím (AY, AYY,...), kompletní provedení | m | 8 |  | 0 |  |  | základní |  | 0 | 0 | 0 | 0 | 0 | 64 | K | 2 |  |  |  | ROZPOCET | 0 | 0 | 0 | 0 | 0 | 1 | 0 | 64 | 1657894471
| PP |  | Montáž vyhledávacích vodičů uložených nad plastovým potrubím (AY, AYY,...), kompletní provedení | [14 empty] | PP | 2
| VV |  | 8 |  | 8 | [12 empty] | VV | 2 | 2 | True | 1 | ROZPOCET
47 | M | 34176514R | vodič izolovaný s Al jádrem drát 10-16mm2 | m | 9.2 |  | 0 |  |  | základní |  | 0 | 7e-05 | 0.000644 | 0 | 0 | 256 | M | 2 |  |  |  | ROZPOCET | 0 | 0 | 0 | 0 | 0 | 1 | 0 | 64 | 1060097997
| PP |  | vodič izolovaný s Al jádrem drát 16mm2 | [14 empty] | PP | 2
| VV |  | 8*1,15 'Přepočtené koeficientem množství |  | 9.2 | [12 empty] | VV | 2 | 2 | False | 1 | ROZPOCET
| D | 46-M | Zemní práce při extr.mont.pracích |  |  |  | 0 |  |  |  |  | 0 |  | 0.00112 |  | 0 | 3 | D | 1 |  |  |  | ROZPOCET | [6 empty] | 0
48 | K | 460421280R | Zakrytí potrubí plastovou fólií, šířky lože přes 50 cm - bílá výstražná fólie | m | 8 |  | 0 |  |  | základní |  | 0 | 0.00014 | 0.00112 | 0 | 0 | 64 | K | 2 |  |  |  | ROZPOCET | 0 | 0 | 0 | 0 | 0 | 1 | 0 | 64 | -1399132181
| PP |  | Zakrytí potrubí plastovou fólií, šířky lože přes 50 cm - bílá výstražná fólie | [14 empty] | PP | 2

## SO.10 - Plynovod
{6650f19e-0151-47ac-9e2c-2824f5a81967}
2
| KRYCÍ LIST SOUPISU PRACÍ | [7 empty] | v --- níže se nacházejí doplnkové a pomocné údaje k sestavám --- v | [8 empty] | False
Stavba:
Multifunkční budova 2.LF UK, Praha 5 - Motol
Objekt:
SO.10 - Plynovod
| KSO: |  |  |  |  | CC-CZ:
| Místo: |  | v areálu Fakultní nemocnice v Motole |  |  | Datum: | 29. 2. 2024
| Zadavatel: |  |  |  |  | IČ: | 00216208
|  | Univerzita Karlova |  |  |  | DIČ: | CZ00216208
| Uchazeč: |  |  |  |  | IČ: | Vyplň údaj
|  | Vyplň údaj |  |  |  | DIČ: | Vyplň údaj
| Projektant: |  |  |  |  | IČ: | 60193280
|  | VPÚ DECO PRAHA a.s |  |  |  | DIČ: | CZ60193280
| Zpracovatel: |  |  |  |  | IČ: | 24853950
|  | QSB, s.r.o. |  |  |  | DIČ: | CZ24853950
Poznámka:
Soupis prací je sestaven s využitím Cenové soustavy ÚRS. Položky, které pochází z této cenové soustavy, jsou ve sloupci 'Cenová soustava' označeny popisem 'CS ÚRS' a úrovní příslušného kalendářního pololetí. Veškeré další informace vymezující popis a podmínky použití těchto položek z Cenové soustavy, které nejsou uvedeny přímo v soupisu prací, jsou neomezeně dálkově k dispozici na webu podminky.urs.cz. Položky, pokud není uvedeno jinak, obsahují veškeré náklady na provedení, tzn. dodávku, montáž a montážní prostředky, kotevní a spojovací prvky, přesuny a dopravu, skládkovné, systémové detaily a řešení, pomocné lešení a přípravné práce. Podrobná specifikace položek je obsažena v projektové dokumentaci, která je nedílnou součástí zadávací dokumentace. Pokud není uveden výkaz výměr, byly hodnoty převzaty přímo z tabulek v projektu a CAD systémů. Pokud se v položkách objeví obchodní název, je uveden pouze orientačně, jako příklad a uchazeč může nabídnout rovnocenné řešení se stejnými nebo lepšími parametry.
| Cena bez DPH | [5 empty] | 0
|  |  | Základ daně |  |  | Sazba daně | Výše daně
| DPH | základní | 0 |  |  | 21% | 0
|  | snížená | 0 |  |  | 15% | 0
|  | zákl. přenesená | 0 |  |  | 21% | 0
|  | sníž. přenesená | 0 |  |  | 15% | 0
|  | nulová | 0 |  |  | 0% | 0
| Cena s DPH |  |  | v | CZK |  | 0
REKAPITULACE ČLENĚNÍ SOUPISU PRACÍ
Stavba:
Multifunkční budova 2.LF UK, Praha 5 - Motol
Objekt:
SO.10 - Plynovod
Místo: |  |  | v areálu Fakultní nemocnice v Motole |  |  | Datum: | 29. 2. 2024
Zadavatel: |  |  | Univerzita Karlova |  |  | Projektant: | VPÚ DECO PRAHA a.s
Uchazeč: |  |  | Vyplň údaj |  |  | Zpracovatel: | QSB, s.r.o.
Kód dílu - Popis | [6 empty] | Cena celkem [CZK]
Náklady stavby celkem | [6 empty] | 0 | [11 empty] | -1
| SO 10 - Vnější plynovod | [5 empty] | 0
| HSV - Práce a dodávky HSV | [5 empty] | 0
| 1 - Zemní práce | [5 empty] | 0
| 2 - Trubní vedení | [5 empty] | 0
| 5 - Komunikace pozemní | [5 empty] | 0
| 99 - Přesun hmot | [5 empty] | 0
SOUPIS PRACÍ
Stavba:
Multifunkční budova 2.LF UK, Praha 5 - Motol
Objekt:
SO.10 - Plynovod
Místo: |  |  | v areálu Fakultní nemocnice v Motole |  |  | Datum: | 29. 2. 2024
Zadavatel: |  |  | Univerzita Karlova |  |  | Projektant: | VPÚ DECO PRAHA a.s
Uchazeč: |  |  | Vyplň údaj |  |  | Zpracovatel: | QSB, s.r.o.
PČ | Typ | Kód | Popis | MJ | Množství | J.cena [CZK] | Cena celkem [CZK] | Cenová soustava |  | DPH | J. Nh [h] | Nh celkem [h] | J. hmotnost [t] | Hmotnost celkem [t] | J. suť [t] | Suť Celkem [t]
Náklady soupisu celkem | [6 empty] | 0 |  |  |  |  | 0 |  | 0 |  | 0 |  | D | -1 | [10 empty] | 0
| D | SO 10 | Vnější plynovod |  |  |  | 0 |  |  |  |  | 0 |  | 0 |  | 0 | 1 | D | 0 |  |  |  | ROZPOCET | [6 empty] | 0
| D | HSV | Práce a dodávky HSV |  |  |  | 0 |  |  |  |  | 0 |  | 0 |  | 0 | 1 | D | 1 |  |  |  | ROZPOCET | [6 empty] | 0
| D | 1 | Zemní práce |  |  |  | 0 |  |  |  |  | 0 |  | 0 |  | 0 | 1 | D | 2 |  |  |  | ROZPOCET | [6 empty] | 0
1 | K | 132312121 | Hloubení zapažených rýh šířky do 800 mm v soudržných horninách třídy těžitelnosti II skupiny 4 ručně - kompletní provedení dle PD, vč. všech souvisejících prací | m3 | 18.3 |  | 0 |  |  | základní |  | 0 | 0 | 0 | 0 | 0 | 4 | K | 3 |  |  |  | ROZPOCET | 0 | 0 | 0 | 0 | 0 | 1 | 0 | 4 | 2
| PP |  | Hloubení zapažených rýh šířky do 800 mm v soudržných horninách třídy těžitelnosti II skupiny 4 ručně - kompletní provedení dle PD, vč. všech souvisejících prací | [14 empty] | PP | 3
2 | K | 132312221 | Hloubení zapažených rýh šířky do 2000 mm v soudržných horninách třídy těžitelnosti II skupiny 4 ručně - kompletní provedení dle PD, vč. všech souvisejících prací | m3 | 5.2 |  | 0 |  |  | základní |  | 0 | 0 | 0 | 0 | 0 | 4 | K | 3 |  |  |  | ROZPOCET | 0 | 0 | 0 | 0 | 0 | 1 | 0 | 4 | 4
| PP |  | Hloubení zapažených rýh šířky do 2000 mm v soudržných horninách třídy těžitelnosti II skupiny 4 ručně - kompletní provedení dle PD, vč. všech souvisejících prací | [14 empty] | PP | 3
| VV |  | 2*2*(1,5-0,2) |  | 5.2 | [12 empty] | VV | 3 | 2 | True | 0 | ROZPOCET
| VV |  | Součet |  | 5.2 | [12 empty] | VV | 3 | 4 | True | 1 | ROZPOCET
3 | K | 139001101 | Příplatek za ztížení vykopávky v blízkosti podzemního vedení - kompletní provedení dle PD, vč. všech souvisejících prací | m3 | 23.5 |  | 0 |  |  | základní |  | 0 | 0 | 0 | 0 | 0 | 4 | K | 3 |  |  |  | ROZPOCET | 0 | 0 | 0 | 0 | 0 | 1 | 0 | 4 | 6
| PP |  | Příplatek za ztížení vykopávky v blízkosti podzemního vedení - kompletní provedení dle PD, vč. všech souvisejících prací | [14 empty] | PP | 3
| VV |  | 18,3+5,2 |  | 23.5 | [12 empty] | VV | 3 | 2 | True | 0 | ROZPOCET
| VV |  | Součet |  | 23.5 | [12 empty] | VV | 3 | 4 | True | 1 | ROZPOCET
4 | K | 151301101 | Zřízení hnaného pažení a rozepření stěn rýh hl do 2 m | m2 | 58 |  | 0 |  |  | základní |  | 0 | 0 | 0 | 0 | 0 | 4 | K | 3 |  |  |  | ROZPOCET | 0 | 0 | 0 | 0 | 0 | 1 | 0 | 4 | 8
| PP |  | Zřízení hnaného pažení a rozepření stěn rýh hl do 2 m | [14 empty] | PP | 3
| VV |  | 4*2+25+25 |  | 58 | [12 empty] | VV | 3 | 2 | True | 0 | ROZPOCET
| VV |  | Součet |  | 58 | [12 empty] | VV | 3 | 4 | True | 1 | ROZPOCET
5 | K | 151301111 | Odstranění hnaného pažení a rozepření stěn rýh hl do 2 m | m2 | 58 |  | 0 |  |  | základní |  | 0 | 0 | 0 | 0 | 0 | 4 | K | 3 |  |  |  | ROZPOCET | 0 | 0 | 0 | 0 | 0 | 1 | 0 | 4 | 10
| PP |  | Odstranění hnaného pažení a rozepření stěn rýh hl do 2 m | [14 empty] | PP | 3
6 | K | 162751137 | Vodorovné přemístění do 10000 m výkopku/sypaniny z horniny třídy těžitelnosti II, skupiny 4 a 5 - který nebude použit pro zpětný zásyp - kompletní provedení dle PD, vč. všech souvisejících prací | m3 | 8.6 |  | 0 |  |  | základní |  | 0 | 0 | 0 | 0 | 0 | 4 | K | 3 |  |  |  | ROZPOCET | 0 | 0 | 0 | 0 | 0 | 1 | 0 | 4 | 12
| PP |  | Vodorovné přemístění do 10000 m výkopku/sypaniny z horniny třídy těžitelnosti II, skupiny 4 a 5 - který nebude použit pro zpětný zásyp - kompletní provedení dle PD, vč. všech souvisejících prací | [14 empty] | PP | 3
7 | K | 162751139 | Příplatek k vodorovnému přemístění výkopku/sypaniny z horniny třídy těžitelnosti II, skupiny 4 a 5 ZKD 1000 m přes 10000 m - kompletní provedení dle PD, vč. všech souvisejících prací | m3 | 86 |  | 0 |  |  | základní |  | 0 | 0 | 0 | 0 | 0 | 4 | K | 3 |  |  |  | ROZPOCET | 0 | 0 | 0 | 0 | 0 | 1 | 0 | 4 | 14
| PP |  | Příplatek k vodorovnému přemístění výkopku/sypaniny z horniny třídy těžitelnosti II, skupiny 4 a 5 ZKD 1000 m přes 10000 m - kompletní provedení dle PD, vč. všech souvisejících prací | [14 empty] | PP | 3
| VV |  | 8,6*10 |  | 86 | [12 empty] | VV | 3 | 2 | True | 0 | ROZPOCET
| VV |  | Součet |  | 86 | [12 empty] | VV | 3 | 4 | True | 1 | ROZPOCET
8 | K | 167111102 | Nakládání výkopku z hornin tř. 1 až 4 do 100 m3 - kompletní provedení dle PD, vč. všech souvisejících prací | m3 | 8.6 |  | 0 |  |  | základní |  | 0 | 0 | 0 | 0 | 0 | 4 | K | 3 |  |  |  | ROZPOCET | 0 | 0 | 0 | 0 | 0 | 1 | 0 | 4 | 16
| PP |  | Nakládání výkopku z hornin tř. 1 až 4 do 100 m3 - kompletní provedení dle PD, vč. všech souvisejících prací | [14 empty] | PP | 3
9 | K | 171251201 | Uložení sypaniny na skládky nebo meziskládky - kompletní provedení dle PD, vč. všech souvisejících prací | m3 | 8.6 |  | 0 |  |  | základní |  | 0 | 0 | 0 | 0 | 0 | 4 | K | 3 |  |  |  | ROZPOCET | 0 | 0 | 0 | 0 | 0 | 1 | 0 | 4 | 18
| PP |  | Uložení sypaniny na skládky nebo meziskládky - kompletní provedení dle PD, vč. všech souvisejících prací | [14 empty] | PP | 3
10 | K | 171201231 | Poplatek za uložení zeminy a kamení na recyklační skládce (skládkovné) kód odpadu 17 05 04 - kompletní provedení dle PD, vč. všech souvisejících prací | t | 14.4 |  | 0 |  |  | základní |  | 0 | 0 | 0 | 0 | 0 | 4 | K | 3 |  |  |  | ROZPOCET | 0 | 0 | 0 | 0 | 0 | 1 | 0 | 4 | 20
| PP |  | Poplatek za uložení zeminy a kamení na recyklační skládce (skládkovné) kód odpadu 17 05 04 - kompletní provedení dle PD, vč. všech souvisejících prací | [14 empty] | PP | 3
11 | K | 174152101 | Zásyp jam, šachet a rýh do 30 m3 sypaninou se zhutněním při překopech inženýrských sítí | m3 | 14.9 |  | 0 |  |  | základní |  | 0 | 0 | 0 | 0 | 0 | 4 | K | 3 |  |  |  | ROZPOCET | 0 | 0 | 0 | 0 | 0 | 1 | 0 | 4 | 22
| PP |  | Zásyp jam, šachet a rýh do 30 m3 sypaninou se zhutněním při překopech inženýrských sítí | [14 empty] | PP | 3
| VV |  | 23,5-8,6 |  | 14.9 | [12 empty] | VV | 3 | 2 | True | 0 | ROZPOCET
| VV |  | Součet |  | 14.9 | [12 empty] | VV | 3 | 4 | True | 1 | ROZPOCET
12 | K | 451573111 | Lože pod potrubí otevřený výkop ze štěrkopísku frakce 0-8 vč. hutnění - kompletní provedení dle PD, vč. všech souvisejících prací | m3 | 6 |  | 0 |  |  | základní |  | 0 | 0 | 0 | 0 | 0 | 4 | K | 3 |  |  |  | ROZPOCET | 0 | 0 | 0 | 0 | 0 | 1 | 0 | 4 | 24
| PP |  | Lože pod potrubí otevřený výkop ze štěrkopísku frakce 0-8 vč. hutnění - kompletní provedení dle PD, vč. všech souvisejících prací | [14 empty] | PP | 3
13 | K | 899722114 | Krytí potrubí z plastů výstražnou fólií z PVC 40 cm | m | 18 |  | 0 |  |  | základní |  | 0 | 0 | 0 | 0 | 0 | 4 | K | 3 |  |  |  | ROZPOCET | 0 | 0 | 0 | 0 | 0 | 1 | 0 | 4 | 26
| PP |  | Krytí potrubí z plastů výstražnou fólií z PVC 40 cm | [14 empty] | PP | 3
| VV |  | 18 |  | 18 | [12 empty] | VV | 3 | 2 | True | 0 | ROZPOCET
| VV |  | Součet |  | 18 | [12 empty] | VV | 3 | 4 | True | 1 | ROZPOCET
14 | K | 899721111 | Signalizační vodič DN do 150 mm na potrubí | m | 20 |  | 0 |  |  | základní |  | 0 | 0 | 0 | 0 | 0 | 4 | K | 3 |  |  |  | ROZPOCET | 0 | 0 | 0 | 0 | 0 | 1 | 0 | 4 | 28
| PP |  | Signalizační vodič DN do 150 mm na potrubí | [14 empty] | PP | 3
| VV |  | 18+2 |  | 20 | [12 empty] | VV | 3 | 2 | True | 0 | ROZPOCET
| VV |  | Součet |  | 20 | [12 empty] | VV | 3 | 4 | True | 1 | ROZPOCET
15 | K | 723R00001 | Teleskopická zemní souprava-dodávka | kus | 1 |  | 0 |  |  | základní |  | 0 | 0 | 0 | 0 | 0 | 4 | K | 3 |  |  |  | ROZPOCET | 0 | 0 | 0 | 0 | 0 | 1 | 0 | 4 | 30
| PP |  | Teleskopická zemní souprava-dodávka | [14 empty] | PP | 3
16 | K | 722219191 | Montáž zemních souprav ostatní typ | kus | 1 |  | 0 |  |  | základní |  | 0 | 0 | 0 | 0 | 0 | 4 | K | 3 |  |  |  | ROZPOCET | 0 | 0 | 0 | 0 | 0 | 1 | 0 | 4 | 32
| PP |  | Montáž zemních souprav ostatní typ | [14 empty] | PP | 3
17 | K | 723R00002 | Poklop s nápisem PLYN + podkladní betonová deska dodávka a montáž | soubor | 2 |  | 0 |  |  | základní |  | 0 | 0 | 0 | 0 | 0 | 4 | K | 3 |  |  |  | ROZPOCET | 0 | 0 | 0 | 0 | 0 | 1 | 0 | 4 | 34
| PP |  | Poklop s nápisem PLYN + podkladní betonová deska dodávka a montáž | [14 empty] | PP | 3
| D | 2 | Trubní vedení |  |  |  | 0 |  |  |  |  | 0 |  | 0 |  | 0 | 1 | D | 2 |  |  |  | ROZPOCET | [6 empty] | 0
18 | K | 230205042 | Montáž potrubí plastového svařované na tupo nebo elektrospojkou dn 63 mm en 5,8 mm | m | 18 |  | 0 |  |  | základní |  | 0 | 0 | 0 | 0 | 0 | 4 | K | 3 |  |  |  | ROZPOCET | 0 | 0 | 0 | 0 | 0 | 1 | 0 | 4 | 36
| PP |  | Montáž potrubí plastového svařované na tupo nebo elektrospojkou dn 63 mm en 5,8 mm | [14 empty] | PP | 3
19 | K | 723R00003 | Potrubí PE 100 RC dn 63 tl. 5,8 mm tř. SDR 11 s ochranným pláštěm - dodávka | m | 18 |  | 0 |  |  | základní |  | 0 | 0 | 0 | 0 | 0 | 4 | K | 3 |  |  |  | ROZPOCET | 0 | 0 | 0 | 0 | 0 | 1 | 0 | 4 | 38
| PP |  | Potrubí PE 100 RC dn 63 tl. 5,8 mm tř. SDR 11 s ochranným pláštěm - dodávka | [14 empty] | PP | 3
20 | K | 723R00004 | Přípojkový elektro navrtávací T-kus ventil a 360° otočná odbočka na plynovodním potrubí z PE trub d 160/63- dodávka | kus | 1 |  | 0 |  |  | základní |  | 0 | 0 | 0 | 0 | 0 | 4 | K | 3 |  |  |  | ROZPOCET | 0 | 0 | 0 | 0 | 0 | 1 | 0 | 4 | 40
| PP |  | Přípojkový elektro navrtávací T-kus ventil a 360° otočná odbočka na plynovodním potrubí z PE trub d 160/63- dodávka | [14 empty] | PP | 3
21 | K | 877321126 | Montáž elektro navrtávacích T-kusů ventil a 360° otočná odbočka na plynovodním potrubí z PE trub d 160/63 | kus | 1 |  | 0 |  |  | základní |  | 0 | 0 | 0 | 0 | 0 | 4 | K | 3 |  |  |  | ROZPOCET | 0 | 0 | 0 | 0 | 0 | 1 | 0 | 4 | 42
| PP |  | Montáž elektro navrtávacích T-kusů ventil a 360° otočná odbočka na plynovodním potrubí z PE trub d 160/63 | [14 empty] | PP | 3
22 | K | 723R00005 | Kohout PE dn 63 tř. SDR 11 - dodávka a montáž | kus | 1 |  | 0 |  |  | základní |  | 0 | 0 | 0 | 0 | 0 | 4 | K | 3 |  |  |  | ROZPOCET | 0 | 0 | 0 | 0 | 0 | 1 | 0 | 4 | 44
| PP |  | Kohout PE dn 63 tř. SDR 11 - dodávka a montáž | [14 empty] | PP | 3
23 | K | 723R00006 | Elektrokoleno PE dn 63 - dodávka | kus | 2 |  | 0 |  |  | základní |  | 0 | 0 | 0 | 0 | 0 | 4 | K | 3 |  |  |  | ROZPOCET | 0 | 0 | 0 | 0 | 0 | 1 | 0 | 4 | 46
| PP |  | Elektrokoleno PE dn 63 - dodávka | [14 empty] | PP | 3
24 | K | 877211112 | Montáž elektrokolen na plynovodním potrubí z PE trub d 63 | kus | 2 |  | 0 |  |  | základní |  | 0 | 0 | 0 | 0 | 0 | 4 | K | 3 |  |  |  | ROZPOCET | 0 | 0 | 0 | 0 | 0 | 1 | 0 | 4 | 48
| PP |  | Montáž elektrokolen na plynovodním potrubí z PE trub d 63 | [14 empty] | PP | 3
25 | K | 230120044 | Čištění potrubí profukováním nebo proplachováním DN 65 | m | 18 |  | 0 |  |  | základní |  | 0 | 0 | 0 | 0 | 0 | 4 | K | 3 |  |  |  | ROZPOCET | 0 | 0 | 0 | 0 | 0 | 1 | 0 | 4 | 50
| PP |  | Čištění potrubí profukováním nebo proplachováním DN 65 | [14 empty] | PP | 3
26 | K | 723190901 | Uzavření,otevření plynovodního potrubí při opravě | kus | 1 |  | 0 |  |  | základní |  | 0 | 0 | 0 | 0 | 0 | 4 | K | 3 |  |  |  | ROZPOCET | 0 | 0 | 0 | 0 | 0 | 1 | 0 | 4 | 52
| PP |  | Uzavření,otevření plynovodního potrubí při opravě | [14 empty] | PP | 3
27 | K | 723190907 | Odvzdušnění nebo napuštění plynovodního potrubí | m | 18 |  | 0 |  |  | základní |  | 0 | 0 | 0 | 0 | 0 | 4 | K | 3 |  |  |  | ROZPOCET | 0 | 0 | 0 | 0 | 0 | 1 | 0 | 4 | 54
| PP |  | Odvzdušnění nebo napuštění plynovodního potrubí | [14 empty] | PP | 3
28 | K | 230170012 | Tlakové zkoušky těsnosti potrubí - zkouška DN přes 40 do 80 | m | 18 |  | 0 |  |  | základní |  | 0 | 0 | 0 | 0 | 0 | 4 | K | 3 |  |  |  | ROZPOCET | 0 | 0 | 0 | 0 | 0 | 1 | 0 | 4 | 56
| PP |  | Tlakové zkoušky těsnosti potrubí - zkouška DN přes 40 do 80 | [14 empty] | PP | 3
29 | K | 230170003 | Tlakové zkoušky těsnosti potrubí - příprava DN přes 40 do 80 | sada | 1 |  | 0 |  |  | základní |  | 0 | 0 | 0 | 0 | 0 | 4 | K | 3 |  |  |  | ROZPOCET | 0 | 0 | 0 | 0 | 0 | 1 | 0 | 4 | 58
| PP |  | Tlakové zkoušky těsnosti potrubí - příprava DN přes 40 do 80 | [14 empty] | PP | 3
30 | K | 723R00007 | Výchozí revize | hod | 10 |  | 0 |  |  | základní |  | 0 | 0 | 0 | 0 | 0 | 4 | K | 3 |  |  |  | ROZPOCET | 0 | 0 | 0 | 0 | 0 | 1 | 0 | 4 | 60
| PP |  | Výchozí revize | [14 empty] | PP | 3
| D | 5 | Komunikace pozemní |  |  |  | 0 |  |  |  |  | 0 |  | 0 |  | 0 | 1 | D | 2 |  |  |  | ROZPOCET | [6 empty] | 0
32 | K | 113107031 | Odstranění podkladu z betonu prostého tl přes 100 do 200 mm při překopech ručně | m2 | 12.8 |  | 0 |  |  | základní |  | 0 | 0 | 0 | 0 | 0 | 4 | K | 3 |  |  |  | ROZPOCET | 0 | 0 | 0 | 0 | 0 | 1 | 0 | 4 | 64
| PP |  | Odstranění podkladu z betonu prostého tl přes 100 do 200 mm při překopech ručně | [14 empty] | PP | 3
| VV |  | 2*2+11*0,8 |  | 12.8 | [12 empty] | VV | 3 | 2 | True | 0 | ROZPOCET
| VV |  | Součet |  | 12.8 | [12 empty] | VV | 3 | 4 | True | 1 | ROZPOCET
33 | K | 572361112 | Vyspravení krytu komunikací po překopech pl přes 15 m2 studenou asfaltovou směsí tl přes 40 do 60 mm | m2 | 12.8 |  | 0 |  |  | základní |  | 0 | 0 | 0 | 0 | 0 | 4 | K | 3 |  |  |  | ROZPOCET | 0 | 0 | 0 | 0 | 0 | 1 | 0 | 4 | 66
| PP |  | Vyspravení krytu komunikací po překopech pl přes 15 m2 studenou asfaltovou směsí tl přes 40 do 60 mm | [14 empty] | PP | 3
34 | K | 565185111 | Asfaltový beton vrstva podkladní ACP 16 (obalované kamenivo OKS) tl 150 mm š do 3 m | m2 | 12.8 |  | 0 |  |  | základní |  | 0 | 0 | 0 | 0 | 0 | 4 | K | 3 |  |  |  | ROZPOCET | 0 | 0 | 0 | 0 | 0 | 1 | 0 | 4 | 68
| PP |  | Asfaltový beton vrstva podkladní ACP 16 (obalované kamenivo OKS) tl 150 mm š do 3 m | [14 empty] | PP | 3
| D | 99 | Přesun hmot |  |  |  | 0 |  |  |  |  | 0 |  | 0 |  | 0 | 1 | D | 2 |  |  |  | ROZPOCET | [6 empty] | 0
35 | K | 998276101 | Přesun hmot pro trubní vedení z trub z plastických hmot otevřený výkop | t | 1 |  | 0 |  |  | základní |  | 0 | 0 | 0 | 0 | 0 | 4 | K | 3 |  |  |  | ROZPOCET | 0 | 0 | 0 | 0 | 0 | 1 | 0 | 4 | 70
| PP |  | Přesun hmot pro trubní vedení z trub z plastických hmot otevřený výkop | [14 empty] | PP | 3

## SO.13.1 - Vnější rozvody ...
{23f8fb81-ce9a-4101-9a43-8a0ab837ef6c}
2
| KRYCÍ LIST SOUPISU PRACÍ | [7 empty] | v --- níže se nacházejí doplnkové a pomocné údaje k sestavám --- v | [8 empty] | False
Stavba:
Multifunkční budova 2.LF UK, Praha 5 - Motol
Objekt:
SO.13 - Vnější rozvody NN a VO
Soupis:
SO.13.1 - Vnější rozvody NN a VO
| KSO: |  |  |  |  | CC-CZ:
| Místo: |  | v areálu Fakultní nemocnice v Motole |  |  | Datum: | 29. 2. 2024
| Zadavatel: |  |  |  |  | IČ: | 00216208
|  | Univerzita Karlova |  |  |  | DIČ: | CZ00216208
| Uchazeč: |  |  |  |  | IČ: | Vyplň údaj
|  | Vyplň údaj |  |  |  | DIČ: | Vyplň údaj
| Projektant: |  |  |  |  | IČ: | 60193280
|  | VPÚ DECO PRAHA a.s |  |  |  | DIČ: | CZ60193280
| Zpracovatel: |  |  |  |  | IČ: | 24853950
|  | QSB, s.r.o. |  |  |  | DIČ: | CZ24853950
Poznámka:
Soupis prací je sestaven s využitím Cenové soustavy ÚRS. Položky, které pochází z této cenové soustavy, jsou ve sloupci 'Cenová soustava' označeny popisem 'CS ÚRS' a úrovní příslušného kalendářního pololetí. Veškeré další informace vymezující popis a podmínky použití těchto položek z Cenové soustavy, které nejsou uvedeny přímo v soupisu prací, jsou neomezeně dálkově k dispozici na webu podminky.urs.cz. Položky, pokud není uvedeno jinak, obsahují veškeré náklady na provedení, tzn. dodávku, montáž a montážní prostředky, kotevní a spojovací prvky, přesuny a dopravu, skládkovné, systémové detaily a řešení, pomocné lešení a přípravné práce. Podrobná specifikace položek je obsažena v projektové dokumentaci, která je nedílnou součástí zadávací dokumentace. Pokud není uveden výkaz výměr, byly hodnoty převzaty přímo z tabulek v projektu a CAD systémů. Pokud se v položkách objeví obchodní název, je uveden pouze orientačně, jako příklad a uchazeč může nabídnout rovnocenné řešení se stejnými nebo lepšími parametry.
| Cena bez DPH | [5 empty] | 0
|  |  | Základ daně |  |  | Sazba daně | Výše daně
| DPH | základní | 0 |  |  | 21% | 0
|  | snížená | 0 |  |  | 15% | 0
|  | zákl. přenesená | 0 |  |  | 21% | 0
|  | sníž. přenesená | 0 |  |  | 15% | 0
|  | nulová | 0 |  |  | 0% | 0
| Cena s DPH |  |  | v | CZK |  | 0
REKAPITULACE ČLENĚNÍ SOUPISU PRACÍ
Stavba:
Multifunkční budova 2.LF UK, Praha 5 - Motol
Objekt:
SO.13 - Vnější rozvody NN a VO
Soupis:
SO.13.1 - Vnější rozvody NN a VO
Místo: |  |  | v areálu Fakultní nemocnice v Motole |  |  | Datum: | 29. 2. 2024
Zadavatel: |  |  | Univerzita Karlova |  |  | Projektant: | VPÚ DECO PRAHA a.s
Uchazeč: |  |  | Vyplň údaj |  |  | Zpracovatel: | QSB, s.r.o.
Kód dílu - Popis | [6 empty] | Cena celkem [CZK]
Náklady stavby celkem | [6 empty] | 0 | [11 empty] | -1
| SO.13 - VNĚJŠÍ OZVODY NN a VO | [5 empty] | 0
| AO - Areálové osvětlení | [5 empty] | 0
| GS - Gabionová stěna | [5 empty] | 0
| Mont - Montáže | [5 empty] | 0
SOUPIS PRACÍ
Stavba:
Multifunkční budova 2.LF UK, Praha 5 - Motol
Objekt:
SO.13 - Vnější rozvody NN a VO
Soupis:
SO.13.1 - Vnější rozvody NN a VO
Místo: |  |  | v areálu Fakultní nemocnice v Motole |  |  | Datum: | 29. 2. 2024
Zadavatel: |  |  | Univerzita Karlova |  |  | Projektant: | VPÚ DECO PRAHA a.s
Uchazeč: |  |  | Vyplň údaj |  |  | Zpracovatel: | QSB, s.r.o.
PČ | Typ | Kód | Popis | MJ | Množství | J.cena [CZK] | Cena celkem [CZK] | Cenová soustava |  | DPH | J. Nh [h] | Nh celkem [h] | J. hmotnost [t] | Hmotnost celkem [t] | J. suť [t] | Suť Celkem [t]
Náklady soupisu celkem | [6 empty] | 0 |  |  |  |  | 0 |  | 0 |  | 0 |  | D | -1 | [10 empty] | 0
| D | SO.13 | VNĚJŠÍ OZVODY NN a VO |  |  |  | 0 |  |  |  |  | 0 |  | 0 |  | 0 | 1 | D | 0 |  |  |  | ROZPOCET | [6 empty] | 0
| D | AO | Areálové osvětlení |  |  |  | 0 |  |  |  |  | 0 |  | 0 |  | 0 | 1 | D | 1 |  |  |  | ROZPOCET | [6 empty] | 0
1 | M | M21R001 | Stožár bezpaticový ocelový 133/89/60, 6m vysoký, žárově oboustranně zinkovaný, silnostěnný, třikrát osazený | kpl | 13 |  | 0 |  |  | základní |  | 0 | 0 | 0 | 0 | 0 | 256 | M | 2 |  |  |  | ROZPOCET | 0 | 0 | 0 | 0 | 0 | 1 | 0 | 64 | 2
| PP |  | Stožár bezpaticový ocelový 133/89/60, 6m vysoký, žárově oboustranně zinkovaný, silnostěnný, třikrát osazený | [14 empty] | PP | 2
2 | M | M21R002 | Betonová patka typová dle výrobce | kpl | 13 |  | 0 |  |  | základní |  | 0 | 0 | 0 | 0 | 0 | 256 | M | 2 |  |  |  | ROZPOCET | 0 | 0 | 0 | 0 | 0 | 1 | 0 | 64 | 4
| PP |  | Betonová patka typová dle výrobce | [14 empty] | PP | 2
3 | M | M21R003 | Svítidlo LED 40W, 3000K, 230V, dle výpočtu a standardů investora | kpl | 18 |  | 0 |  |  | základní |  | 0 | 0 | 0 | 0 | 0 | 256 | M | 2 |  |  |  | ROZPOCET | 0 | 0 | 0 | 0 | 0 | 1 | 0 | 64 | 6
| PP |  | Svítidlo LED 40W, 3000K, 230V, dle výpočtu a standardů investora | [14 empty] | PP | 2
4 | M | M21R004 | Stožárová svorkovnice 2035-2D2, vč. pojistky 6A | ks | 13 |  | 0 |  |  | základní |  | 0 | 0 | 0 | 0 | 0 | 256 | M | 2 |  |  |  | ROZPOCET | 0 | 0 | 0 | 0 | 0 | 1 | 0 | 64 | 8
| PP |  | Stožárová svorkovnice 2035-2D2, vč. pojistky 6A | [14 empty] | PP | 2
5 | M | M21R005 | Kabel CYKY-J 4x16 | bm | 210 |  | 0 |  |  | základní |  | 0 | 0 | 0 | 0 | 0 | 256 | M | 2 |  |  |  | ROZPOCET | 0 | 0 | 0 | 0 | 0 | 1 | 0 | 64 | 10
| PP |  | Kabel CYKY-J 4x16 | [14 empty] | PP | 2
6 | M | M21R006 | Kabel CYKY-J 3x2,5 | bm | 100 |  | 0 |  |  | základní |  | 0 | 0 | 0 | 0 | 0 | 256 | M | 2 |  |  |  | ROZPOCET | 0 | 0 | 0 | 0 | 0 | 1 | 0 | 64 | 12
| PP |  | Kabel CYKY-J 3x2,5 | [14 empty] | PP | 2
7 | M | M21R007 | Chránička korugovaná DN63 | kpl | 190 |  | 0 |  |  | základní |  | 0 | 0 | 0 | 0 | 0 | 256 | M | 2 |  |  |  | ROZPOCET | 0 | 0 | 0 | 0 | 0 | 1 | 0 | 64 | 14
| PP |  | Chránička korugovaná DN63 | [14 empty] | PP | 2
8 | M | M21R008 | Zemnící pásovina 30/4 FeZn | bm | 190 |  | 0 |  |  | základní |  | 0 | 0 | 0 | 0 | 0 | 256 | M | 2 |  |  |  | ROZPOCET | 0 | 0 | 0 | 0 | 0 | 1 | 0 | 64 | 16
| PP |  | Zemnící pásovina 30/4 FeZn | [14 empty] | PP | 2
9 | M | M21R009 | Zemnící kulatina 10mm FeZn | bm | 40 |  | 0 |  |  | základní |  | 0 | 0 | 0 | 0 | 0 | 256 | M | 2 |  |  |  | ROZPOCET | 0 | 0 | 0 | 0 | 0 | 1 | 0 | 64 | 18
| PP |  | Zemnící kulatina 10mm FeZn | [14 empty] | PP | 2
10 | M | M21R010 | Přizemnění stožárů - peraporec vč. svorek | kpl | 13 |  | 0 |  |  | základní |  | 0 | 0 | 0 | 0 | 0 | 256 | M | 2 |  |  |  | ROZPOCET | 0 | 0 | 0 | 0 | 0 | 1 | 0 | 64 | 20
| PP |  | Přizemnění stožárů - peraporec vč. svorek | [14 empty] | PP | 2
11 | K | M21R011 | Výkop 80x30cm vč. pískového lože, zapravení terénu a odvozu přebytečné zeminy | bm | 190 |  | 0 |  |  | základní |  | 0 | 0 | 0 | 0 | 0 | 4 | K | 2 |  |  |  | ROZPOCET | 0 | 0 | 0 | 0 | 0 | 1 | 0 | 4 | 22
| PP |  | Výkop 80x30cm vč. pískového lože, zapravení terénu a odvozu přebytečné zeminy | [14 empty] | PP | 2
12 | M | M21R012 | Výstražná červená fólie | bm | 190 |  | 0 |  |  | základní |  | 0 | 0 | 0 | 0 | 0 | 256 | M | 2 |  |  |  | ROZPOCET | 0 | 0 | 0 | 0 | 0 | 1 | 0 | 64 | 24
| PP |  | Výstražná červená fólie | [14 empty] | PP | 2
| D | GS | Gabionová stěna |  |  |  | 0 |  |  |  |  | 0 |  | 0 |  | 0 | 1 | D | 1 |  |  |  | ROZPOCET | [6 empty] | 0
13 | M | M21R020 | Vestavné svítidlo LED, 5W, 230V, IP67, vč. kapsy a průchodek, dále dle výpočtu a standardů investora | kpl | 28 |  | 0 |  |  | základní |  | 0 | 0 | 0 | 0 | 0 | 256 | M | 2 |  |  |  | ROZPOCET | 0 | 0 | 0 | 0 | 0 | 1 | 0 | 64 | 26
| PP |  | Vestavné svítidlo LED, 5W, 230V, IP67, vč. kapsy a průchodek, dále dle výpočtu a standardů investora | [14 empty] | PP | 2
14 | M | M21R021 | Odbočná krabice gelová, svorkovnice 4x10mm2 | kpl | 28 |  | 0 |  |  | základní |  | 0 | 0 | 0 | 0 | 0 | 256 | M | 2 |  |  |  | ROZPOCET | 0 | 0 | 0 | 0 | 0 | 1 | 0 | 64 | 28
| PP |  | Odbočná krabice gelová, svorkovnice 4x10mm2 | [14 empty] | PP | 2
15 | M | M21R022 | Nerezová chránička vč. kolena v gabionech l=2m | bm | 56 |  | 0 |  |  | základní |  | 0 | 0 | 0 | 0 | 0 | 256 | M | 2 |  |  |  | ROZPOCET | 0 | 0 | 0 | 0 | 0 | 1 | 0 | 64 | 30
| PP |  | Nerezová chránička vč. kolena v gabionech l=2m | [14 empty] | PP | 2
16 | M | M21R023 | Kabel CYKY-J 3x2,5 | bm | 245 |  | 0 |  |  | základní |  | 0 | 0 | 0 | 0 | 0 | 256 | M | 2 |  |  |  | ROZPOCET | 0 | 0 | 0 | 0 | 0 | 1 | 0 | 64 | 32
| PP |  | Kabel CYKY-J 3x2,5 | [14 empty] | PP | 2
17 | M | M21R024 | Prostup do objektu vč. průchodky DN50 | kpl | 1 |  | 0 |  |  | základní |  | 0 | 0 | 0 | 0 | 0 | 256 | M | 2 |  |  |  | ROZPOCET | 0 | 0 | 0 | 0 | 0 | 1 | 0 | 64 | 34
| PP |  | Prostup do objektu vč. průchodky DN50 | [14 empty] | PP | 2
18 | M | M21R025 | Chránička korugovaná DN50 | kpl | 165 |  | 0 |  |  | základní |  | 0 | 0 | 0 | 0 | 0 | 256 | M | 2 |  |  |  | ROZPOCET | 0 | 0 | 0 | 0 | 0 | 1 | 0 | 64 | 36
| PP |  | Chránička korugovaná DN50 | [14 empty] | PP | 2
19 | K | M21R026 | Výkop 80x30cm vč. pískového lože, zapravení terénu a odvozu přebytečné zeminy | bm | 165 |  | 0 |  |  | základní |  | 0 | 0 | 0 | 0 | 0 | 4 | K | 2 |  |  |  | ROZPOCET | 0 | 0 | 0 | 0 | 0 | 1 | 0 | 4 | 38
| PP |  | Výkop 80x30cm vč. pískového lože, zapravení terénu a odvozu přebytečné zeminy | [14 empty] | PP | 2
20 | M | M21R027 | Výstražná červená fólie | bm | 165 |  | 0 |  |  | základní |  | 0 | 0 | 0 | 0 | 0 | 256 | M | 2 |  |  |  | ROZPOCET | 0 | 0 | 0 | 0 | 0 | 1 | 0 | 64 | 40
| PP |  | Výstražná červená fólie | [14 empty] | PP | 2
| D | Mont | Montáže |  |  |  | 0 |  |  |  |  | 0 |  | 0 |  | 0 | 1 | D | 1 |  |  |  | ROZPOCET | [6 empty] | 0
21 | M | M21R040 | Veškerý ostatní materiál pro dokončení díla, např, vruty, hmoždinky, vyvazovací pásky, spony, spojky, svorky, smršťovací bužírky apod. | kpl | 1 |  | 0 |  |  | základní |  | 0 | 0 | 0 | 0 | 0 | 256 | M | 2 |  |  |  | ROZPOCET | 0 | 0 | 0 | 0 | 0 | 1 | 0 | 64 | 52
| PP |  | Veškerý ostatní materiál pro dokončení díla, např, vruty, hmoždinky, vyvazovací pásky, spony, spojky, svorky, smršťovací bužírky apod. | [14 empty] | PP | 2
22 | K | M21R041 | Vysokozdvižná plošina | hod | 20 |  | 0 |  |  | základní |  | 0 | 0 | 0 | 0 | 0 | 64 | K | 2 |  |  |  | ROZPOCET | 0 | 0 | 0 | 0 | 0 | 1 | 0 | 64 | 54
| PP |  | Vysokozdvižná plošina | [14 empty] | PP | 2
23 | K | M21R042 | Montážní práce vč. zprovoznění a veškeré další činnosti potřebné pro dokončení díla | hod | 205 |  | 0 |  |  | základní |  | 0 | 0 | 0 | 0 | 0 | 64 | K | 2 |  |  |  | ROZPOCET | 0 | 0 | 0 | 0 | 0 | 1 | 0 | 64 | 56
| PP |  | Montážní práce vč. zprovoznění a veškeré další činnosti potřebné pro dokončení díla | [14 empty] | PP | 2
| VV |  | 275-70 |  | 205 | [12 empty] | VV | 2 | 2 | True | 0 | ROZPOCET
| VV |  | Součet |  | 205 | [12 empty] | VV | 2 | 4 | True | 1 | ROZPOCET
24 | K | M21R045 | Výchpzí revizní zpráva | hod | 17 |  | 0 |  |  | základní |  | 0 | 0 | 0 | 0 | 0 | 64 | K | 2 |  |  |  | ROZPOCET | 0 | 0 | 0 | 0 | 0 | 1 | 0 | 64 | 62
| PP |  | Výchpzí revizní zpráva | [14 empty] | PP | 2
| VV |  | 25-8 |  | 17 | [12 empty] | VV | 2 | 2 | True | 0 | ROZPOCET
| VV |  | Součet |  | 17 | [12 empty] | VV | 2 | 4 | True | 1 | ROZPOCET

## SO.13.2 - Veřejné osvtlení
{cd59cda0-7717-4b1b-abbb-e8c450642f61}
2
| KRYCÍ LIST SOUPISU PRACÍ | [7 empty] | v --- níže se nacházejí doplnkové a pomocné údaje k sestavám --- v | [8 empty] | False
Stavba:
Multifunkční budova 2.LF UK, Praha 5 - Motol
Objekt:
SO.13 - Vnější rozvody NN a VO
Soupis:
SO.13.2 - Veřejné osvtlení
| KSO: |  |  |  |  | CC-CZ:
| Místo: |  | v areálu Fakultní nemocnice v Motole |  |  | Datum: | 29. 2. 2024
| Zadavatel: |  |  |  |  | IČ: | 00216208
|  | Univerzita Karlova |  |  |  | DIČ: | CZ00216208
| Uchazeč: |  |  |  |  | IČ: | Vyplň údaj
|  | Vyplň údaj |  |  |  | DIČ: | Vyplň údaj
| Projektant: |  |  |  |  | IČ: | 60193280
|  | VPÚ DECO PRAHA a.s |  |  |  | DIČ: | CZ60193280
| Zpracovatel: |  |  |  |  | IČ: | 24853950
|  | QSB, s.r.o. |  |  |  | DIČ: | CZ24853950
Poznámka:
Soupis prací je sestaven s využitím Cenové soustavy ÚRS. Položky, které pochází z této cenové soustavy, jsou ve sloupci 'Cenová soustava' označeny popisem 'CS ÚRS' a úrovní příslušného kalendářního pololetí. Veškeré další informace vymezující popis a podmínky použití těchto položek z Cenové soustavy, které nejsou uvedeny přímo v soupisu prací, jsou neomezeně dálkově k dispozici na webu podminky.urs.cz. Položky, pokud není uvedeno jinak, obsahují veškeré náklady na provedení, tzn. dodávku, montáž a montážní prostředky, kotevní a spojovací prvky, přesuny a dopravu, skládkovné, systémové detaily a řešení, pomocné lešení a přípravné práce. Podrobná specifikace položek je obsažena v projektové dokumentaci, která je nedílnou součástí zadávací dokumentace. Pokud není uveden výkaz výměr, byly hodnoty převzaty přímo z tabulek v projektu a CAD systémů. Pokud se v položkách objeví obchodní název, je uveden pouze orientačně, jako příklad a uchazeč může nabídnout rovnocenné řešení se stejnými nebo lepšími parametry.
| Cena bez DPH | [5 empty] | 0
|  |  | Základ daně |  |  | Sazba daně | Výše daně
| DPH | základní | 0 |  |  | 21% | 0
|  | snížená | 0 |  |  | 15% | 0
|  | zákl. přenesená | 0 |  |  | 21% | 0
|  | sníž. přenesená | 0 |  |  | 15% | 0
|  | nulová | 0 |  |  | 0% | 0
| Cena s DPH |  |  | v | CZK |  | 0
REKAPITULACE ČLENĚNÍ SOUPISU PRACÍ
Stavba:
Multifunkční budova 2.LF UK, Praha 5 - Motol
Objekt:
SO.13 - Vnější rozvody NN a VO
Soupis:
SO.13.2 - Veřejné osvtlení
Místo: |  |  | v areálu Fakultní nemocnice v Motole |  |  | Datum: | 29. 2. 2024
Zadavatel: |  |  | Univerzita Karlova |  |  | Projektant: | VPÚ DECO PRAHA a.s
Uchazeč: |  |  | Vyplň údaj |  |  | Zpracovatel: | QSB, s.r.o.
Kód dílu - Popis | [6 empty] | Cena celkem [CZK]
Náklady stavby celkem | [6 empty] | 0 | [11 empty] | -1
| SO.13 - VO THMP | [5 empty] | 0
| VO - Veřejné osvětlení VO | [5 empty] | 0
SOUPIS PRACÍ
Stavba:
Multifunkční budova 2.LF UK, Praha 5 - Motol
Objekt:
SO.13 - Vnější rozvody NN a VO
Soupis:
SO.13.2 - Veřejné osvtlení
Místo: |  |  | v areálu Fakultní nemocnice v Motole |  |  | Datum: | 29. 2. 2024
Zadavatel: |  |  | Univerzita Karlova |  |  | Projektant: | VPÚ DECO PRAHA a.s
Uchazeč: |  |  | Vyplň údaj |  |  | Zpracovatel: | QSB, s.r.o.
PČ | Typ | Kód | Popis | MJ | Množství | J.cena [CZK] | Cena celkem [CZK] | Cenová soustava |  | DPH | J. Nh [h] | Nh celkem [h] | J. hmotnost [t] | Hmotnost celkem [t] | J. suť [t] | Suť Celkem [t]
Náklady soupisu celkem | [6 empty] | 0 |  |  |  |  | 0 |  | 0 |  | 0 |  | D | -1 | [7 empty] | 0
| D | SO.13 | VO THMP |  |  |  | 0 |  |  |  |  | 0 |  | 0 |  | 0 | 1 | D | 0 | ROZPOCET | [6 empty] | 0
| D | VO | Veřejné osvětlení VO |  |  |  | 0 |  |  |  |  | 0 |  | 0 |  | 0 | 1 | D | 1 | ROZPOCET | [6 empty] | 0
1 | K | M21R050 | ZM - nové zapínací místo vč. poplatků | kpl | 1 |  | 0 |  |  | základní |  | 0 | 0 | 0 | 0 | 0 | 64 | K | 2 | ROZPOCET | 0 | 0 | 0 | 0 | 0 | 1 | 0 | 64 | 2
| PP |  | ZM - nové zapínací místo vč. poplatků | [14 empty] | PP | 2
2 | M | M21R051 | Chodník - stožár bezpaticový ocelový 133/89/60, 5m vysoký, žárově oboustranně zinkovaný, silnostěnný, třikrát osazený | kpl | 7 |  | 0 |  |  | základní |  | 0 | 0 | 0 | 0 | 0 | 256 | M | 2 | ROZPOCET | 0 | 0 | 0 | 0 | 0 | 1 | 0 | 64 | 4
| PP |  | Chodník - stožár bezpaticový ocelový 133/89/60, 5m vysoký, žárově oboustranně zinkovaný, silnostěnný, třikrát osazený | [14 empty] | PP | 2
3 | M | M21R052 | Přechod - stožár bezpaticový ocelový 133/108/60, 6m vysoký, žárově oboustranně zinkovaný, silnostěnný, třikrát osazený | kpl | 2 |  | 0 |  |  | základní |  | 0 | 0 | 0 | 0 | 0 | 256 | M | 2 | ROZPOCET | 0 | 0 | 0 | 0 | 0 | 1 | 0 | 64 | 6
| PP |  | Přechod - stožár bezpaticový ocelový 133/108/60, 6m vysoký, žárově oboustranně zinkovaný, silnostěnný, třikrát osazený | [14 empty] | PP | 2
4 | M | M21R053 | Betonová patka typová dle výrobce | kpl | 9 |  | 0 |  |  | základní |  | 0 | 0 | 0 | 0 | 0 | 256 | M | 2 | ROZPOCET | 0 | 0 | 0 | 0 | 0 | 1 | 0 | 64 | 8
| PP |  | Betonová patka typová dle výrobce | [14 empty] | PP | 2
5 | M | M21R054 | Svítidlo chodníkové LED, 230V, dle výpočtu a standardů THMP | kpl | 7 |  | 0 |  |  | základní |  | 0 | 0 | 0 | 0 | 0 | 256 | M | 2 | ROZPOCET | 0 | 0 | 0 | 0 | 0 | 1 | 0 | 64 | 10
| PP |  | Svítidlo chodníkové LED, 230V, dle výpočtu a standardů THMP | [14 empty] | PP | 2
6 | M | M21R055 | Svítidlo přechodové LED, 230V, dle výpočtu a standardů THMP | kpl | 2 |  | 0 |  |  | základní |  | 0 | 0 | 0 | 0 | 0 | 256 | M | 2 | ROZPOCET | 0 | 0 | 0 | 0 | 0 | 1 | 0 | 64 | 12
| PP |  | Svítidlo přechodové LED, 230V, dle výpočtu a standardů THMP | [14 empty] | PP | 2
7 | M | M21R056 | Stožárová svorkovnice SCHM, vč. pojistky 6A | ks | 9 |  | 0 |  |  | základní |  | 0 | 0 | 0 | 0 | 0 | 256 | M | 2 | ROZPOCET | 0 | 0 | 0 | 0 | 0 | 1 | 0 | 64 | 14
| PP |  | Stožárová svorkovnice SCHM, vč. pojistky 6A | [14 empty] | PP | 2
8 | M | M21R057 | Kabel CYKY-J 4x16 | bm | 190 |  | 0 |  |  | základní |  | 0 | 0 | 0 | 0 | 0 | 256 | M | 2 | ROZPOCET | 0 | 0 | 0 | 0 | 0 | 1 | 0 | 64 | 16
| PP |  | Kabel CYKY-J 4x16 | [14 empty] | PP | 2
9 | M | M21R058 | Kabel CYKY-J 4x10 | bm | 60 |  | 0 |  |  | základní |  | 0 | 0 | 0 | 0 | 0 | 256 | M | 2 | ROZPOCET | 0 | 0 | 0 | 0 | 0 | 1 | 0 | 64 | 18
| PP |  | Kabel CYKY-J 4x10 | [14 empty] | PP | 2
10 | M | M21R059 | Kabel CYKY-J 3x2,5 | bm | 100 |  | 0 |  |  | základní |  | 0 | 0 | 0 | 0 | 0 | 256 | M | 2 | ROZPOCET | 0 | 0 | 0 | 0 | 0 | 1 | 0 | 64 | 20
| PP |  | Kabel CYKY-J 3x2,5 | [14 empty] | PP | 2
11 | M | M21R060 | Chránička korugovaná DN63 | kpl | 190 |  | 0 |  |  | základní |  | 0 | 0 | 0 | 0 | 0 | 256 | M | 2 | ROZPOCET | 0 | 0 | 0 | 0 | 0 | 1 | 0 | 64 | 22
| PP |  | Chránička korugovaná DN63 | [14 empty] | PP | 2
12 | M | M21R061 | Zemnící pásovina 30/4 FeZn | bm | 190 |  | 0 |  |  | základní |  | 0 | 0 | 0 | 0 | 0 | 256 | M | 2 | ROZPOCET | 0 | 0 | 0 | 0 | 0 | 1 | 0 | 64 | 24
| PP |  | Zemnící pásovina 30/4 FeZn | [14 empty] | PP | 2
13 | M | M21R062 | Zemnící kulatina 10mm FeZn | bm | 40 |  | 0 |  |  | základní |  | 0 | 0 | 0 | 0 | 0 | 256 | M | 2 | ROZPOCET | 0 | 0 | 0 | 0 | 0 | 1 | 0 | 64 | 26
| PP |  | Zemnící kulatina 10mm FeZn | [14 empty] | PP | 2
14 | M | M21R063 | Přizemnění stožárů - peraporec vč. svorek | kpl | 9 |  | 0 |  |  | základní |  | 0 | 0 | 0 | 0 | 0 | 256 | M | 2 | ROZPOCET | 0 | 0 | 0 | 0 | 0 | 1 | 0 | 64 | 28
| PP |  | Přizemnění stožárů - peraporec vč. svorek | [14 empty] | PP | 2
15 | K | M21R064 | Výkop 80x30cm vč. pískového lože, zapravení terénu a odvozu přebytečné zeminy | bm | 190 |  | 0 |  |  | základní |  | 0 | 0 | 0 | 0 | 0 | 4 | K | 2 | ROZPOCET | 0 | 0 | 0 | 0 | 0 | 1 | 0 | 4 | 30
| PP |  | Výkop 80x30cm vč. pískového lože, zapravení terénu a odvozu přebytečné zeminy | [14 empty] | PP | 2
16 | M | M21R065 | Výstražná červená fólie | bm | 190 |  | 0 |  |  | základní |  | 0 | 0 | 0 | 0 | 0 | 256 | M | 2 | ROZPOCET | 0 | 0 | 0 | 0 | 0 | 1 | 0 | 64 | 32
| PP |  | Výstražná červená fólie | [14 empty] | PP | 2
17 | M | M21R066 | Veškerý ostatní materiál pro dokončení díla, např, vruty, hmoždinky, vyvazovací pásky, spony, spojky, svorky, smršťovací bužírky apod. | kpl | 1 |  | 0 |  |  | základní |  | 0 | 0 | 0 | 0 | 0 | 256 | M | 2 | ROZPOCET | 0 | 0 | 0 | 0 | 0 | 1 | 0 | 64 | 34
| PP |  | Veškerý ostatní materiál pro dokončení díla, např, vruty, hmoždinky, vyvazovací pásky, spony, spojky, svorky, smršťovací bužírky apod. | [14 empty] | PP | 2
18 | K | M21R067 | Vysokozdvižná plošina | hod | 15 |  | 0 |  |  | základní |  | 0 | 0 | 0 | 0 | 0 | 64 | K | 2 | ROZPOCET | 0 | 0 | 0 | 0 | 0 | 1 | 0 | 64 | 36
| PP |  | Vysokozdvižná plošina | [14 empty] | PP | 2
19 | K | M21R068 | Montážní práce vč. zprovoznění a veškeré další činnosti potřebné pro dokončení díla | hod | 240 |  | 0 |  |  | základní |  | 0 | 0 | 0 | 0 | 0 | 64 | K | 2 | ROZPOCET | 0 | 0 | 0 | 0 | 0 | 1 | 0 | 64 | 38
| PP |  | Montážní práce vč. zprovoznění a veškeré další činnosti potřebné pro dokončení díla | [14 empty] | PP | 2
20 | K | M21R069 | Dílenská dokumentace vč. schválení THMP | hod | 45 |  | 0 |  |  | základní |  | 0 | 0 | 0 | 0 | 0 | 1024 | K | 2 | ROZPOCET | 0 | 0 | 0 | 0 | 0 | 1 | 0 | 1024 | 40
| PP |  | Dílenská dokumentace vč. schválení THMP | [14 empty] | PP | 2
21 | K | M21R070 | Placená služby technika THMP | hod | 20 |  | 0 |  |  | základní |  | 0 | 0 | 0 | 0 | 0 | 64 | K | 2 | ROZPOCET | 0 | 0 | 0 | 0 | 0 | 1 | 0 | 64 | 42
| PP |  | Placená služby technika THMP | [14 empty] | PP | 2
22 | K | M21R071 | Zprovoznění a přezkoušení funkčnosti | hod | 10 |  | 0 |  |  | základní |  | 0 | 0 | 0 | 0 | 0 | 64 | K | 2 | ROZPOCET | 0 | 0 | 0 | 0 | 0 | 1 | 0 | 64 | 44
| PP |  | Zprovoznění a přezkoušení funkčnosti | [14 empty] | PP | 2
24 | K | M21R073 | Výchpzí revizní zpráva | hod | 20 |  | 0 |  |  | základní |  | 0 | 0 | 0 | 0 | 0 | 64 | K | 2 | ROZPOCET | 0 | 0 | 0 | 0 | 0 | 1 | 0 | 64 | 48
| PP |  | Výchpzí revizní zpráva | [14 empty] | PP | 2

## DP - Datová přípojka
{fb6798e3-9b42-417a-924f-a4c5bc63466b}
2
| KRYCÍ LIST SOUPISU PRACÍ | [7 empty] | v --- níže se nacházejí doplnkové a pomocné údaje k sestavám --- v | [8 empty] | False
Stavba:
Multifunkční budova 2.LF UK, Praha 5 - Motol
Objekt:
SO.14 - Vnější sdělovací síť
Soupis:
DP - Datová přípojka
| KSO: |  |  |  |  | CC-CZ:
| Místo: |  | v areálu Fakultní nemocnice v Motole |  |  | Datum: | 29. 2. 2024
| Zadavatel: |  |  |  |  | IČ: | 00216208
|  | Univerzita Karlova |  |  |  | DIČ: | CZ00216208
| Uchazeč: |  |  |  |  | IČ: | Vyplň údaj
|  | Vyplň údaj |  |  |  | DIČ: | Vyplň údaj
| Projektant: |  |  |  |  | IČ: | 60193280
|  | VPÚ DECO PRAHA a.s |  |  |  | DIČ: | CZ60193280
| Zpracovatel: |  |  |  |  | IČ: | 24853950
|  | QSB, s.r.o. |  |  |  | DIČ: | CZ24853950
Poznámka:
Soupis prací je sestaven s využitím Cenové soustavy ÚRS. Položky, které pochází z této cenové soustavy, jsou ve sloupci 'Cenová soustava' označeny popisem 'CS ÚRS' a úrovní příslušného kalendářního pololetí. Veškeré další informace vymezující popis a podmínky použití těchto položek z Cenové soustavy, které nejsou uvedeny přímo v soupisu prací, jsou neomezeně dálkově k dispozici na webu podminky.urs.cz. Položky, pokud není uvedeno jinak, obsahují veškeré náklady na provedení, tzn. dodávku, montáž a montážní prostředky, kotevní a spojovací prvky, přesuny a dopravu, skládkovné, systémové detaily a řešení, pomocné lešení a přípravné práce. Podrobná specifikace položek je obsažena v projektové dokumentaci, která je nedílnou součástí zadávací dokumentace. Pokud není uveden výkaz výměr, byly hodnoty převzaty přímo z tabulek v projektu a CAD systémů. Pokud se v položkách objeví obchodní název, je uveden pouze orientačně, jako příklad a uchazeč může nabídnout rovnocenné řešení se stejnými nebo lepšími parametry.
| Cena bez DPH | [5 empty] | 0
|  |  | Základ daně |  |  | Sazba daně | Výše daně
| DPH | základní | 0 |  |  | 21% | 0
|  | snížená | 0 |  |  | 15% | 0
|  | zákl. přenesená | 0 |  |  | 21% | 0
|  | sníž. přenesená | 0 |  |  | 15% | 0
|  | nulová | 0 |  |  | 0% | 0
| Cena s DPH |  |  | v | CZK |  | 0
REKAPITULACE ČLENĚNÍ SOUPISU PRACÍ
Stavba:
Multifunkční budova 2.LF UK, Praha 5 - Motol
Objekt:
SO.14 - Vnější sdělovací síť
Soupis:
DP - Datová přípojka
Místo: |  |  | v areálu Fakultní nemocnice v Motole |  |  | Datum: | 29. 2. 2024
Zadavatel: |  |  | Univerzita Karlova |  |  | Projektant: | VPÚ DECO PRAHA a.s
Uchazeč: |  |  | Vyplň údaj |  |  | Zpracovatel: | QSB, s.r.o.
Kód dílu - Popis | [6 empty] | Cena celkem [CZK]
Náklady stavby celkem | [6 empty] | 0 | [11 empty] | -1
| DP - Datová přípojka | [5 empty] | 0
SOUPIS PRACÍ
Stavba:
Multifunkční budova 2.LF UK, Praha 5 - Motol
Objekt:
SO.14 - Vnější sdělovací síť
Soupis:
DP - Datová přípojka
Místo: |  |  | v areálu Fakultní nemocnice v Motole |  |  | Datum: | 29. 2. 2024
Zadavatel: |  |  | Univerzita Karlova |  |  | Projektant: | VPÚ DECO PRAHA a.s
Uchazeč: |  |  | Vyplň údaj |  |  | Zpracovatel: | QSB, s.r.o.
PČ | Typ | Kód | Popis | MJ | Množství | J.cena [CZK] | Cena celkem [CZK] | Cenová soustava |  | DPH | J. Nh [h] | Nh celkem [h] | J. hmotnost [t] | Hmotnost celkem [t] | J. suť [t] | Suť Celkem [t]
Náklady soupisu celkem | [6 empty] | 0 |  |  |  |  | 0 |  | 0 |  | 0 |  | D | -1 | [7 empty] | 0
| D | DP | Datová přípojka |  |  |  | 0 |  |  |  |  | 0 |  | 0 |  | 0 | 1 | D | 0 | ROZPOCET | [6 empty] | 0
1 | K | DP.R0001 | optický kabel SM 24 vláken, venkovní, ochrana proti hlodavcům | m | 635 |  | 0 |  |  | základní |  | 0 | 0 | 0 | 0 | 0 | 16 | K | 1 | ROZPOCET | 0 | 0 | 0 | 0 | 0 | 1 | 0 | 16 | 2
| PP |  | optický kabel SM 24 vláken, venkovní, ochrana proti hlodavcům | [14 empty] | PP | 1
2 | K | DP.R0002 | optická vana pro 24 vláken včetně příslušenství, adaptérů SC, záslepek,optických van pro 24 svárů, ochran svárů | ks | 2 |  | 0 |  |  | základní |  | 0 | 0 | 0 | 0 | 0 | 16 | K | 1 | ROZPOCET | 0 | 0 | 0 | 0 | 0 | 1 | 0 | 16 | 4
| PP |  | optická vana pro 24 vláken včetně příslušenství, adaptérů SC, záslepek,optických van pro 24 svárů, ochran svárů | [14 empty] | PP | 1
3 | K | DP.R0003 | pigtail SC SM 1m | ks | 48 |  | 0 |  |  | základní |  | 0 | 0 | 0 | 0 | 0 | 16 | K | 1 | ROZPOCET | 0 | 0 | 0 | 0 | 0 | 1 | 0 | 16 | 6
| PP |  | pigtail SC SM 1m | [14 empty] | PP | 1
4 | K | DP.R0004 | Svár optického vlákna SM | ks | 48 |  | 0 |  |  | základní |  | 0 | 0 | 0 | 0 | 0 | 16 | K | 1 | ROZPOCET | 0 | 0 | 0 | 0 | 0 | 1 | 0 | 16 | 8
| PP |  | Svár optického vlákna SM | [14 empty] | PP | 1
5 | K | DP.R0005 | Měření optického vlákna SM přímou metodou | ks | 48 |  | 0 |  |  | základní |  | 0 | 0 | 0 | 0 | 0 | 16 | K | 1 | ROZPOCET | 0 | 0 | 0 | 0 | 0 | 1 | 0 | 16 | 10
| PP |  | Měření optického vlákna SM přímou metodou | [14 empty] | PP | 1
6 | K | DP.R0006 | práce ve stávajícím datovém rozvaděči v datovém centru A v pavilonu FN Motol | kpl | 1 |  | 0 |  |  | základní |  | 0 | 0 | 0 | 0 | 0 | 16 | K | 1 | ROZPOCET | 0 | 0 | 0 | 0 | 0 | 1 | 0 | 16 | 12
| PP |  | práce ve stávajícím datovém rozvaděči v datovém centru A v pavilonu FN Motol | [14 empty] | PP | 1
7 | K | DP.R0007 | vyhledání stávající slaboproudé kabelové trasy v pavilonu FN Motol | kpl | 1 |  | 0 |  |  | základní |  | 0 | 0 | 0 | 0 | 0 | 16 | K | 1 | ROZPOCET | 0 | 0 | 0 | 0 | 0 | 1 | 0 | 16 | 14
| PP |  | vyhledání stávající slaboproudé kabelové trasy v pavilonu FN Motol | [14 empty] | PP | 1
8 | K | DP.R0008 | zpřístupnění stávající slaboproudé trasy na stropě, nad podhledy a ve stoupačce pro připoložení nového optického kabelu, rozebírání podhledů, včetně uvedení do původního stavu | m | 282 |  | 0 |  |  | základní |  | 0 | 0 | 0 | 0 | 0 | 16 | K | 1 | ROZPOCET | 0 | 0 | 0 | 0 | 0 | 1 | 0 | 16 | 16
| PP |  | zpřístupnění stávající slaboproudé trasy na stropě, nad podhledy a ve stoupačce pro připoložení nového optického kabelu, rozebírání podhledů, včetně uvedení do původního stavu | [14 empty] | PP | 1
9 | K | DP.R0009 | trubka HDPE | m | 189 |  | 0 |  |  | základní |  | 0 | 0 | 0 | 0 | 0 | 16 | K | 1 | ROZPOCET | 0 | 0 | 0 | 0 | 0 | 1 | 0 | 16 | 18
| PP |  | trubka HDPE | [14 empty] | PP | 1
10 | K | DP.R0010 | koordinace s ostatními sítěmi v kolektoru | m | 189 |  | 0 |  |  | základní |  | 0 | 0 | 0 | 0 | 0 | 16 | K | 1 | ROZPOCET | 0 | 0 | 0 | 0 | 0 | 1 | 0 | 16 | 20
| PP |  | koordinace s ostatními sítěmi v kolektoru | [14 empty] | PP | 1
11 | K | DP.R0011 | Drobný instalační materiál | kpl | 1 |  | 0 |  |  | základní |  | 0 | 0 | 0 | 0 | 0 | 16 | K | 1 | ROZPOCET | 0 | 0 | 0 | 0 | 0 | 1 | 0 | 16 | 22
| PP |  | Drobný instalační materiál | [14 empty] | PP | 1
12 | K | DP.R0012 | Montáž instalačního materiálu | kpl | 1 |  | 0 |  |  | základní |  | 0 | 0 | 0 | 0 | 0 | 16 | K | 1 | ROZPOCET | 0 | 0 | 0 | 0 | 0 | 1 | 0 | 16 | 24
| PP |  | Montáž instalačního materiálu | [14 empty] | PP | 1
13 | K | DP.R0014 | Přesun stavebních hmot | kpl | 1 |  | 0 |  |  | základní |  | 0 | 0 | 0 | 0 | 0 | 16 | K | 1 | ROZPOCET | 0 | 0 | 0 | 0 | 0 | 1 | 0 | 16 | 28
| PP |  | Přesun stavebních hmot | [14 empty] | PP | 1
14 | K | DP.R0018 | Veškerý další materiál a práce nutné pro dokončení a zprovoznění díla neobsažené v jiných položkách | kpl | 1 |  | 0 |  |  | základní |  | 0 | 0 | 0 | 0 | 0 | 16 | K | 1 | ROZPOCET | 0 | 0 | 0 | 0 | 0 | 1 | 0 | 16 | 36
| PP |  | Veškerý další materiál a práce nutné pro dokončení a zprovoznění díla neobsažené v jiných položkách | [14 empty] | PP | 1

## SO.15 - Příprava území
[18 empty] | {20975bca-a2f5-43e5-bf67-622d04b97ed4} | [5 empty] | dmtžŽB | m3 | 44,1 | 2
[18 empty] | 2 | [5 empty] | ornice | m2 | 1910 | 2
| KRYCÍ LIST SOUPISU PRACÍ | [7 empty] | v --- níže se nacházejí doplnkové a pomocné údaje k sestavám --- v | [8 empty] | False
Stavba:
Multifunkční budova 2.LF UK, Praha 5 - Motol
Objekt:
SO.15 - Příprava území
| KSO: |  |  |  |  | CC-CZ:
| Místo: |  | v areálu Fakultní nemocnice v Motole |  |  | Datum: | 29. 2. 2024
| Zadavatel: |  |  |  |  | IČ: | 00216208
|  | Univerzita Karlova |  |  |  | DIČ: | CZ00216208
| Uchazeč: |  |  |  |  | IČ: | Vyplň údaj
|  | Vyplň údaj |  |  |  | DIČ: | Vyplň údaj
| Projektant: |  |  |  |  | IČ: | 60193280
|  | VPÚ DECO PRAHA a.s |  |  |  | DIČ: | CZ60193280
| Zpracovatel: |  |  |  |  | IČ: | 24853950
|  | QSB, s.r.o. |  |  |  | DIČ: | CZ24853950
Poznámka:
Soupis prací je sestaven s využitím Cenové soustavy ÚRS. Položky, které pochází z této cenové soustavy, jsou ve sloupci 'Cenová soustava' označeny popisem 'CS ÚRS' a úrovní příslušného kalendářního pololetí. Veškeré další informace vymezující popis a podmínky použití těchto položek z Cenové soustavy, které nejsou uvedeny přímo v soupisu prací, jsou neomezeně dálkově k dispozici na webu podminky.urs.cz. Položky, pokud není uvedeno jinak, obsahují veškeré náklady na provedení, tzn. dodávku, montáž a montážní prostředky, kotevní a spojovací prvky, přesuny a dopravu, skládkovné, systémové detaily a řešení, pomocné lešení a přípravné práce. Podrobná specifikace položek je obsažena v projektové dokumentaci, která je nedílnou součástí zadávací dokumentace. Pokud není uveden výkaz výměr, byly hodnoty převzaty přímo z tabulek v projektu a CAD systémů. Pokud se v položkách objeví obchodní název, je uveden pouze orientačně, jako příklad a uchazeč může nabídnout rovnocenné řešení se stejnými nebo lepšími parametry.
| Cena bez DPH | [5 empty] | 0
|  |  | Základ daně |  |  | Sazba daně | Výše daně
| DPH | základní | 0 |  |  | 21% | 0
|  | snížená | 0 |  |  | 15% | 0
|  | zákl. přenesená | 0 |  |  | 21% | 0
|  | sníž. přenesená | 0 |  |  | 15% | 0
|  | nulová | 0 |  |  | 0% | 0
| Cena s DPH |  |  | v | CZK |  | 0
REKAPITULACE ČLENĚNÍ SOUPISU PRACÍ
Stavba:
Multifunkční budova 2.LF UK, Praha 5 - Motol
Objekt:
SO.15 - Příprava území
Místo: |  |  | v areálu Fakultní nemocnice v Motole |  |  | Datum: | 29. 2. 2024
Zadavatel: |  |  | Univerzita Karlova |  |  | Projektant: | VPÚ DECO PRAHA a.s
Uchazeč: |  |  | Vyplň údaj |  |  | Zpracovatel: | QSB, s.r.o.
Kód dílu - Popis | [6 empty] | Cena celkem [CZK]
Náklady stavby celkem | [6 empty] | 0 | [11 empty] | -1
| HSV - Práce a dodávky HSV | [5 empty] | 0
| 1 - Zemní práce | [5 empty] | 0
| 9 - Ostatní konstrukce a práce, bourání | [5 empty] | 0
| 997 - Přesun sutě | [5 empty] | 0
SOUPIS PRACÍ
Stavba:
Multifunkční budova 2.LF UK, Praha 5 - Motol
Objekt:
SO.15 - Příprava území
Místo: |  |  | v areálu Fakultní nemocnice v Motole |  |  | Datum: | 29. 2. 2024
Zadavatel: |  |  | Univerzita Karlova |  |  | Projektant: | VPÚ DECO PRAHA a.s
Uchazeč: |  |  | Vyplň údaj |  |  | Zpracovatel: | QSB, s.r.o.
PČ | Typ | Kód | Popis | MJ | Množství | J.cena [CZK] | Cena celkem [CZK] | Cenová soustava |  | DPH | J. Nh [h] | Nh celkem [h] | J. hmotnost [t] | Hmotnost celkem [t] | J. suť [t] | Suť Celkem [t]
Náklady soupisu celkem | [6 empty] | 0 |  |  |  |  | 0 |  | 0.0854 |  | 111.5851 |  | D | -1 | [14 empty] | 0
| D | HSV | Práce a dodávky HSV |  |  |  | 0 |  |  |  |  | 0 |  | 0.0854 |  | 111.5851 | 1 | D | 0 |  |  |  | ROZPOCET | [10 empty] | 0
| D | 1 | Zemní práce |  |  |  | 0 |  |  |  |  | 0 |  | 0.0854 |  | 110.25 | 1 | D | 1 |  |  |  | ROZPOCET | [10 empty] | 0
8 | K | 121151126 | Sejmutí ornice plochy přes 500 m2 tl vrstvy přes 300 do 400 mm strojně | m2 | 1910 |  | 0 | CS ÚRS 2022 02 |  | základní |  | 0 | 0 | 0 | 0 | 0 | 4 | K | 2 |  |  |  | ROZPOCET |  |  |  |  | 0 | 0 | 0 | 0 | 0 | 1 | 0 | 4 | -1943620727
| PP |  | Sejmutí ornice strojně při souvislé ploše přes 500 m2, tl. vrstvy přes 300 do 400 mm | [14 empty] | PP | 2
| Online PSC |  | https://podminky.urs.cz/item/CS_URS_2022_02/121151126 | [14 empty] | Online PSC | 2
| VV |  | "stavební dvůr" 1230 |  | 1230 | [12 empty] | VV | 2 | 2 | True | 0 | ROZPOCET
| VV |  | "mezi J oplocením a ulicí V Úvalu" 680 |  | 680 | [12 empty] | VV | 2 | 2 | True | 0 | ROZPOCET
| VV | ornice | Součet |  | 1910 | [12 empty] | VV | 2 | 4 | True | 1 | ROZPOCET
1 | K | 139951123 | Bourání kcí v hloubených vykopávkách ze zdiva ze ŽB nebo předpjatého strojně | m3 | 44.1 |  | 0 | CS ÚRS 2022 02 |  | základní |  | 0 | 0 | 0 | 2.5 | 110.25 | 4 | K | 2 |  |  |  | ROZPOCET |  |  |  |  | 0 | 0 | 0 | 0 | 0 | 1 | 0 | 4 | -718280482
| PP |  | Bourání konstrukcí v hloubených vykopávkách strojně s přemístěním suti na hromady na vzdálenost do 20 m nebo s naložením na dopravní prostředek z betonu železového nebo předpjatého | [14 empty] | PP | 2
| Online PSC |  | https://podminky.urs.cz/item/CS_URS_2022_02/139951123 | [14 empty] | Online PSC | 2
| VV |  | "podezdívka oplocení" | [14 empty] | VV | 2 | 1 | True | 0 | ROZPOCET
| VV |  | "sever" (36+29)*0,3*1,0 |  | 19.5 | [12 empty] | VV | 2 | 2 | True | 0 | ROZPOCET
| VV |  | "odpočet z I etapy - sever" -(60)*0,3*1,0 |  | -18 | [12 empty] | VV | 2 | 2 | True | 0 | ROZPOCET
| VV |  | "jih" 156*0,3*1,0 |  | 46.8 | [12 empty] | VV | 2 | 2 | True | 0 | ROZPOCET
| VV |  | "odpočet z I etapy - jih" -(14)*0,3*1,0 |  | -4.2 | [12 empty] | VV | 2 | 2 | True | 0 | ROZPOCET
| VV | dmtžŽB | Součet |  | 44.1 | [12 empty] | VV | 2 | 4 | True | 1 | ROZPOCET
9 | K | 162751119.R | Vodorovné přemístění výkopku nebo sypaniny po suchu na obvyklém dopravním prostředku, bez naložení výkopku, avšak se složením bez rozhrnutí z horniny třídy těžitelnosti I skupiny 1 až 3 na skládku na vzdálenost dle výběru dodavatele | m3 | 764 |  | 0 |  |  | základní |  | 0 | 0 | 0 | 0 | 0 | 4 | K | 2 |  |  |  | ROZPOCET |  |  |  |  | 0 | 0 | 0 | 0 | 0 | 1 | 0 | 4 | -1050932703
| PP |  | Vodorovné přemístění výkopku nebo sypaniny po suchu na obvyklém dopravním prostředku, bez naložení výkopku, avšak se složením bez rozhrnutí z horniny třídy těžitelnosti I skupiny 1 až 3 na skládku na vzdálenost dle výběru dodavatele | [14 empty] | PP | 2
| VV |  | "humózní vrstva na skládku" ornice*0,4 |  | 764 | [12 empty] | VV | 2 | 2 | True | 0 | ROZPOCET
| VV |  | Součet |  | 764 | [12 empty] | VV | 2 | 4 | True | 1 | ROZPOCET
10 | K | 171201231 | Poplatek za uložení zeminy a kamení na recyklační skládce (skládkovné) kód odpadu 17 05 04 | t | 1298.8 |  | 0 | CS ÚRS 2022 02 |  | základní |  | 0 | 0 | 0 | 0 | 0 | 4 | K | 2 |  |  |  | ROZPOCET |  |  |  |  | 0 | 0 | 0 | 0 | 0 | 1 | 0 | 4 | 1366055199
| PP |  | Poplatek za uložení stavebního odpadu na recyklační skládce (skládkovné) zeminy a kamení zatříděného do Katalogu odpadů pod kódem 17 05 04 | [14 empty] | PP | 2
| Online PSC |  | https://podminky.urs.cz/item/CS_URS_2022_02/171201231 | [14 empty] | Online PSC | 2
| VV |  | "humózní vrstva na skládku" ornice*0,4*1,7 |  | 1298.8 | [12 empty] | VV | 2 | 2 | True | 1 | ROZPOCET
11 | K | 184818232 | Ochrana kmene průměru přes 300 do 500 mm bedněním výšky do 2 m | kus | 4 |  | 0 |  |  | základní |  | 0 | 0.02135 | 0.0854 | 0 | 0 | 4 | K | 2 |  |  |  | ROZPOCET |  |  |  |  | 0 | 0 | 0 | 0 | 0 | 1 | 0 | 4 | 1626864545
| PP |  | Ochrana kmene bedněním před poškozením stavebním provozem zřízení včetně odstranění výšky bednění do 2 m průměru kmene přes 300 do 500 mm | [14 empty] | PP | 2
| D | 9 | Ostatní konstrukce a práce, bourání |  |  |  | 0 |  |  |  |  | 0 |  | 0 |  | 1.3352 | 1 | D | 1 |  |  |  | ROZPOCET | [10 empty] | 0
2 | K | 966071822 | Rozebrání oplocení z drátěného pletiva se čtvercovými oky v přes 1,6 do 2,0 m | m | 5 |  | 0 | CS ÚRS 2022 02 |  | základní |  | 0 | 0 | 0 | 0.00248 | 0.0124 | 4 | K | 2 |  |  |  | ROZPOCET |  |  |  |  | 0 | 0 | 0 | 0 | 0 | 1 | 0 | 4 | -233055945
| PP |  | Rozebrání oplocení z pletiva drátěného se čtvercovými oky, výšky přes 1,6 do 2,0 m | [14 empty] | PP | 2
| Online PSC |  | https://podminky.urs.cz/item/CS_URS_2022_02/966071822 | [14 empty] | Online PSC | 2
| VV |  | "podezdívka oplocení" (36+29) |  | 65 | [12 empty] | VV | 2 | 2 | True | 0 | ROZPOCET
| VV |  | "odpočet z I etapy" -(60) |  | -60 | [12 empty] | VV | 2 | 2 | True | 0 | ROZPOCET
| VV |  | Součet |  | 5 | [12 empty] | VV | 2 | 4 | True | 1 | ROZPOCET
3 | K | 966072811 | Rozebrání rámového oplocení na ocelové sloupky v přes 1 do 2 m | m | 143 |  | 0 | CS ÚRS 2022 02 |  | základní |  | 0 | 0 | 0 | 0.00925 | 1.3228 | 4 | K | 2 |  |  |  | ROZPOCET |  |  |  |  | 0 | 0 | 0 | 0 | 0 | 1 | 0 | 4 | 1215807951
| PP |  | Rozebrání oplocení z dílců rámových na ocelové sloupky, výšky přes 1 do 2 m | [14 empty] | PP | 2
| Online PSC |  | https://podminky.urs.cz/item/CS_URS_2022_02/966072811 | [14 empty] | Online PSC | 2
| VV |  | "jih" 157 |  | 157 | [12 empty] | VV | 2 | 2 | True | 0 | ROZPOCET
| VV |  | "odpočet z I etapy" -14 |  | -14 | [12 empty] | VV | 2 | 2 | True | 0 | ROZPOCET
| VV |  | Součet |  | 143 | [12 empty] | VV | 2 | 4 | True | 1 | ROZPOCET
| D | 997 | Přesun sutě |  |  |  | 0 |  |  |  |  | 0 |  | 0 |  | 0 | 1 | D | 1 |  |  |  | ROZPOCET | [10 empty] | 0
4 | K | 997013501 | Odvoz suti a vybouraných hmot na skládku nebo meziskládku do 1 km se složením | t | 111.585 |  | 0 | CS ÚRS 2022 02 |  | základní |  | 0 | 0 | 0 | 0 | 0 | 4 | K | 2 |  |  |  | ROZPOCET |  |  |  |  | 0 | 0 | 0 | 0 | 0 | 1 | 0 | 4 | -1822170062
| PP |  | Odvoz suti a vybouraných hmot na skládku nebo meziskládku se složením, na vzdálenost do 1 km | [14 empty] | PP | 2
| Online PSC |  | https://podminky.urs.cz/item/CS_URS_2022_02/997013501 | [14 empty] | Online PSC | 2
5 | K | 997013509 | Příplatek k odvozu suti a vybouraných hmot na skládku ZKD 1 km přes 1 km | t | 2120.115 |  | 0 | CS ÚRS 2022 02 |  | základní |  | 0 | 0 | 0 | 0 | 0 | 4 | K | 2 |  |  |  | ROZPOCET |  |  |  |  | 0 | 0 | 0 | 0 | 0 | 1 | 0 | 4 | -1603447378
| PP |  | Odvoz suti a vybouraných hmot na skládku nebo meziskládku se složením, na vzdálenost Příplatek k ceně za každý další i započatý 1 km přes 1 km | [14 empty] | PP | 2
| Online PSC |  | https://podminky.urs.cz/item/CS_URS_2022_02/997013509 | [14 empty] | Online PSC | 2
| VV |  | 111,585*19 'Přepočtené koeficientem množství |  | 2120.115 | [12 empty] | VV | 2 | 2 | False | 1 | ROZPOCET
6 | K | 997013602 | Poplatek za uložení na skládce (skládkovné) stavebního odpadu železobetonového kód odpadu 17 01 01 | t | 110.25 |  | 0 | CS ÚRS 2022 02 |  | základní |  | 0 | 0 | 0 | 0 | 0 | 4 | K | 2 |  |  |  | ROZPOCET |  |  |  |  | 0 | 0 | 0 | 0 | 0 | 1 | 0 | 4 | -631860832
| PP |  | Poplatek za uložení stavebního odpadu na skládce (skládkovné) z armovaného betonu zatříděného do Katalogu odpadů pod kódem 17 01 01 | [14 empty] | PP | 2
| Online PSC |  | https://podminky.urs.cz/item/CS_URS_2022_02/997013602 | [14 empty] | Online PSC | 2
| VV |  | dmtžŽB*2,5 |  | 110.25 | [12 empty] | VV | 2 | 2 | True | 0 | ROZPOCET
| VV |  | Součet |  | 110.25 | [12 empty] | VV | 2 | 4 | True | 1 | ROZPOCET
7 | K | 997013631 | Poplatek za uložení na skládce (skládkovné) stavebního odpadu směsného kód odpadu 17 09 04 | t | 1.335 |  | 0 | CS ÚRS 2022 02 |  | základní |  | 0 | 0 | 0 | 0 | 0 | 4 | K | 2 |  |  |  | ROZPOCET |  |  |  |  | 0 | 0 | 0 | 0 | 0 | 1 | 0 | 4 | -2056427313
| PP |  | Poplatek za uložení stavebního odpadu na skládce (skládkovné) směsného stavebního a demoličního zatříděného do Katalogu odpadů pod kódem 17 09 04 | [14 empty] | PP | 2
| Online PSC |  | https://podminky.urs.cz/item/CS_URS_2022_02/997013631 | [14 empty] | Online PSC | 2
| VV |  | 111,585-dmtžŽB*2,5 |  | 1.335 | [12 empty] | VV | 2 | 2 | True | 0 | ROZPOCET
| VV |  | Součet |  | 1.335 | [12 empty] | VV | 2 | 4 | True | 1 | ROZPOCET

## SO.16 - Venkovní mobiliář
[18 empty] | {3c6f13f3-b001-4ad8-9613-d1d5549cde9e} | [5 empty] | L1 | kus | 10 | 2
[18 empty] | 2 | [5 empty] | OK1 | kus | 9 | 2
| KRYCÍ LIST SOUPISU PRACÍ | [7 empty] | v --- níže se nacházejí doplnkové a pomocné údaje k sestavám --- v | [8 empty] | False | [5 empty] | patky | m3 | 3,911 | 2
[24 empty] | SK1 | kus | 21 | 2
| Stavba: | [22 empty] | SP | kus | 1 | 2
Multifunkční budova 2.LF UK, Praha 5 - Motol
Objekt:
SO.16 - Venkovní mobiliář
| KSO: |  |  |  |  | CC-CZ:
| Místo: |  | v areálu Fakultní nemocnice v Motole |  |  | Datum: | 29. 2. 2024
| Zadavatel: |  |  |  |  | IČ: | 00216208
|  | Univerzita Karlova |  |  |  | DIČ: | CZ00216208
| Uchazeč: |  |  |  |  | IČ: | Vyplň údaj
|  | Vyplň údaj |  |  |  | DIČ: | Vyplň údaj
| Projektant: |  |  |  |  | IČ: | 60193280
|  | VPÚ DECO PRAHA a.s |  |  |  | DIČ: | CZ60193280
| Zpracovatel: |  |  |  |  | IČ: | 24853950
|  | QSB, s.r.o. |  |  |  | DIČ: | CZ24853950
Poznámka:
Soupis prací je sestaven s využitím Cenové soustavy ÚRS. Položky, které pochází z této cenové soustavy, jsou ve sloupci 'Cenová soustava' označeny popisem 'CS ÚRS' a úrovní příslušného kalendářního pololetí. Veškeré další informace vymezující popis a podmínky použití těchto položek z Cenové soustavy, které nejsou uvedeny přímo v soupisu prací, jsou neomezeně dálkově k dispozici na webu podminky.urs.cz. Položky, pokud není uvedeno jinak, obsahují veškeré náklady na provedení, tzn. dodávku, montáž a montážní prostředky, kotevní a spojovací prvky, přesuny a dopravu, skládkovné, systémové detaily a řešení, pomocné lešení a přípravné práce. Podrobná specifikace položek je obsažena v projektové dokumentaci, která je nedílnou součástí zadávací dokumentace. Pokud není uveden výkaz výměr, byly hodnoty převzaty přímo z tabulek v projektu a CAD systémů. Pokud se v položkách objeví obchodní název, je uveden pouze orientačně, jako příklad a uchazeč může nabídnout rovnocenné řešení se stejnými nebo lepšími parametry.
| Cena bez DPH | [5 empty] | 0
|  |  | Základ daně |  |  | Sazba daně | Výše daně
| DPH | základní | 0 |  |  | 21% | 0
|  | snížená | 0 |  |  | 15% | 0
|  | zákl. přenesená | 0 |  |  | 21% | 0
|  | sníž. přenesená | 0 |  |  | 15% | 0
|  | nulová | 0 |  |  | 0% | 0
| Cena s DPH |  |  | v | CZK |  | 0
REKAPITULACE ČLENĚNÍ SOUPISU PRACÍ
Stavba:
Multifunkční budova 2.LF UK, Praha 5 - Motol
Objekt:
SO.16 - Venkovní mobiliář
Místo: |  |  | v areálu Fakultní nemocnice v Motole |  |  | Datum: | 29. 2. 2024
Zadavatel: |  |  | Univerzita Karlova |  |  | Projektant: | VPÚ DECO PRAHA a.s
Uchazeč: |  |  | Vyplň údaj |  |  | Zpracovatel: | QSB, s.r.o.
Kód dílu - Popis | [6 empty] | Cena celkem [CZK]
Náklady stavby celkem | [6 empty] | 0 | [11 empty] | -1
| HSV - Práce a dodávky HSV | [5 empty] | 0
| 1 - Zemní práce | [5 empty] | 0
| 2 - Zakládání | [5 empty] | 0
| 998 - Přesun hmot | [5 empty] | 0
SOUPIS PRACÍ
Stavba:
Multifunkční budova 2.LF UK, Praha 5 - Motol
Objekt:
SO.16 - Venkovní mobiliář
Místo: |  |  | v areálu Fakultní nemocnice v Motole |  |  | Datum: | 29. 2. 2024
Zadavatel: |  |  | Univerzita Karlova |  |  | Projektant: | VPÚ DECO PRAHA a.s
Uchazeč: |  |  | Vyplň údaj |  |  | Zpracovatel: | QSB, s.r.o.
PČ | Typ | Kód | Popis | MJ | Množství | J.cena [CZK] | Cena celkem [CZK] | Cenová soustava |  | DPH | J. Nh [h] | Nh celkem [h] | J. hmotnost [t] | Hmotnost celkem [t] | J. suť [t] | Suť Celkem [t]
Náklady soupisu celkem | [6 empty] | 0 |  |  |  |  | 0 |  | 9.0905 |  | 0 |  | D | -1 | [14 empty] | 0
| D | HSV | Práce a dodávky HSV |  |  |  | 0 |  |  |  |  | 0 |  | 9.0905 |  | 0 | 1 | D | 0 |  |  |  | ROZPOCET | [10 empty] | 0
| D | 1 | Zemní práce |  |  |  | 0 |  |  |  |  | 0 |  | 0 |  | 0 | 1 | D | 1 |  |  |  | ROZPOCET | [10 empty] | 0
1 | K | 132212131 | Hloubení nezapažených rýh šířky do 800 mm v soudržných horninách třídy těžitelnosti I skupiny 3 ručně | m3 | 3.911 |  | 0 | CS ÚRS 2022 02 |  | základní |  | 0 | 0 | 0 | 0 | 0 | 4 | K | 2 |  |  |  | ROZPOCET |  |  |  |  | 0 | 0 | 0 | 0 | 0 | 1 | 0 | 4 | 1013376804
| PP |  | Hloubení nezapažených rýh šířky do 800 mm ručně s urovnáním dna do předepsaného profilu a spádu v hornině třídy těžitelnosti I skupiny 3 soudržných | [14 empty] | PP | 2
| Online PSC |  | https://podminky.urs.cz/item/CS_URS_2022_02/132212131 | [14 empty] | Online PSC | 2
| VV |  | patky |  | 3.911 | [12 empty] | VV | 2 | 2 | True | 1 | ROZPOCET
2 | K | 162751117 | Vodorovné přemístění přes 9 000 do 10000 m výkopku/sypaniny z horniny třídy těžitelnosti I skupiny 1 až 3 | m3 | 3.911 |  | 0 | CS ÚRS 2022 02 |  | základní |  | 0 | 0 | 0 | 0 | 0 | 4 | K | 2 |  |  |  | ROZPOCET |  |  |  |  | 0 | 0 | 0 | 0 | 0 | 1 | 0 | 4 | 1161325092
| PP |  | Vodorovné přemístění výkopku nebo sypaniny po suchu na obvyklém dopravním prostředku, bez naložení výkopku, avšak se složením bez rozhrnutí z horniny třídy těžitelnosti I skupiny 1 až 3 na vzdálenost přes 9 000 do 10 000 m | [14 empty] | PP | 2
| Online PSC |  | https://podminky.urs.cz/item/CS_URS_2022_02/162751117 | [14 empty] | Online PSC | 2
| VV |  | patky |  | 3.911 | [12 empty] | VV | 2 | 2 | True | 1 | ROZPOCET
3 | K | 162751119 | Příplatek k vodorovnému přemístění výkopku/sypaniny z horniny třídy těžitelnosti I skupiny 1 až 3 ZKD 1000 m přes 10000 m | m3 | 39.11 |  | 0 | CS ÚRS 2022 02 |  | základní |  | 0 | 0 | 0 | 0 | 0 | 4 | K | 2 |  |  |  | ROZPOCET |  |  |  |  | 0 | 0 | 0 | 0 | 0 | 1 | 0 | 4 | 1883424684
| PP |  | Vodorovné přemístění výkopku nebo sypaniny po suchu na obvyklém dopravním prostředku, bez naložení výkopku, avšak se složením bez rozhrnutí z horniny třídy těžitelnosti I skupiny 1 až 3 na vzdálenost Příplatek k ceně za každých dalších i započatých 1 000 m | [14 empty] | PP | 2
| Online PSC |  | https://podminky.urs.cz/item/CS_URS_2022_02/162751119 | [14 empty] | Online PSC | 2
| VV |  | patky |  | 3.911 | [12 empty] | VV | 2 | 2 | True | 1 | ROZPOCET
| VV |  | 3,911*10 'Přepočtené koeficientem množství |  | 39.11 | [12 empty] | VV | 2 | 2 | False | 1 | ROZPOCET
4 | K | 171201231 | Poplatek za uložení zeminy a kamení na recyklační skládce (skládkovné) kód odpadu 17 05 04 | t | 6.844 |  | 0 | CS ÚRS 2022 02 |  | základní |  | 0 | 0 | 0 | 0 | 0 | 4 | K | 2 |  |  |  | ROZPOCET |  |  |  |  | 0 | 0 | 0 | 0 | 0 | 1 | 0 | 4 | 874575306
| PP |  | Poplatek za uložení stavebního odpadu na recyklační skládce (skládkovné) zeminy a kamení zatříděného do Katalogu odpadů pod kódem 17 05 04 | [14 empty] | PP | 2
| Online PSC |  | https://podminky.urs.cz/item/CS_URS_2022_02/171201231 | [14 empty] | Online PSC | 2
| VV |  | patky*1,75 |  | 6.844 | [12 empty] | VV | 2 | 2 | True | 1 | ROZPOCET
| D | 2 | Zakládání |  |  |  | 0 |  |  |  |  | 0 |  | 9.0905 |  | 0 | 1 | D | 1 |  |  |  | ROZPOCET | [10 empty] | 0
5 | K | 275313511 | Základové patky z betonu tř. C 12/15 | m3 | 3.911 |  | 0 | CS ÚRS 2022 02 |  | základní |  | 0 | 2.301 | 8.9993 | 0 | 0 | 4 | K | 2 |  |  |  | ROZPOCET |  |  |  |  | 0 | 0 | 0 | 0 | 0 | 1 | 0 | 4 | -486561693
| PP |  | Základy z betonu prostého patky a bloky z betonu kamenem neprokládaného tř. C 12/15 | [14 empty] | PP | 2
| Online PSC |  | https://podminky.urs.cz/item/CS_URS_2022_02/275313511 | [14 empty] | Online PSC | 2
| VV |  | "základ pro L1" 2*(0,24*0,2*0,8)*L1 |  | 0.768 | [12 empty] | VV | 2 | 2 | True | 0 | ROZPOCET
| VV |  | "základ pro SK1" (0,35*0,87*0,35)*SK1 |  | 2.238 | [12 empty] | VV | 2 | 2 | True | 0 | ROZPOCET
| VV |  | "základ pro OK1" (0,35*0,35*0,3)*OK1 |  | 0.331 | [12 empty] | VV | 2 | 2 | True | 0 | ROZPOCET
| VV |  | "základ pro OK2" (0,35*0,95*0,15)*OK1 |  | 0.449 | [12 empty] | VV | 2 | 2 | True | 0 | ROZPOCET
| VV |  | "základ pro SP" 0,5*0,5*0,5*SP |  | 0.125 | [12 empty] | VV | 2 | 2 | True | 0 | ROZPOCET
| VV | patky | Součet |  | 3.911 | [12 empty] | VV | 2 | 4 | True | 1 | ROZPOCET
6 | K | 275351121 | Zřízení bednění základových patek | m2 | 34.544 |  | 0 | CS ÚRS 2022 02 |  | základní |  | 0 | 0.00264 | 0.091196 | 0 | 0 | 4 | K | 2 |  |  |  | ROZPOCET |  |  |  |  | 0 | 0 | 0 | 0 | 0 | 1 | 0 | 4 | 286392779
| PP |  | Bednění základů patek zřízení | [14 empty] | PP | 2
| Online PSC |  | https://podminky.urs.cz/item/CS_URS_2022_02/275351121 | [14 empty] | Online PSC | 2
| VV |  | "základ pro L1" 2*(0,24*2+0,8*2)*0,2*L1 |  | 8.32 | [12 empty] | VV | 2 | 2 | True | 0 | ROZPOCET
| VV |  | "základ pro SK1" (0,35*2+0,87*2)*0,35*SK1 |  | 17.934 | [12 empty] | VV | 2 | 2 | True | 0 | ROZPOCET
| VV |  | "základ pro OK1" (0,35*2+0,35*2)*0,3*OK1 |  | 3.78 | [12 empty] | VV | 2 | 2 | True | 0 | ROZPOCET
| VV |  | "základ pro OK2" (0,35*2+0,95*2)*0,15*OK1 |  | 3.51 | [12 empty] | VV | 2 | 2 | True | 0 | ROZPOCET
| VV |  | "základ pro SP" 0,5*4*0,5*SP |  | 1 | [12 empty] | VV | 2 | 2 | True | 0 | ROZPOCET
| VV |  | Součet |  | 34.544 | [12 empty] | VV | 2 | 4 | True | 1 | ROZPOCET
7 | K | 275351122 | Odstranění bednění základových patek | m2 | 34.544 |  | 0 | CS ÚRS 2022 02 |  | základní |  | 0 | 0 | 0 | 0 | 0 | 4 | K | 2 |  |  |  | ROZPOCET |  |  |  |  | 0 | 0 | 0 | 0 | 0 | 1 | 0 | 4 | -420899929
| PP |  | Bednění základů patek odstranění | [14 empty] | PP | 2
| Online PSC |  | https://podminky.urs.cz/item/CS_URS_2022_02/275351122 | [14 empty] | Online PSC | 2
| D | 998 | Přesun hmot |  |  |  | 0 |  |  |  |  | 0 |  | 0 |  | 0 | 1 | D | 1 |  |  |  | ROZPOCET | [10 empty] | 0
8 | K | 998011001 | Přesun hmot pro budovy zděné v do 6 m | t | 9.09 |  | 0 | CS ÚRS 2022 02 |  | základní |  | 0 | 0 | 0 | 0 | 0 | 4 | K | 2 |  |  |  | ROZPOCET |  |  |  |  | 0 | 0 | 0 | 0 | 0 | 1 | 0 | 4 | -487033506
| PP |  | Přesun hmot pro budovy občanské výstavby, bydlení, výrobu a služby s nosnou svislou konstrukcí zděnou z cihel, tvárnic nebo kamene vodorovná dopravní vzdálenost do 100 m pro budovy výšky do 6 m | [14 empty] | PP | 2
| Online PSC |  | https://podminky.urs.cz/item/CS_URS_2022_02/998011001 | [14 empty] | Online PSC | 2

## SO.16.2 - Venkovní mobili...
[18 empty] | {3f61cd6b-b474-4539-b935-cf7f30a04513} | [5 empty] | L1 | kus | 10 | 2
[18 empty] | 2 | [5 empty] | OK1 | kus | 9 | 2
| KRYCÍ LIST SOUPISU PRACÍ | [7 empty] | v --- níže se nacházejí doplnkové a pomocné údaje k sestavám --- v | [8 empty] | False | [5 empty] | OK2 | kus | 2 | 2
[24 empty] | SK1 | kus | 21 | 2
| Stavba: | [22 empty] | SP | kus | 1 | 2
Multifunkční budova 2.LF UK, Praha 5 - Motol
Objekt:
SO.16.2 - Venkovní mobiliář - instalace
| KSO: |  |  |  |  | CC-CZ:
| Místo: |  | v areálu Fakultní nemocnice v Motole |  |  | Datum: | 29. 2. 2024
| Zadavatel: |  |  |  |  | IČ: | 00216208
|  | Univerzita Karlova |  |  |  | DIČ: | CZ00216208
| Uchazeč: |  |  |  |  | IČ: | Vyplň údaj
|  | Vyplň údaj |  |  |  | DIČ: | Vyplň údaj
| Projektant: |  |  |  |  | IČ: | 60193280
|  | VPÚ DECO PRAHA a.s |  |  |  | DIČ: | CZ60193280
| Zpracovatel: |  |  |  |  | IČ: | 24853950
|  | QSB, s.r.o. |  |  |  | DIČ: | CZ24853950
Poznámka:
Soupis prací je sestaven s využitím Cenové soustavy ÚRS. Položky, které pochází z této cenové soustavy, jsou ve sloupci 'Cenová soustava' označeny popisem 'CS ÚRS' a úrovní příslušného kalendářního pololetí. Veškeré další informace vymezující popis a podmínky použití těchto položek z Cenové soustavy, které nejsou uvedeny přímo v soupisu prací, jsou neomezeně dálkově k dispozici na webu podminky.urs.cz. Položky, pokud není uvedeno jinak, obsahují veškeré náklady na provedení, tzn. dodávku, montáž a montážní prostředky, kotevní a spojovací prvky, přesuny a dopravu, skládkovné, systémové detaily a řešení, pomocné lešení a přípravné práce. Podrobná specifikace položek je obsažena v projektové dokumentaci, která je nedílnou součástí zadávací dokumentace. Pokud není uveden výkaz výměr, byly hodnoty převzaty přímo z tabulek v projektu a CAD systémů. Pokud se v položkách objeví obchodní název, je uveden pouze orientačně, jako příklad a uchazeč může nabídnout rovnocenné řešení se stejnými nebo lepšími parametry.
| Cena bez DPH | [5 empty] | 0
|  |  | Základ daně |  |  | Sazba daně | Výše daně
| DPH | základní | 0 |  |  | 21% | 0
|  | snížená | 0 |  |  | 15% | 0
|  | zákl. přenesená | 0 |  |  | 21% | 0
|  | sníž. přenesená | 0 |  |  | 15% | 0
|  | nulová | 0 |  |  | 0% | 0
| Cena s DPH |  |  | v | CZK |  | 0
REKAPITULACE ČLENĚNÍ SOUPISU PRACÍ
Stavba:
Multifunkční budova 2.LF UK, Praha 5 - Motol
Objekt:
SO.16.2 - Venkovní mobiliář - instalace
Místo: |  |  | v areálu Fakultní nemocnice v Motole |  |  | Datum: | 29. 2. 2024
Zadavatel: |  |  | Univerzita Karlova |  |  | Projektant: | VPÚ DECO PRAHA a.s
Uchazeč: |  |  | Vyplň údaj |  |  | Zpracovatel: | QSB, s.r.o.
Kód dílu - Popis | [6 empty] | Cena celkem [CZK]
Náklady stavby celkem | [6 empty] | 0 | [11 empty] | -1
| HSV - Práce a dodávky HSV | [5 empty] | 0
| 9 - Ostatní konstrukce a práce, bourání | [5 empty] | 0
| 998 - Přesun hmot | [5 empty] | 0
SOUPIS PRACÍ
Stavba:
Multifunkční budova 2.LF UK, Praha 5 - Motol
Objekt:
SO.16.2 - Venkovní mobiliář - instalace
Místo: |  |  | v areálu Fakultní nemocnice v Motole |  |  | Datum: | 29. 2. 2024
Zadavatel: |  |  | Univerzita Karlova |  |  | Projektant: | VPÚ DECO PRAHA a.s
Uchazeč: |  |  | Vyplň údaj |  |  | Zpracovatel: | QSB, s.r.o.
PČ | Typ | Kód | Popis | MJ | Množství | J.cena [CZK] | Cena celkem [CZK] | Cenová soustava |  | DPH | J. Nh [h] | Nh celkem [h] | J. hmotnost [t] | Hmotnost celkem [t] | J. suť [t] | Suť Celkem [t]
Náklady soupisu celkem | [6 empty] | 0 |  |  |  |  | 0 |  | 0.01136 |  | 0 |  | D | -1 | [14 empty] | 0
| D | HSV | Práce a dodávky HSV |  |  |  | 0 |  |  |  |  | 0 |  | 0.01136 |  | 0 | 1 | D | 0 |  |  |  | ROZPOCET | [10 empty] | 0
| D | 9 | Ostatní konstrukce a práce, bourání |  |  |  | 0 |  |  |  |  | 0 |  | 0.01136 |  | 0 | 1 | D | 1 |  |  |  | ROZPOCET | [10 empty] | 0
1 | K | 936174R01 | Parková lavička L1 vč. kotvení dle tabulky mobiliáře | ks | 10 |  | 0 |  |  | základní |  | 0 | 0 | 0 | 0 | 0 | 4 | K | 2 |  |  |  | ROZPOCET |  |  |  |  | 0 | 0 | 0 | 0 | 0 | 1 | 0 | 4 | 1356510821
| PP |  | Parková lavička L1 vč. kotvení dle tabulky mobiliáře | [14 empty] | PP | 2
| P |  | Poznámka k položce: - ocelová konstrukce z trubek čtvercového profilu a výpalků z plechu vč. předepsané PÚ - lamely z masivního dřeva vč. předepsané PÚ - jednotková cena vč. staveništního přesunu hmot | [14 empty] | P | 2
| VV |  | 10 |  | 10 | [12 empty] | VV | 2 | 2 | True | 0 | ROZPOCET
| VV | L1 | Součet |  | 10 | [12 empty] | VV | 2 | 4 | True | 1 | ROZPOCET
2 | K | 936174R02 | Stojan na kolo SK1 vč. kotvení dle tabulky mobiliáře | ks | 21 |  | 0 |  |  | základní |  | 0 | 0 | 0 | 0 | 0 | 4 | K | 2 |  |  |  | ROZPOCET |  |  |  |  | 0 | 0 | 0 | 0 | 0 | 1 | 0 | 4 | 45564168
| PP |  | Stojan na kolo SK1 vč. kotvení dle tabulky mobiliáře | [14 empty] | PP | 2
| P |  | Poznámka k položce: - svařenec z ocelového L profilu 60x60x6 mm a výpalků z plechu vč. předepsané PÚ - jednotková cena vč. staveništního přesunu hmot | [14 empty] | P | 2
| VV |  | "SK1" 21 |  | 21 | [12 empty] | VV | 2 | 2 | True | 0 | ROZPOCET
| VV | SK1 | Součet |  | 21 | [12 empty] | VV | 2 | 4 | True | 1 | ROZPOCET
3 | K | 936174R03 | Parkový odpadkový koš vč. kotvení dle tabulky mobiliáře | ks | 9 |  | 0 |  |  | základní |  | 0 | 0 | 0 | 0 | 0 | 4 | K | 2 |  |  |  | ROZPOCET |  |  |  |  | 0 | 0 | 0 | 0 | 0 | 1 | 0 | 4 | 1287391173
| PP |  | Parkový odpadkový koš vč. kotvení dle tabulky mobiliáře | [14 empty] | PP | 2
| P |  | Poznámka k položce: - celoocelový, opláštěný ocelovým plechem - jednotková cena vč. staveništního přesunu hmot | [14 empty] | P | 2
| VV |  | "OK1" 9 |  | 9 | [12 empty] | VV | 2 | 2 | True | 0 | ROZPOCET
| VV | OK1 | Součet |  | 9 | [12 empty] | VV | 2 | 4 | True | 1 | ROZPOCET
4 | K | 936174R04 | Betonový květináč 2x2 m, v. 1,2m, vč. odvodnění, nopové a filtrační fólie, substrátu a TI z XPS tl. 50 mm - komplet provedení dle tabulky mobiliáře | ks | 4 |  | 0 |  |  | základní |  | 0 | 0 | 0 | 0 | 0 | 4 | K | 2 |  |  |  | ROZPOCET |  |  |  |  | 0 | 0 | 0 | 0 | 0 | 1 | 0 | 4 | 777255867
| PP |  | Betonový květináč 2x2 m, v. 1,2m, vč. odvodnění, nopové a filtrační fólie, substrátu a TI z XPS tl. 50 mm - komplet provedení dle tabulky mobiliáře | [14 empty] | PP | 2
| P |  | Poznámka k položce: - jednotková cena vč. staveništního přesunu hmot | [14 empty] | P | 2
5 | K | 936174R05 | Třídílný koš na tříděný odpad vč. kotvení dle tabulky mobiliáře | ks | 2 |  | 0 |  |  | základní |  | 0 | 0 | 0 | 0 | 0 | 4 | K | 2 |  |  |  | ROZPOCET |  |  |  |  | 0 | 0 | 0 | 0 | 0 | 1 | 0 | 4 | 1728984654
| PP |  | Třídílný koš na tříděný odpad vč. kotvení dle tabulky mobiliáře | [14 empty] | PP | 2
| P |  | Poznámka k položce: - celoocelový, opláštěný ocelovým plechem - jednotková cena vč. staveništního přesunu hmot | [14 empty] | P | 2
| VV |  | "OK2" 2 |  | 2 | [12 empty] | VV | 2 | 2 | True | 0 | ROZPOCET
| VV | OK2 | Součet |  | 2 | [12 empty] | VV | 2 | 4 | True | 1 | ROZPOCET
6 | K | 936174R06 | Směrový panel ve formě šipky ukazující směr ke vstupu do areálu v. 2,0 m vč. kotvení dle tabulky mobiliáře | ks | 1 |  | 0 |  |  | základní |  | 0 | 0 | 0 | 0 | 0 | 4 | K | 2 |  |  |  | ROZPOCET |  |  |  |  | 0 | 0 | 0 | 0 | 0 | 1 | 0 | 4 | 886432491
| PP |  | Směrový panel ve formě šipky ukazující směr ke vstupu do areálu v. 2,0 m vč. kotvení dle tabulky mobiliáře | [14 empty] | PP | 2
| P |  | Poznámka k položce: - výška cca 2,0 m - svařená ocelová konstrukce, ochranná vrstva zinku a práškový vypalovací lak - RAL 9006 - bilý hliník - metalíza, polep - jednotková cena vč. staveništního přesunu hmot | [14 empty] | P | 2
| VV |  | "SP" 1 |  | 1 | [12 empty] | VV | 2 | 2 | True | 0 | ROZPOCET
| VV | SP | Součet |  | 1 | [12 empty] | VV | 2 | 4 | True | 1 | ROZPOCET
7 | K | 953961211 | Kotvy chemickou patronou M 8 hl 80 mm do betonu, ŽB nebo kamene s vyvrtáním otvoru | kus | 168 |  | 0 | CS ÚRS 2022 02 |  | základní |  | 0 | 2e-05 | 0.00336 | 0 | 0 | 4 | K | 2 |  |  |  | ROZPOCET |  |  |  |  | 0 | 0 | 0 | 0 | 0 | 1 | 0 | 4 | -1292025175
| PP |  | Kotvy chemické s vyvrtáním otvoru do betonu, železobetonu nebo tvrdého kamene chemická patrona, velikost M 8, hloubka 80 mm | [14 empty] | PP | 2
| Online PSC |  | https://podminky.urs.cz/item/CS_URS_2022_02/953961211 | [14 empty] | Online PSC | 2
| VV |  | "L1" L1*4 |  | 40 | [12 empty] | VV | 2 | 2 | True | 0 | ROZPOCET
| VV |  | "SK1" SK1*4 |  | 84 | [12 empty] | VV | 2 | 2 | True | 0 | ROZPOCET
| VV |  | "OK1" OK1*4 |  | 36 | [12 empty] | VV | 2 | 2 | True | 0 | ROZPOCET
| VV |  | "OK2" OK2*4 |  | 8 | [12 empty] | VV | 2 | 2 | True | 0 | ROZPOCET
| VV |  | Součet |  | 168 | [12 empty] | VV | 2 | 4 | True | 1 | ROZPOCET
8 | K | 953961214 | Kotvy chemickou patronou M 16 hl 125 mm do betonu, ŽB nebo kamene s vyvrtáním otvoru | kus | 4 |  | 0 | CS ÚRS 2022 02 |  | základní |  | 0 | 4e-05 | 0.00016 | 0 | 0 | 4 | K | 2 |  |  |  | ROZPOCET |  |  |  |  | 0 | 0 | 0 | 0 | 0 | 1 | 0 | 4 | 976425017
| PP |  | Kotvy chemické s vyvrtáním otvoru do betonu, železobetonu nebo tvrdého kamene chemická patrona, velikost M 16, hloubka 125 mm | [14 empty] | PP | 2
| Online PSC |  | https://podminky.urs.cz/item/CS_URS_2022_02/953961214 | [14 empty] | Online PSC | 2
| VV |  | "směrový panel" SP*4 |  | 4 | [12 empty] | VV | 2 | 2 | True | 1 | ROZPOCET
9 | K | 953965112 | Kotevní šroub pro chemické kotvy M 8 dl 150 mm | kus | 168 |  | 0 | CS ÚRS 2022 02 |  | základní |  | 0 | 4e-05 | 0.00672 | 0 | 0 | 4 | K | 2 |  |  |  | ROZPOCET |  |  |  |  | 0 | 0 | 0 | 0 | 0 | 1 | 0 | 4 | 432998760
| PP |  | Kotvy chemické s vyvrtáním otvoru kotevní šrouby pro chemické kotvy, velikost M 8, délka 150 mm | [14 empty] | PP | 2
| Online PSC |  | https://podminky.urs.cz/item/CS_URS_2022_02/953965112 | [14 empty] | Online PSC | 2
| VV |  | "L1" L1*4 |  | 40 | [12 empty] | VV | 2 | 2 | True | 0 | ROZPOCET
| VV |  | "SK1" SK1*4 |  | 84 | [12 empty] | VV | 2 | 2 | True | 0 | ROZPOCET
| VV |  | "OK1" OK1*4 |  | 36 | [12 empty] | VV | 2 | 2 | True | 0 | ROZPOCET
| VV |  | "OK2" OK2*4 |  | 8 | [12 empty] | VV | 2 | 2 | True | 0 | ROZPOCET
| VV |  | Součet |  | 168 | [12 empty] | VV | 2 | 4 | True | 1 | ROZPOCET
10 | K | 953965131 | Kotevní šroub pro chemické kotvy M 16 dl 190 mm | kus | 4 |  | 0 | CS ÚRS 2022 02 |  | základní |  | 0 | 0.00028 | 0.00112 | 0 | 0 | 4 | K | 2 |  |  |  | ROZPOCET |  |  |  |  | 0 | 0 | 0 | 0 | 0 | 1 | 0 | 4 | -245146039
| PP |  | Kotvy chemické s vyvrtáním otvoru kotevní šrouby pro chemické kotvy, velikost M 16, délka 190 mm | [14 empty] | PP | 2
| Online PSC |  | https://podminky.urs.cz/item/CS_URS_2022_02/953965131 | [14 empty] | Online PSC | 2
| VV |  | "směrový panel" SP*4 |  | 4 | [12 empty] | VV | 2 | 2 | True | 1 | ROZPOCET
| D | 998 | Přesun hmot |  |  |  | 0 |  |  |  |  | 0 |  | 0 |  | 0 | 1 | D | 1 |  |  |  | ROZPOCET | [10 empty] | 0
11 | K | 998011001 | Přesun hmot pro budovy zděné v do 6 m | t | 0.011 |  | 0 | CS ÚRS 2022 02 |  | základní |  | 0 | 0 | 0 | 0 | 0 | 4 | K | 2 |  |  |  | ROZPOCET |  |  |  |  | 0 | 0 | 0 | 0 | 0 | 1 | 0 | 4 | -487033506
| PP |  | Přesun hmot pro budovy občanské výstavby, bydlení, výrobu a služby s nosnou svislou konstrukcí zděnou z cihel, tvárnic nebo kamene vodorovná dopravní vzdálenost do 100 m pro budovy výšky do 6 m | [14 empty] | PP | 2
| Online PSC |  | https://podminky.urs.cz/item/CS_URS_2022_02/998011001 | [14 empty] | Online PSC | 2

## SO.18 - ČTÚ
[18 empty] | {558bc9cf-264b-4df8-a2a6-546d16988588} | [5 empty] | ornice |  | m2 | 3720 | 3
[18 empty] | 2 | [5 empty] | modelace | zemina pro modelaci terénu | m3 | 1400 | 3
| KRYCÍ LIST SOUPISU PRACÍ | [7 empty] | v --- níže se nacházejí doplnkové a pomocné údaje k sestavám --- v | [8 empty] | False
Stavba:
Multifunkční budova 2.LF UK, Praha 5 - Motol
Objekt:
SO.18 - ČTÚ
| KSO: |  |  |  |  | CC-CZ:
| Místo: |  | v areálu Fakultní nemocnice v Motole |  |  | Datum: | 29. 2. 2024
| Zadavatel: |  |  |  |  | IČ: | 00216208
|  | Univerzita Karlova |  |  |  | DIČ: | CZ00216208
| Uchazeč: |  |  |  |  | IČ: | Vyplň údaj
|  | Vyplň údaj |  |  |  | DIČ: | Vyplň údaj
| Projektant: |  |  |  |  | IČ: | 60193280
|  | VPÚ DECO PRAHA a.s |  |  |  | DIČ: | CZ60193280
| Zpracovatel: |  |  |  |  | IČ: | 24853950
|  | QSB, s.r.o. |  |  |  | DIČ: | CZ24853950
Poznámka:
Soupis prací je sestaven s využitím Cenové soustavy ÚRS. Položky, které pochází z této cenové soustavy, jsou ve sloupci 'Cenová soustava' označeny popisem 'CS ÚRS' a úrovní příslušného kalendářního pololetí. Veškeré další informace vymezující popis a podmínky použití těchto položek z Cenové soustavy, které nejsou uvedeny přímo v soupisu prací, jsou neomezeně dálkově k dispozici na webu podminky.urs.cz. Položky, pokud není uvedeno jinak, obsahují veškeré náklady na provedení, tzn. dodávku, montáž a montážní prostředky, kotevní a spojovací prvky, přesuny a dopravu, skládkovné, systémové detaily a řešení, pomocné lešení a přípravné práce. Podrobná specifikace položek je obsažena v projektové dokumentaci, která je nedílnou součástí zadávací dokumentace. Pokud není uveden výkaz výměr, byly hodnoty převzaty přímo z tabulek v projektu a CAD systémů. Pokud se v položkách objeví obchodní název, je uveden pouze orientačně, jako příklad a uchazeč může nabídnout rovnocenné řešení se stejnými nebo lepšími parametry.
| Cena bez DPH | [5 empty] | 0
|  |  | Základ daně |  |  | Sazba daně | Výše daně
| DPH | základní | 0 |  |  | 21% | 0
|  | snížená | 0 |  |  | 15% | 0
|  | zákl. přenesená | 0 |  |  | 21% | 0
|  | sníž. přenesená | 0 |  |  | 15% | 0
|  | nulová | 0 |  |  | 0% | 0
| Cena s DPH |  |  | v | CZK |  | 0
REKAPITULACE ČLENĚNÍ SOUPISU PRACÍ
Stavba:
Multifunkční budova 2.LF UK, Praha 5 - Motol
Objekt:
SO.18 - ČTÚ
Místo: |  |  | v areálu Fakultní nemocnice v Motole |  |  | Datum: | 29. 2. 2024
Zadavatel: |  |  | Univerzita Karlova |  |  | Projektant: | VPÚ DECO PRAHA a.s
Uchazeč: |  |  | Vyplň údaj |  |  | Zpracovatel: | QSB, s.r.o.
Kód dílu - Popis | [6 empty] | Cena celkem [CZK]
Náklady stavby celkem | [6 empty] | 0 | [11 empty] | -1
| HSV - Práce a dodávky HSV | [5 empty] | 0
| 1 - Zemní práce | [5 empty] | 0
| 997 - Přesun sutě | [5 empty] | 0
SOUPIS PRACÍ
Stavba:
Multifunkční budova 2.LF UK, Praha 5 - Motol
Objekt:
SO.18 - ČTÚ
Místo: |  |  | v areálu Fakultní nemocnice v Motole |  |  | Datum: | 29. 2. 2024
Zadavatel: |  |  | Univerzita Karlova |  |  | Projektant: | VPÚ DECO PRAHA a.s
Uchazeč: |  |  | Vyplň údaj |  |  | Zpracovatel: | QSB, s.r.o.
PČ | Typ | Kód | Popis | MJ | Množství | J.cena [CZK] | Cena celkem [CZK] | Cenová soustava |  | DPH | J. Nh [h] | Nh celkem [h] | J. hmotnost [t] | Hmotnost celkem [t] | J. suť [t] | Suť Celkem [t]
Náklady soupisu celkem | [6 empty] | 0 |  |  |  |  | 0 |  | 5189.6 |  | 1166.04 |  | D | -1 | [15 empty] | 0
| D | HSV | Práce a dodávky HSV |  |  |  | 0 |  |  |  |  | 0 |  | 5189.6 |  | 1166.04 | 1 | D | 0 |  |  |  | ROZPOCET | [11 empty] | 0
| D | 1 | Zemní práce |  |  |  | 0 |  |  |  |  | 0 |  | 5189.6 |  | 1166.04 | 1 | D | 1 |  |  |  | ROZPOCET | [11 empty] | 0
1 | K | 113152113.R | Odstranění podkladů zpevněných ploch z asfaltového recyklátu | m3 | 492 |  | 0 |  |  | základní |  | 0 | 0 | 0 | 2.368 | 1165.056 | 4 | K | 2 |  |  |  | ROZPOCET | [5 empty] | 0 | 0 | 0 | 0 | 0 | 1 | 0 | 4 | -1320215193
| PP |  | Odstranění podkladů zpevněných ploch s přemístěním na skládku na vzdálenost do 20 m nebo s naložením na dopravní prostředek z asfaltového recyklátu | [14 empty] | PP | 2
| VV |  | 492 |  | 492 | [12 empty] | VV | 2 | 2 | True | 0 | ROZPOCET
| VV |  | Součet |  | 492 | [12 empty] | VV | 2 | 4 | True | 1 | ROZPOCET
2 | K | 113311171 | Odstranění geotextilií ze základové spáry | m2 | 1230 |  | 0 | CS ÚRS 2022 02 |  | základní |  | 0 | 0 | 0 | 0.0008 | 0.984 | 4 | K | 2 |  |  |  | ROZPOCET | [5 empty] | 0 | 0 | 0 | 0 | 0 | 1 | 0 | 4 | -788520286
| PP |  | Odstranění geosyntetik s uložením na vzdálenost do 20 m nebo naložením na dopravní prostředek geotextilie | [14 empty] | PP | 2
| Online PSC |  | https://podminky.urs.cz/item/CS_URS_2022_02/113311171 | [14 empty] | Online PSC | 2
| VV |  | "ZOV, parkování" 480 |  | 480 | [12 empty] | VV | 2 | 2 | True | 0 | ROZPOCET
| VV |  | "ZOV, buňkoviště" 140 |  | 140 | [12 empty] | VV | 2 | 2 | True | 0 | ROZPOCET
| VV |  | "ZOS, stavební dvůr" 1230-480-140 |  | 610 | [12 empty] | VV | 2 | 2 | True | 0 | ROZPOCET
| VV |  | Součet |  | 1230 | [12 empty] | VV | 2 | 4 | True | 1 | ROZPOCET
3 | K | 162751117.R | Vodorovné přemístění výkopku nebo sypaniny po suchu na obvyklém dopravním prostředku, bez naložení výkopku, avšak se složením bez rozhrnutí z horniny třídy těžitelnosti I skupiny 1 až 3 na vzdálenost dle výběru dodavatele nakupovaného materiálu | m3 | 2888 |  | 0 |  |  | základní |  | 0 | 0 | 0 | 0 | 0 | 4 | K | 2 |  |  |  | ROZPOCET | [5 empty] | 0 | 0 | 0 | 0 | 0 | 1 | 0 | 4 | 934191125
| PP |  | Vodorovné přemístění výkopku nebo sypaniny po suchu na obvyklém dopravním prostředku, bez naložení výkopku, avšak se složením bez rozhrnutí z horniny třídy těžitelnosti I skupiny 1 až 3 na vzdálenost dle výběru dodavatele nakupovaného materiálu | [14 empty] | PP | 2
| VV |  | "přeprava nakoupeného materiálu" ornice*0,4+modelace |  | 2888 | [12 empty] | VV | 2 | 2 | True | 1 | ROZPOCET
4 | M | 10364101 | zemina pro terénní úpravy - ornice | t | 2529.6 |  | 0 | CS ÚRS 2022 02 |  | základní |  | 0 | 1 | 2529.6 | 0 | 0 | 8 | M | 2 |  |  |  | ROZPOCET | [5 empty] | 0 | 0 | 0 | 0 | 0 | 1 | 0 | 4 | -2138167150
| PP |  | zemina pro terénní úpravy - ornice | [14 empty] | PP | 2
| VV |  | "nákup vhodného materiálu" (ornice*0,4)*1,7 |  | 2529.6 | [12 empty] | VV | 2 | 2 | True | 1 | ROZPOCET
5 | M | 10364100 | zemina pro terénní úpravy - tříděná | t | 2660 |  | 0 | CS ÚRS 2022 02 |  | základní |  | 0 | 1 | 2660 | 0 | 0 | 8 | M | 2 |  |  |  | ROZPOCET | [5 empty] | 0 | 0 | 0 | 0 | 0 | 1 | 0 | 4 | -1768004634
| PP |  | zemina pro terénní úpravy - tříděná | [14 empty] | PP | 2
| VV |  | "nákup vhodného materiálu"(modelace)*1,9 |  | 2660 | [12 empty] | VV | 2 | 2 | True | 1 | ROZPOCET
6 | K | 167151111 | Nakládání výkopku z hornin třídy těžitelnosti I skupiny 1 až 3 přes 100 m3 | m3 | 2888 |  | 0 | CS ÚRS 2022 02 |  | základní |  | 0 | 0 | 0 | 0 | 0 | 4 | K | 2 |  |  |  | ROZPOCET | [5 empty] | 0 | 0 | 0 | 0 | 0 | 1 | 0 | 4 | 732428880
| PP |  | Nakládání, skládání a překládání neulehlého výkopku nebo sypaniny strojně nakládání, množství přes 100 m3, z hornin třídy těžitelnosti I, skupiny 1 až 3 | [14 empty] | PP | 2
| Online PSC |  | https://podminky.urs.cz/item/CS_URS_2022_02/167151111 | [14 empty] | Online PSC | 2
| VV |  | "nakládka vhodného materiálu" ornice*0,4+modelace |  | 2888 | [12 empty] | VV | 2 | 2 | True | 1 | ROZPOCET
7 | K | 181351116 | Rozprostření ornice tl vrstvy přes 300 do 400 mm pl přes 500 m2 v rovině nebo ve svahu do 1:5 strojně | m2 | 3720 |  | 0 | CS ÚRS 2022 02 |  | základní |  | 0 | 0 | 0 | 0 | 0 | 4 | K | 2 |  |  |  | ROZPOCET | [5 empty] | 0 | 0 | 0 | 0 | 0 | 1 | 0 | 4 | 1485025940
| PP |  | Rozprostření a urovnání ornice v rovině nebo ve svahu sklonu do 1:5 strojně při souvislé ploše přes 500 m2, tl. vrstvy přes 300 do 400 mm | [14 empty] | PP | 2
| Online PSC |  | https://podminky.urs.cz/item/CS_URS_2022_02/181351116 | [14 empty] | Online PSC | 2
| VV |  | ornice |  | 3720 | [12 empty] | VV | 2 | 2 | True | 0 | ROZPOCET
| VV |  | Součet |  | 3720 | [12 empty] | VV | 2 | 4 | True | 1 | ROZPOCET
8 | K | 181351118.R | Modelace terénu strojně vč. vodorovného přesunu a hutnění | m3 | 1400 |  | 0 |  |  | základní |  | 0 | 0 | 0 | 0 | 0 | 4 | K | 2 |  |  |  | ROZPOCET | [5 empty] | 0 | 0 | 0 | 0 | 0 | 1 | 0 | 4 | -91786259
| PP |  | Modelace terénu strojně vč. vodorovného přesunu a hutnění | [14 empty] | PP | 2
| P |  | Poznámka k položce: výměra uvedena v rostlém, tj. zhutněném stavu | [14 empty] | P | 2
| VV |  | "odhad" modelace |  | 1400 | [12 empty] | VV | 2 | 2 | True | 0 | ROZPOCET
| VV |  | Součet |  | 1400 | [12 empty] | VV | 2 | 4 | True | 1 | ROZPOCET
| D | 997 | Přesun sutě |  |  |  | 0 |  |  |  |  | 0 |  | 0 |  | 0 | 1 | D | 1 |  |  |  | ROZPOCET | [11 empty] | 0
9 | K | 997002511 | Vodorovné přemístění suti a vybouraných hmot bez naložení ale se složením a urovnáním do 1 km | t | 1166.04 |  | 0 | CS ÚRS 2022 02 |  | základní |  | 0 | 0 | 0 | 0 | 0 | 4 | K | 2 |  |  |  | ROZPOCET | [5 empty] | 0 | 0 | 0 | 0 | 0 | 1 | 0 | 4 | 2009429930
| PP |  | Vodorovné přemístění suti a vybouraných hmot bez naložení, se složením a hrubým urovnáním na vzdálenost do 1 km | [14 empty] | PP | 2
| Online PSC |  | https://podminky.urs.cz/item/CS_URS_2022_02/997002511 | [14 empty] | Online PSC | 2
10 | K | 997002519 | Příplatek ZKD 1 km přemístění suti a vybouraných hmot | t | 22154.76 |  | 0 | CS ÚRS 2022 02 |  | základní |  | 0 | 0 | 0 | 0 | 0 | 4 | K | 2 |  |  |  | ROZPOCET | [5 empty] | 0 | 0 | 0 | 0 | 0 | 1 | 0 | 4 | 973903486
| PP |  | Vodorovné přemístění suti a vybouraných hmot bez naložení, se složením a hrubým urovnáním Příplatek k ceně za každý další i započatý 1 km přes 1 km | [14 empty] | PP | 2
| Online PSC |  | https://podminky.urs.cz/item/CS_URS_2022_02/997002519 | [14 empty] | Online PSC | 2
| VV |  | 1166,04*19 'Přepočtené koeficientem množství |  | 22154.76 | [12 empty] | VV | 2 | 2 | False | 1 | ROZPOCET
11 | K | 997013871 | Poplatek za uložení stavebního odpadu na recyklační skládce (skládkovné) směsného stavebního a demoličního kód odpadu 17 09 04 | t | 0.984 |  | 0 | CS ÚRS 2022 02 |  | základní |  | 0 | 0 | 0 | 0 | 0 | 4 | K | 2 |  |  |  | ROZPOCET | [5 empty] | 0 | 0 | 0 | 0 | 0 | 1 | 0 | 4 | -626977010
| PP |  | Poplatek za uložení stavebního odpadu na recyklační skládce (skládkovné) směsného stavebního a demoličního zatříděného do Katalogu odpadů pod kódem 17 09 04 | [14 empty] | PP | 2
| Online PSC |  | https://podminky.urs.cz/item/CS_URS_2022_02/997013871 | [14 empty] | Online PSC | 2
| VV |  | "geotextilie" 1230*0,0008 |  | 0.984 | [12 empty] | VV | 2 | 2 | True | 0 | ROZPOCET
| VV |  | Součet |  | 0.984 | [12 empty] | VV | 2 | 4 | True | 1 | ROZPOCET
12 | K | 997013875 | Poplatek za uložení stavebního odpadu na recyklační skládce (skládkovné) asfaltového bez obsahu dehtu zatříděného do Katalogu odpadů pod kódem 17 03 02 | t | 1165.056 |  | 0 | CS ÚRS 2022 02 |  | základní |  | 0 | 0 | 0 | 0 | 0 | 4 | K | 2 |  |  |  | ROZPOCET | [5 empty] | 0 | 0 | 0 | 0 | 0 | 1 | 0 | 4 | -243586763
| PP |  | Poplatek za uložení stavebního odpadu na recyklační skládce (skládkovné) asfaltového bez obsahu dehtu zatříděného do Katalogu odpadů pod kódem 17 03 02 | [14 empty] | PP | 2
| Online PSC |  | https://podminky.urs.cz/item/CS_URS_2022_02/997013875 | [14 empty] | Online PSC | 2
| VV |  | "asfaltový recyklát" 1165,056 |  | 1165.056 | [12 empty] | VV | 2 | 2 | True | 0 | ROZPOCET
| VV |  | Součet |  | 1165.056 | [12 empty] | VV | 2 | 4 | True | 1 | ROZPOCET

## PS.01 - Interiér laborato...
{4884f934-e0e5-43e9-a148-5c15df998a05}
2
| KRYCÍ LIST SOUPISU PRACÍ | [7 empty] | v --- níže se nacházejí doplnkové a pomocné údaje k sestavám --- v | [8 empty] | False
Stavba:
Multifunkční budova 2.LF UK, Praha 5 - Motol
Objekt:
PS.01 - Interiér laboratorních prostor
| KSO: |  |  |  |  | CC-CZ:
| Místo: |  | v areálu Fakultní nemocnice v Motole |  |  | Datum: | 29. 2. 2024
| Zadavatel: |  |  |  |  | IČ: | 00216208
|  | Univerzita Karlova |  |  |  | DIČ: | CZ00216208
| Uchazeč: |  |  |  |  | IČ: | Vyplň údaj
|  | Vyplň údaj |  |  |  | DIČ: | Vyplň údaj
| Projektant: |  |  |  |  | IČ: | 60193280
|  | VPÚ DECO PRAHA a.s |  |  |  | DIČ: | CZ60193280
| Zpracovatel: |  |  |  |  | IČ: | 24853950
|  | QSB, s.r.o. |  |  |  | DIČ: | CZ24853950
Poznámka:
Soupis prací je sestaven s využitím Cenové soustavy ÚRS. Položky, které pochází z této cenové soustavy, jsou ve sloupci 'Cenová soustava' označeny popisem 'CS ÚRS' a úrovní příslušného kalendářního pololetí. Veškeré další informace vymezující popis a podmínky použití těchto položek z Cenové soustavy, které nejsou uvedeny přímo v soupisu prací, jsou neomezeně dálkově k dispozici na webu podminky.urs.cz. Položky, pokud není uvedeno jinak, obsahují veškeré náklady na provedení, tzn. dodávku, montáž a montážní prostředky, kotevní a spojovací prvky, přesuny a dopravu, skládkovné, systémové detaily a řešení, pomocné lešení a přípravné práce. Podrobná specifikace položek je obsažena v projektové dokumentaci, která je nedílnou součástí zadávací dokumentace. Pokud není uveden výkaz výměr, byly hodnoty převzaty přímo z tabulek v projektu a CAD systémů. Pokud se v položkách objeví obchodní název, je uveden pouze orientačně, jako příklad a uchazeč může nabídnout rovnocenné řešení se stejnými nebo lepšími parametry.
| Cena bez DPH | [5 empty] | 0
|  |  | Základ daně |  |  | Sazba daně | Výše daně
| DPH | základní | 0 |  |  | 21% | 0
|  | snížená | 0 |  |  | 15% | 0
|  | zákl. přenesená | 0 |  |  | 21% | 0
|  | sníž. přenesená | 0 |  |  | 15% | 0
|  | nulová | 0 |  |  | 0% | 0
| Cena s DPH |  |  | v | CZK |  | 0
REKAPITULACE ČLENĚNÍ SOUPISU PRACÍ
Stavba:
Multifunkční budova 2.LF UK, Praha 5 - Motol
Objekt:
PS.01 - Interiér laboratorních prostor
Místo: |  |  | v areálu Fakultní nemocnice v Motole |  |  | Datum: | 29. 2. 2024
Zadavatel: |  |  | Univerzita Karlova |  |  | Projektant: | VPÚ DECO PRAHA a.s
Uchazeč: |  |  | Vyplň údaj |  |  | Zpracovatel: | QSB, s.r.o.
Kód dílu - Popis | [6 empty] | Cena celkem [CZK]
Náklady stavby celkem | [6 empty] | 0 | [11 empty] | -1
| PS.01 - Interiér laboratorních prostor | [5 empty] | 0
SOUPIS PRACÍ
Stavba:
Multifunkční budova 2.LF UK, Praha 5 - Motol
Objekt:
PS.01 - Interiér laboratorních prostor
Místo: |  |  | v areálu Fakultní nemocnice v Motole |  |  | Datum: | 29. 2. 2024
Zadavatel: |  |  | Univerzita Karlova |  |  | Projektant: | VPÚ DECO PRAHA a.s
Uchazeč: |  |  | Vyplň údaj |  |  | Zpracovatel: | QSB, s.r.o.
PČ | Typ | Kód | Popis | MJ | Množství | J.cena [CZK] | Cena celkem [CZK] | Cenová soustava |  | DPH | J. Nh [h] | Nh celkem [h] | J. hmotnost [t] | Hmotnost celkem [t] | J. suť [t] | Suť Celkem [t]
Náklady soupisu celkem | [6 empty] | 0 |  |  |  |  | 0 |  | 0 |  | 0 |  | D | -1 | [7 empty] | 0
| D | PS.01 | Interiér laboratorních prostor |  |  |  | 0 |  |  |  |  | 0 |  | 0 |  | 0 | 3 | D | 0 | ROZPOCET | [6 empty] | 0
61 | K | S-07 | digestoř laboratorní se sníženým odtahem | ks | 9 |  | 0 |  |  | základní |  | 0 | 0 | 0 | 0 | 0 | 64 | K | 1 | ROZPOCET | 0 | 0 | 0 | 0 | 0 | 1 | 0 | 64 | -1318335583
| PP |  | digestoř laboratorní se sníženým odtahem | [14 empty] | PP | 1
| P |  | Poznámka k položce: jednotková cena vč. dodávky, montáže, případného kotvení a kotvícího mat., zapojení a staveništního přesunu hmot | [14 empty] | P | 1

## VON - Vedlejší a ostatní ...
{3c1b5b90-ca46-4910-8618-64f13763d4d0}
2
| KRYCÍ LIST SOUPISU PRACÍ | [7 empty] | v --- níže se nacházejí doplnkové a pomocné údaje k sestavám --- v | [8 empty] | False
Stavba:
Multifunkční budova 2.LF UK, Praha 5 - Motol
Objekt:
VON - Vedlejší a ostatní rozpočtové náklady
| KSO: |  |  |  |  | CC-CZ:
| Místo: |  | v areálu Fakultní nemocnice v Motole |  |  | Datum: | 29. 2. 2024
| Zadavatel: |  |  |  |  | IČ: | 00216208
|  | Univerzita Karlova |  |  |  | DIČ: | CZ00216208
| Uchazeč: |  |  |  |  | IČ: | Vyplň údaj
|  | Vyplň údaj |  |  |  | DIČ: | Vyplň údaj
| Projektant: |  |  |  |  | IČ: | 60193280
|  | VPÚ DECO PRAHA a.s |  |  |  | DIČ: | CZ60193280
| Zpracovatel: |  |  |  |  | IČ: | 24853950
|  | QSB, s.r.o. |  |  |  | DIČ: | CZ24853950
Poznámka:
Soupis prací je sestaven s využitím Cenové soustavy ÚRS. Položky, které pochází z této cenové soustavy, jsou ve sloupci 'Cenová soustava' označeny popisem 'CS ÚRS' a úrovní příslušného kalendářního pololetí. Veškeré další informace vymezující popis a podmínky použití těchto položek z Cenové soustavy, které nejsou uvedeny přímo v soupisu prací, jsou neomezeně dálkově k dispozici na webu podminky.urs.cz. Položky, pokud není uvedeno jinak, obsahují veškeré náklady na provedení, tzn. dodávku, montáž a montážní prostředky, kotevní a spojovací prvky, přesuny a dopravu, skládkovné, systémové detaily a řešení, pomocné lešení a přípravné práce. Podrobná specifikace položek je obsažena v projektové dokumentaci, která je nedílnou součástí zadávací dokumentace. Pokud není uveden výkaz výměr, byly hodnoty převzaty přímo z tabulek v projektu a CAD systémů. Pokud se v položkách objeví obchodní název, je uveden pouze orientačně, jako příklad a uchazeč může nabídnout rovnocenné řešení se stejnými nebo lepšími parametry.
| Cena bez DPH | [5 empty] | 0
|  |  | Základ daně |  |  | Sazba daně | Výše daně
| DPH | základní | 0 |  |  | 21% | 0
|  | snížená | 0 |  |  | 15% | 0
|  | zákl. přenesená | 0 |  |  | 21% | 0
|  | sníž. přenesená | 0 |  |  | 15% | 0
|  | nulová | 0 |  |  | 0% | 0
| Cena s DPH |  |  | v | CZK |  | 0
REKAPITULACE ČLENĚNÍ SOUPISU PRACÍ
Stavba:
Multifunkční budova 2.LF UK, Praha 5 - Motol
Objekt:
VON - Vedlejší a ostatní rozpočtové náklady
Místo: |  |  | v areálu Fakultní nemocnice v Motole |  |  | Datum: | 29. 2. 2024
Zadavatel: |  |  | Univerzita Karlova |  |  | Projektant: | VPÚ DECO PRAHA a.s
Uchazeč: |  |  | Vyplň údaj |  |  | Zpracovatel: | QSB, s.r.o.
Kód dílu - Popis | [6 empty] | Cena celkem [CZK]
Náklady stavby celkem | [6 empty] | 0 | [11 empty] | -1
| VRN - Vedlejší rozpočtové náklady | [5 empty] | 0
| VRN1 - Průzkumné, geodetické a projektové práce | [5 empty] | 0
| VRN3 - Zařízení staveniště | [5 empty] | 0
| VRN4 - Inženýrská činnost | [5 empty] | 0
| VRN6 - Územní vlivy | [5 empty] | 0
| VRN7 - Provozní vlivy | [5 empty] | 0
SOUPIS PRACÍ
Stavba:
Multifunkční budova 2.LF UK, Praha 5 - Motol
Objekt:
VON - Vedlejší a ostatní rozpočtové náklady
Místo: |  |  | v areálu Fakultní nemocnice v Motole |  |  | Datum: | 29. 2. 2024
Zadavatel: |  |  | Univerzita Karlova |  |  | Projektant: | VPÚ DECO PRAHA a.s
Uchazeč: |  |  | Vyplň údaj |  |  | Zpracovatel: | QSB, s.r.o.
PČ | Typ | Kód | Popis | MJ | Množství | J.cena [CZK] | Cena celkem [CZK] | Cenová soustava |  | DPH | J. Nh [h] | Nh celkem [h] | J. hmotnost [t] | Hmotnost celkem [t] | J. suť [t] | Suť Celkem [t]
Náklady soupisu celkem | [6 empty] | 0 |  |  |  |  | 0 |  | 0 |  | 0 |  | D | -1 | [7 empty] | 0
| D | VRN | Vedlejší rozpočtové náklady |  |  |  | 0 |  |  |  |  | 0 |  | 0 |  | 0 | 5 | D | 0 | ROZPOCET | [6 empty] | 0
| D | VRN1 | Průzkumné, geodetické a projektové práce |  |  |  | 0 |  |  |  |  | 0 |  | 0 |  | 0 | 5 | D | 1 | ROZPOCET | [6 empty] | 0
1 | K | 011454000 | Pasportizace okolních objektů a komunikací a měření (monitoring) - před, v průběhu a po provádění ZSJ a speciální zakládání vč. vyhotovení protokolů a zpráv | soubor | 1 |  | 0 | CS ÚRS 2022 02 |  | základní |  | 0 | 0 | 0 | 0 | 0 | 1024 | K | 2 | ROZPOCET | 0 | 0 | 0 | 0 | 0 | 1 | 0 | 1024 | 96364225
| PP |  | Pasportizace okolních objektů a komunikací a měření (monitoring) - před, v průběhu a po provádění ZSJ a speciální zakládání vč. vyhotovení protokolů a zpráv | [14 empty] | PP | 2
| Online PSC |  | https://podminky.urs.cz/item/CS_URS_2022_02/011454000 | [14 empty] | Online PSC | 2
2 | K | 012203000 | Geologický a geotechnický dohled vč. posudků a zpráv a průzkumů | kpl | 1 |  | 0 | CS ÚRS 2022 02 |  | základní |  | 0 | 0 | 0 | 0 | 0 | 1024 | K | 2 | ROZPOCET | 0 | 0 | 0 | 0 | 0 | 1 | 0 | 1024 | -1964272934
| PP |  | Geologický a geotechnický dohled vč. posudků a zpráv a průzkumů | [14 empty] | PP | 2
| Online PSC |  | https://podminky.urs.cz/item/CS_URS_2022_02/012203000 | [14 empty] | Online PSC | 2
3 | K | 012203100 | Vytyčení stáv. inženýrských sítí a ochranných pásem vč. zajištění jejich ochrany | kpl | 1 |  | 0 | CS ÚRS 2022 02 |  | základní |  | 0 | 0 | 0 | 0 | 0 | 1024 | K | 2 | ROZPOCET | 0 | 0 | 0 | 0 | 0 | 1 | 0 | 1024 | -326098649
| PP |  | Vytyčení stáv. inženýrských sítí a ochranných pásem vč. zajištění jejich ochrany | [14 empty] | PP | 2
| Online PSC |  | https://podminky.urs.cz/item/CS_URS_2022_02/012203100 | [14 empty] | Online PSC | 2
4 | K | 012203200 | Geodetické vytyčení navrhované stavby a inženýrských sítí a přeložek | kpl | 1 |  | 0 | CS ÚRS 2022 02 |  | základní |  | 0 | 0 | 0 | 0 | 0 | 1024 | K | 2 | ROZPOCET | 0 | 0 | 0 | 0 | 0 | 1 | 0 | 1024 | 1700659726
| PP |  | Geodetické vytyčení navrhované stavby a inženýrských sítí a přeložek | [14 empty] | PP | 2
| Online PSC |  | https://podminky.urs.cz/item/CS_URS_2022_02/012203200 | [14 empty] | Online PSC | 2
5 | K | 012303000 | Geodetické zaměření stavby a inženýrských sítí po výstavbě vč. předání digitálních podkladů pro zanesení do KN | kpl | 1 |  | 0 | CS ÚRS 2022 02 |  | základní |  | 0 | 0 | 0 | 0 | 0 | 1024 | K | 2 | ROZPOCET | 0 | 0 | 0 | 0 | 0 | 1 | 0 | 1024 | -804996406
| PP |  | Geodetické zaměření stavby a inženýrských sítí po výstavbě vč. předání digitálních podkladů pro zanesení do KN | [14 empty] | PP | 2
| Online PSC |  | https://podminky.urs.cz/item/CS_URS_2022_02/012303000 | [14 empty] | Online PSC | 2
6 | K | 013254000 | Dokumentace skutečného provedení stavby - kolaudační v tištěné (6 paré) a digitální podobě vč. protokolů, revizí, zakoušek a ostatních prohlášení a dokladové části (návody k obsluze a údržbě, předávací protokoly, stavební deník) | kpl | 1 |  | 0 | CS ÚRS 2022 02 |  | základní |  | 0 | 0 | 0 | 0 | 0 | 1024 | K | 2 | ROZPOCET | 0 | 0 | 0 | 0 | 0 | 1 | 0 | 1024 | -2053012682
| PP |  | Dokumentace skutečného provedení stavby - kolaudační v tištěné (6 paré) a digitální podobě vč. protokolů, revizí, zakoušek a ostatních prohlášení a dokladové části (návody k obsluze a údržbě, předávací protokoly, stavební deník) | [14 empty] | PP | 2
| Online PSC |  | https://podminky.urs.cz/item/CS_URS_2022_02/013254000 | [14 empty] | Online PSC | 2
7 | K | 013294000 | Dílenská a výrobní dokuemntace vč. projednání a tisku | kpl | 1 |  | 0 | CS ÚRS 2022 02 |  | základní |  | 0 | 0 | 0 | 0 | 0 | 1024 | K | 2 | ROZPOCET | 0 | 0 | 0 | 0 | 0 | 1 | 0 | 1024 | -1973760495
| PP |  | Dílenská a výrobní dokumentace (včetně detailů, technologických postopů, koordinace prostupů), výkresy výztuže, v tištěné (min. 6 paré) a digitální podobě vč. projednání s AD a TDI | [14 empty] | PP | 2
| Online PSC |  | https://podminky.urs.cz/item/CS_URS_2022_02/013294000 | [14 empty] | Online PSC | 2
| D | VRN3 | Zařízení staveniště |  |  |  | 0 |  |  |  |  | 0 |  | 0 |  | 0 | 5 | D | 1 | ROZPOCET | [6 empty] | 0
8 | K | 030001000 | Zařízení staveniště | % |  |  | 0 | CS ÚRS 2022 02 |  | základní |  | 0 | 0 | 0 | 0 | 0 | 1024 | K | 2 | ROZPOCET | 0 | 0 | 0 | 0 | 0 | 1 | 0 | 1024 | 1620292271
| PP |  | Zařízení staveniště - zřízení a pronájem buňkoviště, sociálního zázemí stavby, kanceláří, kanceláře pro dozoro invesotra, skladů a dílen, staveništních komunikací, odpadového hospodářství, skladu materiálu, po celovou dobu výstavby vč. vypracování a schválení dokumentace zařízení staveniště, přípojení na inž. sítě a nákladů na energie | [14 empty] | PP | 2
| Online PSC |  | https://podminky.urs.cz/item/CS_URS_2022_02/030001000 | [14 empty] | Online PSC | 2
9 | K | 030002000 | Zřízení a provoz staveništních komunikací vč. zajištění odvodnění, dopravního značení, odstranění a likvidace | kpl | 1 |  | 0 | CS ÚRS 2022 02 |  | základní |  | 0 | 0 | 0 | 0 | 0 | 1024 | K | 2 | ROZPOCET | 0 | 0 | 0 | 0 | 0 | 1 | 0 | 1024 | 1979578576
| PP |  | Zřízení a provoz staveništních komunikací vč. zajištění odvodnění, dopravního značení, odstranění a likvidace | [14 empty] | PP | 2
| Online PSC |  | https://podminky.urs.cz/item/CS_URS_2022_02/030002000 | [14 empty] | Online PSC | 2
| P |  | Poznámka k položce: provoz po celou dobu výstavby | [14 empty] | P | 2
10 | K | 030003000 | Zřízení a provoz a odstranění neprůhledného, pevného staveništního oplocení vč. vjezdových bran, branek a průchodů vč. evidence vstupů, kartového systému | kpl | 1 |  | 0 | CS ÚRS 2022 02 |  | základní |  | 0 | 0 | 0 | 0 | 0 | 1024 | K | 2 | ROZPOCET | 0 | 0 | 0 | 0 | 0 | 1 | 0 | 1024 | -1533396120
| PP |  | Zřízení a provoz a odstranění neprůhledného, pevného staveništního oplocení vč. vjezdových bran, branek a průchodů vč. evidence vstupů, kartového systému | [14 empty] | PP | 2
| Online PSC |  | https://podminky.urs.cz/item/CS_URS_2022_02/030003000 | [14 empty] | Online PSC | 2
| P |  | Poznámka k položce: provoz po celou dobu výstavby | [14 empty] | P | 2
11 | K | 030004000 | Zřízení, provoz a odstranění staveništního osvětlení vč. nákladů na energie | kpl | 1 |  | 0 |  |  | základní |  | 0 | 0 | 0 | 0 | 0 | 1024 | K | 2 | ROZPOCET | 0 | 0 | 0 | 0 | 0 | 1 | 0 | 1024 | 569909385
| PP |  | Zřízení, provoz a odstranění staveništního osvětlení vč. nákladů na energie | [14 empty] | PP | 2
12 | K | 034711000 | Průběžné denní čištění komunikací | měs | 3 |  | 0 | CS ÚRS 2022 02 |  | základní |  | 0 | 0 | 0 | 0 | 0 | 4 | K | 2 | ROZPOCET | 0 | 0 | 0 | 0 | 0 | 1 | 0 | 4 | 287776841
| PP |  | Průběžné denní čištění komunikací znečištěných stavbou (veřejné i staveništní) | [14 empty] | PP | 2
| Online PSC |  | https://podminky.urs.cz/item/CS_URS_2022_02/034711000 | [14 empty] | Online PSC | 2
| P |  | Poznámka k položce: Po dobu realizace zemních a terénních prací, prací specifálního zakládání a ostatních prací v důsledku kterých dochází ke znečištění předmětných komunikací. | [14 empty] | P | 2
13 | K | 034712000 | Zřízení staveništní myčky aut pro staveniště, její demontáž a odvoz | kpl | 1 |  | 0 | CS ÚRS 2022 02 |  | základní |  | 0 | 0 | 0 | 0 | 0 | 4 | K | 2 | ROZPOCET | 0 | 0 | 0 | 0 | 0 | 1 | 0 | 4 | 1133200484
| PP |  | Zřízení staveništní myčky aut pro staveniště, její demontáž a odvoz | [14 empty] | PP | 2
| Online PSC |  | https://podminky.urs.cz/item/CS_URS_2022_02/034712000 | [14 empty] | Online PSC | 2
14 | K | 034713000 | Pronájem, provoz, údržba myčky aut po dobu realizace prací zhotovitele | kpl | 1 |  | 0 | CS ÚRS 2022 02 |  | základní |  | 0 | 0 | 0 | 0 | 0 | 4 | K | 2 | ROZPOCET | 0 | 0 | 0 | 0 | 0 | 1 | 0 | 4 | 27104672
| PP |  | Pronájem, provoz, údržba myčky aut po dobu realizace prací zhotovitele | [14 empty] | PP | 2
| Online PSC |  | https://podminky.urs.cz/item/CS_URS_2022_02/034713000 | [14 empty] | Online PSC | 2
15 | K | 034714000 | Vybudování a likvidace očistné plochy pro mytí vozidel na výjezdu ze staveniště | ks | 1 |  | 0 | CS ÚRS 2022 02 |  | základní |  | 0 | 0 | 0 | 0 | 0 | 4 | K | 2 | ROZPOCET | 0 | 0 | 0 | 0 | 0 | 1 | 0 | 4 | -450891
| PP |  | Vybudování a likvidace očistné plochy pro mytí vozidel na výjezdu ze staveniště | [14 empty] | PP | 2
| Online PSC |  | https://podminky.urs.cz/item/CS_URS_2022_02/034714000 | [14 empty] | Online PSC | 2
16 | K | 034715000 | Údržba očistné plochy pro mytí vozidel na výjezdu ze staveniště | kpl | 1 |  | 0 | CS ÚRS 2022 02 |  | základní |  | 0 | 0 | 0 | 0 | 0 | 4 | K | 2 | ROZPOCET | 0 | 0 | 0 | 0 | 0 | 1 | 0 | 4 | 212279901
| PP |  | Údržba očistné plochy pro mytí vozidel na výjezdu ze staveniště | [14 empty] | PP | 2
| Online PSC |  | https://podminky.urs.cz/item/CS_URS_2022_02/034715000 | [14 empty] | Online PSC | 2
17 | K | 035002000 | Zřízení, provoz a odstranění krátkodobých a dlouhodobých záborů zařízení staveniště vč. DZ, DIO, DIR a projednání | soubor | 1 |  | 0 | CS ÚRS 2022 02 |  | základní |  | 0 | 0 | 0 | 0 | 0 | 1024 | K | 2 | ROZPOCET | 0 | 0 | 0 | 0 | 0 | 1 | 0 | 1024 | 542056260
| PP |  | Zřízení, provoz a odstranění krátkodobých a dlouhodobých záborů zařízení staveniště vč. DZ, DIO, DIR a projednání | [14 empty] | PP | 2
| Online PSC |  | https://podminky.urs.cz/item/CS_URS_2022_02/035002000 | [14 empty] | Online PSC | 2
| D | VRN4 | Inženýrská činnost |  |  |  | 0 |  |  |  |  | 0 |  | 0 |  | 0 | 5 | D | 1 | ROZPOCET | [6 empty] | 0
18 | K | 042503000 | Zajištění BOZP a PO vč. vypracování plánu na staveništi | kpl | 1 |  | 0 | CS ÚRS 2022 02 |  | základní |  | 0 | 0 | 0 | 0 | 0 | 1024 | K | 2 | ROZPOCET | 0 | 0 | 0 | 0 | 0 | 1 | 0 | 1024 | 357809807
| PP |  | Zajištění BOZP a PO vč. vypracování plánu na staveništi | [14 empty] | PP | 2
| Online PSC |  | https://podminky.urs.cz/item/CS_URS_2022_02/042503000 | [14 empty] | Online PSC | 2
19 | K | 042603000 | Plán zkoušek, KZP | kpl | 1 |  | 0 | CS ÚRS 2022 02 |  | základní |  | 0 | 0 | 0 | 0 | 0 | 1024 | K | 2 | ROZPOCET | 0 | 0 | 0 | 0 | 0 | 1 | 0 | 1024 | -2029211336
| PP |  | Plán zkoušek, vypracování a aktualizace kontrolního a zkušebního plánu | [14 empty] | PP | 2
| Online PSC |  | https://podminky.urs.cz/item/CS_URS_2022_02/042603000 | [14 empty] | Online PSC | 2
20 | K | 045002000 | Kompletační a koordinační činnost | % |  |  | 0 | CS ÚRS 2022 02 |  | základní |  | 0 | 0 | 0 | 0 | 0 | 1024 | K | 2 | ROZPOCET | 0 | 0 | 0 | 0 | 0 | 1 | 0 | 1024 | -1868145458
| PP |  | Kompletační a koordinační činnost | [14 empty] | PP | 2
| Online PSC |  | https://podminky.urs.cz/item/CS_URS_2022_02/045002000 | [14 empty] | Online PSC | 2
21 | K | 045004000 | Vzorkování materiálů a konstrukcí dle PD | kpl | 1 |  | 0 | CS ÚRS 2022 02 |  | základní |  | 0 | 0 | 0 | 0 | 0 | 1024 | K | 2 | ROZPOCET | 0 | 0 | 0 | 0 | 0 | 1 | 0 | 1024 | -639867039
| PP |  | Vzorkování materiálů a konstrukcí dle PD | [14 empty] | PP | 2
| Online PSC |  | https://podminky.urs.cz/item/CS_URS_2022_02/045004000 | [14 empty] | Online PSC | 2
25 | K | 045006000 | Náklady na měření, revize, zkoušky, atesty, provozní, funkční, komplexní a předkomplexní zkoušky, zkušební provoz a zaškolení obsluhy | kpl | 1 |  | 0 | CS ÚRS 2022 02 |  | základní |  | 0 | 0 | 0 | 0 | 0 | 1024 | K | 2 | ROZPOCET | 0 | 0 | 0 | 0 | 0 | 1 | 0 | 1024 | -1558989057
| PP |  | Náklady na měření, revize, zkoušky, atesty, provozní, funkční, komplexní a předkomplexní zkoušky, zkušební provoz a zaškolení obsluhy | [14 empty] | PP | 2
| Online PSC |  | https://podminky.urs.cz/item/CS_URS_2022_02/045006000 | [14 empty] | Online PSC | 2
| D | VRN6 | Územní vlivy |  |  |  | 0 |  |  |  |  | 0 |  | 0 |  | 0 | 5 | D | 1 | ROZPOCET | [6 empty] | 0
22 | K | 061002000 | Zimní opatření | kpl | 1 |  | 0 | CS ÚRS 2022 02 |  | základní |  | 0 | 0 | 0 | 0 | 0 | 1024 | K | 2 | ROZPOCET | 0 | 0 | 0 | 0 | 0 | 1 | 0 | 1024 | -301841882
| PP |  | Zimní opatřební - zajištění ochrany konstrukcí, resp. stavby před mrazem, přísady a příměsy, zřízení temperování stavby vč. nákladů na energie do doby předání a převzetí díla a vyklizení staveniště | [14 empty] | PP | 2
| Online PSC |  | https://podminky.urs.cz/item/CS_URS_2022_02/061002000 | [14 empty] | Online PSC | 2
23 | K | 062002000 | Ztížené dopravní podmínky - intravilán (omezení hmotností a délkové přepravní kapacity) | % |  |  | 0 | CS ÚRS 2022 02 |  | základní |  | 0 | 0 | 0 | 0 | 0 | 1024 | K | 2 | ROZPOCET | 0 | 0 | 0 | 0 | 0 | 1 | 0 | 1024 | 52713258
| PP |  | Ztížené dopravní podmínky - intravilán (omezení hmotností a délkové přepravní kapacity) | [14 empty] | PP | 2
| Online PSC |  | https://podminky.urs.cz/item/CS_URS_2022_02/062002000 | [14 empty] | Online PSC | 2
| D | VRN7 | Provozní vlivy |  |  |  | 0 |  |  |  |  | 0 |  | 0 |  | 0 | 5 | D | 1 | ROZPOCET | [6 empty] | 0
24 | K | 071002000 | Provoz investora, třetích osob | % |  |  | 0 | CS ÚRS 2022 02 |  | základní |  | 0 | 0 | 0 | 0 | 0 | 1024 | K | 2 | ROZPOCET | 0 | 0 | 0 | 0 | 0 | 1 | 0 | 1024 | -1831789565
| PP |  | Provoz investora, třetích osob - omezení dopravy v areálu investora, omezení hlučnosti, vibrací a časové omezení prací | [14 empty] | PP | 2
| Online PSC |  | https://podminky.urs.cz/item/CS_URS_2022_02/071002000 | [14 empty] | Online PSC | 2

## Seznam figur
SEZNAM FIGUR
Kód: | Z2022004-IIa
Stavba: | Multifunkční budova 2.LF UK, Praha 5 - Motol
Datum: | 29. 2. 2024
Kód | Popis | MJ | Výměra
SO.01/ A00 | Stavební část
F1 |  | m2 | 4401.72
| "F1" |  | 0
| "pohled JV" 537,13+537,77+439,82 |  | 1514.72
| "skryté části u JV" (7,9+7,9)*12,85 |  | 203.03
| "pohled JZ" 417,61+240,78 |  | 658.39
| "pohled SV" 417,63+270,76 |  | 688.39
| "pohled SZ" 332,58+639,42+319,29 |  | 1291.29
| "skryté části u SZ" (3+3+7,5)*3,4 |  | 45.9
F1 | Mezisoučet |  | 4401.72
Použití figury:
713131143.R | Montáž izolace tepelné stěn a základů s mechanickým kotvením rohoží, pásů, dílců, desek | m2 | 2978.389
311234245 | Zdivo jednovrstvé z cihel děrovaných přes P10 do P15 na maltu M10 tl 250 mm | m2 | 3095.037
767415510.R1 | D+M panel kompozitní hliníkový nehořlavý na stěnu min. tl. 4 mm, A2-s1-d0, rozměr a barva panelu dle arch. řešení, kazetové provedení panelů SZ s negativní spárou - skryté uchycení, povrch ošetřen PVDF odolným lakem, barva bílá, vč. ostění a nadpraží otvo | m2 | 2958.589
F1_otvor_1NP |  | m2 | -246.73
| "odečet otvorů" |  | 0
| "1NP JV" -(5,4+4,4+4,2+1,4+1,7+1,7+1,7+1,7+1,45+1,75+3,6+4,2+4,2+3,7+1,85+2+2,4+2,4+1,9+1,9+1,55)*2,17 |  | -119.567
| "1NP JZ" -(7,7+4,25+3,3+3,3+7,7)*2,17 |  | -56.963
| "1NP SV" -(1,25+1,75+1,45+2,5+2,5+6+6,45)*2,17 |  | -47.523
| "1NP SZ" -(8,95)*2,17 |  | -19.422
| "skryté části u SZ" -(1,5)*2,17 |  | -3.255
F1_otvor_1NP | Mezisoučet |  | -246.73
Použití figury:
713131143.R | Montáž izolace tepelné stěn a základů s mechanickým kotvením rohoží, pásů, dílců, desek | m2 | 2978.389
311234245 | Zdivo jednovrstvé z cihel děrovaných přes P10 do P15 na maltu M10 tl 250 mm | m2 | 3095.037
767415510.R1 | D+M panel kompozitní hliníkový nehořlavý na stěnu min. tl. 4 mm, A2-s1-d0, rozměr a barva panelu dle arch. řešení, kazetové provedení panelů SZ s negativní spárou - skryté uchycení, povrch ošetřen PVDF odolným lakem, barva bílá, vč. ostění a nadpraží otvo | m2 | 2958.589
F1_otvor_2NP |  | m2 | -470.028
| "2NP JV" -(3,6+2,8+1,5+2+1,5+3,5+3,5+1,82+2+2+1,54+2,4+3+2,87+2,78+3,85+2,1+2,4+2,4+2,75+2,75)*2,17-(6,1*3)*3,02 |  | -170.406
| "skryté části u JV" -(3,05+1,1+1+2,9)*2,17 |  | -17.469
| "2NP JZ" -(7,45+3,1+2,05+2,25+2,75+1,4)*2,17 |  | -41.23
| "2NP SV" -(1,3+1,25+1,75+2+3,3+2,5+2,5+2,5+2,55)*2,17 |  | -42.641
| "2NP SZ" -(3,75+1,9+3,3+2,5+3,75+3,75+3,7+4,85+5,94+6,76+4,9)*2,17-(7*4)*3,02 |  | -182.427
| "skryté části u SZ" -(5,25)*3,02 |  | -15.855
F1_otvor_2NP | Mezisoučet |  | -470.028
Použití figury:
713131143.R | Montáž izolace tepelné stěn a základů s mechanickým kotvením rohoží, pásů, dílců, desek | m2 | 2978.389
311234245 | Zdivo jednovrstvé z cihel děrovaných přes P10 do P15 na maltu M10 tl 250 mm | m2 | 3095.037
767415510.R1 | D+M panel kompozitní hliníkový nehořlavý na stěnu min. tl. 4 mm, A2-s1-d0, rozměr a barva panelu dle arch. řešení, kazetové provedení panelů SZ s negativní spárou - skryté uchycení, povrch ošetřen PVDF odolným lakem, barva bílá, vč. ostění a nadpraží otvo | m2 | 2958.589
F1_otvor_3NP |  | m2 | -465.474
| "3NP JV" -(2,95+2,3+1+2,8+1,5+4,16+2,2+2+2,25+3,49+2,5+3,5+2,3+2,3+3,53+2,4+3,8+1,7+3+1,15)*2,17-(2,55*6)*3,02 |  | -156.507
| "skryté části u JV" -(3,05+1,1+1,1+1,75)*2,17 |  | -15.19
| "2NP JZ" -(2,93+1,5+1,82+2,43+1,82+2,45+1,8+2,75+2,2)*2,17-(2,1+2,15)*3,02 |  | -55.584
| "2NP SV" -(2,5+3,45+2,55+2,2+2,65+3,55+2,75)*2,17-(2,1+2,15)*3,02 |  | -55.476
| "2NP SZ" -(2,25+3,7+2,5+2,05+3,35+3,35+3,35+1,25+1,25+4,85+4+3+3,4+4,15)*2,17-(3*10)*3,02 |  | -182.717
F1_otvor_3NP | Mezisoučet |  | -465.474
Použití figury:
713131143.R | Montáž izolace tepelné stěn a základů s mechanickým kotvením rohoží, pásů, dílců, desek | m2 | 2978.389
311234245 | Zdivo jednovrstvé z cihel děrovaných přes P10 do P15 na maltu M10 tl 250 mm | m2 | 3095.037
767415510.R1 | D+M panel kompozitní hliníkový nehořlavý na stěnu min. tl. 4 mm, A2-s1-d0, rozměr a barva panelu dle arch. řešení, kazetové provedení panelů SZ s negativní spárou - skryté uchycení, povrch ošetřen PVDF odolným lakem, barva bílá, vč. ostění a nadpraží otvo | m2 | 2958.589
F1_otvor_4NP |  | m2 | -260.899
| "4NP JV" -(7,05+7,05)*2,17-(6,1*3)*3,02 |  | -85.863
| "4NP JZ" -(6,8+2,75)*2,17-(1,3+1,3)*2,52-(5,25)*3,02 |  | -43.131
| "4NP SV" -(1,75)*2,17-(1,3+1,3)*2,52-(5,25)*3,02 |  | -26.205
| "4NP SZ" -(7*5)*3,02 |  | -105.7
F1_otvor_4NP | Mezisoučet |  | -260.899
Použití figury:
713131143.R | Montáž izolace tepelné stěn a základů s mechanickým kotvením rohoží, pásů, dílců, desek | m2 | 2978.389
311234245 | Zdivo jednovrstvé z cihel děrovaných přes P10 do P15 na maltu M10 tl 250 mm | m2 | 3095.037
767415510.R1 | D+M panel kompozitní hliníkový nehořlavý na stěnu min. tl. 4 mm, A2-s1-d0, rozměr a barva panelu dle arch. řešení, kazetové provedení panelů SZ s negativní spárou - skryté uchycení, povrch ošetřen PVDF odolným lakem, barva bílá, vč. ostění a nadpraží otvo | m2 | 2958.589
F2 |  | m2 | 350.98
| "F2" |  | 0
| "pohled JV" 245,14 |  | 245.14
| "skrytá část JV - schodiště řez A" 2,59+2,14 |  | 4.73
| "pohled JZ" 21,2 |  | 21.2
| "pohled SV" 98,59 |  | 98.59
| "pohled SZ" 0 |  | 0
| "světlík" 13,3*2+ 1,22+1,95 |  | 29.77
| "odečet otvorů" |  | 0
| "1PP JV" -(0,48+7,25+3,75+3,75+5,16+3,75+0,37+0,37) |  | -24.88
| "1PP JZ" -(2,41) |  | -2.41
| "1PP SV" -(6,2+0,45+0,45+0,54+2,4+2,12) |  | -12.16
| "1PP SZ" 0 |  | 0
| "odečet světlík" -(1,5*1,5*4) |  | -9
F2 | Mezisoučet |  | 350.98
Použití figury:
622221041.R | Montáž kontaktního zateplení vnějších stěn lepením a mechanickým kotvením desek z minerální vlny s podélnou orientací do zdiva a betonu tl přes 160 do 200mm | m2 | 584.038
622151001 | Penetrační akrylátový nátěr vnějších pastovitých tenkovrstvých omítek stěn | m2 | 1351.558
622541012 | Tenkovrstvá silikonsilikátová zatíraná omítka zrnitost 1,5 mm vnějších stěn | m2 | 584.038
63151540 | deska tepelně izolační minerální kontaktních fasád podélné vlákno λ=0,036 tl 200mm | m2 | 613.24
F3 |  | m2 | 233.058
| "F3 - sokl" 332,94*0,7 |  | 233.058
F3 | Mezisoučet |  | 233.058
Použití figury:
622211041 | Montáž kontaktního zateplení vnějších stěn lepením a mechanickým kotvením polystyrénových desek do betonu a zdiva tl přes 160 do 200 mm | m2 | 382.498
622151001 | Penetrační akrylátový nátěr vnějších pastovitých tenkovrstvých omítek stěn | m2 | 1351.558
622221041.R | Montáž kontaktního zateplení vnějších stěn lepením a mechanickým kotvením desek z minerální vlny s podélnou orientací do zdiva a betonu tl přes 160 do 200mm | m2 | 584.038
622541012 | Tenkovrstvá silikonsilikátová zatíraná omítka zrnitost 1,5 mm vnějších stěn | m2 | 584.038
11163153 | emulze asfaltová penetrační | litr | 1401.023
28376451.R | deska XPS hrana pero - drážka / polodrážková a strukturovaný povrch 300kPA tl 200mm | m2 | 401.623
59051659 | profil zakládací Al tl 1,0mm pro ETICS pro izolant tl 200mm | m | 815.703
62853004 | pás asfaltový natavitelný modifikovaný SBS tl 4,0mm s vložkou ze skleněné tkaniny a spalitelnou PE fólií nebo jemnozrnným minerálním posypem na horním povrchu | m2 | 2969.902
63151540 | deska tepelně izolační minerální kontaktních fasád podélné vlákno λ=0,036 tl 200mm | m2 | 613.24
F4 |  | m2 | 97.035
| "F4 - atika" (64,69)*1,5 |  | 97.035
F4 | Mezisoučet |  | 97.035
Použití figury:
622221031.R | Montáž kontaktního zateplení vnějších stěn lepením a mechanickým kotvením TI z minerální vlny s podélnou orientací do zdiva a betonu tl přes 120 do 160 mm | m2 | 97.035
622151001 | Penetrační akrylátový nátěr vnějších pastovitých tenkovrstvých omítek stěn | m2 | 1351.558
622531012 | Tenkovrstvá silikonová zrnitá omítka zrnitost 1,5 mm vnějších stěn | m2 | 767.52
63151521 | deska tepelně izolační minerální kontaktních fasád podélné vlákno λ=0,036 tl 150mm | m2 | 101.887
F5 |  | m2 | 136.448
| "F5" |  | 0
| "pohled JV" 0 |  | 0
| "pohled JZ" 35,59 |  | 35.59
| "skryté části u JV" 35,59 |  | 35.59
| "pohled SV" 0 |  | 0
| "pohled SZ" 80,32 |  | 80.32
| "odečet otvorů" -(1,3*3,02*2)-(4*0,9*2) |  | -15.052
F5 | Mezisoučet |  | 136.448
Použití figury:
713131143 | Montáž izolace tepelné stěn a základů lepením celoplošně v kombinaci s mechanickým kotvením rohoží, pásů, dílců, desek | m2 | 878.644
311234245 | Zdivo jednovrstvé z cihel děrovaných přes P10 do P15 na maltu M10 tl 250 mm | m2 | 3095.037
713191001.R | Utěsnění spáry stěna/strop svislých konstrukcí min. vatou vč. přetmelení dle TZ C.6.2 | m | 309.762
767415510.R2 | D+M panel kompozitní hliníkový nehořlavý na stěnu min. tl. 4 mm, A2-s1-d0, rozměr a barva panelu dle arch. řešení, kazetové provedení panelů SZ s negativní spárou - skryté uchycení, povrch ošetřen PVDF odolným lakem, barva šedá, vč. ostění a nadpraží otvo | m2 | 136.448
F6 |  | m2 | 742.196
| "F6" (79,31+83,81)*4,55 |  | 742.196
F6 | Mezisoučet |  | 742.196
Použití figury:
713131143 | Montáž izolace tepelné stěn a základů lepením celoplošně v kombinaci s mechanickým kotvením rohoží, pásů, dílců, desek | m2 | 878.644
311236111 | Zdivo jednovrstvé zvukově izolační na cementovou maltu M10 z cihel děrovaných do P15 tl 200 mm | m2 | 742.196
713191001.R | Utěsnění spáry stěna/strop svislých konstrukcí min. vatou vč. přetmelení dle TZ C.6.2 | m | 309.762
767415130.R1 | D+M systému provětrávané fasády o obkldem z lakovaného trapézového plechu 45/150 FeZn tl. 0,75 mm, opatřený PU/PVDF lakem v barvě dle výběru architekta, barva šedá matná, vč. ostění a nadpraží otvorů, a vč. kotvení, nerez. stěnové konzole+izolační podlož | m2 | 742.196
HIs |  | m2 | 1253.258
| F3 |  | 233.058
| "SP3" |  | 0
| "JV" 216,16 |  | 216.16
| "JZ" 54,6 |  | 54.6
| "F1, F5, F6, sokl" 47+9,9+44,6 |  | 101.5
| "W1, sokl" ((92,1-1,4-1,6-1)+(51,9-1,1-1,2-1,8-1-1,8)+(29,5-1,4*2))*0,3 |  | 47.94
| "SZ2, SZ3 - základy" 600 |  | 600
HIs | Mezisoučet |  | 1253.258
Použití figury:
11163153 | emulze asfaltová penetrační | litr | 3502.558
711112001 | Provedení izolace proti zemní vlhkosti svislé za studena nátěrem penetračním | m2 | 1253.258
HIs_mod |  | m2 | 237.34
| "F1, F5, F6, sokl" 47+9,9+44,6 |  | 101.5
| "W1, sokl" ((92,1-1,4-1,6-1)+(51,9-1,1-1,2-1,8-1-1,8)+(29,5-1,4*2))*0,3 |  | 47.94
| "SZ3 - základy" 23,5 |  | 23.5
| "SZ2, SZ3 - druhá vrstva HI" 64,4 |  | 64.4
HIs_mod | Mezisoučet |  | 237.34
Použití figury:
62855001 | pás asfaltový natavitelný modifikovaný SBS tl 4,0mm s vložkou z polyesterové rohože a spalitelnou PE fólií nebo jemnozrnným minerálním posypem na horním povrchu | m2 | 1155.54
711142559 | Provedení izolace proti zemní vlhkosti pásy přitavením svislé NAIP | m2 | 1317.258
HIs_RAD |  | m2 | 1079.918
| F3 |  | 233.058
| "SP3" |  | 0
| "JV" 216,16 |  | 216.16
| "JZ" 54,6 |  | 54.6
| "SZ2" 576,1 |  | 576.1
HIs_RAD | Mezisoučet |  | 1079.918
Použití figury:
62853004 | pás asfaltový natavitelný modifikovaný SBS tl 4,0mm s vložkou ze skleněné tkaniny a spalitelnou PE fólií nebo jemnozrnným minerálním posypem na horním povrchu | m2 | 2474.918
711142559 | Provedení izolace proti zemní vlhkosti pásy přitavením svislé NAIP | m2 | 1317.258
HIv |  | m2 | 2118
| "SZ2, SZ3 - základy" 2118 |  | 2118
HIv | Mezisoučet |  | 2118
Použití figury:
11163153 | emulze asfaltová penetrační | litr | 3502.558
711111001 | Provedení izolace proti zemní vlhkosti vodorovné za studena nátěrem penetračním | m2 | 2249.3
HIv_mod |  | m2 | 918.2
| "SZ3 - základy" 722,2 |  | 722.2
| "SZ2, SZ3 - druhá vrstva HI" 196 |  | 196
HIv_mod | Mezisoučet |  | 918.2
Použití figury:
62855001 | pás asfaltový natavitelný modifikovaný SBS tl 4,0mm s vložkou z polyesterové rohože a spalitelnou PE fólií nebo jemnozrnným minerálním posypem na horním povrchu | m2 | 1155.54
711141559 | Provedení izolace proti zemní vlhkosti pásy přitavením vodorovné NAIP | m2 | 2444.5
HIv_RAD |  | m2 | 1395
| "SZ2" 1395 |  | 1395
HIv_RAD | Mezisoučet |  | 1395
Použití figury:
62853004 | pás asfaltový natavitelný modifikovaný SBS tl 4,0mm s vložkou ze skleněné tkaniny a spalitelnou PE fólií nebo jemnozrnným minerálním posypem na horním povrchu | m2 | 2474.918
711141559 | Provedení izolace proti zemní vlhkosti pásy přitavením vodorovné NAIP | m2 | 2444.5
lešeníFAS |  | m2 | 6171.167
| "1PP z pohledů" |  | 0
| "SV" 99,65 |  | 99.65
| "JZ" 21,15 |  | 21.15
| "JV" 245,14 |  | 245.14
| "1NP" 332,94*4 |  | 1331.76
| 13,36 |  | 13.36
| "2NP" (116,35+195,05)*4 |  | 1245.6
| 0,6*(34) |  | 20.4
| "3NP" (116,35+195,05)*4 |  | 1245.6
| "4NP" |  | 0
| 0,85*(117,35+117,35) |  | 199.495
| 6*(151,2) |  | 907.2
| 4,92*(83,3+87,8) |  | 841.812
lešeníFAS | Součet |  | 6171.167
Použití figury:
941211112 | Montáž lešení řadového rámového lehkého zatížení do 200 kg/m2 š od 0,6 do 0,9 m v přes 10 do 25 m | m2 | 6171.167
941211211 | Příplatek k lešení řadovému rámovému lehkému š 0,9 m v přes 10 do 25 m za první a ZKD den použití | m2 | 1147837.062
941211812 | Demontáž lešení řadového rámového lehkého zatížení do 200 kg/m2 š od 0,6 do 0,9 m v přes 10 do 25 m | m2 | 6171.167
944511111 | Montáž ochranné sítě z textilie z umělých vláken | m2 | 6171.167
944511211 | Příplatek k ochranné síti za první a ZKD den použití | m2 | 1147837.062
944511811 | Demontáž ochranné sítě z textilie z umělých vláken | m2 | 6171.167
P10 | Podlaha garáže | m2 | 2647.2
| "1.PP" |  | 0
| "F.018, PODZEMNÍ GARÁŽ" 2647,2 |  | 2647.2
| Mezisoučet 1.PP |  | 2647.2
| Součet |  | 2647.2
Použití figury:
633111110.R | Příplatek za strojní hlazení betonové desky | m2 | 3991.548
77760P10 | D+M systémové skladby epoxidové stěrky tl. 2-3 mm dle P10 vč. přípravy podkladu a penetrace | m2 | 2647.2
P10o | obvod | m | 388.9
| "1.PP" |  | 0
| "F.018, PODZEMNÍ GARÁŽ" 388,9 |  | 388.9
| Mezisoučet 1.PP |  | 388.9
| Součet |  | 388.9
P10s | sokl | m | 376.2
| "1.PP" |  | 0
| "F.018, PODZEMNÍ GARÁŽ" 376,2 |  | 376.2
| Mezisoučet 1.PP |  | 376.2
| "1.NP" |  | 0
| Mezisoučet 1.NP |  | 0
| "2.NP" |  | 0
| Mezisoučet 2.NP |  | 0
| "3.NP" |  | 0
| Mezisoučet 3.NP |  | 0
| "4.NP" |  | 0
| Mezisoučet 4.NP |  | 0
| Součet |  | 376.2
Použití figury:
77760P10s | D+M systémové provedení soklu v. 150 mm z epoxidové stěrky P10 vč. přípravy podklau a penetrace | m | 376.2
777911111 | Tuhé napojení lité podlahy na stěnu nebo sokl | m | 746.3
P11 | Podlaha na terénu strojovna MHZ | m2 | 26.1
| "1.PP" |  | 0
| "E.035, ČERPADLA SPRINKLERY" 26,1 |  | 26.1
| Mezisoučet 1.PP |  | 26.1
| "1.NP" |  | 0
| Mezisoučet 1.NP |  | 0
| "2.NP" |  | 0
| Mezisoučet 2.NP |  | 0
| "3.NP" |  | 0
| Mezisoučet 3.NP |  | 0
| "4.NP" |  | 0
| Mezisoučet 4.NP |  | 0
| Součet |  | 26.1
Použití figury:
631311127 | Mazanina tl přes 80 do 120 mm z betonu prostého bez zvýšených nároků na prostředí tř. C 30/37 | m3 | 2.61
631319012 | Příplatek k mazanině tl přes 80 do 120 mm za přehlazení povrchu | m3 | 2.61
631319173 | Příplatek k mazanině tl přes 80 do 120 mm za stržení povrchu spodní vrstvy před vložením výztuže | m3 | 143.06
631362021 | Výztuž mazanin svařovanými sítěmi Kari | t | 44.112
633111110.R | Příplatek za strojní hlazení betonové desky | m2 | 3991.548
711111001 | Provedení izolace proti zemní vlhkosti vodorovné za studena nátěrem penetračním | m2 | 2249.3
711141559 | Provedení izolace proti zemní vlhkosti pásy přitavením vodorovné NAIP | m2 | 2444.5
713121111 | Montáž izolace tepelné podlah volně kladenými rohožemi, pásy, dílci, deskami 1 vrstva | m2 | 23107.196
77760P11 | D+M systémové skladby epoxidové stěrky tl. 2-3 mm dle P11 vč. přípravy podkladu a penetrace | m2 | 26.1
11163153 | emulze asfaltová penetrační | litr | 1401.023
28323060.R | fólie LDPE separační, parotěsná tl min. 0,2mm | m2 | 14140.723
28376422 | deska XPS hrana polodrážková a hladký povrch 300kPA tl 100mm | m2 | 125.685
62833158 | pás asfaltový natavitelný oxidovaný tl 4,0mm typu G200 S40 s vložkou ze skleněné tkaniny, s jemnozrnným minerálním posypem | m2 | 150.995
P11o | obvod | m | 23.3
| "1.PP" |  | 0
| "E.035, ČERPADLA SPRINKLERY" 23,3 |  | 23.3
| Mezisoučet 1.PP |  | 23.3
| "1.NP" |  | 0
| Mezisoučet 1.NP |  | 0
| "2.NP" |  | 0
| Mezisoučet 2.NP |  | 0
| "3.NP" |  | 0
| Mezisoučet 3.NP |  | 0
| "4.NP" |  | 0
| Mezisoučet 4.NP |  | 0
| Součet |  | 23.3
P11s | sokl | m | 22.2
| "1.PP" |  | 0
| "E.035, ČERPADLA SPRINKLERY" 22,2 |  | 22.2
| Mezisoučet 1.PP |  | 22.2
| "1.NP" |  | 0
| Mezisoučet 1.NP |  | 0
| "2.NP" |  | 0
| Mezisoučet 2.NP |  | 0
| "3.NP" |  | 0
| Mezisoučet 3.NP |  | 0
| "4.NP" |  | 0
| Mezisoučet 4.NP |  | 0
| Součet |  | 22.2
Použití figury:
77760P11s | D+M systémové provedení soklu v. 150 mm z epoxidové stěrky P11 vč. přípravy podklau a penetrace | m | 22.2
777911113 | Pohyblivé napojení lité podlahy na stěnu nebo sokl | m | 946.8
P12 | Podlaha WC a sprchy | m2 | 527.8
| "1.PP" |  | 0
| Mezisoučet 1.PP |  | 0
| "1.NP" |  | 0
| "B.143b, WC ŠATNY" 7,7 |  | 7.7
| "B.144b, WC ŠATNY" 7,7 |  | 7.7
| "B.164b, G-WC+SPRCHA" 4,8 |  | 4.8
| "B.165b, G-WC+SPRCHA" 4,7 |  | 4.7
| "E.109, ÚKLID" 2,9 |  | 2.9
| "E.110, WC ST.-M" 30 |  | 30
| "E.111, WC ST.-Ž" 28,7 |  | 28.7
| "E.120i, ÚKLID" 2,5 |  | 2.5
| "E.120k, WC+SPRCHA" 4,9 |  | 4.9
| "E.133, ÚKLID" 2,7 |  | 2.7
| "E.134, WC ST.-M" 23,9 |  | 23.9
| "E.135, WC ST.-Ž" 23,3 |  | 23.3
| "E.136, WC ZAM-M" 6,9 |  | 6.9
| "E.137, WC ZAM-Ž" 10,4 |  | 10.4
| Mezisoučet 1.NP |  | 161.1
| "2.NP" |  | 0
| "C.263b, UMYVÁRNA - Ž" 4,3 |  | 4.3
| "C.264b, UMYVÁRNA - M" 3,6 |  | 3.6
| "C.290b, UMYVÁRNA - M" 4,3 |  | 4.3
| "C.291b, UMYVÁRNA-Ž" 4,3 |  | 4.3
| "E.215, ÚKLID" 2,7 |  | 2.7
| "E.216, WC ST.-M" 17,1 |  | 17.1
| "E.217, WC ST.-Ž" 18,3 |  | 18.3
| "E.256, ÚKLID" 2,7 |  | 2.7
| "E.257, WC ST.-M" 23,9 |  | 23.9
| "E.258, WC ST.-Ž" 23,3 |  | 23.3
| "E.261, WC ZAM.-M" 7 |  | 7
| "E.262, WC ZAM.-Ž" 10,6 |  | 10.6
| "N.206, N-RECEPCE-WC" 4,8 |  | 4.8
| "N.221, WC ZAM.-M" 8,4 |  | 8.4
| "N.222, WC ZAM.-Ž" 10,3 |  | 10.3
| Mezisoučet 2.NP |  | 145.6
| "3.NP" |  | 0
| "C.391b, SPRCHA ST.-M" 3,6 |  | 3.6
| "C.392b, SPRCHA ST.-Ž" 4,3 |  | 4.3
| "C.393b, SPRCHA ST.-M" 4,3 |  | 4.3
| "C.394b, SPRCHA ST.-Ž" 4,3 |  | 4.3
| "E.310, ÚKLID" 2,7 |  | 2.7
| "E.311, WC ST.-M" 20,8 |  | 20.8
| "E.312, WC ST.-Ž" 21 |  | 21
| "E.354, ÚKLID" 2,7 |  | 2.7
| "E.355, WC ST.-M" 23,9 |  | 23.9
| "E.356, WC ST.-Ž" 23,3 |  | 23.3
| "E.393, WC ZAM.-M" 7 |  | 7
| "E.394, WC ZAM.-Ž" 10,6 |  | 10.6
| "N.307, N-SIM-MYTÍ LÉKAŘI" 7,4 |  | 7.4
| "N.316, WC ZAM.-M" 8,4 |  | 8.4
| "N.317, WC ZAM.-Ž" 10,3 |  | 10.3
| Mezisoučet 3.NP |  | 154.6
| "4.NP" |  | 0
| "A.433, WC-Ž" 5,1 |  | 5.1
| "A.434, WC-M" 7,6 |  | 7.6
| "E.419, WC-Ž" 23,4 |  | 23.4
| "E.420, WC-M" 24 |  | 24
| "E.421, ÚKLID" 2,7 |  | 2.7
| "E.422, SPRCHA-M" 3,7 |  | 3.7
| Mezisoučet 4.NP |  | 66.5
| Součet |  | 527.8
Použití figury:
632451254 | Potěr cementový samonivelační litý C30 tl přes 45 do 50 mm | m2 | 11871.4
632451293 | Příplatek k cementovému samonivelačnímu litému potěru C30 ZKD 5 mm tl přes 50 mm | m2 | 44389.9
713121111 | Montáž izolace tepelné podlah volně kladenými rohožemi, pásy, dílci, deskami 1 vrstva | m2 | 23107.196
771111011 | Vysátí podkladu před pokládkou dlažby | m2 | 3008.78
771121011 | Nátěr penetrační na podlahu | m2 | 3153.62
771151021 | Samonivelační stěrka podlah pevnosti 30 MPa tl 3 mm | m2 | 1538.5
771570P12 | D+M keramické rektifikované dlažby P12 vel. 600x600x10 mm do flexi lepidla vč. spárování a lišt | m2 | 527.8
771591112 | Izolace pod dlažbu nátěrem nebo stěrkou ve dvou vrstvách | m2 | 704.6
28323060.R | fólie LDPE separační, parotěsná tl min. 0,2mm | m2 | 14140.723
28375909 | deska EPS 150 pro konstrukce s vysokým zatížením λ=0,035 tl 50mm | m2 | 838.95
28376551 | deska polystyrénová pro snížení kročejového hluku (max. zatížení 4 kN/m2) tl 20mm | m2 | 10256.45
P12o | obvod | m | 761.1
| "1.PP" |  | 0
| Mezisoučet 1.PP |  | 0
| "1.NP" |  | 0
| "B.143b, WC ŠATNY" 16,6 |  | 16.6
| "B.144b, WC ŠATNY" 16,6 |  | 16.6
| "B.164b, G-WC+SPRCHA" 8,9 |  | 8.9
| "B.165b, G-WC+SPRCHA" 8,9 |  | 8.9
| "E.109, ÚKLID" 7 |  | 7
| "E.110, WC ST.-M" 31,2 |  | 31.2
| "E.111, WC ST.-Ž" 29,8 |  | 29.8
| "E.120i, ÚKLID" 7 |  | 7
| "E.120k, WC+SPRCHA" 9,1 |  | 9.1
| "E.133, ÚKLID" 7,1 |  | 7.1
| "E.134, WC ST.-M" 25,2 |  | 25.2
| "E.135, WC ST.-Ž" 26,4 |  | 26.4
| "E.136, WC ZAM-M" 14,2 |  | 14.2
| "E.137, WC ZAM-Ž" 13,9 |  | 13.9
| Mezisoučet 1.NP |  | 221.9
| "2.NP" |  | 0
| "C.263b, UMYVÁRNA - Ž" 9 |  | 9
| "C.264b, UMYVÁRNA - M" 8 |  | 8
| "C.290b, UMYVÁRNA - M" 9,3 |  | 9.3
| "C.291b, UMYVÁRNA-Ž" 8,9 |  | 8.9
| "E.215, ÚKLID" 7,1 |  | 7.1
| "E.216, WC ST.-M" 21,9 |  | 21.9
| "E.217, WC ST.-Ž" 23,2 |  | 23.2
| "E.256, ÚKLID" 7,1 |  | 7.1
| "E.257, WC ST.-M" 25,2 |  | 25.2
| "E.258, WC ST.-Ž" 26,4 |  | 26.4
| "E.261, WC ZAM.-M" 14,3 |  | 14.3
| "E.262, WC ZAM.-Ž" 13,9 |  | 13.9
| "N.206, N-RECEPCE-WC" 10,9 |  | 10.9
| "N.221, WC ZAM.-M" 17,6 |  | 17.6
| "N.222, WC ZAM.-Ž" 18 |  | 18
| Mezisoučet 2.NP |  | 220.8
| "3.NP" |  | 0
| "C.391b, SPRCHA ST.-M" 8,1 |  | 8.1
| "C.392b, SPRCHA ST.-Ž" 9 |  | 9
| "C.393b, SPRCHA ST.-M" 9 |  | 9
| "C.394b, SPRCHA ST.-Ž" 9 |  | 9
| "E.310, ÚKLID" 7,1 |  | 7.1
| "E.311, WC ST.-M" 23,9 |  | 23.9
| "E.312, WC ST.-Ž" 24,9 |  | 24.9
| "E.354, ÚKLID" 7,1 |  | 7.1
| "E.355, WC ST.-M" 25,2 |  | 25.2
| "E.356, WC ST.-Ž" 26,4 |  | 26.4
| "E.393, WC ZAM.-M" 14,3 |  | 14.3
| "E.394, WC ZAM.-Ž" 13,9 |  | 13.9
| "N.307, N-SIM-MYTÍ LÉKAŘI" 11,9 |  | 11.9
| "N.316, WC ZAM.-M" 17,6 |  | 17.6
| "N.317, WC ZAM.-Ž" 18 |  | 18
| Mezisoučet 3.NP |  | 225.4
| "4.NP" |  | 0
| "A.433, WC-Ž" 11,9 |  | 11.9
| "A.434, WC-M" 14,5 |  | 14.5
| "E.419, WC-Ž" 26,4 |  | 26.4
| "E.420, WC-M" 25,4 |  | 25.4
| "E.421, ÚKLID" 7,1 |  | 7.1
| "E.422, SPRCHA-M" 7,7 |  | 7.7
| Mezisoučet 4.NP |  | 93
| Součet |  | 761.1
Použití figury:
634112112 | Obvodová dilatace podlahovým páskem z pěnového PE mezi stěnou a mazaninou nebo potěrem v 100 mm | m | 9900.9
P12s | sokl | m | 0
| 0 |  | 0
| Součet |  | 0
Použití figury:
771111011 | Vysátí podkladu před pokládkou dlažby | m2 | 3008.78
771121011 | Nátěr penetrační na podlahu | m2 | 3153.62
771591115 | Podlahy spárování silikonem | m | 354.9
781131264 | Izolace pod obklad těsnícími pásy mezi podlahou a stěnou | m | 1592.2
P13 | Podlaha gastroprovoz | m2 | 80.2
| "1.PP" |  | 0
| Mezisoučet 1.PP |  | 0
| "1.NP" |  | 0
| "E.120a, PŘÍPRAVA/VARNA" 31,8 |  | 31.8
| "E.120b, BAR" 19,8 |  | 19.8
| "E.120c, CHLAZENÝ SKLAD" 12,1 |  | 12.1
| "E.120e, SUCHÝ SKLAD" 5,9 |  | 5.9
| "E.120f, HR.PŘÍPR.ZEL." 3,8 |  | 3.8
| "E.120h, CHODBA" 6,8 |  | 6.8
| Mezisoučet 1.NP |  | 80.2
| "2.NP" |  | 0
| Mezisoučet 2.NP |  | 0
| "3.NP" |  | 0
| Mezisoučet 3.NP |  | 0
| "4.NP" |  | 0
| Mezisoučet 4.NP |  | 0
| Součet |  | 80.2
Použití figury:
631319211 | Příplatek k mazaninám za přidání PP mikrovláken pro objemové vyztužení 0,9 kg/m3 | m3 | 27.903
632451254 | Potěr cementový samonivelační litý C30 tl přes 45 do 50 mm | m2 | 11871.4
632451293 | Příplatek k cementovému samonivelačnímu litému potěru C30 ZKD 5 mm tl přes 50 mm | m2 | 44389.9
713121111 | Montáž izolace tepelné podlah volně kladenými rohožemi, pásy, dílci, deskami 1 vrstva | m2 | 23107.196
771111011 | Vysátí podkladu před pokládkou dlažby | m2 | 3008.78
771121011 | Nátěr penetrační na podlahu | m2 | 3153.62
771151021 | Samonivelační stěrka podlah pevnosti 30 MPa tl 3 mm | m2 | 1538.5
771570P13 | D+M keramické rektifikované dlažby P13 vel. 600x600x10 mm do flexi lepidla vč. spárování a lišt | m2 | 80.2
771591112 | Izolace pod dlažbu nátěrem nebo stěrkou ve dvou vrstvách | m2 | 704.6
28323060.R | fólie LDPE separační, parotěsná tl min. 0,2mm | m2 | 14140.723
28375909 | deska EPS 150 pro konstrukce s vysokým zatížením λ=0,035 tl 50mm | m2 | 838.95
28376551 | deska polystyrénová pro snížení kročejového hluku (max. zatížení 4 kN/m2) tl 20mm | m2 | 10256.45
P13o | obvod | m | 91.5
| "1.PP" |  | 0
| Mezisoučet 1.PP |  | 0
| "1.NP" |  | 0
| "E.120a, PŘÍPRAVA/VARNA" 24,4 |  | 24.4
| "E.120b, BAR" 21,3 |  | 21.3
| "E.120c, CHLAZENÝ SKLAD" 16,4 |  | 16.4
| "E.120e, SUCHÝ SKLAD" 10,4 |  | 10.4
| "E.120f, HR.PŘÍPR.ZEL." 8,2 |  | 8.2
| "E.120h, CHODBA" 10,8 |  | 10.8
| Mezisoučet 1.NP |  | 91.5
| "2.NP" |  | 0
| Mezisoučet 2.NP |  | 0
| "3.NP" |  | 0
| Mezisoučet 3.NP |  | 0
| "4.NP" |  | 0
| Mezisoučet 4.NP |  | 0
| Součet |  | 91.5
Použití figury:
634112112 | Obvodová dilatace podlahovým páskem z pěnového PE mezi stěnou a mazaninou nebo potěrem v 100 mm | m | 9900.9
P13s | sokl | m | 8.6
| "1.NP" |  | 0
| "E.120h, CHODBA" 8,6 |  | 8.6
| Mezisoučet 1.NP |  | 8.6
| Součet |  | 8.6
Použití figury:
771111011 | Vysátí podkladu před pokládkou dlažby | m2 | 3008.78
771121011 | Nátěr penetrační na podlahu | m2 | 3153.62
771470P13s | D+M soklu z keramické dlažby P13 v. 80 mm do flexi lepidla vč. spárování a lišt | m | 8.6
771591115 | Podlahy spárování silikonem | m | 354.9
781131264 | Izolace pod obklad těsnícími pásy mezi podlahou a stěnou | m | 1592.2
P14 | Podlaha fitness 1.NP | m2 | 62.4
| "1.PP" |  | 0
| Mezisoučet 1.PP |  | 0
| "1.NP" |  | 0
| "B.138, H-FITNESS" 62,4 |  | 62.4
| Mezisoučet 1.NP |  | 62.4
| "2.NP" |  | 0
| Mezisoučet 2.NP |  | 0
| "3.NP" |  | 0
| Mezisoučet 3.NP |  | 0
| "4.NP" |  | 0
| Mezisoučet 4.NP |  | 0
| Součet |  | 62.4
Použití figury:
631319211 | Příplatek k mazaninám za přidání PP mikrovláken pro objemové vyztužení 0,9 kg/m3 | m3 | 27.903
632451254 | Potěr cementový samonivelační litý C30 tl přes 45 do 50 mm | m2 | 11871.4
632451293 | Příplatek k cementovému samonivelačnímu litému potěru C30 ZKD 5 mm tl přes 50 mm | m2 | 44389.9
713121111 | Montáž izolace tepelné podlah volně kladenými rohožemi, pásy, dílci, deskami 1 vrstva | m2 | 23107.196
776111112 | Broušení betonového podkladu povlakových podlah | m2 | 8777.5
776111311 | Vysátí podkladu povlakových podlah | m2 | 18848.77
776121112 | Vodou ředitelná penetrace savého podkladu povlakových podlah | m2 | 18848.77
776141121 | Stěrka podlahová nivelační pro vyrovnání podkladu povlakových podlah pevnosti 30 MPa tl do 3 mm | m2 | 8801.415
776220P14 | D+M skladby sportovní podlahy z PVC nášlapnou vrstvou, celková tl. 7,5 mm, celoplošně lepeného dle P14 | m2 | 62.4
28323060.R | fólie LDPE separační, parotěsná tl min. 0,2mm | m2 | 14140.723
28375909 | deska EPS 150 pro konstrukce s vysokým zatížením λ=0,035 tl 50mm | m2 | 838.95
63141430 | deska tepelně izolační minerální plovoucích podlah λ=0,033-0,035 tl 20mm | m2 | 178.71
P14o | obvod | m | 31.9
| "1.PP" |  | 0
| Mezisoučet 1.PP |  | 0
| "1.NP" |  | 0
| "B.138, H-FITNESS" 31,9 |  | 31.9
| Mezisoučet 1.NP |  | 31.9
| "2.NP" |  | 0
| Mezisoučet 2.NP |  | 0
| "3.NP" |  | 0
| Mezisoučet 3.NP |  | 0
| "4.NP" |  | 0
| Mezisoučet 4.NP |  | 0
| Součet |  | 31.9
Použití figury:
634112112 | Obvodová dilatace podlahovým páskem z pěnového PE mezi stěnou a mazaninou nebo potěrem v 100 mm | m | 9900.9
P14s | sokl | m | 23.4
| "1.PP" |  | 0
| Mezisoučet 1.PP |  | 0
| "1.NP" |  | 0
| "B.138, H-FITNESS" 23,4 |  | 23.4
| Mezisoučet 1.NP |  | 23.4
| "2.NP" |  | 0
| Mezisoučet 2.NP |  | 0
| "3.NP" |  | 0
| Mezisoučet 3.NP |  | 0
| "4.NP" |  | 0
| Mezisoučet 4.NP |  | 0
| Součet |  | 23.4
Použití figury:
776111311 | Vysátí podkladu povlakových podlah | m2 | 18848.77
776121112 | Vodou ředitelná penetrace savého podkladu povlakových podlah | m2 | 18848.77
776220P14s | D+M soklu do upevňovacích lišt z přířezu, v. 80 mm dle P14 | m | 23.4
P15 | Podlaha tělocvična, laboratoř | m2 | 107.8
| "1.PP" |  | 0
| Mezisoučet 1.PP |  | 0
| "1.NP" |  | 0
| "B.139, H-TĚLOCVIČNA" 61,2 |  | 61.2
| "B.163, ZÁTĚŽOVÁ LABORATOŘ" 46,6 |  | 46.6
| Mezisoučet 1.NP |  | 107.8
| "2.NP" |  | 0
| Mezisoučet 2.NP |  | 0
| "3.NP" |  | 0
| Mezisoučet 3.NP |  | 0
| "4.NP" |  | 0
| Mezisoučet 4.NP |  | 0
| Součet |  | 107.8
Použití figury:
631319211 | Příplatek k mazaninám za přidání PP mikrovláken pro objemové vyztužení 0,9 kg/m3 | m3 | 27.903
632451254 | Potěr cementový samonivelační litý C30 tl přes 45 do 50 mm | m2 | 11871.4
632451293 | Příplatek k cementovému samonivelačnímu litému potěru C30 ZKD 5 mm tl přes 50 mm | m2 | 44389.9
713121111 | Montáž izolace tepelné podlah volně kladenými rohožemi, pásy, dílci, deskami 1 vrstva | m2 | 23107.196
776220P15 | D+M skladby sportovní podlahy z PVC nášlapnou vrstvou, celková tl. 2,1 mm, celoplošně lepeného dle P15 | m2 | 107.8
28323060.R | fólie LDPE separační, parotěsná tl min. 0,2mm | m2 | 14140.723
28375910 | deska EPS 150 pro konstrukce s vysokým zatížením λ=0,035 tl 60mm | m2 | 9149.595
63141430 | deska tepelně izolační minerální plovoucích podlah λ=0,033-0,035 tl 20mm | m2 | 178.71
P15o | obvod | m | 60.1
| "1.PP" |  | 0
| Mezisoučet 1.PP |  | 0
| "1.NP" |  | 0
| "B.139, H-TĚLOCVIČNA" 31,6 |  | 31.6
| "B.163, ZÁTĚŽOVÁ LABORATOŘ" 28,5 |  | 28.5
| Mezisoučet 1.NP |  | 60.1
| "2.NP" |  | 0
| Mezisoučet 2.NP |  | 0
| "3.NP" |  | 0
| Mezisoučet 3.NP |  | 0
| "4.NP" |  | 0
| Mezisoučet 4.NP |  | 0
| Součet |  | 60.1
Použití figury:
634112112 | Obvodová dilatace podlahovým páskem z pěnového PE mezi stěnou a mazaninou nebo potěrem v 100 mm | m | 9900.9
P15s | sokl | m | 51.6
| "1.PP" |  | 0
| Mezisoučet 1.PP |  | 0
| "1.NP" |  | 0
| "B.139, H-TĚLOCVIČNA" 23,1 |  | 23.1
| "B.163, ZÁTĚŽOVÁ LABORATOŘ" 28,5 |  | 28.5
| Mezisoučet 1.NP |  | 51.6
| "2.NP" |  | 0
| Mezisoučet 2.NP |  | 0
| "3.NP" |  | 0
| Mezisoučet 3.NP |  | 0
| "4.NP" |  | 0
| Mezisoučet 4.NP |  | 0
| Součet |  | 51.6
Použití figury:
776220P15s | D+M soklu do upevňovacích lišt z přířezu, v. 80 mm dle P15 | m | 51.6
P16 | Podlaha v kineziologické lab. | m2 | 118.1
| "1.PP" |  | 0
| Mezisoučet 1.PP |  | 0
| "1.NP" |  | 0
| "B.140, H-KINEZIO. LAB." 58,4 |  | 58.4
| "B.149, H-KINEZIO.LAB." 59,7 |  | 59.7
| Mezisoučet 1.NP |  | 118.1
| "2.NP" |  | 0
| Mezisoučet 2.NP |  | 0
| "3.NP" |  | 0
| Mezisoučet 3.NP |  | 0
| "4.NP" |  | 0
| Mezisoučet 4.NP |  | 0
| Součet |  | 118.1
Použití figury:
713121111 | Montáž izolace tepelné podlah volně kladenými rohožemi, pásy, dílci, deskami 1 vrstva | m2 | 23107.196
7675410P16.R | D+M dvojité podlahy stavební výška 150 mm, panely 600x600x36 mm, vč. konstrukce, nožiček, čela, schodů a příslušenství - komplet provedení dle P16 | m2 | 118.1
776220P16 | D+M PVC tl. 2 mm celoplošně lepeného dle P16, homogenní vinyl | m2 | 118.1
78382PU5B.R2 | Systémová skladba bezprašného nátěru PU5.B, 1xZ vč. přípravy podkladu a penetrace dle tabulky skladeb | m2 | 13381.8
63151468.R | deska tepelně izolační minerální λ=0,036-0,039 tl 80mm, hydrofobizována, 40 kg/m3 | m2 | 302.295
P16o | obvod | m | 64.3
| "1.PP" |  | 0
| Mezisoučet 1.PP |  | 0
| "1.NP" |  | 0
| "B.140, H-KINEZIO. LAB." 32,8 |  | 32.8
| "B.149, H-KINEZIO.LAB." 31,5 |  | 31.5
| Mezisoučet 1.NP |  | 64.3
| "2.NP" |  | 0
| Mezisoučet 2.NP |  | 0
| "3.NP" |  | 0
| Mezisoučet 3.NP |  | 0
| "4.NP" |  | 0
| Mezisoučet 4.NP |  | 0
| Součet |  | 64.3
P16s | sokl | m | 57.3
| "1.PP" |  | 0
| Mezisoučet 1.PP |  | 0
| "1.NP" |  | 0
| "B.140, H-KINEZIO. LAB." 27,7 |  | 27.7
| "B.149, H-KINEZIO.LAB." 29,6 |  | 29.6
| Mezisoučet 1.NP |  | 57.3
| "2.NP" |  | 0
| Mezisoučet 2.NP |  | 0
| "3.NP" |  | 0
| Mezisoučet 3.NP |  | 0
| "4.NP" |  | 0
| Mezisoučet 4.NP |  | 0
| Součet |  | 57.3
Použití figury:
776220P16s | D+M vytahovaného soklu z PVC v. 80 mm dle P16 | m | 57.3
P17A | Podlaha v aule s elevací | m2 | 169.8
| "1.PP" |  | 0
| Mezisoučet 1.PP |  | 0
| "1.NP" |  | 0
| "B.113, MF SÁL " 3,5+3,5+147,2 |  | 154.2
| "B.113a, ZÁZEMÍ SÁL" 3,5 |  | 3.5
| "B.113b, PŘEDSÍŇ SÁL" 6 |  | 6
| "B.113c, PŘEDSÍŇ SÁL" 6,1 |  | 6.1
| Mezisoučet 1.NP |  | 169.8
| "2.NP" |  | 0
| Mezisoučet 2.NP |  | 0
| "3.NP" |  | 0
| Mezisoučet 3.NP |  | 0
| "4.NP" |  | 0
| Mezisoučet 4.NP |  | 0
| Součet |  | 169.8
Použití figury:
713121111 | Montáž izolace tepelné podlah volně kladenými rohožemi, pásy, dílci, deskami 1 vrstva | m2 | 23107.196
7675410P17A.R | D+M dvojité podlahy stavební výška 150 mm, panely 600x600x36 mm, vč. konstrukce, nožiček, čela, schodů a příslušenství - komplet provedení dle P17A | m2 | 169.8
776220P17 | D+M PVC tl. 2 mm celoplošně lepeného dle P17, B, homogenní vinyl | m2 | 302.5
78382PU5B.R2 | Systémová skladba bezprašného nátěru PU5.B, 1xZ vč. přípravy podkladu a penetrace dle tabulky skladeb | m2 | 13381.8
63151468.R | deska tepelně izolační minerální λ=0,036-0,039 tl 80mm, hydrofobizována, 40 kg/m3 | m2 | 302.295
P17B | Podlaha v aule bez elevace | m2 | 132.7
| "1.PP" |  | 0
| Mezisoučet 1.PP |  | 0
| "1.NP" |  | 0
| "B.113, MF SÁL " 82,4 |  | 82.4
| "B.113a, ZÁZEMÍ SÁL" 16,9 |  | 16.9
| "B.114, PŘEDSÁLÍ AULY" 33,4 |  | 33.4
| Mezisoučet 1.NP |  | 132.7
| "2.NP" |  | 0
| Mezisoučet 2.NP |  | 0
| "3.NP" |  | 0
| Mezisoučet 3.NP |  | 0
| "4.NP" |  | 0
| Mezisoučet 4.NP |  | 0
| Součet |  | 132.7
Použití figury:
631319211 | Příplatek k mazaninám za přidání PP mikrovláken pro objemové vyztužení 0,9 kg/m3 | m3 | 27.903
632451254 | Potěr cementový samonivelační litý C30 tl přes 45 do 50 mm | m2 | 11871.4
632451293 | Příplatek k cementovému samonivelačnímu litému potěru C30 ZKD 5 mm tl přes 50 mm | m2 | 44389.9
713121111 | Montáž izolace tepelné podlah volně kladenými rohožemi, pásy, dílci, deskami 1 vrstva | m2 | 23107.196
776111112 | Broušení betonového podkladu povlakových podlah | m2 | 8777.5
776111311 | Vysátí podkladu povlakových podlah | m2 | 18848.77
776121112 | Vodou ředitelná penetrace savého podkladu povlakových podlah | m2 | 18848.77
776141121 | Stěrka podlahová nivelační pro vyrovnání podkladu povlakových podlah pevnosti 30 MPa tl do 3 mm | m2 | 8801.415
776220P17 | D+M PVC tl. 2 mm celoplošně lepeného dle P17, B, homogenní vinyl | m2 | 302.5
28323060.R | fólie LDPE separační, parotěsná tl min. 0,2mm | m2 | 14140.723
28375910 | deska EPS 150 pro konstrukce s vysokým zatížením λ=0,035 tl 60mm | m2 | 9149.595
28376551 | deska polystyrénová pro snížení kročejového hluku (max. zatížení 4 kN/m2) tl 20mm | m2 | 10256.45
P17o | obvod | m | 134.3
| "1.PP" |  | 0
| Mezisoučet 1.PP |  | 0
| "1.NP" |  | 0
| "B.113, MF SÁL " 64,5 |  | 64.5
| "B.113a, ZÁZEMÍ SÁL" 23,6 |  | 23.6
| "B.113b, PŘEDSÍŇ SÁL" 11 |  | 11
| "B.113c, PŘEDSÍŇ SÁL" 11 |  | 11
| "B.114, PŘEDSÁLÍ AULY" 24,2 |  | 24.2
| Mezisoučet 1.NP |  | 134.3
| "2.NP" |  | 0
| Mezisoučet 2.NP |  | 0
| "3.NP" |  | 0
| Mezisoučet 3.NP |  | 0
| "4.NP" |  | 0
| Mezisoučet 4.NP |  | 0
| Součet |  | 134.3
Použití figury:
634112112 | Obvodová dilatace podlahovým páskem z pěnového PE mezi stěnou a mazaninou nebo potěrem v 100 mm | m | 9900.9
P17s | sokl | m | 121.9
| "1.PP" |  | 0
| Mezisoučet 1.PP |  | 0
| "1.NP" |  | 0
| "B.113, MF SÁL " 62,1 |  | 62.1
| "B.113a, ZÁZEMÍ SÁL" 22 |  | 22
| "B.113b, PŘEDSÍŇ SÁL" 7,8 |  | 7.8
| "B.113c, PŘEDSÍŇ SÁL" 7,8 |  | 7.8
| "B.114, PŘEDSÁLÍ AULY" 22,2 |  | 22.2
| Mezisoučet 1.NP |  | 121.9
| "2.NP" |  | 0
| Mezisoučet 2.NP |  | 0
| "3.NP" |  | 0
| Mezisoučet 3.NP |  | 0
| "4.NP" |  | 0
| Mezisoučet 4.NP |  | 0
| Součet |  | 121.9
Použití figury:
776111311 | Vysátí podkladu povlakových podlah | m2 | 18848.77
776121112 | Vodou ředitelná penetrace savého podkladu povlakových podlah | m2 | 18848.77
776220P17s | D+M vytahovaného soklu z PVC v. 80 mm dle P17A, B | m | 121.9
P18 | Podlaha hl. schodiště | m2 | 69.6
| "1.PP" |  | 0
| Mezisoučet 1.PP |  | 0
| "1.NP" |  | 0
| "D.100, SCHODIŠTĚ HLAVNÍ" 23,2 |  | 23.2
| Mezisoučet 1.NP |  | 23.2
| "2.NP" |  | 0
| "D.200, SCHODIŠTĚ HL." 23,2 |  | 23.2
| Mezisoučet 2.NP |  | 23.2
| "3.NP" |  | 0
| "D.300, SCHODIŠTĚ HL." 23,2 |  | 23.2
| Mezisoučet 3.NP |  | 23.2
| "4.NP" |  | 0
| Mezisoučet 4.NP |  | 0
| Součet |  | 69.6
Použití figury:
771111012 | Vysátí schodiště před pokládkou dlažby | m | 72.42
771121011 | Nátěr penetrační na podlahu | m2 | 3153.62
771151021 | Samonivelační stěrka podlah pevnosti 30 MPa tl 3 mm | m2 | 1538.5
771570P18 | D+M keramické rektifikované dlažby schodiště P18 vel. 1200x600 (600x600, 800x800) x 10 mm do flexi lepidla vč. spárování a lišt | m2 | 69.6
P18s | sokl | m | 28.2
| "1.PP" |  | 0
| Mezisoučet 1.PP |  | 0
| "1.NP" |  | 0
| Mezisoučet 1.NP |  | 0
| "2.NP" |  | 0
| "D.200, SCHODIŠTĚ HL." 14,1 |  | 14.1
| Mezisoučet 2.NP |  | 14.1
| "3.NP" |  | 0
| "D.300, SCHODIŠTĚ HL." 14,1 |  | 14.1
| Mezisoučet 3.NP |  | 14.1
| "4.NP" |  | 0
| Mezisoučet 4.NP |  | 0
| Součet |  | 28.2
Použití figury:
771111012 | Vysátí schodiště před pokládkou dlažby | m | 72.42
771121011 | Nátěr penetrační na podlahu | m2 | 3153.62
771470P18s | D+M soklu schodiště z keramické dlažby P18 v. 80 mm do flexi lepidla vč. spárování a lišt | m | 28.2
P19 | Podlaha na terénu - chodby a schodiště | m2 | 230
| "1.PP" |  | 0
| "A.018, CHODBA" 4,2 |  | 4.2
| "C.031, MRAZÍCÍ BOXY" 28,6 |  | 28.6
| "D.015, CHODBA" 68,3 |  | 68.3
| "D.026, ÚNIK.VÝCHOD" 19,7 |  | 19.7
| "D.029, CHODBA" 21,2 |  | 21.2
| "D.037, CHODBA" 21,6 |  | 21.6
| "D.039, CHODBA" 22,4 |  | 22.4
| "D.040, CHODBA ŠATNY" 32,7 |  | 32.7
| "E.028, MYCÍ STROJ" 11,3 |  | 11.3
| Mezisoučet 1.PP |  | 230
| "1.NP" |  | 0
| Mezisoučet 1.NP |  | 0
| "2.NP" |  | 0
| Mezisoučet 2.NP |  | 0
| "3.NP" |  | 0
| Mezisoučet 3.NP |  | 0
| "4.NP" |  | 0
| Mezisoučet 4.NP |  | 0
| Součet |  | 230
Použití figury:
632451254 | Potěr cementový samonivelační litý C30 tl přes 45 do 50 mm | m2 | 11871.4
632451293 | Příplatek k cementovému samonivelačnímu litému potěru C30 ZKD 5 mm tl přes 50 mm | m2 | 44389.9
713121111 | Montáž izolace tepelné podlah volně kladenými rohožemi, pásy, dílci, deskami 1 vrstva | m2 | 23107.196
77760P19 | D+M systémové skladby polyuretan-cementové samonivelační stěrky tl. 3 mm dle P19 vč. přípravy podkladu a penetrace | m2 | 230
28323060.R | fólie LDPE separační, parotěsná tl min. 0,2mm | m2 | 14140.723
28375915 | deska EPS 150 pro konstrukce s vysokým zatížením λ=0,035 tl 120mm | m2 | 935.13
P19o | obvod | m | 280.6
| "1.PP" |  | 0
| "A.018, CHODBA" 9,6 |  | 9.6
| "C.031, MRAZÍCÍ BOXY" 24 |  | 24
| "D.015, CHODBA" 80,9 |  | 80.9
| "D.026, ÚNIK.VÝCHOD" 21,2 |  | 21.2
| "D.029, CHODBA" 22,2 |  | 22.2
| "D.037, CHODBA" 23,2 |  | 23.2
| "D.039, CHODBA" 28,7 |  | 28.7
| "D.040, CHODBA ŠATNY" 57 |  | 57
| "E.028, MYCÍ STROJ" 13,8 |  | 13.8
| Mezisoučet 1.PP |  | 280.6
| "1.NP" |  | 0
| Mezisoučet 1.NP |  | 0
| "2.NP" |  | 0
| Mezisoučet 2.NP |  | 0
| "3.NP" |  | 0
| Mezisoučet 3.NP |  | 0
| "4.NP" |  | 0
| Mezisoučet 4.NP |  | 0
| Součet |  | 280.6
Použití figury:
634112112 | Obvodová dilatace podlahovým páskem z pěnového PE mezi stěnou a mazaninou nebo potěrem v 100 mm | m | 9900.9
P19s | sokl | m | 239.6
| "1.PP" |  | 0
| "A.018, CHODBA" 6,4 |  | 6.4
| "C.031, MRAZÍCÍ BOXY" 22,9 |  | 22.9
| "D.015, CHODBA" 67,9 |  | 67.9
| "D.026, ÚNIK.VÝCHOD" 19 |  | 19
| "D.029, CHODBA" 14,6 |  | 14.6
| "D.037, CHODBA" 17,2 |  | 17.2
| "D.039, CHODBA" 24,4 |  | 24.4
| "D.040, CHODBA ŠATNY" 55 |  | 55
| "E.028, MYCÍ STROJ" 12,2 |  | 12.2
| Mezisoučet 1.PP |  | 239.6
| "1.NP" |  | 0
| Mezisoučet 1.NP |  | 0
| "2.NP" |  | 0
| Mezisoučet 2.NP |  | 0
| "3.NP" |  | 0
| Mezisoučet 3.NP |  | 0
| "4.NP" |  | 0
| Mezisoučet 4.NP |  | 0
| Součet |  | 239.6
Použití figury:
77760P19s | D+M systémové provedení soklu v. 80 mm z polyuretan-cementové stěrky P19 vč. přípravy podklau a penetrace | m | 239.6
777911113 | Pohyblivé napojení lité podlahy na stěnu nebo sokl | m | 946.8
P1A | PVC běžné provozy | m2 | 6726.4
| "1.PP" |  | 0
| Mezisoučet 1.PP |  | 0
| "1.NP" |  | 0
| "A.116, STUDOVNA/RELAX/STUDENT. SPOL." 52,7 |  | 52.7
| "A.117, UČEBNA " 45,2 |  | 45.2
| "A.119a, STUDIJNÍ ODDĚLENÍ" 20,1 |  | 20.1
| "A.119b, STUDIJNÍ ODDĚLENÍ" 23,2 |  | 23.2
| "A.119c, STUDIJNÍ ODDĚLENÍ" 25,5 |  | 25.5
| "A.120, STUD.ODD.VEDOUCÍ" 14 |  | 14
| "A.121, ČAJ.KUCH" 10,2 |  | 10.2
| "A.127, SEMINÁRNÍ MÍSTNOST" 51,8 |  | 51.8
| "A.129, PŘEDSÁLÍ/KUCHYŇKA" 27,3 |  | 27.3
| "A.130, ATESTACE/ZASEDACÍ M." 32,8 |  | 32.8
| "A.131, ZASEDACÍ MÍSTNOST" 61,9 |  | 61.9
| "B.104, UČEBNA " 40,1 |  | 40.1
| "B.105, SÁL " 116,2 |  | 116.2
| "B.106, UČEBNA " 31,6 |  | 31.6
| "B.107, UČEBNA " 28,5 |  | 28.5
| "B.108, UČEBNA " 28,7 |  | 28.7
| "B.109, UČEBNA" 66,3 |  | 66.3
| "B.112, SKLAD" 18,8 |  | 18.8
| "B.137, H-UČEBNA-LEHÁTKA" 123,3 |  | 123.3
| "B.146, G-PŘÍPRAVNA" 11,5 |  | 11.5
| "B.147, G-POMŮCKY" 7,2 |  | 7.2
| "B.150, H-PRACOVNA" 22,7 |  | 22.7
| "B.151, H-PRACOVNA" 21,1 |  | 21.1
| "B.152, ČAJ.K./RELAX" 17,8 |  | 17.8
| "B.153, G-PRAC.VED." 14,8 |  | 14.8
| "B.154, G-PRACOVNA" 16,2 |  | 16.2
| "B.155, G-PRACOVNA" 16,2 |  | 16.2
| "B.156, G-PRACOVNA" 22,6 |  | 22.6
| "B.158, G-SPEC.UČEBNA" 96 |  | 96
| "B.159, G-SPEC.UČEBNA " 42,8 |  | 42.8
| "B.160, G-SPEC.UČEBNA " 42,8 |  | 42.8
| "B.161, G-SPEC.UČEBNA" 40,4 |  | 40.4
| "B.162, ČEKÁRNA - NEURO" 7 |  | 7
| "B.166, SKLAD" 3,5 |  | 3.5
| "D.115, CHODBA" 98,7 |  | 98.7
| "D.133, CHODBA" 178,6 |  | 178.6
| "E.120d, DENNÍ MÍSTNOST" 9 |  | 9
| "E.153, SKLAD" 11,3 |  | 11.3
| "E.154, SKLAD STUD.SPOLKU" 16,9 |  | 16.9
| Mezisoučet 1.NP |  | 1515.3
| "2.NP" |  | 0
| "A.235, CENTRÁLNÍ KNIŽNÍ SKLAD A" 142,1 |  | 142.1
| "A.236, UVI-AKVIZICE, KATALOGIZACE" 30,4 |  | 30.4
| "A.238, UVI-VEDOUCÍ" 23,9 |  | 23.9
| "A.239, SKLAD" 6,9 |  | 6.9
| "A.240, UVI-SEKRETARIÁT" 15,3 |  | 15.3
| "A.241, UVI-ZÁSTUPCE" 22,5 |  | 22.5
| "A.242, SKLAD" 6,4 |  | 6.4
| "A.243, UVI-PUBLIK.ČINNOST/ŘEŠENÍ SL" 24 |  | 24
| "A.244, UVI-LEKTOŘI" 32,1 |  | 32.1
| "A.245, ČAJ. K./RELAX" 12,4 |  | 12.4
| "A.246, SKLAD" 6,7 |  | 6.7
| "A.248, STUDENT. MÍSTNOST" 29,1 |  | 29.1
| "A.249a, INDIV. STUDOVNA" 14 |  | 14
| "A.249b, INDIV. STUDOVNA" 13,9 |  | 13.9
| "A.250, VÝPUJČKA + PŘÍRUČ. KNIŽ SKLAD" 60,9 |  | 60.9
| "A.251, KONTROLNÍ BOD+TISK" 29,4 |  | 29.4
| "A.252, STUDOVNA PREZ.FONDU" 78 |  | 78
| "A.254, ANATOMICKÁ STUDOVNA" 42,3 |  | 42.3
| "A.255, STUDOVNA" 35,9 |  | 35.9
| "B.227, I-UČEBNA " 39,2 |  | 39.2
| "B.228, I-PRACOVNA" 16,7 |  | 16.7
| "B.229, I-PRAC.VED." 17,7 |  | 17.7
| "B.231, I-PRACOVNA" 29,3 |  | 29.3
| "B.232, I-SKLAD" 8,1 |  | 8.1
| "B.233, ŠATNY ST.-Ž" 20,5 |  | 20.5
| "B.234, ŠATNY ST." 18,1 |  | 18.1
| "B.235, ŠATNY ST.-M" 20,5 |  | 20.5
| "C.266, KANCELÁŘ" 33,9 |  | 33.9
| "C.267, KANCELÁŘ" 30,7 |  | 30.7
| "C.268, KANCELÁŘ" 30,7 |  | 30.7
| "C.269, KANCELÁŘ" 30,7 |  | 30.7
| "C.270, KANCELÁŘ" 43,2 |  | 43.2
| "C.271, KANCELÁŘ" 21,3 |  | 21.3
| "C.272, KANCELÁŘ VED." 21,6 |  | 21.6
| "C.273, KANCELÁŘ" 23,9 |  | 23.9
| "C.274, KANCELÁŘ" 25,1 |  | 25.1
| "C.275, SKL./ODP." 5,2 |  | 5.2
| "C.276, SKL./ODP." 5,2 |  | 5.2
| "C.278, MEETING POINT" 51,7 |  | 51.7
| "C.280, LEDNICE" 11,8 |  | 11.8
| "C.283, LAB-PŘEDSÍŇ " 29,9 |  | 29.9
| "C.289, SKLAD" 21,1 |  | 21.1
| "C.293, LAB-PŘEDSÍŇ" 10,4 |  | 10.4
| "D.206, CHODBA" 125,3 |  | 125.3
| "D.234, CHODBA" 53,8 |  | 53.8
| "D.247, CHODBA" 254,8 |  | 254.8
| "D.265, CHODBA" 184,1 |  | 184.1
| "N.201, N-DEBRIEFING" 45,9 |  | 45.9
| "N.205, N-RECEPCE" 37,8 |  | 37.8
| "N.207, N-RECEPCE-ČAJ.KUCH." 10,9 |  | 10.9
| "N.208, N-SKLAD 3" 33,2 |  | 33.2
| "N.213, N-DEBRIEFING" 54,9 |  | 54.9
| "N.218, N-DEBRIEFING" 59,5 |  | 59.5
| "N.219, N-DEBRIEFING" 60,5 |  | 60.5
| "N.225, N-SKLAD 1" 37,2 |  | 37.2
| "N.226, N-SKLAD 2" 35,4 |  | 35.4
| Mezisoučet 2.NP |  | 2186
| "3.NP" |  | 0
| "A.326, PHD " 33,9 |  | 33.9
| "A.327, PHD " 24,8 |  | 24.8
| "A.328, PHD-VED. " 18,8 |  | 18.8
| "A.329, SKLAD" 7,8 |  | 7.8
| "A.330, SKLAD" 4,9 |  | 4.9
| "A.331, GRANTY-VED." 18,8 |  | 18.8
| "A.332, GRANTY " 24,8 |  | 24.8
| "A.333, GRANTY " 36,3 |  | 36.3
| "A.334, SKLAD" 12,4 |  | 12.4
| "A.339, ZASEDACÍ M. " 58,5 |  | 58.5
| "A.340, KUCHYŇKA" 29 |  | 29
| "A.342, TECH.PODPORA " 31,9 |  | 31.9
| "A.343, TECH.PODPORA-VED. " 18,3 |  | 18.3
| "A.344, SKLAD" 12,7 |  | 12.7
| "A.345, INVESTICE-VED." 16,7 |  | 16.7
| "A.346, INVESTICE " 21,2 |  | 21.2
| "A.347, SKLAD" 14,8 |  | 14.8
| "A.348, SPEC.VZD-VED." 17,5 |  | 17.5
| "A.349, SPEC.VZD." 22,9 |  | 22.9
| "A.350, SKLAD" 9,2 |  | 9.2
| "A.351, A-SPECIALIZAČNÍ VZD." 40,2 |  | 40.2
| "A.352, A-SPECIALIZAČNÍ VZD." 29,4 |  | 29.4
| "B.301, ŠATNY ST.-Ž" 20,5 |  | 20.5
| "B.302, ŠATNY ST.-M" 18,4 |  | 18.4
| "B.303, ŠATNY ST.-M" 20,5 |  | 20.5
| "C.352, PRACOVNA" 34,9 |  | 34.9
| "C.353, PRACOVNA" 55 |  | 55
| "C.360, KANCELÁŘ" 33,9 |  | 33.9
| "C.361, KANCELÁŘ" 38,6 |  | 38.6
| "C.362, KANCELÁŘ-VED." 22,7 |  | 22.7
| "C.363, KANCELÁŘ-VED." 22,7 |  | 22.7
| "C.364, KANCELÁŘ" 38,6 |  | 38.6
| "C.365, SEMINÁRNÍ M." 32,8 |  | 32.8
| "C.366, MEETING POINT" 51,7 |  | 51.7
| "C.368, LEDNICE" 14,7 |  | 14.7
| "C.369, PRACOVNA" 12,4 |  | 12.4
| "C.370, PŘEDSÍŇ" 11,9 |  | 11.9
| "C.371, PRACOVNA" 12,6 |  | 12.6
| "C.375, LAB-PŘEDSÍŇ" 13,3 |  | 13.3
| "C.377, LAB-PŘEDSÍŇ " 18,1 |  | 18.1
| "C.380, LAB-PŘEDSÍŇ" 5,8 |  | 5.8
| "C.385, SKLAD" 11,7 |  | 11.7
| "C.386, KANCELÁŘ" 37,4 |  | 37.4
| "C.387, HOVORNA" 15,9 |  | 15.9
| "C.388, KANCELÁŘ " 15 |  | 15
| "C.389, M-KANCELÁŘ " 14,9 |  | 14.9
| "C.390, M-KANCELÁŘ " 17,3 |  | 17.3
| "D.310, CHODBA" 146,5 |  | 146.5
| "D.325, CHODBA" 18,5 |  | 18.5
| "D.336, CHODBA" 312,6 |  | 312.6
| "D.351, PROPOJ. KRČEK" 25,3 |  | 25.3
| "D.359, CHODBA" 161,9 |  | 161.9
| "E.395, SKLAD" 11,1 |  | 11.1
| "N.310, N-KANCELÁŘ" 27,3 |  | 27.3
| "N.311, N-KANCELÁŘ" 27,8 |  | 27.8
| "N.312, N-MEETING POINT" 27,7 |  | 27.7
| "N.313, N-DEBRIEFING" 65 |  | 65
| "N.314, N-DEBRIEFING" 61,6 |  | 61.6
| "N.319, N-SKLAD 5" 53,6 |  | 53.6
| "N.320, N-SKLAD 4" 35,4 |  | 35.4
| Mezisoučet 3.NP |  | 2070.4
| "4.NP" |  | 0
| "A.403, KANCELÁŘ" 63,7 |  | 63.7
| "A.404, ČAJ.KUCHYŇKA" 29,4 |  | 29.4
| "A.405, CHODBA" 5,2 |  | 5.2
| "A.406, KUCHYŇKA SEKR." 4,2 |  | 4.2
| "A.407, DĚKAN" 52,1 |  | 52.1
| "A.408, SEKRETARIÁT" 54,9 |  | 54.9
| "A.409, TAJEMNÍK" 31,9 |  | 31.9
| "A.410, ZASEDACÍ M. 20" 60,5 |  | 60.5
| "A.411, PERS./MZDY" 30,3 |  | 30.3
| "A.412, PERS./MZDY" 31,3 |  | 31.3
| "A.413, PERS./MZDY-VED." 21,8 |  | 21.8
| "A.414, VN.VZTAHY-VED." 21,8 |  | 21.8
| "A.415, VN.VZTAHY" 31,3 |  | 31.3
| "A.416, VN.VZTAHY" 22,1 |  | 22.1
| "A.417, VN.VZTAHY-TISK" 20,3 |  | 20.3
| "A.421, SKLAD" 12,1 |  | 12.1
| "A.424, COPYCENTRUM" 15,2 |  | 15.2
| "A.426, KANCELÁŘ" 32,6 |  | 32.6
| "A.427, EKONOM-2" 31,9 |  | 31.9
| "A.428, EKONOM-2" 30,4 |  | 30.4
| "A.429, EKONOM-TREZOR" 14 |  | 14
| "A.430, EKONOM" 16,6 |  | 16.6
| "A.431, EKONOM-VED." 23,2 |  | 23.2
| "A.432, PRÁVNÍK/PROJEKT M." 23,2 |  | 23.2
| "D.422, CHODBA" 251,4 |  | 251.4
| "E.417, SKLAD" 2,8 |  | 2.8
| "E.418, TECH. ZÁZEMÍ" 20,5 |  | 20.5
| Mezisoučet 4.NP |  | 954.7
| Součet |  | 6726.4
Použití figury:
632451254 | Potěr cementový samonivelační litý C30 tl přes 45 do 50 mm | m2 | 11871.4
632451293 | Příplatek k cementovému samonivelačnímu litému potěru C30 ZKD 5 mm tl přes 50 mm | m2 | 44389.9
713121111 | Montáž izolace tepelné podlah volně kladenými rohožemi, pásy, dílci, deskami 1 vrstva | m2 | 23107.196
776111112 | Broušení betonového podkladu povlakových podlah | m2 | 8777.5
776111311 | Vysátí podkladu povlakových podlah | m2 | 18848.77
776121112 | Vodou ředitelná penetrace savého podkladu povlakových podlah | m2 | 18848.77
776141121 | Stěrka podlahová nivelační pro vyrovnání podkladu povlakových podlah pevnosti 30 MPa tl do 3 mm | m2 | 8801.415
776220P1A | D+M PVC tl. 2 mm celoplošně lepeného dle P1A | m2 | 6726.4
28323060.R | fólie LDPE separační, parotěsná tl min. 0,2mm | m2 | 14140.723
28375910 | deska EPS 150 pro konstrukce s vysokým zatížením λ=0,035 tl 60mm | m2 | 9149.595
28376551 | deska polystyrénová pro snížení kročejového hluku (max. zatížení 4 kN/m2) tl 20mm | m2 | 10256.45
P1Ao | obvod | m | 5334.7
| "1.PP" |  | 0
| Mezisoučet 1.PP |  | 0
| "1.NP" |  | 0
| "A.116, STUDOVNA/RELAX/STUDENT. SPOL." 34,6 |  | 34.6
| "A.117, UČEBNA " 28,3 |  | 28.3
| "A.119a, STUDIJNÍ ODDĚLENÍ" 19,3 |  | 19.3
| "A.119b, STUDIJNÍ ODDĚLENÍ" 19,9 |  | 19.9
| "A.119c, STUDIJNÍ ODDĚLENÍ" 20,1 |  | 20.1
| "A.120, STUD.ODD.VEDOUCÍ" 16 |  | 16
| "A.121, ČAJ.KUCH" 13,5 |  | 13.5
| "A.127, SEMINÁRNÍ MÍSTNOST" 30,8 |  | 30.8
| "A.129, PŘEDSÁLÍ/KUCHYŇKA" 22,8 |  | 22.8
| "A.130, ATESTACE/ZASEDACÍ M." 22,3 |  | 22.3
| "A.131, ZASEDACÍ MÍSTNOST" 31,6 |  | 31.6
| "B.104, UČEBNA " 26,4 |  | 26.4
| "B.105, SÁL " 45,7 |  | 45.7
| "B.106, UČEBNA " 22,9 |  | 22.9
| "B.107, UČEBNA " 22,9 |  | 22.9
| "B.108, UČEBNA " 21,9 |  | 21.9
| "B.109, UČEBNA" 33 |  | 33
| "B.112, SKLAD" 18,4 |  | 18.4
| "B.137, H-UČEBNA-LEHÁTKA" 48,3 |  | 48.3
| "B.146, G-PŘÍPRAVNA" 13,8 |  | 13.8
| "B.147, G-POMŮCKY" 10,8 |  | 10.8
| "B.150, H-PRACOVNA" 19,7 |  | 19.7
| "B.151, H-PRACOVNA" 20 |  | 20
| "B.152, ČAJ.K./RELAX" 21,3 |  | 21.3
| "B.153, G-PRAC.VED." 16,9 |  | 16.9
| "B.154, G-PRACOVNA" 17,3 |  | 17.3
| "B.155, G-PRACOVNA" 17,3 |  | 17.3
| "B.156, G-PRACOVNA" 19,5 |  | 19.5
| "B.158, G-SPEC.UČEBNA" 40,3 |  | 40.3
| "B.159, G-SPEC.UČEBNA " 27 |  | 27
| "B.160, G-SPEC.UČEBNA " 27 |  | 27
| "B.161, G-SPEC.UČEBNA" 26,4 |  | 26.4
| "B.162, ČEKÁRNA - NEURO" 10,8 |  | 10.8
| "B.166, SKLAD" 7,4 |  | 7.4
| "D.115, CHODBA" 84,5 |  | 84.5
| "D.133, CHODBA" 182,1 |  | 182.1
| "E.120d, DENNÍ MÍSTNOST" 12,4 |  | 12.4
| "E.153, SKLAD" 13,7 |  | 13.7
| "E.154, SKLAD STUD.SPOLKU" 16,6 |  | 16.6
| Mezisoučet 1.NP |  | 1103.5
| "2.NP" |  | 0
| "A.235, CENTRÁLNÍ KNIŽNÍ SKLAD A" 58 |  | 58
| "A.236, UVI-AKVIZICE, KATALOGIZACE" 22,3 |  | 22.3
| "A.238, UVI-VEDOUCÍ" 21,1 |  | 21.1
| "A.239, SKLAD" 12,5 |  | 12.5
| "A.240, UVI-SEKRETARIÁT" 17,2 |  | 17.2
| "A.241, UVI-ZÁSTUPCE" 19,8 |  | 19.8
| "A.242, SKLAD" 10,9 |  | 10.9
| "A.243, UVI-PUBLIK.ČINNOST/ŘEŠENÍ SL" 20,1 |  | 20.1
| "A.244, UVI-LEKTOŘI" 24,2 |  | 24.2
| "A.245, ČAJ. K./RELAX" 14,4 |  | 14.4
| "A.246, SKLAD" 11 |  | 11
| "A.248, STUDENT. MÍSTNOST" 21,7 |  | 21.7
| "A.249a, INDIV. STUDOVNA" 15,5 |  | 15.5
| "A.249b, INDIV. STUDOVNA" 15,5 |  | 15.5
| "A.250, VÝPUJČKA + PŘÍRUČ. KNIŽ SKLAD" 33,8 |  | 33.8
| "A.251, KONTROLNÍ BOD+TISK" 23,7 |  | 23.7
| "A.252, STUDOVNA PREZ.FONDU" 40,9 |  | 40.9
| "A.254, ANATOMICKÁ STUDOVNA" 26,1 |  | 26.1
| "A.255, STUDOVNA" 24,5 |  | 24.5
| "B.227, I-UČEBNA " 26 |  | 26
| "B.228, I-PRACOVNA" 17,8 |  | 17.8
| "B.229, I-PRAC.VED." 17,8 |  | 17.8
| "B.231, I-PRACOVNA" 21,7 |  | 21.7
| "B.232, I-SKLAD" 11,7 |  | 11.7
| "B.233, ŠATNY ST.-Ž" 18,9 |  | 18.9
| "B.234, ŠATNY ST." 19,2 |  | 19.2
| "B.235, ŠATNY ST.-M" 18,9 |  | 18.9
| "C.266, KANCELÁŘ" 24,5 |  | 24.5
| "C.267, KANCELÁŘ" 23,6 |  | 23.6
| "C.268, KANCELÁŘ" 23,6 |  | 23.6
| "C.269, KANCELÁŘ" 23,6 |  | 23.6
| "C.270, KANCELÁŘ" 26,8 |  | 26.8
| "C.271, KANCELÁŘ" 19 |  | 19
| "C.272, KANCELÁŘ VED." 19,1 |  | 19.1
| "C.273, KANCELÁŘ" 19,9 |  | 19.9
| "C.274, KANCELÁŘ" 20,3 |  | 20.3
| "C.275, SKL./ODP." 9,2 |  | 9.2
| "C.276, SKL./ODP." 9,2 |  | 9.2
| "C.278, MEETING POINT" 29,9 |  | 29.9
| "C.280, LEDNICE" 15,1 |  | 15.1
| "C.283, LAB-PŘEDSÍŇ " 30,8 |  | 30.8
| "C.289, SKLAD" 21,3 |  | 21.3
| "C.293, LAB-PŘEDSÍŇ" 16,8 |  | 16.8
| "D.206, CHODBA" 118,3 |  | 118.3
| "D.234, CHODBA" 52,3 |  | 52.3
| "D.247, CHODBA" 221,3 |  | 221.3
| "D.265, CHODBA" 184,1 |  | 184.1
| "N.201, N-DEBRIEFING" 31,3 |  | 31.3
| "N.205, N-RECEPCE" 26 |  | 26
| "N.207, N-RECEPCE-ČAJ.KUCH." 13,3 |  | 13.3
| "N.208, N-SKLAD 3" 24,1 |  | 24.1
| "N.213, N-DEBRIEFING" 31,9 |  | 31.9
| "N.218, N-DEBRIEFING" 32,2 |  | 32.2
| "N.219, N-DEBRIEFING" 31,4 |  | 31.4
| "N.225, N-SKLAD 1" 25,5 |  | 25.5
| "N.226, N-SKLAD 2" 24,7 |  | 24.7
| Mezisoučet 2.NP |  | 1734.3
| "3.NP" |  | 0
| "A.326, PHD " 24,5 |  | 24.5
| "A.327, PHD " 20,4 |  | 20.4
| "A.328, PHD-VED. " 18,4 |  | 18.4
| "A.329, SKLAD" 13,5 |  | 13.5
| "A.330, SKLAD" 9,2 |  | 9.2
| "A.331, GRANTY-VED." 18,4 |  | 18.4
| "A.332, GRANTY " 20,4 |  | 20.4
| "A.333, GRANTY " 25,2 |  | 25.2
| "A.334, SKLAD" 14,1 |  | 14.1
| "A.339, ZASEDACÍ M. " 32,2 |  | 32.2
| "A.340, KUCHYŇKA" 21,6 |  | 21.6
| "A.342, TECH.PODPORA " 25 |  | 25
| "A.343, TECH.PODPORA-VED. " 17,4 |  | 17.4
| "A.344, SKLAD" 15,9 |  | 15.9
| "A.345, INVESTICE-VED." 16,7 |  | 16.7
| "A.346, INVESTICE " 18,6 |  | 18.6
| "A.347, SKLAD" 17,4 |  | 17.4
| "A.348, SPEC.VZD-VED." 17,1 |  | 17.1
| "A.349, SPEC.VZD." 19,3 |  | 19.3
| "A.350, SKLAD" 12,4 |  | 12.4
| "A.351, A-SPECIALIZAČNÍ VZD." 26,1 |  | 26.1
| "A.352, A-SPECIALIZAČNÍ VZD." 23,3 |  | 23.3
| "B.301, ŠATNY ST.-Ž" 18,9 |  | 18.9
| "B.302, ŠATNY ST.-M" 18,2 |  | 18.2
| "B.303, ŠATNY ST.-M" 18,9 |  | 18.9
| "C.352, PRACOVNA" 24,8 |  | 24.8
| "C.353, PRACOVNA" 31,9 |  | 31.9
| "C.360, KANCELÁŘ" 24,5 |  | 24.5
| "C.361, KANCELÁŘ" 25,6 |  | 25.6
| "C.362, KANCELÁŘ-VED." 21,7 |  | 21.7
| "C.363, KANCELÁŘ-VED." 21,6 |  | 21.6
| "C.364, KANCELÁŘ" 25,7 |  | 25.7
| "C.365, SEMINÁRNÍ M." 24,2 |  | 24.2
| "C.366, MEETING POINT" 29,9 |  | 29.9
| "C.368, LEDNICE" 16,7 |  | 16.7
| "C.369, PRACOVNA" 15,4 |  | 15.4
| "C.370, PŘEDSÍŇ" 14,6 |  | 14.6
| "C.371, PRACOVNA" 15,4 |  | 15.4
| "C.375, LAB-PŘEDSÍŇ" 20,7 |  | 20.7
| "C.377, LAB-PŘEDSÍŇ " 19,8 |  | 19.8
| "C.380, LAB-PŘEDSÍŇ" 10,7 |  | 10.7
| "C.385, SKLAD" 15,3 |  | 15.3
| "C.386, KANCELÁŘ" 26,4 |  | 26.4
| "C.387, HOVORNA" 16,8 |  | 16.8
| "C.388, KANCELÁŘ " 16,5 |  | 16.5
| "C.389, M-KANCELÁŘ " 15,5 |  | 15.5
| "C.390, M-KANCELÁŘ " 16,7 |  | 16.7
| "D.310, CHODBA" 133,2 |  | 133.2
| "D.325, CHODBA" 20 |  | 20
| "D.336, CHODBA" 265,2 |  | 265.2
| "D.351, PROPOJ. KRČEK" 22,5 |  | 22.5
| "D.359, CHODBA" 158,6 |  | 158.6
| "E.395, SKLAD" 13,4 |  | 13.4
| "N.310, N-KANCELÁŘ" 22,8 |  | 22.8
| "N.311, N-KANCELÁŘ" 22,9 |  | 22.9
| "N.312, N-MEETING POINT" 22,6 |  | 22.6
| "N.313, N-DEBRIEFING" 32,3 |  | 32.3
| "N.314, N-DEBRIEFING" 31,4 |  | 31.4
| "N.319, N-SKLAD 5" 33,9 |  | 33.9
| "N.320, N-SKLAD 4" 24,4 |  | 24.4
| Mezisoučet 3.NP |  | 1736.7
| "4.NP" |  | 0
| "A.403, KANCELÁŘ" 32,1 |  | 32.1
| "A.404, ČAJ.KUCHYŇKA" 24,3 |  | 24.3
| "A.405, CHODBA" 11,5 |  | 11.5
| "A.406, KUCHYŇKA SEKR." 8,3 |  | 8.3
| "A.407, DĚKAN" 31,9 |  | 31.9
| "A.408, SEKRETARIÁT" 31,9 |  | 31.9
| "A.409, TAJEMNÍK" 24,4 |  | 24.4
| "A.410, ZASEDACÍ M. 20" 32,9 |  | 32.9
| "A.411, PERS./MZDY" 23,5 |  | 23.5
| "A.412, PERS./MZDY" 23,8 |  | 23.8
| "A.413, PERS./MZDY-VED." 19,3 |  | 19.3
| "A.414, VN.VZTAHY-VED." 20,1 |  | 20.1
| "A.415, VN.VZTAHY" 23,8 |  | 23.8
| "A.416, VN.VZTAHY" 19,1 |  | 19.1
| "A.417, VN.VZTAHY-TISK" 18,4 |  | 18.4
| "A.421, SKLAD" 14,3 |  | 14.3
| "A.424, COPYCENTRUM" 17,3 |  | 17.3
| "A.426, KANCELÁŘ" 24,3 |  | 24.3
| "A.427, EKONOM-2" 24,1 |  | 24.1
| "A.428, EKONOM-2" 23,6 |  | 23.6
| "A.429, EKONOM-TREZOR" 14,9 |  | 14.9
| "A.430, EKONOM" 16,4 |  | 16.4
| "A.431, EKONOM-VED." 20 |  | 20
| "A.432, PRÁVNÍK/PROJEKT M." 20 |  | 20
| "D.422, CHODBA" 214 |  | 214
| "E.417, SKLAD" 6,7 |  | 6.7
| "E.418, TECH. ZÁZEMÍ" 19,3 |  | 19.3
| Mezisoučet 4.NP |  | 760.2
| Součet |  | 5334.7
Použití figury:
634112112 | Obvodová dilatace podlahovým páskem z pěnového PE mezi stěnou a mazaninou nebo potěrem v 100 mm | m | 9900.9
P1As | sokl | m | 4678
| "1.PP" |  | 0
| Mezisoučet 1.PP |  | 0
| "1.NP" |  | 0
| "A.116, STUDOVNA/RELAX/STUDENT. SPOL." 33 |  | 33
| "A.117, UČEBNA " 27,4 |  | 27.4
| "A.119a, STUDIJNÍ ODDĚLENÍ" 17,6 |  | 17.6
| "A.119b, STUDIJNÍ ODDĚLENÍ" 17,4 |  | 17.4
| "A.119c, STUDIJNÍ ODDĚLENÍ" 17,5 |  | 17.5
| "A.120, STUD.ODD.VEDOUCÍ" 14,2 |  | 14.2
| "A.121, ČAJ.KUCH" 11,7 |  | 11.7
| "A.127, SEMINÁRNÍ MÍSTNOST" 29,9 |  | 29.9
| "A.129, PŘEDSÁLÍ/KUCHYŇKA" 20,8 |  | 20.8
| "A.130, ATESTACE/ZASEDACÍ M." 14,7 |  | 14.7
| "A.131, ZASEDACÍ MÍSTNOST" 23,1 |  | 23.1
| "B.104, UČEBNA " 25,5 |  | 25.5
| "B.105, SÁL " 43,5 |  | 43.5
| "B.106, UČEBNA " 22 |  | 22
| "B.107, UČEBNA " 22 |  | 22
| "B.108, UČEBNA " 21 |  | 21
| "B.109, UČEBNA" 31,9 |  | 31.9
| "B.112, SKLAD" 17,3 |  | 17.3
| "B.137, H-UČEBNA-LEHÁTKA" 40,1 |  | 40.1
| "B.146, G-PŘÍPRAVNA" 12,9 |  | 12.9
| "B.147, G-POMŮCKY" 9,9 |  | 9.9
| "B.150, H-PRACOVNA" 17,9 |  | 17.9
| "B.151, H-PRACOVNA" 18,2 |  | 18.2
| "B.152, ČAJ.K./RELAX" 11,8 |  | 11.8
| "B.153, G-PRAC.VED." 16 |  | 16
| "B.154, G-PRACOVNA" 16,4 |  | 16.4
| "B.155, G-PRACOVNA" 16,4 |  | 16.4
| "B.156, G-PRACOVNA" 18,6 |  | 18.6
| "B.158, G-SPEC.UČEBNA" 39,4 |  | 39.4
| "B.159, G-SPEC.UČEBNA " 26,1 |  | 26.1
| "B.160, G-SPEC.UČEBNA " 26,1 |  | 26.1
| "B.161, G-SPEC.UČEBNA" 25,5 |  | 25.5
| "B.162, ČEKÁRNA - NEURO" 9 |  | 9
| "B.166, SKLAD" 6,5 |  | 6.5
| "D.115, CHODBA" 69,4 |  | 69.4
| "D.133, CHODBA" 154,3 |  | 154.3
| "E.120d, DENNÍ MÍSTNOST" 10,8 |  | 10.8
| "E.153, SKLAD" 12,8 |  | 12.8
| "E.154, SKLAD STUD.SPOLKU" 13,1 |  | 13.1
| Mezisoučet 1.NP |  | 981.7
| "2.NP" |  | 0
| "A.235, CENTRÁLNÍ KNIŽNÍ SKLAD A" 56,2 |  | 56.2
| "A.236, UVI-AKVIZICE, KATALOGIZACE" 17 |  | 17
| "A.238, UVI-VEDOUCÍ" 17,1 |  | 17.1
| "A.239, SKLAD" 11,6 |  | 11.6
| "A.240, UVI-SEKRETARIÁT" 14,5 |  | 14.5
| "A.241, UVI-ZÁSTUPCE" 18,9 |  | 18.9
| "A.242, SKLAD" 10 |  | 10
| "A.243, UVI-PUBLIK.ČINNOST/ŘEŠENÍ SL" 15,3 |  | 15.3
| "A.244, UVI-LEKTOŘI" 23,3 |  | 23.3
| "A.245, ČAJ. K./RELAX" 13,5 |  | 13.5
| "A.246, SKLAD" 10,1 |  | 10.1
| "A.248, STUDENT. MÍSTNOST" 20,8 |  | 20.8
| "A.249a, INDIV. STUDOVNA" 14,6 |  | 14.6
| "A.249b, INDIV. STUDOVNA" 14,6 |  | 14.6
| "A.250, VÝPUJČKA + PŘÍRUČ. KNIŽ SKLAD" 31,1 |  | 31.1
| "A.251, KONTROLNÍ BOD+TISK" 20,9 |  | 20.9
| "A.252, STUDOVNA PREZ.FONDU" 37,3 |  | 37.3
| "A.254, ANATOMICKÁ STUDOVNA" 25,2 |  | 25.2
| "A.255, STUDOVNA" 23,6 |  | 23.6
| "B.227, I-UČEBNA " 25,1 |  | 25.1
| "B.228, I-PRACOVNA" 16,9 |  | 16.9
| "B.229, I-PRAC.VED." 16,9 |  | 16.9
| "B.231, I-PRACOVNA" 20,8 |  | 20.8
| "B.232, I-SKLAD" 10,8 |  | 10.8
| "B.233, ŠATNY ST.-Ž" 18 |  | 18
| "B.234, ŠATNY ST." 18,3 |  | 18.3
| "B.235, ŠATNY ST.-M" 18 |  | 18
| "C.266, KANCELÁŘ" 23,6 |  | 23.6
| "C.267, KANCELÁŘ" 22,7 |  | 22.7
| "C.268, KANCELÁŘ" 22,7 |  | 22.7
| "C.269, KANCELÁŘ" 22,7 |  | 22.7
| "C.270, KANCELÁŘ" 25,9 |  | 25.9
| "C.271, KANCELÁŘ" 18,1 |  | 18.1
| "C.272, KANCELÁŘ VED." 18,2 |  | 18.2
| "C.273, KANCELÁŘ" 19 |  | 19
| "C.274, KANCELÁŘ" 19,4 |  | 19.4
| "C.275, SKL./ODP." 8,4 |  | 8.4
| "C.276, SKL./ODP." 8,4 |  | 8.4
| "C.278, MEETING POINT" 16,6 |  | 16.6
| "C.280, LEDNICE" 14,2 |  | 14.2
| "C.283, LAB-PŘEDSÍŇ " 24,8 |  | 24.8
| "C.289, SKLAD" 20,4 |  | 20.4
| "C.293, LAB-PŘEDSÍŇ" 13,8 |  | 13.8
| "D.206, CHODBA" 94,1 |  | 94.1
| "D.234, CHODBA" 44,5 |  | 44.5
| "D.247, CHODBA" 178,6 |  | 178.6
| "D.265, CHODBA" 160,1 |  | 160.1
| "N.201, N-DEBRIEFING" 30,4 |  | 30.4
| "N.205, N-RECEPCE" 21,3 |  | 21.3
| "N.207, N-RECEPCE-ČAJ.KUCH." 12,5 |  | 12.5
| "N.208, N-SKLAD 3" 23 |  | 23
| "N.213, N-DEBRIEFING" 31 |  | 31
| "N.218, N-DEBRIEFING" 31,3 |  | 31.3
| "N.219, N-DEBRIEFING" 30,5 |  | 30.5
| "N.225, N-SKLAD 1" 24,4 |  | 24.4
| "N.226, N-SKLAD 2" 23,6 |  | 23.6
| Mezisoučet 2.NP |  | 1544.6
| "3.NP" |  | 0
| "A.326, PHD " 21,1 |  | 21.1
| "A.327, PHD " 17 |  | 17
| "A.328, PHD-VED. " 14,9 |  | 14.9
| "A.329, SKLAD" 12,6 |  | 12.6
| "A.330, SKLAD" 8,3 |  | 8.3
| "A.331, GRANTY-VED." 14,9 |  | 14.9
| "A.332, GRANTY " 17 |  | 17
| "A.333, GRANTY " 21,8 |  | 21.8
| "A.334, SKLAD" 13,2 |  | 13.2
| "A.339, ZASEDACÍ M. " 31,3 |  | 31.3
| "A.340, KUCHYŇKA" 20,7 |  | 20.7
| "A.342, TECH.PODPORA " 16,9 |  | 16.9
| "A.343, TECH.PODPORA-VED. " 13,5 |  | 13.5
| "A.344, SKLAD" 15 |  | 15
| "A.345, INVESTICE-VED." 12,8 |  | 12.8
| "A.346, INVESTICE " 14,7 |  | 14.7
| "A.347, SKLAD" 15,6 |  | 15.6
| "A.348, SPEC.VZD-VED." 13,2 |  | 13.2
| "A.349, SPEC.VZD." 15,4 |  | 15.4
| "A.350, SKLAD" 11,5 |  | 11.5
| "A.351, A-SPECIALIZAČNÍ VZD." 25,2 |  | 25.2
| "A.352, A-SPECIALIZAČNÍ VZD." 22,4 |  | 22.4
| "B.301, ŠATNY ST.-Ž" 18 |  | 18
| "B.302, ŠATNY ST.-M" 17,3 |  | 17.3
| "B.303, ŠATNY ST.-M" 18 |  | 18
| "C.352, PRACOVNA" 20,9 |  | 20.9
| "C.353, PRACOVNA" 20,8 |  | 20.8
| "C.360, KANCELÁŘ" 23,6 |  | 23.6
| "C.361, KANCELÁŘ" 24,7 |  | 24.7
| "C.362, KANCELÁŘ-VED." 20,8 |  | 20.8
| "C.363, KANCELÁŘ-VED." 20,7 |  | 20.7
| "C.364, KANCELÁŘ" 24,8 |  | 24.8
| "C.365, SEMINÁRNÍ M." 23,2 |  | 23.2
| "C.366, MEETING POINT" 16,5 |  | 16.5
| "C.368, LEDNICE" 15,8 |  | 15.8
| "C.369, PRACOVNA" 14,5 |  | 14.5
| "C.370, PŘEDSÍŇ" 11,9 |  | 11.9
| "C.371, PRACOVNA" 14,5 |  | 14.5
| "C.375, LAB-PŘEDSÍŇ" 14,7 |  | 14.7
| "C.377, LAB-PŘEDSÍŇ " 15,8 |  | 15.8
| "C.380, LAB-PŘEDSÍŇ" 7,7 |  | 7.7
| "C.385, SKLAD" 14,4 |  | 14.4
| "C.386, KANCELÁŘ" 25,5 |  | 25.5
| "C.387, HOVORNA" 15,9 |  | 15.9
| "C.388, KANCELÁŘ " 15,6 |  | 15.6
| "C.389, M-KANCELÁŘ " 13,7 |  | 13.7
| "C.390, M-KANCELÁŘ " 15,8 |  | 15.8
| "D.310, CHODBA" 98,6 |  | 98.6
| "D.325, CHODBA" 14,9 |  | 14.9
| "D.336, CHODBA" 222,7 |  | 222.7
| "D.351, PROPOJ. KRČEK" 16,4 |  | 16.4
| "D.359, CHODBA" 120,1 |  | 120.1
| "E.395, SKLAD" 12,5 |  | 12.5
| "N.310, N-KANCELÁŘ" 21,9 |  | 21.9
| "N.311, N-KANCELÁŘ" 22 |  | 22
| "N.312, N-MEETING POINT" 11,3 |  | 11.3
| "N.313, N-DEBRIEFING" 31,3 |  | 31.3
| "N.314, N-DEBRIEFING" 30,4 |  | 30.4
| "N.319, N-SKLAD 5" 31,7 |  | 31.7
| "N.320, N-SKLAD 4" 23,3 |  | 23.3
| Mezisoučet 3.NP |  | 1471.2
| "4.NP" |  | 0
| "A.403, KANCELÁŘ" 31,2 |  | 31.2
| "A.404, ČAJ.KUCHYŇKA" 23,4 |  | 23.4
| "A.405, CHODBA" 9,1 |  | 9.1
| "A.406, KUCHYŇKA SEKR." 7,5 |  | 7.5
| "A.407, DĚKAN" 31 |  | 31
| "A.408, SEKRETARIÁT" 28,4 |  | 28.4
| "A.409, TAJEMNÍK" 23,5 |  | 23.5
| "A.410, ZASEDACÍ M. 20" 32 |  | 32
| "A.411, PERS./MZDY" 22,6 |  | 22.6
| "A.412, PERS./MZDY" 22,9 |  | 22.9
| "A.413, PERS./MZDY-VED." 18,4 |  | 18.4
| "A.414, VN.VZTAHY-VED." 19,2 |  | 19.2
| "A.415, VN.VZTAHY" 22,9 |  | 22.9
| "A.416, VN.VZTAHY" 18,2 |  | 18.2
| "A.417, VN.VZTAHY-TISK" 17,5 |  | 17.5
| "A.421, SKLAD" 13,4 |  | 13.4
| "A.424, COPYCENTRUM" 9,1 |  | 9.1
| "A.426, KANCELÁŘ" 23,4 |  | 23.4
| "A.427, EKONOM-2" 23,2 |  | 23.2
| "A.428, EKONOM-2" 20,9 |  | 20.9
| "A.429, EKONOM-TREZOR" 14 |  | 14
| "A.430, EKONOM" 15,5 |  | 15.5
| "A.431, EKONOM-VED." 19,1 |  | 19.1
| "A.432, PRÁVNÍK/PROJEKT M." 19,1 |  | 19.1
| "D.422, CHODBA" 170,9 |  | 170.9
| "E.417, SKLAD" 5,9 |  | 5.9
| "E.418, TECH. ZÁZEMÍ" 18,2 |  | 18.2
| Mezisoučet 4.NP |  | 680.5
| Součet |  | 4678
Použití figury:
776111311 | Vysátí podkladu povlakových podlah | m2 | 18848.77
776121112 | Vodou ředitelná penetrace savého podkladu povlakových podlah | m2 | 18848.77
776410R1As | D+M vytahovaného soklu z PVC v. 80 mm dle P1A | m | 4678
P1B | PVC serverovny | m2 | 184.3
| "1.PP" |  | 0
| Mezisoučet 1.PP |  | 0
| "1.NP" |  | 0
| "E.103, ROZVADĚČE" 8,1 |  | 8.1
| "E.120g, ROZVODNA " 3,7 |  | 3.7
| "E.152, H-TECH.ZÁZ.S ROZVADĚČI" 8,9 |  | 8.9
| Mezisoučet 1.NP |  | 20.7
| "2.NP" |  | 0
| "C.279, TECH.ZÁZ.S ROZVADĚČI" 7,8 |  | 7.8
| "E.207, N-ROZVADĚČE" 8 |  | 8
| "E.246, TECH.ZÁZ.S ROZVADĚČI" 9,3 |  | 9.3
| "E.263, SERVER" 16 |  | 16
| "E.264, SERVER" 15,1 |  | 15.1
| "N.204, N-SIM JIP-VELÍN" 22,3 |  | 22.3
| "N.212, N-SIM-VELÍN" 22,4 |  | 22.4
| Mezisoučet 2.NP |  | 100.9
| "3.NP" |  | 0
| "C.367, TECH.ZÁZ.S ROZVADĚČI" 7,8 |  | 7.8
| "E.302, N-ROZVADĚČE" 8 |  | 8
| "E.335, TECH.ZÁZ.S ROZVADĚČI" 9,3 |  | 9.3
| "N.305, N-SIM-VELÍN" 7 |  | 7
| Mezisoučet 3.NP |  | 32.1
| "4.NP" |  | 0
| "A.425, SKLAD/ROZVADĚČE" 16,2 |  | 16.2
| "E.423, SERVER" 14,4 |  | 14.4
| Mezisoučet 4.NP |  | 30.6
| Součet |  | 184.3
Použití figury:
632451254 | Potěr cementový samonivelační litý C30 tl přes 45 do 50 mm | m2 | 11871.4
632451293 | Příplatek k cementovému samonivelačnímu litému potěru C30 ZKD 5 mm tl přes 50 mm | m2 | 44389.9
713121111 | Montáž izolace tepelné podlah volně kladenými rohožemi, pásy, dílci, deskami 1 vrstva | m2 | 23107.196
776111112 | Broušení betonového podkladu povlakových podlah | m2 | 8777.5
776111311 | Vysátí podkladu povlakových podlah | m2 | 18848.77
776121112 | Vodou ředitelná penetrace savého podkladu povlakových podlah | m2 | 18848.77
776141121 | Stěrka podlahová nivelační pro vyrovnání podkladu povlakových podlah pevnosti 30 MPa tl do 3 mm | m2 | 8801.415
776220P1B | D+M PVC tl. 2 mm celoplošně lepeného dle P1B, antistatická disipativní ESP podlaha | m2 | 184.3
28323060.R | fólie LDPE separační, parotěsná tl min. 0,2mm | m2 | 14140.723
28375910 | deska EPS 150 pro konstrukce s vysokým zatížením λ=0,035 tl 60mm | m2 | 9149.595
28376551 | deska polystyrénová pro snížení kročejového hluku (max. zatížení 4 kN/m2) tl 20mm | m2 | 10256.45
P1Bo | obvod | m | 233.5
| "1.PP" |  | 0
| Mezisoučet 1.PP |  | 0
| "1.NP" |  | 0
| "E.103, ROZVADĚČE" 11,9 |  | 11.9
| "E.120g, ROZVODNA " 7,7 |  | 7.7
| "E.152, H-TECH.ZÁZ.S ROZVADĚČI" 12,2 |  | 12.2
| Mezisoučet 1.NP |  | 31.8
| "2.NP" |  | 0
| "C.279, TECH.ZÁZ.S ROZVADĚČI" 11,6 |  | 11.6
| "E.207, N-ROZVADĚČE" 11,6 |  | 11.6
| "E.246, TECH.ZÁZ.S ROZVADĚČI" 12,7 |  | 12.7
| "E.263, SERVER" 16,3 |  | 16.3
| "E.264, SERVER" 16,6 |  | 16.6
| "N.204, N-SIM JIP-VELÍN" 22,1 |  | 22.1
| "N.212, N-SIM-VELÍN" 19,6 |  | 19.6
| Mezisoučet 2.NP |  | 110.5
| "3.NP" |  | 0
| "C.367, TECH.ZÁZ.S ROZVADĚČI" 11,6 |  | 11.6
| "E.302, N-ROZVADĚČE" 11,6 |  | 11.6
| "E.335, TECH.ZÁZ.S ROZVADĚČI" 12,4 |  | 12.4
| "N.305, N-SIM-VELÍN" 19,2 |  | 19.2
| Mezisoučet 3.NP |  | 54.8
| "4.NP" |  | 0
| "A.425, SKLAD/ROZVADĚČE" 17,7 |  | 17.7
| "E.423, SERVER" 18,7 |  | 18.7
| Mezisoučet 4.NP |  | 36.4
| Součet |  | 233.5
Použití figury:
634112112 | Obvodová dilatace podlahovým páskem z pěnového PE mezi stěnou a mazaninou nebo potěrem v 100 mm | m | 9900.9
P1Bs | sokl | m | 190.8
| "1.PP" |  | 0
| Mezisoučet 1.PP |  | 0
| "1.NP" |  | 0
| "E.103, ROZVADĚČE" 11 |  | 11
| "E.120g, ROZVODNA " 6,8 |  | 6.8
| "E.152, H-TECH.ZÁZ.S ROZVADĚČI" 11,3 |  | 11.3
| Mezisoučet 1.NP |  | 29.1
| "2.NP" |  | 0
| "C.279, TECH.ZÁZ.S ROZVADĚČI" 10,7 |  | 10.7
| "E.207, N-ROZVADĚČE" 10,7 |  | 10.7
| "E.246, TECH.ZÁZ.S ROZVADĚČI" 11,8 |  | 11.8
| "E.263, SERVER" 15,4 |  | 15.4
| "E.264, SERVER" 15,7 |  | 15.7
| "N.204, N-SIM JIP-VELÍN" 7,1 |  | 7.1
| "N.212, N-SIM-VELÍN" 11,6 |  | 11.6
| Mezisoučet 2.NP |  | 83
| "3.NP" |  | 0
| "C.367, TECH.ZÁZ.S ROZVADĚČI" 10,7 |  | 10.7
| "E.302, N-ROZVADĚČE" 10,7 |  | 10.7
| "E.335, TECH.ZÁZ.S ROZVADĚČI" 11,5 |  | 11.5
| "N.305, N-SIM-VELÍN" 11,2 |  | 11.2
| Mezisoučet 3.NP |  | 44.1
| "4.NP" |  | 0
| "A.425, SKLAD/ROZVADĚČE" 16,8 |  | 16.8
| "E.423, SERVER" 17,8 |  | 17.8
| Mezisoučet 4.NP |  | 34.6
| Součet |  | 190.8
Použití figury:
776111311 | Vysátí podkladu povlakových podlah | m2 | 18848.77
776121112 | Vodou ředitelná penetrace savého podkladu povlakových podlah | m2 | 18848.77
776410R1Bs | D+M vytahovaného soklu z PVC v. 80 mm dle P1B | m | 190.8
P1C | Podlaha PVC - laboratoře, simulační místnost | m2 | 1143.1
| "1.PP" |  | 0
| Mezisoučet 1.PP |  | 0
| "1.NP" |  | 0
| Mezisoučet 1.NP |  | 0
| "2.NP" |  | 0
| "C.260, ZÁZEMÍ LAB." 11,9 |  | 11.9
| "C.281, LAB - BSL2" 71,2 |  | 71.2
| "C.282, LAB - BSL2" 43,3 |  | 43.3
| "C.284, LAB - BSL2" 25 |  | 25
| "C.285, LAB - BSL2" 20,1 |  | 20.1
| "C.286, LAB - BSL2" 20,4 |  | 20.4
| "C.287, LAB - BSL2" 20,1 |  | 20.1
| "C.288, LAB - BSL2" 35,8 |  | 35.8
| "C.292, LAB - BSL2" 61 |  | 61
| "N.202, N-SIM.-JIP" 41,4 |  | 41.4
| "N.203, N-SIM.-JIP" 29,1 |  | 29.1
| "N.210, N-SIM.AMBULANCE" 18,6 |  | 18.6
| "N.211, N-SIM-STAND.POKOJ" 20,9 |  | 20.9
| "N.223, N-VIRTUÁLNÍ SIM.1 " 44,4 |  | 44.4
| "N.224, N-VIRTUÁLNÍ SIM.2" 38,5 |  | 38.5
| Mezisoučet 2.NP |  | 501.7
| "3.NP" |  | 0
| "C.354, LAB.-PŘÍPRAVNA" 34,7 |  | 34.7
| "C.358, ZÁZEMÍ LAB." 13,8 |  | 13.8
| "C.372, LAB - BSL2" 46,3 |  | 46.3
| "C.373, LAB - BSL2" 30,5 |  | 30.5
| "C.374, LAB - BSL2" 24 |  | 24
| "C.376, LAB - BSL2" 30,7 |  | 30.7
| "C.378, LAB - BSL2" 33 |  | 33
| "C.379, LAB - BSL2" 23,8 |  | 23.8
| "C.381, LAB - BSL2" 30,1 |  | 30.1
| "C.382, LAB - BSL2" 30,4 |  | 30.4
| "C.383, LAB - BSL2" 24,2 |  | 24.2
| "N.303, N-SIM-SCÉNY" 42,7 |  | 42.7
| "N.306, N-SIM-OPERAČNÍ SÁL" 37,9 |  | 37.9
| "N.308, N-OPER.TECHNIKY DRYLAB" 104,6 |  | 104.6
| "N.309, N-VIRTUÁLNÍ SIM.3" 21,7 |  | 21.7
| "N.315, N-VIRTUÁLNÍ SIM.4" 39,8 |  | 39.8
| "N.318.a, N-ODBĚROVÉ TECHNIKY" 16,7 |  | 16.7
| "N.318.b, N-ODBĚROVÉ TECHNIKY" 19,6 |  | 19.6
| "N.318.c, N-ODBĚROVÉ TECHNIKY" 17 |  | 17
| "N.318.d, N-ODBĚROVÉ TECHNIKY" 19,9 |  | 19.9
| Mezisoučet 3.NP |  | 641.4
| "4.NP" |  | 0
| Mezisoučet 4.NP |  | 0
| Součet |  | 1143.1
Použití figury:
632451254 | Potěr cementový samonivelační litý C30 tl přes 45 do 50 mm | m2 | 11871.4
632451293 | Příplatek k cementovému samonivelačnímu litému potěru C30 ZKD 5 mm tl přes 50 mm | m2 | 44389.9
713121111 | Montáž izolace tepelné podlah volně kladenými rohožemi, pásy, dílci, deskami 1 vrstva | m2 | 23107.196
776111112 | Broušení betonového podkladu povlakových podlah | m2 | 8777.5
776111311 | Vysátí podkladu povlakových podlah | m2 | 18848.77
776121112 | Vodou ředitelná penetrace savého podkladu povlakových podlah | m2 | 18848.77
776141121 | Stěrka podlahová nivelační pro vyrovnání podkladu povlakových podlah pevnosti 30 MPa tl do 3 mm | m2 | 8801.415
776220P1C | D+M PVC tl. 2 mm celoplošně lepeného dle P1C, antistatická podlaha pro čisté prostory | m2 | 1143.1
28323060.R | fólie LDPE separační, parotěsná tl min. 0,2mm | m2 | 14140.723
28375910 | deska EPS 150 pro konstrukce s vysokým zatížením λ=0,035 tl 60mm | m2 | 9149.595
28376551 | deska polystyrénová pro snížení kročejového hluku (max. zatížení 4 kN/m2) tl 20mm | m2 | 10256.45
P1Co | obvod | m | 813
| "1.PP" |  | 0
| Mezisoučet 1.PP |  | 0
| "1.NP" |  | 0
| Mezisoučet 1.NP |  | 0
| "2.NP" |  | 0
| "C.260, ZÁZEMÍ LAB." 13,9 |  | 13.9
| "C.281, LAB - BSL2" 34,9 |  | 34.9
| "C.282, LAB - BSL2" 26,4 |  | 26.4
| "C.284, LAB - BSL2" 21,1 |  | 21.1
| "C.285, LAB - BSL2" 18,5 |  | 18.5
| "C.286, LAB - BSL2" 18,5 |  | 18.5
| "C.287, LAB - BSL2" 18,5 |  | 18.5
| "C.288, LAB - BSL2" 24,9 |  | 24.9
| "C.292, LAB - BSL2" 31,3 |  | 31.3
| "N.202, N-SIM.-JIP" 26,6 |  | 26.6
| "N.203, N-SIM.-JIP" 23,8 |  | 23.8
| "N.210, N-SIM.AMBULANCE" 18,9 |  | 18.9
| "N.211, N-SIM-STAND.POKOJ" 19,4 |  | 19.4
| "N.223, N-VIRTUÁLNÍ SIM.1 " 28,4 |  | 28.4
| "N.224, N-VIRTUÁLNÍ SIM.2" 26 |  | 26
| Mezisoučet 2.NP |  | 351.1
| "3.NP" |  | 0
| "C.354, LAB.-PŘÍPRAVNA" 23,6 |  | 23.6
| "C.358, ZÁZEMÍ LAB." 14,9 |  | 14.9
| "C.372, LAB - BSL2" 28,6 |  | 28.6
| "C.373, LAB - BSL2" 22,3 |  | 22.3
| "C.374, LAB - BSL2" 20,3 |  | 20.3
| "C.376, LAB - BSL2" 23,6 |  | 23.6
| "C.378, LAB - BSL2" 23,1 |  | 23.1
| "C.379, LAB - BSL2" 20,8 |  | 20.8
| "C.381, LAB - BSL2" 23,5 |  | 23.5
| "C.382, LAB - BSL2" 24,6 |  | 24.6
| "C.383, LAB - BSL2" 20,3 |  | 20.3
| "N.303, N-SIM-SCÉNY" 26,7 |  | 26.7
| "N.306, N-SIM-OPERAČNÍ SÁL" 24,7 |  | 24.7
| "N.308, N-OPER.TECHNIKY DRYLAB" 48,7 |  | 48.7
| "N.309, N-VIRTUÁLNÍ SIM.3" 19,3 |  | 19.3
| "N.315, N-VIRTUÁLNÍ SIM.4" 25,9 |  | 25.9
| "N.318.a, N-ODBĚROVÉ TECHNIKY" 16,5 |  | 16.5
| "N.318.b, N-ODBĚROVÉ TECHNIKY" 18,4 |  | 18.4
| "N.318.c, N-ODBĚROVÉ TECHNIKY" 16,6 |  | 16.6
| "N.318.d, N-ODBĚROVÉ TECHNIKY" 19,5 |  | 19.5
| Mezisoučet 3.NP |  | 461.9
| "4.NP" |  | 0
| Mezisoučet 4.NP |  | 0
| Součet |  | 813
Použití figury:
634112112 | Obvodová dilatace podlahovým páskem z pěnového PE mezi stěnou a mazaninou nebo potěrem v 100 mm | m | 9900.9
P1Cs | sokl | m | 770.2
| "1.PP" |  | 0
| Mezisoučet 1.PP |  | 0
| "1.NP" |  | 0
| Mezisoučet 1.NP |  | 0
| "2.NP" |  | 0
| "C.260, ZÁZEMÍ LAB." 13 |  | 13
| "C.281, LAB - BSL2" 33,9 |  | 33.9
| "C.282, LAB - BSL2" 25,4 |  | 25.4
| "C.284, LAB - BSL2" 20,1 |  | 20.1
| "C.285, LAB - BSL2" 17,5 |  | 17.5
| "C.286, LAB - BSL2" 17,5 |  | 17.5
| "C.287, LAB - BSL2" 17,5 |  | 17.5
| "C.288, LAB - BSL2" 23,9 |  | 23.9
| "C.292, LAB - BSL2" 30,3 |  | 30.3
| "N.202, N-SIM.-JIP" 24,6 |  | 24.6
| "N.203, N-SIM.-JIP" 21,8 |  | 21.8
| "N.210, N-SIM.AMBULANCE" 16,9 |  | 16.9
| "N.211, N-SIM-STAND.POKOJ" 17,4 |  | 17.4
| "N.223, N-VIRTUÁLNÍ SIM.1 " 27,3 |  | 27.3
| "N.224, N-VIRTUÁLNÍ SIM.2" 24,9 |  | 24.9
| Mezisoučet 2.NP |  | 332
| "3.NP" |  | 0
| "C.354, LAB.-PŘÍPRAVNA" 22,7 |  | 22.7
| "C.358, ZÁZEMÍ LAB." 14 |  | 14
| "C.372, LAB - BSL2" 27,6 |  | 27.6
| "C.373, LAB - BSL2" 21,3 |  | 21.3
| "C.374, LAB - BSL2" 19,3 |  | 19.3
| "C.376, LAB - BSL2" 22,6 |  | 22.6
| "C.378, LAB - BSL2" 22,1 |  | 22.1
| "C.379, LAB - BSL2" 19,8 |  | 19.8
| "C.381, LAB - BSL2" 22,5 |  | 22.5
| "C.382, LAB - BSL2" 23,6 |  | 23.6
| "C.383, LAB - BSL2" 19,3 |  | 19.3
| "N.303, N-SIM-SCÉNY" 24,7 |  | 24.7
| "N.306, N-SIM-OPERAČNÍ SÁL" 21,8 |  | 21.8
| "N.308, N-OPER.TECHNIKY DRYLAB" 46,5 |  | 46.5
| "N.309, N-VIRTUÁLNÍ SIM.3" 18,2 |  | 18.2
| "N.315, N-VIRTUÁLNÍ SIM.4" 24,8 |  | 24.8
| "N.318.a, N-ODBĚROVÉ TECHNIKY" 15,6 |  | 15.6
| "N.318.b, N-ODBĚROVÉ TECHNIKY" 17,5 |  | 17.5
| "N.318.c, N-ODBĚROVÉ TECHNIKY" 15,7 |  | 15.7
| "N.318.d, N-ODBĚROVÉ TECHNIKY" 18,6 |  | 18.6
| Mezisoučet 3.NP |  | 438.2
| "4.NP" |  | 0
| Mezisoučet 4.NP |  | 0
| Součet |  | 770.2
Použití figury:
776111311 | Vysátí podkladu povlakových podlah | m2 | 18848.77
776121112 | Vodou ředitelná penetrace savého podkladu povlakových podlah | m2 | 18848.77
776410R1Cs | D+M vytahovaného soklu z PVC v. 80 mm dle P1C | m | 770.2
P1D | Podlaha PVC - šatny | m2 | 131.9
| "1.PP" |  | 0
| Mezisoučet 1.PP |  | 0
| "1.NP" |  | 0
| "B.143a, H-ŠATNY ST.M" 10,4 |  | 10.4
| "B.144a, H-ŠATNY ST.Ž" 10,4 |  | 10.4
| "B.164a, G-ŠATNY ZAM.Ž" 7,3 |  | 7.3
| "B.165a, G-ŠATNY ZAM.M" 7,3 |  | 7.3
| "E.120j, ŠATNA" 3,7 |  | 3.7
| Mezisoučet 1.NP |  | 39.1
| "2.NP" |  | 0
| "C.263a, ŠATNY ST.-Ž" 10,9 |  | 10.9
| "C.264a, ŠATNY ST.-M" 10,9 |  | 10.9
| "C.290a, ŠATNY ZAM.-M" 8,7 |  | 8.7
| "C.291a, ŠATNY ZAM.-Ž" 8,7 |  | 8.7
| Mezisoučet 2.NP |  | 39.2
| "3.NP" |  | 0
| "C.391a, ŠATNY ST.-M" 10,9 |  | 10.9
| "C.392a, ŠATNY ST.-Ž" 10,9 |  | 10.9
| "C.393a, ŠATNY ZAM.-M" 8,7 |  | 8.7
| "C.394a, ŠATNY ZAM.-Ž" 8,7 |  | 8.7
| "N.304, N-SIM-FILTR" 14,4 |  | 14.4
| Mezisoučet 3.NP |  | 53.6
| "4.NP" |  | 0
| Mezisoučet 4.NP |  | 0
| Součet |  | 131.9
Použití figury:
632451254 | Potěr cementový samonivelační litý C30 tl přes 45 do 50 mm | m2 | 11871.4
632451293 | Příplatek k cementovému samonivelačnímu litému potěru C30 ZKD 5 mm tl přes 50 mm | m2 | 44389.9
713121111 | Montáž izolace tepelné podlah volně kladenými rohožemi, pásy, dílci, deskami 1 vrstva | m2 | 23107.196
776111112 | Broušení betonového podkladu povlakových podlah | m2 | 8777.5
776111311 | Vysátí podkladu povlakových podlah | m2 | 18848.77
776121112 | Vodou ředitelná penetrace savého podkladu povlakových podlah | m2 | 18848.77
776141121 | Stěrka podlahová nivelační pro vyrovnání podkladu povlakových podlah pevnosti 30 MPa tl do 3 mm | m2 | 8801.415
776220P1D | D+M PVC tl. 2 mm celoplošně lepeného dle P1D, protiskluzný reliéf | m2 | 131.9
28323060.R | fólie LDPE separační, parotěsná tl min. 0,2mm | m2 | 14140.723
28375910 | deska EPS 150 pro konstrukce s vysokým zatížením λ=0,035 tl 60mm | m2 | 9149.595
28376551 | deska polystyrénová pro snížení kročejového hluku (max. zatížení 4 kN/m2) tl 20mm | m2 | 10256.45
P1Do | obvod | m | 181.5
| "1.PP" |  | 0
| Mezisoučet 1.PP |  | 0
| "1.NP" |  | 0
| "B.143a, H-ŠATNY ST.M" 14,4 |  | 14.4
| "B.144a, H-ŠATNY ST.Ž" 14,4 |  | 14.4
| "B.164a, G-ŠATNY ZAM.Ž" 10,9 |  | 10.9
| "B.165a, G-ŠATNY ZAM.M" 10,9 |  | 10.9
| "E.120j, ŠATNA" 8,5 |  | 8.5
| Mezisoučet 1.NP |  | 59.1
| "2.NP" |  | 0
| "C.263a, ŠATNY ST.-Ž" 13,3 |  | 13.3
| "C.264a, ŠATNY ST.-M" 13,3 |  | 13.3
| "C.290a, ŠATNY ZAM.-M" 11,8 |  | 11.8
| "C.291a, ŠATNY ZAM.-Ž" 13,6 |  | 13.6
| Mezisoučet 2.NP |  | 52
| "3.NP" |  | 0
| "C.391a, ŠATNY ST.-M" 13,3 |  | 13.3
| "C.392a, ŠATNY ST.-Ž" 13,3 |  | 13.3
| "C.393a, ŠATNY ZAM.-M" 11,8 |  | 11.8
| "C.394a, ŠATNY ZAM.-Ž" 13,6 |  | 13.6
| "N.304, N-SIM-FILTR" 18,4 |  | 18.4
| Mezisoučet 3.NP |  | 70.4
| "4.NP" |  | 0
| Mezisoučet 4.NP |  | 0
| Součet |  | 181.5
Použití figury:
634112112 | Obvodová dilatace podlahovým páskem z pěnového PE mezi stěnou a mazaninou nebo potěrem v 100 mm | m | 9900.9
P1Ds | sokl | m | 157.1
| "1.PP" |  | 0
| Mezisoučet 1.PP |  | 0
| "1.NP" |  | 0
| "B.143a, H-ŠATNY ST.M" 12,8 |  | 12.8
| "B.144a, H-ŠATNY ST.Ž" 12,8 |  | 12.8
| "B.164a, G-ŠATNY ZAM.Ž" 9,2 |  | 9.2
| "B.165a, G-ŠATNY ZAM.M" 9,2 |  | 9.2
| "E.120j, ŠATNA" 6,9 |  | 6.9
| Mezisoučet 1.NP |  | 50.9
| "2.NP" |  | 0
| "C.263a, ŠATNY ST.-Ž" 11,5 |  | 11.5
| "C.264a, ŠATNY ST.-M" 11,5 |  | 11.5
| "C.290a, ŠATNY ZAM.-M" 10 |  | 10
| "C.291a, ŠATNY ZAM.-Ž" 11,8 |  | 11.8
| Mezisoučet 2.NP |  | 44.8
| "3.NP" |  | 0
| "C.391a, ŠATNY ST.-M" 11,5 |  | 11.5
| "C.392a, ŠATNY ST.-Ž" 11,5 |  | 11.5
| "C.393a, ŠATNY ZAM.-M" 10 |  | 10
| "C.394a, ŠATNY ZAM.-Ž" 11,8 |  | 11.8
| "N.304, N-SIM-FILTR" 16,6 |  | 16.6
| Mezisoučet 3.NP |  | 61.4
| "4.NP" |  | 0
| Mezisoučet 4.NP |  | 0
| Součet |  | 157.1
Použití figury:
776111311 | Vysátí podkladu povlakových podlah | m2 | 18848.77
776121112 | Vodou ředitelná penetrace savého podkladu povlakových podlah | m2 | 18848.77
776410R1Ds | D+M vytahovaného soklu z PVC v. 80 mm dle P1D | m | 157.1
P20 | Podlaha na terénu - archiv | m2 | 52.4
| "1.PP" |  | 0
| "A.033, ARCHIV" 52,4 |  | 52.4
| Mezisoučet 1.PP |  | 52.4
| "1.NP" |  | 0
| Mezisoučet 1.NP |  | 0
| "2.NP" |  | 0
| Mezisoučet 2.NP |  | 0
| "3.NP" |  | 0
| Mezisoučet 3.NP |  | 0
| "4.NP" |  | 0
| Mezisoučet 4.NP |  | 0
| Součet |  | 52.4
Použití figury:
631319173 | Příplatek k mazanině tl přes 80 do 120 mm za stržení povrchu spodní vrstvy před vložením výztuže | m3 | 143.06
631362021 | Výztuž mazanin svařovanými sítěmi Kari | t | 44.112
632451254 | Potěr cementový samonivelační litý C30 tl přes 45 do 50 mm | m2 | 11871.4
632451293 | Příplatek k cementovému samonivelačnímu litému potěru C30 ZKD 5 mm tl přes 50 mm | m2 | 44389.9
713121111 | Montáž izolace tepelné podlah volně kladenými rohožemi, pásy, dílci, deskami 1 vrstva | m2 | 23107.196
77760P20 | D+M systémové skladby polyuretan-cementové samonivelační stěrky tl. 3 mm dle P20 vč. přípravy podkladu a penetrace | m2 | 52.4
28323060.R | fólie LDPE separační, parotěsná tl min. 0,2mm | m2 | 14140.723
28376422 | deska XPS hrana polodrážková a hladký povrch 300kPA tl 100mm | m2 | 125.685
P20o | obvod | m | 30.3
| "1.PP" |  | 0
| "A.033, ARCHIV" 30,3 |  | 30.3
| Mezisoučet 1.PP |  | 30.3
| "1.NP" |  | 0
| Mezisoučet 1.NP |  | 0
| "2.NP" |  | 0
| Mezisoučet 2.NP |  | 0
| "3.NP" |  | 0
| Mezisoučet 3.NP |  | 0
| "4.NP" |  | 0
| Mezisoučet 4.NP |  | 0
| Součet |  | 30.3
Použití figury:
634112112 | Obvodová dilatace podlahovým páskem z pěnového PE mezi stěnou a mazaninou nebo potěrem v 100 mm | m | 9900.9
P20s | sokl | m | 27.9
| "1.PP" |  | 0
| "A.033, ARCHIV" 27,9 |  | 27.9
| Mezisoučet 1.PP |  | 27.9
| "1.NP" |  | 0
| Mezisoučet 1.NP |  | 0
| "2.NP" |  | 0
| Mezisoučet 2.NP |  | 0
| "3.NP" |  | 0
| Mezisoučet 3.NP |  | 0
| "4.NP" |  | 0
| Mezisoučet 4.NP |  | 0
| Součet |  | 27.9
Použití figury:
77760P20s | D+M systémové provedení soklu v. 80 mm z polyuretan-cementové stěrky P20 vč. přípravy podklau a penetrace | m | 27.9
777911113 | Pohyblivé napojení lité podlahy na stěnu nebo sokl | m | 946.8
P21 | Podlaha na terénu - sklad | m2 | 33.9
| "1.PP" |  | 0
| "C.032, SKLAD" 33,9 |  | 33.9
| Mezisoučet 1.PP |  | 33.9
| "1.NP" |  | 0
| Mezisoučet 1.NP |  | 0
| "2.NP" |  | 0
| Mezisoučet 2.NP |  | 0
| "3.NP" |  | 0
| Mezisoučet 3.NP |  | 0
| "4.NP" |  | 0
| Mezisoučet 4.NP |  | 0
| Součet |  | 33.9
Použití figury:
631319173 | Příplatek k mazanině tl přes 80 do 120 mm za stržení povrchu spodní vrstvy před vložením výztuže | m3 | 143.06
631362021 | Výztuž mazanin svařovanými sítěmi Kari | t | 44.112
632451254 | Potěr cementový samonivelační litý C30 tl přes 45 do 50 mm | m2 | 11871.4
632451293 | Příplatek k cementovému samonivelačnímu litému potěru C30 ZKD 5 mm tl přes 50 mm | m2 | 44389.9
713121111 | Montáž izolace tepelné podlah volně kladenými rohožemi, pásy, dílci, deskami 1 vrstva | m2 | 23107.196
77760P21 | D+M systémové skladby polyuretan-cementové samonivelační stěrky tl. 3 mm dle P21 vč. přípravy podkladu a penetrace | m2 | 33.9
28323060.R | fólie LDPE separační, parotěsná tl min. 0,2mm | m2 | 14140.723
28376422 | deska XPS hrana polodrážková a hladký povrch 300kPA tl 100mm | m2 | 125.685
P21o | obvod | m | 28.1
| "1.PP" |  | 0
| "C.032, SKLAD" 28,1 |  | 28.1
| Mezisoučet 1.PP |  | 28.1
| "1.NP" |  | 0
| Mezisoučet 1.NP |  | 0
| "2.NP" |  | 0
| Mezisoučet 2.NP |  | 0
| "3.NP" |  | 0
| Mezisoučet 3.NP |  | 0
| "4.NP" |  | 0
| Mezisoučet 4.NP |  | 0
| Součet |  | 28.1
Použití figury:
634112112 | Obvodová dilatace podlahovým páskem z pěnového PE mezi stěnou a mazaninou nebo potěrem v 100 mm | m | 9900.9
P21s | sokl | m | 26.5
| "1.PP" |  | 0
| "C.032, SKLAD" 26,5 |  | 26.5
| Mezisoučet 1.PP |  | 26.5
| "1.NP" |  | 0
| Mezisoučet 1.NP |  | 0
| "2.NP" |  | 0
| Mezisoučet 2.NP |  | 0
| "3.NP" |  | 0
| Mezisoučet 3.NP |  | 0
| "4.NP" |  | 0
| Mezisoučet 4.NP |  | 0
| Součet |  | 26.5
Použití figury:
77760P21s | D+M systémové provedení soklu v. 80 mm z polyuretan-cementové stěrky P21 vč. přípravy podklau a penetrace | m | 26.5
777911113 | Pohyblivé napojení lité podlahy na stěnu nebo sokl | m | 946.8
P22 | Podlaha na terénu - dílna | m2 | 28.6
| "1.PP" |  | 0
| "A.016, DÍLNA" 28,6 |  | 28.6
| Mezisoučet 1.PP |  | 28.6
| "1.NP" |  | 0
| Mezisoučet 1.NP |  | 0
| "2.NP" |  | 0
| Mezisoučet 2.NP |  | 0
| "3.NP" |  | 0
| Mezisoučet 3.NP |  | 0
| "4.NP" |  | 0
| Mezisoučet 4.NP |  | 0
| Součet |  | 28.6
Použití figury:
631319211 | Příplatek k mazaninám za přidání PP mikrovláken pro objemové vyztužení 0,9 kg/m3 | m3 | 27.903
632451254 | Potěr cementový samonivelační litý C30 tl přes 45 do 50 mm | m2 | 11871.4
632451293 | Příplatek k cementovému samonivelačnímu litému potěru C30 ZKD 5 mm tl přes 50 mm | m2 | 44389.9
713121111 | Montáž izolace tepelné podlah volně kladenými rohožemi, pásy, dílci, deskami 1 vrstva | m2 | 23107.196
77760P22 | D+M systémové skladby polyuretan-cementové samonivelační stěrky tl. 3 mm dle P22 vč. přípravy podkladu a penetrace | m2 | 28.6
28323060.R | fólie LDPE separační, parotěsná tl min. 0,2mm | m2 | 14140.723
28375915 | deska EPS 150 pro konstrukce s vysokým zatížením λ=0,035 tl 120mm | m2 | 935.13
P22o | obvod | m | 25.1
| "1.PP" |  | 0
| "A.016, DÍLNA" 25,1 |  | 25.1
| Mezisoučet 1.PP |  | 25.1
| "1.NP" |  | 0
| Mezisoučet 1.NP |  | 0
| "2.NP" |  | 0
| Mezisoučet 2.NP |  | 0
| "3.NP" |  | 0
| Mezisoučet 3.NP |  | 0
| "4.NP" |  | 0
| Mezisoučet 4.NP |  | 0
| Součet |  | 25.1
Použití figury:
634112112 | Obvodová dilatace podlahovým páskem z pěnového PE mezi stěnou a mazaninou nebo potěrem v 100 mm | m | 9900.9
P22s | sokl | m | 24
| "1.PP" |  | 0
| "A.016, DÍLNA" 24 |  | 24
| Mezisoučet 1.PP |  | 24
| "1.NP" |  | 0
| Mezisoučet 1.NP |  | 0
| "2.NP" |  | 0
| Mezisoučet 2.NP |  | 0
| "3.NP" |  | 0
| Mezisoučet 3.NP |  | 0
| "4.NP" |  | 0
| Mezisoučet 4.NP |  | 0
| Součet |  | 24
Použití figury:
77760P22s | D+M systémové provedení soklu v. 80 mm z polyuretan-cementové stěrky P22 vč. přípravy podklau a penetrace | m | 24
777911113 | Pohyblivé napojení lité podlahy na stěnu nebo sokl | m | 946.8
P23 | Podlaha na terénu - WC a sprchy | m2 | 96.6
| "1.PP" |  | 0
| "B.002, UMÝVÁRNY/WC" 30,1 |  | 30.1
| "B.003, SPRCHY" 9,7 |  | 9.7
| "B.005, UMÝVÁRNY/WC" 23,7 |  | 23.7
| "B.006, SPRCHY" 8,2 |  | 8.2
| "B.007, WC INV." 4,4 |  | 4.4
| "E.021, ÚKLID" 2 |  | 2
| "E.022, WC MUŽI" 5,2 |  | 5.2
| "E.025, WC ŽENY" 4 |  | 4
| "E.026, WC/ŠATNA" 6,4 |  | 6.4
| "E.030, ÚKLID" 2,9 |  | 2.9
| Mezisoučet 1.PP |  | 96.6
| "1.NP" |  | 0
| Mezisoučet 1.NP |  | 0
| "2.NP" |  | 0
| Mezisoučet 2.NP |  | 0
| "3.NP" |  | 0
| Mezisoučet 3.NP |  | 0
| "4.NP" |  | 0
| Mezisoučet 4.NP |  | 0
| Součet |  | 96.6
Použití figury:
632451254 | Potěr cementový samonivelační litý C30 tl přes 45 do 50 mm | m2 | 11871.4
632451293 | Příplatek k cementovému samonivelačnímu litému potěru C30 ZKD 5 mm tl přes 50 mm | m2 | 44389.9
713121111 | Montáž izolace tepelné podlah volně kladenými rohožemi, pásy, dílci, deskami 1 vrstva | m2 | 23107.196
771111011 | Vysátí podkladu před pokládkou dlažby | m2 | 3008.78
771121011 | Nátěr penetrační na podlahu | m2 | 3153.62
771151021 | Samonivelační stěrka podlah pevnosti 30 MPa tl 3 mm | m2 | 1538.5
771570P23 | D+M keramické rektifikované dlažby P23 vel. 600x600x10 mm do flexi lepidla vč. spárování a lišt | m2 | 96.6
771591112 | Izolace pod dlažbu nátěrem nebo stěrkou ve dvou vrstvách | m2 | 704.6
28323060.R | fólie LDPE separační, parotěsná tl min. 0,2mm | m2 | 14140.723
28375915 | deska EPS 150 pro konstrukce s vysokým zatížením λ=0,035 tl 120mm | m2 | 935.13
P23o | obvod | m | 139.3
| "1.PP" |  | 0
| "B.002, UMÝVÁRNY/WC" 30,8 |  | 30.8
| "B.003, SPRCHY" 14,4 |  | 14.4
| "B.005, UMÝVÁRNY/WC" 26,7 |  | 26.7
| "B.006, SPRCHY" 12,1 |  | 12.1
| "B.007, WC INV." 8,6 |  | 8.6
| "E.021, ÚKLID" 6,1 |  | 6.1
| "E.022, WC MUŽI" 12,4 |  | 12.4
| "E.025, WC ŽENY" 10,9 |  | 10.9
| "E.026, WC/ŠATNA" 10,1 |  | 10.1
| "E.030, ÚKLID" 7,2 |  | 7.2
| Mezisoučet 1.PP |  | 139.3
| "1.NP" |  | 0
| Mezisoučet 1.NP |  | 0
| "2.NP" |  | 0
| Mezisoučet 2.NP |  | 0
| "3.NP" |  | 0
| Mezisoučet 3.NP |  | 0
| "4.NP" |  | 0
| Mezisoučet 4.NP |  | 0
| Součet |  | 139.3
Použití figury:
634112112 | Obvodová dilatace podlahovým páskem z pěnového PE mezi stěnou a mazaninou nebo potěrem v 100 mm | m | 9900.9
P23s | sokl | m | 129.9
| "1.PP" |  | 0
| "B.002, UMÝVÁRNY/WC" 29,2 |  | 29.2
| "B.003, SPRCHY" 13,6 |  | 13.6
| "B.005, UMÝVÁRNY/WC" 25,1 |  | 25.1
| "B.006, SPRCHY" 11,3 |  | 11.3
| "B.007, WC INV." 7,8 |  | 7.8
| "E.021, ÚKLID" 5,4 |  | 5.4
| "E.022, WC MUŽI" 11,6 |  | 11.6
| "E.025, WC ŽENY" 10,2 |  | 10.2
| "E.026, WC/ŠATNA" 9,3 |  | 9.3
| "E.030, ÚKLID" 6,4 |  | 6.4
| Mezisoučet 1.PP |  | 129.9
| "1.NP" |  | 0
| Mezisoučet 1.NP |  | 0
| "2.NP" |  | 0
| Mezisoučet 2.NP |  | 0
| "3.NP" |  | 0
| Mezisoučet 3.NP |  | 0
| "4.NP" |  | 0
| Mezisoučet 4.NP |  | 0
| Součet |  | 129.9
Použití figury:
771111011 | Vysátí podkladu před pokládkou dlažby | m2 | 3008.78
771121011 | Nátěr penetrační na podlahu | m2 | 3153.62
771470P23s | D+M soklu z keramické dlažby P13 v. 80 mm do flexi lepidla vč. spárování a lišt | m | 129.9
771591115 | Podlahy spárování silikonem | m | 354.9
781131264 | Izolace pod obklad těsnícími pásy mezi podlahou a stěnou | m | 1592.2
P24 | Podlaha na terénu - kryosklad, odpady | m2 | 105.2
| "1.PP" |  | 0
| "C.030, KRYOSKLAD" 31,9 |  | 31.9
| "D.041, CHODBA-ZÁSOBOVÁNÍ" 24,1 |  | 24.1
| "E.020, SKLAD/ODPADOVÉ HOSPODÁŘSTVÍ" 49,2 |  | 49.2
| Mezisoučet 1.PP |  | 105.2
| "1.NP" |  | 0
| Mezisoučet 1.NP |  | 0
| "2.NP" |  | 0
| Mezisoučet 2.NP |  | 0
| "3.NP" |  | 0
| Mezisoučet 3.NP |  | 0
| "4.NP" |  | 0
| Mezisoučet 4.NP |  | 0
| Součet |  | 105.2
Použití figury:
631319171 | Příplatek k mazanině tl přes 50 do 80 mm za stržení povrchu spodní vrstvy před vložením výztuže | m3 | 7.364
631362021 | Výztuž mazanin svařovanými sítěmi Kari | t | 44.112
632451254 | Potěr cementový samonivelační litý C30 tl přes 45 do 50 mm | m2 | 11871.4
632451293 | Příplatek k cementovému samonivelačnímu litému potěru C30 ZKD 5 mm tl přes 50 mm | m2 | 44389.9
633111110.R | Příplatek za strojní hlazení betonové desky | m2 | 3991.548
711111001 | Provedení izolace proti zemní vlhkosti vodorovné za studena nátěrem penetračním | m2 | 2249.3
711141559 | Provedení izolace proti zemní vlhkosti pásy přitavením vodorovné NAIP | m2 | 2444.5
713121111 | Montáž izolace tepelné podlah volně kladenými rohožemi, pásy, dílci, deskami 1 vrstva | m2 | 23107.196
77760P24 | D+M systémové skladby polyuretan-cementové samonivelační stěrky pro vysoké mech. zatížení a teplotním šokům tl. 6-9 mm dle P24 vč. přípravy podkladu a penetrace | m2 | 105.2
11163153 | emulze asfaltová penetrační | litr | 1401.023
28323060.R | fólie LDPE separační, parotěsná tl min. 0,2mm | m2 | 14140.723
28375915 | deska EPS 150 pro konstrukce s vysokým zatížením λ=0,035 tl 120mm | m2 | 935.13
62833158 | pás asfaltový natavitelný oxidovaný tl 4,0mm typu G200 S40 s vložkou ze skleněné tkaniny, s jemnozrnným minerálním posypem | m2 | 150.995
P24o | obvod | m | 80.2
| "1.PP" |  | 0
| "C.030, KRYOSKLAD" 24,7 |  | 24.7
| "D.041, CHODBA-ZÁSOBOVÁNÍ" 26,5 |  | 26.5
| "E.020, SKLAD/ODPADOVÉ HOSPODÁŘSTVÍ" 29 |  | 29
| Mezisoučet 1.PP |  | 80.2
| "1.NP" |  | 0
| Mezisoučet 1.NP |  | 0
| "2.NP" |  | 0
| Mezisoučet 2.NP |  | 0
| "3.NP" |  | 0
| Mezisoučet 3.NP |  | 0
| "4.NP" |  | 0
| Mezisoučet 4.NP |  | 0
| Součet |  | 80.2
Použití figury:
634112112 | Obvodová dilatace podlahovým páskem z pěnového PE mezi stěnou a mazaninou nebo potěrem v 100 mm | m | 9900.9
P24s | sokl | m | 69.3
| "1.PP" |  | 0
| "C.030, KRYOSKLAD" 21,3 |  | 21.3
| "D.041, CHODBA-ZÁSOBOVÁNÍ" 20,6 |  | 20.6
| "E.020, SKLAD/ODPADOVÉ HOSPODÁŘSTVÍ" 27,4 |  | 27.4
| Mezisoučet 1.PP |  | 69.3
| "1.NP" |  | 0
| Mezisoučet 1.NP |  | 0
| "2.NP" |  | 0
| Mezisoučet 2.NP |  | 0
| "3.NP" |  | 0
| Mezisoučet 3.NP |  | 0
| "4.NP" |  | 0
| Mezisoučet 4.NP |  | 0
| Součet |  | 69.3
Použití figury:
77760P24s | D+M systémové provedení soklu v. 150 mm z polyuretan-cementové stěrky P24 vč. přípravy podklau a penetrace | m | 69.3
777911113 | Pohyblivé napojení lité podlahy na stěnu nebo sokl | m | 946.8
P25 | Podlaha na terénu - rozvodny NN, TS | m2 | 33.5
| "1.PP" |  | 0
| "E.012.2, TRAFO" 8,8 |  | 8.8
| "E.013, NN ROZVODNA" 24,7 |  | 24.7
| Mezisoučet 1.PP |  | 33.5
| "1.NP" |  | 0
| Mezisoučet 1.NP |  | 0
| "2.NP" |  | 0
| Mezisoučet 2.NP |  | 0
| "3.NP" |  | 0
| Mezisoučet 3.NP |  | 0
| "4.NP" |  | 0
| Mezisoučet 4.NP |  | 0
| Součet |  | 33.5
Použití figury:
632451254 | Potěr cementový samonivelační litý C30 tl přes 45 do 50 mm | m2 | 11871.4
632451293 | Příplatek k cementovému samonivelačnímu litému potěru C30 ZKD 5 mm tl přes 50 mm | m2 | 44389.9
713121111 | Montáž izolace tepelné podlah volně kladenými rohožemi, pásy, dílci, deskami 1 vrstva | m2 | 23107.196
77760P25 | D+M systémové skladby antistatické stěrky dle P25 vč. přípravy podkladu a penetrace | m2 | 33.5
28323060.R | fólie LDPE separační, parotěsná tl min. 0,2mm | m2 | 14140.723
28375915 | deska EPS 150 pro konstrukce s vysokým zatížením λ=0,035 tl 120mm | m2 | 935.13
P25o | obvod | m | 32.5
| "1.PP" |  | 0
| "E.012.2, TRAFO" 12,3 |  | 12.3
| "E.013, NN ROZVODNA" 20,2 |  | 20.2
| Mezisoučet 1.PP |  | 32.5
| "1.NP" |  | 0
| Mezisoučet 1.NP |  | 0
| "2.NP" |  | 0
| Mezisoučet 2.NP |  | 0
| "3.NP" |  | 0
| Mezisoučet 3.NP |  | 0
| "4.NP" |  | 0
| Mezisoučet 4.NP |  | 0
| Součet |  | 32.5
Použití figury:
634112112 | Obvodová dilatace podlahovým páskem z pěnového PE mezi stěnou a mazaninou nebo potěrem v 100 mm | m | 9900.9
P25s | sokl | m | 29.8
| "1.PP" |  | 0
| "E.012.2, TRAFO" 10,7 |  | 10.7
| "E.013, NN ROZVODNA" 19,1 |  | 19.1
| Mezisoučet 1.PP |  | 29.8
| "1.NP" |  | 0
| Mezisoučet 1.NP |  | 0
| "2.NP" |  | 0
| Mezisoučet 2.NP |  | 0
| "3.NP" |  | 0
| Mezisoučet 3.NP |  | 0
| "4.NP" |  | 0
| Mezisoučet 4.NP |  | 0
| Součet |  | 29.8
Použití figury:
77760P25s | D+M systémové provedení soklu v. 80 mm z antistatické stěrky P25 vč. přípravy podklau a penetrace | m | 29.8
777911113 | Pohyblivé napojení lité podlahy na stěnu nebo sokl | m | 946.8
P26 | Rampa do garáže | m2 | 61.5
| "1.PP" |  | 0
| "F.018, PODZEMNÍ GARÁŽ" 61,5 |  | 61.5
| Mezisoučet 1.PP |  | 61.5
| Součet |  | 61.5
Použití figury:
273321611.R | Nadbetonávka rampy, deska ve spádu dle PD, ze ŽB bez zvýšených nároků na prostředí tř. C 30/37 XF4, XD3, XC4, XA3 | m3 | 13.53
273362021 | Výztuž základových desek svařovanými sítěmi Kari | t | 0.415
632451255.R | Příplatek k potěru za provedení spádování | m2 | 697.8
633111110.R | Příplatek za strojní hlazení betonové desky | m2 | 3991.548
77760P26 | D+M systémové skladby PU stěrky na rampě dle P26 vč. přípravy podkladu a penetrace | m2 | 61.5
P26s | sokl | m | 19.2
| "1.PP" |  | 0
| "F.018, PODZEMNÍ GARÁŽ" 9,7+9,5 |  | 19.2
| Mezisoučet 1.PP |  | 19.2
| Součet |  | 19.2
Použití figury:
77760P26s | D+M systémové provedení soklu v. 150 mm z PU stěrky P26 vč. přípravy podklau a penetrace | m | 19.2
777911111 | Tuhé napojení lité podlahy na stěnu nebo sokl | m | 746.3
P27 | Podlaha kanálů pod 1.PP | m2 | 134.9
| "1.PP" |  | 0
| "E.001, KANÁL ZTI" 134,9 |  | 134.9
| Mezisoučet 1.PP |  | 134.9
| Součet |  | 134.9
Použití figury:
633111110.R | Příplatek za strojní hlazení betonové desky | m2 | 3991.548
77760P27 | D+M systémové skladby epoxidové stěrky tl. 2 mm P27 vč. přípravy podkladu a penetrace | m2 | 134.9
P27o | obvod | m | 200.2
| "1.PP" |  | 0
| "E.001, KANÁL ZTI" 200,2 |  | 200.2
| Mezisoučet 1.PP |  | 200.2
| Součet |  | 200.2
Použití figury:
77760P27s | D+M systémové provedení soklu v. 150 mm z epoxidové stěrky P27 vč. přípravy podklau a penetrace | m | 200.2
777911111 | Tuhé napojení lité podlahy na stěnu nebo sokl | m | 746.3
P28 | Podlaha bet. vyrovnávacích schodů | m2 | 23.915
| "prefa" |  | 0
| "SCH4" 3,7*1,2 |  | 4.44
| "SCH5" 2,1*1,5 |  | 3.15
| "SCH6" 3,5*1,2 |  | 4.2
| "SCH9" 2,1*2,25 |  | 4.725
| "SCH10" 2,1*1,85 |  | 3.885
| "SCH11" 1,9*1,85 |  | 3.515
| Součet |  | 23.915
Použití figury:
776111311 | Vysátí podkladu povlakových podlah | m2 | 18848.77
776121112 | Vodou ředitelná penetrace savého podkladu povlakových podlah | m2 | 18848.77
776141121 | Stěrka podlahová nivelační pro vyrovnání podkladu povlakových podlah pevnosti 30 MPa tl do 3 mm | m2 | 8801.415
776220P28 | D+M PVC tl. 2 mm celoplošně lepeného dle P28, homogenní vinyl | m2 | 23.915
P28s | sokl | m | 30.8
| "prefa" |  | 0
| "SCH4" 3,7*2 |  | 7.4
| "SCH5" 2,1*2 |  | 4.2
| "SCH6" 3,5*2 |  | 7
| "SCH9" 2,1*2 |  | 4.2
| "SCH10" 2,1*2 |  | 4.2
| "SCH11" 1,9*2 |  | 3.8
| Součet |  | 30.8
Použití figury:
776111311 | Vysátí podkladu povlakových podlah | m2 | 18848.77
776121112 | Vodou ředitelná penetrace savého podkladu povlakových podlah | m2 | 18848.77
776220P28s | D+M vytahovaného soklu z PVC v. 80 mm dle P28 | m | 30.8
P29 | Podlaha garáže v místě ukončení ZD | m2 | 7.3
| "1.PP" |  | 0
| "F.018, PODZEMNÍ GARÁŽ" 7,3 |  | 7.3
| Mezisoučet 1.PP |  | 7.3
| Součet |  | 7.3
Použití figury:
631319173 | Příplatek k mazanině tl přes 80 do 120 mm za stržení povrchu spodní vrstvy před vložením výztuže | m3 | 143.06
631362021 | Výztuž mazanin svařovanými sítěmi Kari | t | 44.112
632451254 | Potěr cementový samonivelační litý C30 tl přes 45 do 50 mm | m2 | 11871.4
632451293 | Příplatek k cementovému samonivelačnímu litému potěru C30 ZKD 5 mm tl přes 50 mm | m2 | 44389.9
633111110.R | Příplatek za strojní hlazení betonové desky | m2 | 3991.548
713121111 | Montáž izolace tepelné podlah volně kladenými rohožemi, pásy, dílci, deskami 1 vrstva | m2 | 23107.196
77760P29 | D+M systémové skladby epoxidové stěrky tl. 2-3 mm dle P29 vč. přípravy podkladu a penetrace | m2 | 7.3
28323060.R | fólie LDPE separační, parotěsná tl min. 0,2mm | m2 | 14140.723
28376422 | deska XPS hrana polodrážková a hladký povrch 300kPA tl 100mm | m2 | 125.685
P2A | Podlaha atrium s podlahovkou | m2 | 635.7
| "1.PP" |  | 0
| Mezisoučet 1.PP |  | 0
| "1.NP" |  | 0
| "A.123, RECEPCE" 34 |  | 34
| "D.116, CHODBA" 71,8 |  | 71.8
| "D.122, VSTUPNÍ HALA" 339 |  | 339
| "D.128, ZÁDVEŘÍ JIH" 18,7 |  | 18.7
| "D.129, ZÁDVEŘÍ SEVER" 21,2 |  | 21.2
| "E.121, KAVÁRNA/ BUFET" 151 |  | 151
| Mezisoučet 1.NP |  | 635.7
| "2.NP" |  | 0
| Mezisoučet 2.NP |  | 0
| "3.NP" |  | 0
| Mezisoučet 3.NP |  | 0
| "4.NP" |  | 0
| Mezisoučet 4.NP |  | 0
| Součet |  | 635.7
Použití figury:
632451254 | Potěr cementový samonivelační litý C30 tl přes 45 do 50 mm | m2 | 11871.4
632451293 | Příplatek k cementovému samonivelačnímu litému potěru C30 ZKD 5 mm tl přes 50 mm | m2 | 44389.9
713121111 | Montáž izolace tepelné podlah volně kladenými rohožemi, pásy, dílci, deskami 1 vrstva | m2 | 23107.196
771111011 | Vysátí podkladu před pokládkou dlažby | m2 | 3008.78
771121011 | Nátěr penetrační na podlahu | m2 | 3153.62
771151021 | Samonivelační stěrka podlah pevnosti 30 MPa tl 3 mm | m2 | 1538.5
771570P2A | D+M keramické rektifikované dlažby P2A vel. 1200x600 (600x600, 800x800) x 10 mmdo flexi lepidla vč. spárování a lišt | m2 | 635.7
28323060.R | fólie LDPE separační, parotěsná tl min. 0,2mm | m2 | 14140.723
28375889 | deska EPS 150 pro konstrukce s vysokým zatížením λ=0,035 tl 20mm | m2 | 667.485
28376553 | deska polystyrénová pro snížení kročejového hluku (max. zatížení 4 kN/m2) tl 30mm | m2 | 725.025
P2Ao | obvod | m | 381.9
| "1.PP" |  | 0
| Mezisoučet 1.PP |  | 0
| "1.NP" |  | 0
| "A.123, RECEPCE" 26,4 |  | 26.4
| "D.116, CHODBA" 106,4 |  | 106.4
| "D.122, VSTUPNÍ HALA" 142,4 |  | 142.4
| "D.128, ZÁDVEŘÍ JIH" 18,9 |  | 18.9
| "D.129, ZÁDVEŘÍ SEVER" 20,2 |  | 20.2
| "E.121, KAVÁRNA/ BUFET" 67,6 |  | 67.6
| Mezisoučet 1.NP |  | 381.9
| "2.NP" |  | 0
| Mezisoučet 2.NP |  | 0
| "3.NP" |  | 0
| Mezisoučet 3.NP |  | 0
| "4.NP" |  | 0
| Mezisoučet 4.NP |  | 0
| Součet |  | 381.9
Použití figury:
634112112 | Obvodová dilatace podlahovým páskem z pěnového PE mezi stěnou a mazaninou nebo potěrem v 100 mm | m | 9900.9
P2As | sokl | m | 143.4
| "1.PP" |  | 0
| Mezisoučet 1.PP |  | 0
| "1.NP" |  | 0
| "A.123, RECEPCE" 9,7 |  | 9.7
| "D.116, CHODBA" 34,6 |  | 34.6
| "D.122, VSTUPNÍ HALA" 55,5 |  | 55.5
| "D.128, ZÁDVEŘÍ JIH" 1,3 |  | 1.3
| "D.129, ZÁDVEŘÍ SEVER" 11,4 |  | 11.4
| "E.121, KAVÁRNA/ BUFET" 30,9 |  | 30.9
| Mezisoučet 1.NP |  | 143.4
| "2.NP" |  | 0
| Mezisoučet 2.NP |  | 0
| "3.NP" |  | 0
| Mezisoučet 3.NP |  | 0
| "4.NP" |  | 0
| Mezisoučet 4.NP |  | 0
| Součet |  | 143.4
Použití figury:
771111011 | Vysátí podkladu před pokládkou dlažby | m2 | 3008.78
771121011 | Nátěr penetrační na podlahu | m2 | 3153.62
771470P2As | D+M soklu z keramické dlažby P2A do flexi lepidla vč. spárování a lišt | m | 143.4
771591115 | Podlahy spárování silikonem | m | 354.9
P2B | Podlaha atrium bez podlahovky | m2 | 128.6
| "1.PP" |  | 0
| Mezisoučet 1.PP |  | 0
| "1.NP" |  | 0
| "A.118, ŠATNA" 19,1 |  | 19.1
| "D.116, CHODBA" 109,5 |  | 109.5
| Mezisoučet 1.NP |  | 128.6
| "2.NP" |  | 0
| Mezisoučet 2.NP |  | 0
| "3.NP" |  | 0
| Mezisoučet 3.NP |  | 0
| "4.NP" |  | 0
| Mezisoučet 4.NP |  | 0
| Součet |  | 128.6
Použití figury:
632451254 | Potěr cementový samonivelační litý C30 tl přes 45 do 50 mm | m2 | 11871.4
632451293 | Příplatek k cementovému samonivelačnímu litému potěru C30 ZKD 5 mm tl přes 50 mm | m2 | 44389.9
713121111 | Montáž izolace tepelné podlah volně kladenými rohožemi, pásy, dílci, deskami 1 vrstva | m2 | 23107.196
771111011 | Vysátí podkladu před pokládkou dlažby | m2 | 3008.78
771121011 | Nátěr penetrační na podlahu | m2 | 3153.62
771151021 | Samonivelační stěrka podlah pevnosti 30 MPa tl 3 mm | m2 | 1538.5
771570P2B | D+M keramické rektifikované dlažby P2B vel. 1200x600 (600x600, 800x800) x 10 mm do flexi lepidla vč. spárování a lišt | m2 | 128.6
28323060.R | fólie LDPE separační, parotěsná tl min. 0,2mm | m2 | 14140.723
28375909 | deska EPS 150 pro konstrukce s vysokým zatížením λ=0,035 tl 50mm | m2 | 838.95
28376551 | deska polystyrénová pro snížení kročejového hluku (max. zatížení 4 kN/m2) tl 20mm | m2 | 10256.45
P2Bo | obvod | m | 124.1
| "1.PP" |  | 0
| Mezisoučet 1.PP |  | 0
| "1.NP" |  | 0
| "A.118, ŠATNA" 17,7 |  | 17.7
| "D.116, CHODBA" 106,4 |  | 106.4
| Mezisoučet 1.NP |  | 124.1
| "2.NP" |  | 0
| Mezisoučet 2.NP |  | 0
| "3.NP" |  | 0
| Mezisoučet 3.NP |  | 0
| "4.NP" |  | 0
| Mezisoučet 4.NP |  | 0
| Součet |  | 124.1
Použití figury:
634112112 | Obvodová dilatace podlahovým páskem z pěnového PE mezi stěnou a mazaninou nebo potěrem v 100 mm | m | 9900.9
P2Bs | sokl | m | 73
| "1.PP" |  | 0
| Mezisoučet 1.PP |  | 0
| "1.NP" |  | 0
| "A.118, ŠATNA" 16,9 |  | 16.9
| "D.116, CHODBA" 56,1 |  | 56.1
| Mezisoučet 1.NP |  | 73
| "2.NP" |  | 0
| Mezisoučet 2.NP |  | 0
| "3.NP" |  | 0
| Mezisoučet 3.NP |  | 0
| "4.NP" |  | 0
| Mezisoučet 4.NP |  | 0
| Součet |  | 73
Použití figury:
771111011 | Vysátí podkladu před pokládkou dlažby | m2 | 3008.78
771121011 | Nátěr penetrační na podlahu | m2 | 3153.62
771470P2Bs | D+M soklu z keramické dlažby P2B do flexi lepidla vč. spárování a lišt | m | 73
771591115 | Podlahy spárování silikonem | m | 354.9
P30 | Podlaha podesty schodiště a skladu | m2 | 47.5
| "1.PP" |  | 0
| Mezisoučet 1.PP |  | 0
| "1.NP" |  | 0
| Mezisoučet 1.NP |  | 0
| "2.NP" |  | 0
| Mezisoučet 2.NP |  | 0
| "3.NP" |  | 0
| Mezisoučet 3.NP |  | 0
| "4.NP" |  | 0
| "D.402, SCHODIŠTĚ 2" 20,9 |  | 20.9
| "D.403, SCHODIŠTĚ 3" 18,6 |  | 18.6
| "E.401, SKLAD " 8 |  | 8
| Mezisoučet 4.NP |  | 47.5
| Součet |  | 47.5
Použití figury:
632451254 | Potěr cementový samonivelační litý C30 tl přes 45 do 50 mm | m2 | 11871.4
632451293 | Příplatek k cementovému samonivelačnímu litému potěru C30 ZKD 5 mm tl přes 50 mm | m2 | 44389.9
7675410P30.R | D+M dvojité podlahy stavební výška 150 mm, panely 600x600x36 mm, vč. konstrukce, nožiček, čela, schodů a příslušenství - komplet provedení dle P30 | m2 | 47.5
77760P30 | D+M systémové skladby PU samonivelační stěrky P30 vč. přípravy podkladu a penetrace | m2 | 47.5
78382PU5B.R2 | Systémová skladba bezprašného nátěru PU5.B, 1xZ vč. přípravy podkladu a penetrace dle tabulky skladeb | m2 | 13381.8
28323060.R | fólie LDPE separační, parotěsná tl min. 0,2mm | m2 | 14140.723
P30o | obvod | m | 39.8
| "1.PP" |  | 0
| Mezisoučet 1.PP |  | 0
| "1.NP" |  | 0
| Mezisoučet 1.NP |  | 0
| "2.NP" |  | 0
| Mezisoučet 2.NP |  | 0
| "3.NP" |  | 0
| Mezisoučet 3.NP |  | 0
| "4.NP" |  | 0
| "D.402, SCHODIŠTĚ 2" 15 |  | 15
| "D.403, SCHODIŠTĚ 3" 13,2 |  | 13.2
| "E.401, SKLAD " 11,6 |  | 11.6
| Mezisoučet 4.NP |  | 39.8
| Součet |  | 39.8
Použití figury:
634112112 | Obvodová dilatace podlahovým páskem z pěnového PE mezi stěnou a mazaninou nebo potěrem v 100 mm | m | 9900.9
P30s | sokl | m | 38.9
| "1.PP" |  | 0
| Mezisoučet 1.PP |  | 0
| "1.NP" |  | 0
| Mezisoučet 1.NP |  | 0
| "2.NP" |  | 0
| Mezisoučet 2.NP |  | 0
| "3.NP" |  | 0
| Mezisoučet 3.NP |  | 0
| "4.NP" |  | 0
| "D.402, SCHODIŠTĚ 2" 15 |  | 15
| "D.403, SCHODIŠTĚ 3" 13,2 |  | 13.2
| "E.401, SKLAD " 10,7 |  | 10.7
| Mezisoučet 4.NP |  | 38.9
| Součet |  | 38.9
Použití figury:
77760P30s | D+M systémové provedení soklu v. 80 mm z PU stěrky P30 vč. přípravy podklau a penetrace | m | 38.9
777911113 | Pohyblivé napojení lité podlahy na stěnu nebo sokl | m | 946.8
P3A | Podlaha na terénu - šatny, pracovny, servovny | m2 | 286.3
| "1.PP" |  | 0
| "B.001a, ŠATNY STUDENTI-Ž" 46,4 |  | 46.4
| "B.001b, ŠATNY STUDENTI-Ž" 50,2 |  | 50.2
| "B.001c, ŠATNY STUDENTI-Ž" 53,7 |  | 53.7
| "B.004a, ŠATNY STUDENTI-M" 36,3 |  | 36.3
| "B.004b, ŠATNY STUDENTI-M" 48,2 |  | 48.2
| "B.004c, ŠATNY STUDENTI-M" 51,5 |  | 51.5
| Mezisoučet 1.PP |  | 286.3
| "1.NP" |  | 0
| Mezisoučet 1.NP |  | 0
| "2.NP" |  | 0
| Mezisoučet 2.NP |  | 0
| "3.NP" |  | 0
| Mezisoučet 3.NP |  | 0
| "4.NP" |  | 0
| Mezisoučet 4.NP |  | 0
| Součet |  | 286.3
Použití figury:
632451254 | Potěr cementový samonivelační litý C30 tl přes 45 do 50 mm | m2 | 11871.4
632451293 | Příplatek k cementovému samonivelačnímu litému potěru C30 ZKD 5 mm tl přes 50 mm | m2 | 44389.9
713121111 | Montáž izolace tepelné podlah volně kladenými rohožemi, pásy, dílci, deskami 1 vrstva | m2 | 23107.196
776111112 | Broušení betonového podkladu povlakových podlah | m2 | 8777.5
776111311 | Vysátí podkladu povlakových podlah | m2 | 18848.77
776121112 | Vodou ředitelná penetrace savého podkladu povlakových podlah | m2 | 18848.77
776141121 | Stěrka podlahová nivelační pro vyrovnání podkladu povlakových podlah pevnosti 30 MPa tl do 3 mm | m2 | 8801.415
776220P3A | D+M PVC tl. 2 mm celoplošně lepeného dle P3A, protiskluzný reliéf | m2 | 286.3
28323060.R | fólie LDPE separační, parotěsná tl min. 0,2mm | m2 | 14140.723
28375915 | deska EPS 150 pro konstrukce s vysokým zatížením λ=0,035 tl 120mm | m2 | 935.13
P3Ao | obvod | m | 176.2
| "1.PP" |  | 0
| "B.001a, ŠATNY STUDENTI-Ž" 29 |  | 29
| "B.001b, ŠATNY STUDENTI-Ž" 29 |  | 29
| "B.001c, ŠATNY STUDENTI-Ž" 29,7 |  | 29.7
| "B.004a, ŠATNY STUDENTI-M" 27,1 |  | 27.1
| "B.004b, ŠATNY STUDENTI-M" 28,3 |  | 28.3
| "B.004c, ŠATNY STUDENTI-M" 33,1 |  | 33.1
| Mezisoučet 1.PP |  | 176.2
| "1.NP" |  | 0
| Mezisoučet 1.NP |  | 0
| "2.NP" |  | 0
| Mezisoučet 2.NP |  | 0
| "3.NP" |  | 0
| Mezisoučet 3.NP |  | 0
| "4.NP" |  | 0
| Mezisoučet 4.NP |  | 0
| Součet |  | 176.2
Použití figury:
634112112 | Obvodová dilatace podlahovým páskem z pěnového PE mezi stěnou a mazaninou nebo potěrem v 100 mm | m | 9900.9
P3As | sokl | m | 158
| "1.PP" |  | 0
| "B.001a, ŠATNY STUDENTI-Ž" 26,7 |  | 26.7
| "B.001b, ŠATNY STUDENTI-Ž" 25,3 |  | 25.3
| "B.001c, ŠATNY STUDENTI-Ž" 26,1 |  | 26.1
| "B.004a, ŠATNY STUDENTI-M" 24 |  | 24
| "B.004b, ŠATNY STUDENTI-M" 25,6 |  | 25.6
| "B.004c, ŠATNY STUDENTI-M" 30,3 |  | 30.3
| Mezisoučet 1.PP |  | 158
| "1.NP" |  | 0
| Mezisoučet 1.NP |  | 0
| "2.NP" |  | 0
| Mezisoučet 2.NP |  | 0
| "3.NP" |  | 0
| Mezisoučet 3.NP |  | 0
| "4.NP" |  | 0
| Mezisoučet 4.NP |  | 0
| Součet |  | 158
Použití figury:
776111311 | Vysátí podkladu povlakových podlah | m2 | 18848.77
776121112 | Vodou ředitelná penetrace savého podkladu povlakových podlah | m2 | 18848.77
776220P3As | D+M vytahovaného soklu z PVC v. 80 mm dle P3A | m | 158
P3B | Podlaha naterénu - velín, rozvodna, servovna | m2 | 66.2
| "1.PP" |  | 0
| "A.017, SPRÁVA OBJ./VELÍN" 18,8 |  | 18.8
| "C.028, M-SERVEROVNA" 28,3 |  | 28.3
| "E.011, ROZVODNA DA" 13,4 |  | 13.4
| "E.027, ROZVODNA SLB" 5,7 |  | 5.7
| Mezisoučet 1.PP |  | 66.2
| "1.NP" |  | 0
| Mezisoučet 1.NP |  | 0
| "2.NP" |  | 0
| Mezisoučet 2.NP |  | 0
| "3.NP" |  | 0
| Mezisoučet 3.NP |  | 0
| "4.NP" |  | 0
| Mezisoučet 4.NP |  | 0
| Součet |  | 66.2
Použití figury:
632451254 | Potěr cementový samonivelační litý C30 tl přes 45 do 50 mm | m2 | 11871.4
632451293 | Příplatek k cementovému samonivelačnímu litému potěru C30 ZKD 5 mm tl přes 50 mm | m2 | 44389.9
713121111 | Montáž izolace tepelné podlah volně kladenými rohožemi, pásy, dílci, deskami 1 vrstva | m2 | 23107.196
776111112 | Broušení betonového podkladu povlakových podlah | m2 | 8777.5
776111311 | Vysátí podkladu povlakových podlah | m2 | 18848.77
776121112 | Vodou ředitelná penetrace savého podkladu povlakových podlah | m2 | 18848.77
776141121 | Stěrka podlahová nivelační pro vyrovnání podkladu povlakových podlah pevnosti 30 MPa tl do 3 mm | m2 | 8801.415
776220P3B | D+M PVC tl. 2 mm celoplošně lepeného dle P3B, antistatická disipativní ESD podlaha | m2 | 66.2
28323060.R | fólie LDPE separační, parotěsná tl min. 0,2mm | m2 | 14140.723
28375915 | deska EPS 150 pro konstrukce s vysokým zatížením λ=0,035 tl 120mm | m2 | 935.13
P3Bo | obvod | m | 66.8
| "1.PP" |  | 0
| "A.017, SPRÁVA OBJ./VELÍN" 17,6 |  | 17.6
| "C.028, M-SERVEROVNA" 23,9 |  | 23.9
| "E.011, ROZVODNA DA" 15,3 |  | 15.3
| "E.027, ROZVODNA SLB" 10 |  | 10
| Mezisoučet 1.PP |  | 66.8
| "1.NP" |  | 0
| Mezisoučet 1.NP |  | 0
| "2.NP" |  | 0
| Mezisoučet 2.NP |  | 0
| "3.NP" |  | 0
| Mezisoučet 3.NP |  | 0
| "4.NP" |  | 0
| Mezisoučet 4.NP |  | 0
| Součet |  | 66.8
Použití figury:
634112112 | Obvodová dilatace podlahovým páskem z pěnového PE mezi stěnou a mazaninou nebo potěrem v 100 mm | m | 9900.9
P3Bs | sokl | m | 63.1
| "1.PP" |  | 0
| "A.017, SPRÁVA OBJ./VELÍN" 16,8 |  | 16.8
| "C.028, M-SERVEROVNA" 22,9 |  | 22.9
| "E.011, ROZVODNA DA" 14,2 |  | 14.2
| "E.027, ROZVODNA SLB" 9,2 |  | 9.2
| Mezisoučet 1.PP |  | 63.1
| "1.NP" |  | 0
| Mezisoučet 1.NP |  | 0
| "2.NP" |  | 0
| Mezisoučet 2.NP |  | 0
| "3.NP" |  | 0
| Mezisoučet 3.NP |  | 0
| "4.NP" |  | 0
| Mezisoučet 4.NP |  | 0
| Součet |  | 63.1
Použití figury:
776111311 | Vysátí podkladu povlakových podlah | m2 | 18848.77
776121112 | Vodou ředitelná penetrace savého podkladu povlakových podlah | m2 | 18848.77
776220P3Bs | D+M vytahovaného soklu z PVC v. 80 mm dle P3B | m | 63.1
P3C | Podlaha na terénu - bežné provozy | m2 | 44.2
| "1.PP" |  | 0
| "A.023, SPRÁVA-VEDOUCÍ" 22,1 |  | 22.1
| "A.024, SPRÁVA-PRACOVNA" 22,1 |  | 22.1
| Mezisoučet 1.PP |  | 44.2
| "1.NP" |  | 0
| Mezisoučet 1.NP |  | 0
| "2.NP" |  | 0
| Mezisoučet 2.NP |  | 0
| "3.NP" |  | 0
| Mezisoučet 3.NP |  | 0
| "4.NP" |  | 0
| Mezisoučet 4.NP |  | 0
| Součet |  | 44.2
Použití figury:
632451254 | Potěr cementový samonivelační litý C30 tl přes 45 do 50 mm | m2 | 11871.4
632451293 | Příplatek k cementovému samonivelačnímu litému potěru C30 ZKD 5 mm tl přes 50 mm | m2 | 44389.9
713121111 | Montáž izolace tepelné podlah volně kladenými rohožemi, pásy, dílci, deskami 1 vrstva | m2 | 23107.196
776111112 | Broušení betonového podkladu povlakových podlah | m2 | 8777.5
776111311 | Vysátí podkladu povlakových podlah | m2 | 18848.77
776121112 | Vodou ředitelná penetrace savého podkladu povlakových podlah | m2 | 18848.77
776141121 | Stěrka podlahová nivelační pro vyrovnání podkladu povlakových podlah pevnosti 30 MPa tl do 3 mm | m2 | 8801.415
776220P3C | D+M PVC tl. 2 mm celoplošně lepeného dle P3C, homogenní vinyl | m2 | 44.2
28323060.R | fólie LDPE separační, parotěsná tl min. 0,2mm | m2 | 14140.723
28375915 | deska EPS 150 pro konstrukce s vysokým zatížením λ=0,035 tl 120mm | m2 | 935.13
P3Co | obvod | m | 38
| "1.PP" |  | 0
| "A.023, SPRÁVA-VEDOUCÍ" 19 |  | 19
| "A.024, SPRÁVA-PRACOVNA" 19 |  | 19
| Mezisoučet 1.PP |  | 38
| "1.NP" |  | 0
| Mezisoučet 1.NP |  | 0
| "2.NP" |  | 0
| Mezisoučet 2.NP |  | 0
| "3.NP" |  | 0
| Mezisoučet 3.NP |  | 0
| "4.NP" |  | 0
| Mezisoučet 4.NP |  | 0
| Součet |  | 38
Použití figury:
634112112 | Obvodová dilatace podlahovým páskem z pěnového PE mezi stěnou a mazaninou nebo potěrem v 100 mm | m | 9900.9
P3Cs | sokl | m | 36.4
| "1.PP" |  | 0
| "A.023, SPRÁVA-VEDOUCÍ" 18,2 |  | 18.2
| "A.024, SPRÁVA-PRACOVNA" 18,2 |  | 18.2
| Mezisoučet 1.PP |  | 36.4
| "1.NP" |  | 0
| Mezisoučet 1.NP |  | 0
| "2.NP" |  | 0
| Mezisoučet 2.NP |  | 0
| "3.NP" |  | 0
| Mezisoučet 3.NP |  | 0
| "4.NP" |  | 0
| Mezisoučet 4.NP |  | 0
| Součet |  | 36.4
Použití figury:
776111311 | Vysátí podkladu povlakových podlah | m2 | 18848.77
776121112 | Vodou ředitelná penetrace savého podkladu povlakových podlah | m2 | 18848.77
776220P3Cs | D+M vytahovaného soklu z PVC v. 80 mm dle P3C | m | 36.4
P4 | Podlaha na terénu - strojovny | m2 | 425.348
| "1.PP" |  | 0
| "E.014, STROJOVNA-UT" 87,9 |  | 87.9
| "E.015, STROJOVNA CHLAZENÍ" 173,2 |  | 173.2
| "E.036, STROJOVNA VZT" 157,4 |  | 157.4
| Mezisoučet 1.PP |  | 418.5
| "4.NP" |  | 0
| "E.425, STROJOVNA VZT" (0,45*0,45*2) |  | 0.405
| "E.424, STROJOVNA VZT" (1,8*3,5+1,5*3,5+5,1*1,8+4,4*1,5+1,5*3,5+0,8*2,3)*0,1 |  | 3.442
| "E.425, STROJOVNA VZT" (1,8*2,9+4,4*1,5+3,5*1,7+5,1*2,4)*0,1 |  | 3.001
| Mezisoučet 4.NP |  | 6.848
| Součet |  | 425.348
Použití figury:
631311137 | Mazanina tl přes 120 do 240 mm z betonu prostého bez zvýšených nároků na prostředí tř. C 30/37 | m3 | 68.056
631319013 | Příplatek k mazanině tl přes 120 do 240 mm za přehlazení povrchu | m3 | 329.807
631319175 | Příplatek k mazanině tl přes 120 do 240 mm za stržení povrchu spodní vrstvy před vložením výztuže | m3 | 383.546
631362021 | Výztuž mazanin svařovanými sítěmi Kari | t | 44.112
633111110.R | Příplatek za strojní hlazení betonové desky | m2 | 3991.548
713121111 | Montáž izolace tepelné podlah volně kladenými rohožemi, pásy, dílci, deskami 1 vrstva | m2 | 23107.196
77760P4 | D+M systémové skladby epoxidové stěrky tl. 2-3 mm dle P4 vč. přípravy podkladu a penetrace | m2 | 425.348
28323060.R | fólie LDPE separační, parotěsná tl min. 0,2mm | m2 | 14140.723
28375963 | deska EPS 200 pro konstrukce s velmi vysokým zatížením λ=0,034 tl 200mm | m2 | 446.615
28376551 | deska polystyrénová pro snížení kročejového hluku (max. zatížení 4 kN/m2) tl 20mm | m2 | 10256.45
P4o | obvod | m | 156.5
| "1.PP" |  | 0
| "E.014, STROJOVNA-UT" 43,8 |  | 43.8
| "E.015, STROJOVNA CHLAZENÍ" 59,1 |  | 59.1
| "E.036, STROJOVNA VZT" 53,6 |  | 53.6
| Mezisoučet 1.PP |  | 156.5
| "1.NP" |  | 0
| Mezisoučet 1.NP |  | 0
| "2.NP" |  | 0
| Mezisoučet 2.NP |  | 0
| "3.NP" |  | 0
| Mezisoučet 3.NP |  | 0
| "4.NP" |  | 0
| Mezisoučet 4.NP |  | 0
| Součet |  | 156.5
Použití figury:
634112112 | Obvodová dilatace podlahovým páskem z pěnového PE mezi stěnou a mazaninou nebo potěrem v 100 mm | m | 9900.9
63140270.R | pásek okrajový izolační z EPS tl. 10 mm (dle specifikace P4) | m | 164.325
P4s | sokl | m | 150.7
| "1.PP" |  | 0
| "E.014, STROJOVNA-UT" 42,6 |  | 42.6
| "E.015, STROJOVNA CHLAZENÍ" 56,3 |  | 56.3
| "E.036, STROJOVNA VZT" 51,8 |  | 51.8
| Mezisoučet 1.PP |  | 150.7
| "1.NP" |  | 0
| Mezisoučet 1.NP |  | 0
| "2.NP" |  | 0
| Mezisoučet 2.NP |  | 0
| "3.NP" |  | 0
| Mezisoučet 3.NP |  | 0
| "4.NP" |  | 0
| Mezisoučet 4.NP |  | 0
| Součet |  | 150.7
Použití figury:
77760P4s | D+M systémové provedení soklu v. 150 mm z epoxidové stěrky P4 vč. přípravy podklau a penetrace | m | 150.7
777911111 | Tuhé napojení lité podlahy na stěnu nebo sokl | m | 746.3
P5A | PU stěrka mezipodesty | m2 | 54.8
| "1.PP" |  | 0
| Mezisoučet 1.PP |  | 0
| "1.NP" |  | 0
| "D.101, SCHODIŠTĚ 1" 5,4 |  | 5.4
| "D.102, SCHODIŠTĚ 2" 4 |  | 4
| "D.103, SCHODIŠTĚ 3" 4 |  | 4
| Mezisoučet 1.NP |  | 13.4
| "2.NP" |  | 0
| "D.201, SCHODIŠTĚ 1" 5,4 |  | 5.4
| "D.202, SCHODIŠTĚ 2" 4 |  | 4
| "D.203, SCHODIŠTĚ 3" 4 |  | 4
| Mezisoučet 2.NP |  | 13.4
| "3.NP" |  | 0
| "D.301, SCHODIŠTĚ 1" 5,4 |  | 5.4
| "D.302, SCHODIŠTĚ 2" 4,3 |  | 4.3
| "D.303, SCHODIŠTĚ 3" 4,3 |  | 4.3
| Mezisoučet 3.NP |  | 14
| "4.NP" |  | 0
| "D.401, SCHODIŠTĚ 1" 5,4 |  | 5.4
| "D.402, SCHODIŠTĚ 2" 4,3 |  | 4.3
| "D.403, SCHODIŠTĚ 3" 4,3 |  | 4.3
| Mezisoučet 4.NP |  | 14
| Součet |  | 54.8
Použití figury:
632451254 | Potěr cementový samonivelační litý C30 tl přes 45 do 50 mm | m2 | 11871.4
632451293 | Příplatek k cementovému samonivelačnímu litému potěru C30 ZKD 5 mm tl přes 50 mm | m2 | 44389.9
713121111 | Montáž izolace tepelné podlah volně kladenými rohožemi, pásy, dílci, deskami 1 vrstva | m2 | 23107.196
77760P5A,C | D+M systémové skladby PU samonivelační stěrky tl. 2-3 mm dle P5A,C vč. přípravy podkladu a penetrace | m2 | 342.5
28323060.R | fólie LDPE separační, parotěsná tl min. 0,2mm | m2 | 14140.723
28376553 | deska polystyrénová pro snížení kročejového hluku (max. zatížení 4 kN/m2) tl 30mm | m2 | 725.025
P5As | sokl | m | 72.8
| "1.PP" |  | 0
| Mezisoučet 1.PP |  | 0
| "1.NP" |  | 0
| "D.101, SCHODIŠTĚ 1" 7,2 |  | 7.2
| "D.102, SCHODIŠTĚ 2" 5,8 |  | 5.8
| "D.103, SCHODIŠTĚ 3" 5,8 |  | 5.8
| Mezisoučet 1.NP |  | 18.8
| "2.NP" |  | 0
| "D.201, SCHODIŠTĚ 1" 7,2 |  | 7.2
| "D.202, SCHODIŠTĚ 2" 5,8 |  | 5.8
| "D.203, SCHODIŠTĚ 3" 5,8 |  | 5.8
| Mezisoučet 2.NP |  | 18.8
| "3.NP" |  | 0
| "D.301, SCHODIŠTĚ 1" 3,6 |  | 3.6
| "D.302, SCHODIŠTĚ 2" 6,1 |  | 6.1
| "D.303, SCHODIŠTĚ 3" 6,1 |  | 6.1
| Mezisoučet 3.NP |  | 15.8
| "4.NP" |  | 0
| "D.401, SCHODIŠTĚ 1" 7,2 |  | 7.2
| "D.402, SCHODIŠTĚ 2" 6,1 |  | 6.1
| "D.403, SCHODIŠTĚ 3" 6,1 |  | 6.1
| Mezisoučet 4.NP |  | 19.4
| Součet |  | 72.8
Použití figury:
77760P5A,Cs | D+M systémové provedení soklu v. 80 mm z PU stěrky P5A,C vč. přípravy podklau a penetrace | m | 277.4
777911113 | Pohyblivé napojení lité podlahy na stěnu nebo sokl | m | 946.8
P5B | Epoxi nátěr schodiště | m2 | 183.5
| "1.PP" |  | 0
| Mezisoučet 1.PP |  | 0
| "1.NP" |  | 0
| "D.101, SCHODIŠTĚ 1" 17,3 |  | 17.3
| "D.102, SCHODIŠTĚ 2" 14,1 |  | 14.1
| "D.103, SCHODIŠTĚ 3" 14,1 |  | 14.1
| Mezisoučet 1.NP |  | 45.5
| "2.NP" |  | 0
| "D.201, SCHODIŠTĚ 1" 17,3 |  | 17.3
| "D.202, SCHODIŠTĚ 2" 14,1 |  | 14.1
| "D.203, SCHODIŠTĚ 3" 14,1 |  | 14.1
| Mezisoučet 2.NP |  | 45.5
| "3.NP" |  | 0
| "D.301, SCHODIŠTĚ 1" 17,3 |  | 17.3
| "D.302, SCHODIŠTĚ 2" 14,1 |  | 14.1
| "D.303, SCHODIŠTĚ 3" 14,4 |  | 14.4
| Mezisoučet 3.NP |  | 45.8
| "4.NP" |  | 0
| "D.401, SCHODIŠTĚ 1" 17,3 |  | 17.3
| "D.402, SCHODIŠTĚ 2" 14,7 |  | 14.7
| "D.403, SCHODIŠTĚ 3" 14,7 |  | 14.7
| Mezisoučet 4.NP |  | 46.7
| Součet |  | 183.5
Použití figury:
77760P5B | D+M systémové skladby epoxidového nátěru schodiště dle P5B vč. přípravy podkladu a penetrace | m2 | 183.5
P5Bs | sokl | m | 190.6
| "1.PP" |  | 0
| Mezisoučet 1.PP |  | 0
| "1.NP" |  | 0
| "D.101, SCHODIŠTĚ 1" 11,5 |  | 11.5
| "D.102, SCHODIŠTĚ 2" 10,8 |  | 10.8
| "D.103, SCHODIŠTĚ 3" 10,8 |  | 10.8
| Mezisoučet 1.NP |  | 33.1
| "2.NP" |  | 0
| "D.201, SCHODIŠTĚ 1" 23 |  | 23
| "D.202, SCHODIŠTĚ 2" 10,8 |  | 10.8
| "D.203, SCHODIŠTĚ 3" 10,8 |  | 10.8
| Mezisoučet 2.NP |  | 44.6
| "3.NP" |  | 0
| "D.301, SCHODIŠTĚ 1" 23 |  | 23
| "D.302, SCHODIŠTĚ 2" 10,8 |  | 10.8
| "D.303, SCHODIŠTĚ 3" 11,1 |  | 11.1
| Mezisoučet 3.NP |  | 44.9
| "4.NP" |  | 0
| "D.401, SCHODIŠTĚ 1" 23 |  | 23
| "D.402, SCHODIŠTĚ 2" 22,5 |  | 22.5
| "D.403, SCHODIŠTĚ 3" 22,5 |  | 22.5
| Mezisoučet 4.NP |  | 68
| Součet |  | 190.6
Použití figury:
77760P5Bs | D+M systémové skladby epoxidového nátěru soklu v. 80 mm schodiště dle P5B vč. přípravy podkladu a penetrace | m | 190.6
P5C | PU stěrka podesty | m2 | 287.7
| "1.PP" |  | 0
| "D.001, SCHODIŠTĚ 1" 20,5 |  | 20.5
| "D.002, SCHODIŠTĚ 2" 30,3 |  | 30.3
| "D.003, SCHODIŠTĚ 3" 37 |  | 37
| Mezisoučet 1.PP |  | 87.8
| "1.NP" |  | 0
| "D.101, SCHODIŠTĚ 1" 14,1 |  | 14.1
| "D.102, SCHODIŠTĚ 2" 15,4 |  | 15.4
| "D.103, SCHODIŠTĚ 3" 19,9 |  | 19.9
| "D.104, ÚNIKOVÝ VÝCHOD" 15,5 |  | 15.5
| "D.126, ÚNIKOVÝ VÝCHOD" 22,7 |  | 22.7
| Mezisoučet 1.NP |  | 87.6
| "2.NP" |  | 0
| "D.201, SCHODIŠTĚ 1" 14,1 |  | 14.1
| "D.202, SCHODIŠTĚ 2" 15,3 |  | 15.3
| "D.203, SCHODIŠTĚ 3" 19,9 |  | 19.9
| Mezisoučet 2.NP |  | 49.3
| "3.NP" |  | 0
| "D.301, SCHODIŠTĚ 1" 14,1 |  | 14.1
| "D.302, SCHODIŠTĚ 2" 15,2 |  | 15.2
| "D.303, SCHODIŠTĚ 3" 19,9 |  | 19.9
| Mezisoučet 3.NP |  | 49.2
| "4.NP" |  | 0
| "D.401, SCHODIŠTĚ 1" 13,8 |  | 13.8
| Mezisoučet 4.NP |  | 13.8
| Součet |  | 287.7
Použití figury:
632451254 | Potěr cementový samonivelační litý C30 tl přes 45 do 50 mm | m2 | 11871.4
632451293 | Příplatek k cementovému samonivelačnímu litému potěru C30 ZKD 5 mm tl přes 50 mm | m2 | 44389.9
713121111 | Montáž izolace tepelné podlah volně kladenými rohožemi, pásy, dílci, deskami 1 vrstva | m2 | 23107.196
77760P5A,C | D+M systémové skladby PU samonivelační stěrky tl. 2-3 mm dle P5A,C vč. přípravy podkladu a penetrace | m2 | 342.5
28323060.R | fólie LDPE separační, parotěsná tl min. 0,2mm | m2 | 14140.723
28375910 | deska EPS 150 pro konstrukce s vysokým zatížením λ=0,035 tl 60mm | m2 | 9149.595
28376551 | deska polystyrénová pro snížení kročejového hluku (max. zatížení 4 kN/m2) tl 20mm | m2 | 10256.45
P5Co | obvod | m | 460.7
| "1.PP" |  | 0
| "D.001, SCHODIŠTĚ 1" 46,7 |  | 46.7
| "D.002, SCHODIŠTĚ 2" 38,5 |  | 38.5
| "D.003, SCHODIŠTĚ 3" 39,5 |  | 39.5
| Mezisoučet 1.PP |  | 124.7
| "1.NP" |  | 0
| "D.101, SCHODIŠTĚ 1" 33,5 |  | 33.5
| "D.102, SCHODIŠTĚ 2" 26,2 |  | 26.2
| "D.103, SCHODIŠTĚ 3" 28,9 |  | 28.9
| "D.104, ÚNIKOVÝ VÝCHOD" 19,8 |  | 19.8
| "D.126, ÚNIKOVÝ VÝCHOD" 28,6 |  | 28.6
| Mezisoučet 1.NP |  | 137
| "2.NP" |  | 0
| "D.201, SCHODIŠTĚ 1" 40,1 |  | 40.1
| "D.202, SCHODIŠTĚ 2" 26,2 |  | 26.2
| "D.203, SCHODIŠTĚ 3" 28,9 |  | 28.9
| Mezisoučet 2.NP |  | 95.2
| "3.NP" |  | 0
| "D.301, SCHODIŠTĚ 1" 40,1 |  | 40.1
| "D.302, SCHODIŠTĚ 2" 25,8 |  | 25.8
| "D.303, SCHODIŠTĚ 3" 29 |  | 29
| Mezisoučet 3.NP |  | 94.9
| "4.NP" |  | 0
| "D.401, SCHODIŠTĚ 1" 8,9 |  | 8.9
| Mezisoučet 4.NP |  | 8.9
| Součet |  | 460.7
Použití figury:
634112112 | Obvodová dilatace podlahovým páskem z pěnového PE mezi stěnou a mazaninou nebo potěrem v 100 mm | m | 9900.9
P5Cs | sokl | m | 204.6
| "1.PP" |  | 0
| "D.001, SCHODIŠTĚ 1" 15 |  | 15
| "D.002, SCHODIŠTĚ 2" 17,8 |  | 17.8
| "D.003, SCHODIŠTĚ 3" 24,4 |  | 24.4
| Mezisoučet 1.PP |  | 57.2
| "1.NP" |  | 0
| "D.101, SCHODIŠTĚ 1" 5,4 |  | 5.4
| "D.102, SCHODIŠTĚ 2" 9,2 |  | 9.2
| "D.103, SCHODIŠTĚ 3" 13,5 |  | 13.5
| "D.104, ÚNIKOVÝ VÝCHOD" 16,3 |  | 16.3
| "D.126, ÚNIKOVÝ VÝCHOD" 25,6 |  | 25.6
| Mezisoučet 1.NP |  | 70
| "2.NP" |  | 0
| "D.201, SCHODIŠTĚ 1" 10,3 |  | 10.3
| "D.202, SCHODIŠTĚ 2" 9,9 |  | 9.9
| "D.203, SCHODIŠTĚ 3" 13,5 |  | 13.5
| Mezisoučet 2.NP |  | 33.7
| "3.NP" |  | 0
| "D.301, SCHODIŠTĚ 1" 10,3 |  | 10.3
| "D.302, SCHODIŠTĚ 2" 10,8 |  | 10.8
| "D.303, SCHODIŠTĚ 3" 13,7 |  | 13.7
| Mezisoučet 3.NP |  | 34.8
| "4.NP" |  | 0
| "D.401, SCHODIŠTĚ 1" 8,9 |  | 8.9
| Mezisoučet 4.NP |  | 8.9
| Součet |  | 204.6
Použití figury:
77760P5A,Cs | D+M systémové provedení soklu v. 80 mm z PU stěrky P5A,C vč. přípravy podklau a penetrace | m | 277.4
777911113 | Pohyblivé napojení lité podlahy na stěnu nebo sokl | m | 946.8
P6 | Podlaha strojovny 4.NP | m2 | 584
| "1.PP" |  | 0
| Mezisoučet 1.PP |  | 0
| "1.NP" |  | 0
| Mezisoučet 1.NP |  | 0
| "2.NP" |  | 0
| Mezisoučet 2.NP |  | 0
| "3.NP" |  | 0
| Mezisoučet 3.NP |  | 0
| "4.NP" |  | 0
| "E.424, STROJOVNA VZT" 275,9 |  | 275.9
| "E.425, STROJOVNA VZT" 248,1 |  | 248.1
| "E.426, STROJOVNA-STL.VZDUCH" 7,9 |  | 7.9
| "E.427, STROJOVNA VZT " 47,5 |  | 47.5
| "J.08, INST.JÁDRO" 2,2 |  | 2.2
| "J.09, INST.JÁDRO" 2,4 |  | 2.4
| Mezisoučet 4.NP |  | 584
| Součet |  | 584
Použití figury:
631319173 | Příplatek k mazanině tl přes 80 do 120 mm za stržení povrchu spodní vrstvy před vložením výztuže | m3 | 143.06
631362021 | Výztuž mazanin svařovanými sítěmi Kari | t | 44.112
632451254 | Potěr cementový samonivelační litý C30 tl přes 45 do 50 mm | m2 | 11871.4
632451255.R | Příplatek k potěru za provedení spádování | m2 | 697.8
632451293 | Příplatek k cementovému samonivelačnímu litému potěru C30 ZKD 5 mm tl přes 50 mm | m2 | 44389.9
633111110.R | Příplatek za strojní hlazení betonové desky | m2 | 3991.548
711131111 | Provedení izolace proti zemní vlhkosti pásy na sucho samolepící vodovné | m2 | 584
713121111 | Montáž izolace tepelné podlah volně kladenými rohožemi, pásy, dílci, deskami 1 vrstva | m2 | 23107.196
77760P6 | D+M systémové skladby elastické PU vodotěsné stěrky tl. 3 mm dle P6 vč. přípravy podkladu a penetrace | m2 | 584
27244010.R | antivibrační izolace z míchaného polyuretanu (zatížení max. 0,011 N/mm2), tl. 25 mm | m2 | 613.2
28375921 | deska EPS 200 pro konstrukce s velmi vysokým zatížením λ=0,034 tl 50mm | m2 | 613.2
62866281 | pás asfaltový samolepicí modifikovaný SBS tl 3,0mm s vložkou ze skleněné tkaniny se spalitelnou fólií nebo jemnozrnným minerálním posypem nebo textilií na horním povrchu | m2 | 707.68
P6o | obvod | m | 199.2
| "1.PP" |  | 0
| Mezisoučet 1.PP |  | 0
| "1.NP" |  | 0
| Mezisoučet 1.NP |  | 0
| "2.NP" |  | 0
| Mezisoučet 2.NP |  | 0
| "3.NP" |  | 0
| Mezisoučet 3.NP |  | 0
| "4.NP" |  | 0
| "E.424, STROJOVNA VZT" 81 |  | 81
| "E.425, STROJOVNA VZT" 75,7 |  | 75.7
| "E.426, STROJOVNA-STL.VZDUCH" 11,2 |  | 11.2
| "E.427, STROJOVNA VZT " 31,3 |  | 31.3
| "J.08, INST.JÁDRO" 0 |  | 0
| "J.09, INST.JÁDRO" 0 |  | 0
| Mezisoučet 4.NP |  | 199.2
| Součet |  | 199.2
Použití figury:
634112112 | Obvodová dilatace podlahovým páskem z pěnového PE mezi stěnou a mazaninou nebo potěrem v 100 mm | m | 9900.9
711132111 | Provedení izolace proti zemní vlhkosti pásy na sucho samolepící svislé | m2 | 29.88
62866281 | pás asfaltový samolepicí modifikovaný SBS tl 3,0mm s vložkou ze skleněné tkaniny se spalitelnou fólií nebo jemnozrnným minerálním posypem nebo textilií na horním povrchu | m2 | 707.68
P6s | sokl | m | 191.2
| "1.PP" |  | 0
| Mezisoučet 1.PP |  | 0
| "1.NP" |  | 0
| Mezisoučet 1.NP |  | 0
| "2.NP" |  | 0
| Mezisoučet 2.NP |  | 0
| "3.NP" |  | 0
| Mezisoučet 3.NP |  | 0
| "4.NP" |  | 0
| "E.424, STROJOVNA VZT" 77,3 |  | 77.3
| "E.425, STROJOVNA VZT" 73 |  | 73
| "E.426, STROJOVNA-STL.VZDUCH" 10,2 |  | 10.2
| "E.427, STROJOVNA VZT " 29,5 |  | 29.5
| "J.08, INST.JÁDRO" 1,2 |  | 1.2
| "J.09, INST.JÁDRO" 0 |  | 0
| Mezisoučet 4.NP |  | 191.2
| Součet |  | 191.2
Použití figury:
77760P6s | D+M systémové skladby soklu elastické PU voděodolné stěrky v.150 mm dle P6 vč. přípravy podkladu a penetrace | m | 191.2
777911113 | Pohyblivé napojení lité podlahy na stěnu nebo sokl | m | 946.8
P7 | Dvojitá podlaha v rozvodně NN - PVC | m2 | 22.3
| "1.PP" |  | 0
| "E.012.1, VN ROZVODNA-PRE di" 15,6 |  | 15.6
| "E.012.3, VN ROZVODNA-ODBĚRATEL" 6,7 |  | 6.7
| Mezisoučet 1.PP |  | 22.3
| "1.NP" |  | 0
| Mezisoučet 1.NP |  | 0
| "2.NP" |  | 0
| Mezisoučet 2.NP |  | 0
| "3.NP" |  | 0
| Mezisoučet 3.NP |  | 0
| "4.NP" |  | 0
| Mezisoučet 4.NP |  | 0
| Součet |  | 22.3
Použití figury:
713121111 | Montáž izolace tepelné podlah volně kladenými rohožemi, pásy, dílci, deskami 1 vrstva | m2 | 23107.196
7675410P7.R | D+M dvojité podlahy stavební výška 700 mm, panely 600x600x36 mm, vč. konstrukce, nožiček, čela, schodů a příslušenství - komplet provedení dle P7 | m2 | 22.3
776220P7 | D+M PVC tl. 2 mm celoplošně lepeného dle P7, antistatická disipativní ESP podlaha | m2 | 22.3
63151472.R | deska tepelně izolační minerální, λ=0,036-0,039 tl 120mm, hydrofobizována, 40 kg/m3 | m2 | 23.415
P7o | obvod | m | 29.3
| "1.PP" |  | 0
| "E.012.1, VN ROZVODNA-PRE di" 18,4 |  | 18.4
| "E.012.3, VN ROZVODNA-ODBĚRATEL" 10,9 |  | 10.9
| Mezisoučet 1.PP |  | 29.3
| "1.NP" |  | 0
| Mezisoučet 1.NP |  | 0
| "2.NP" |  | 0
| Mezisoučet 2.NP |  | 0
| "3.NP" |  | 0
| Mezisoučet 3.NP |  | 0
| "4.NP" |  | 0
| Mezisoučet 4.NP |  | 0
| Součet |  | 29.3
P7s | sokl | m | 26.1
| "1.PP" |  | 0
| "E.012.1, VN ROZVODNA-PRE di" 16,3 |  | 16.3
| "E.012.3, VN ROZVODNA-ODBĚRATEL" 9,8 |  | 9.8
| Mezisoučet 1.PP |  | 26.1
| "1.NP" |  | 0
| Mezisoučet 1.NP |  | 0
| "2.NP" |  | 0
| Mezisoučet 2.NP |  | 0
| "3.NP" |  | 0
| Mezisoučet 3.NP |  | 0
| "4.NP" |  | 0
| Mezisoučet 4.NP |  | 0
| Součet |  | 26.1
Použití figury:
776220P7s | D+M soklu z PVC v. 80 mm dle P7 | m | 26.1
P8 | Dvojitá podlaha ve velínu simulace | m2 | 50.6
| "1.PP" |  | 0
| Mezisoučet 1.PP |  | 0
| "1.NP" |  | 0
| Mezisoučet 1.NP |  | 0
| "2.NP" |  | 0
| "N.204, N-SIM JIP-VELÍN" 17,9 |  | 17.9
| "N.212, N-SIM-VELÍN" 15,9 |  | 15.9
| Mezisoučet 2.NP |  | 33.8
| "3.NP" |  | 0
| "N.305, N-SIM-VELÍN" 16,8 |  | 16.8
| Mezisoučet 3.NP |  | 16.8
| "4.NP" |  | 0
| Mezisoučet 4.NP |  | 0
| Součet |  | 50.6
Použití figury:
7675410P8.R | D+M dvojité podlahy stavební výška 550 mm, panely 600x600x36 mm, vč. konstrukce, nožiček, čela, schodů a příslušenství - komplet provedení dle P8 | m2 | 50.6
776220P8 | D+M PVC tl. 2 mm celoplošně lepeného dle P8, antistatická disipativní ESP podlaha | m2 | 50.6
78382PU5B.R2 | Systémová skladba bezprašného nátěru PU5.B, 1xZ vč. přípravy podkladu a penetrace dle tabulky skladeb | m2 | 13381.8
P8o | obvod | m | 60.9
| "1.PP" |  | 0
| Mezisoučet 1.PP |  | 0
| "1.NP" |  | 0
| Mezisoučet 1.NP |  | 0
| "2.NP" |  | 0
| "N.204, N-SIM JIP-VELÍN" 22,1 |  | 22.1
| "N.212, N-SIM-VELÍN" 19,6 |  | 19.6
| Mezisoučet 2.NP |  | 41.7
| "3.NP" |  | 0
| "N.305, N-SIM-VELÍN" 19,2 |  | 19.2
| Mezisoučet 3.NP |  | 19.2
| "4.NP" |  | 0
| Mezisoučet 4.NP |  | 0
| Součet |  | 60.9
P8s | sokl | m | 48.6
| "1.PP" |  | 0
| Mezisoučet 1.PP |  | 0
| "1.NP" |  | 0
| Mezisoučet 1.NP |  | 0
| "2.NP" |  | 0
| "N.204, N-SIM JIP-VELÍN" 19 |  | 19
| "N.212, N-SIM-VELÍN" 17,8 |  | 17.8
| Mezisoučet 2.NP |  | 36.8
| "3.NP" |  | 0
| "N.305, N-SIM-VELÍN" 11,8 |  | 11.8
| Mezisoučet 3.NP |  | 11.8
| "4.NP" |  | 0
| Mezisoučet 4.NP |  | 0
| Součet |  | 48.6
Použití figury:
776220P8s | D+M soklu z PVC v. 80 mm dle P8 | m | 48.6
P9 | Dno nádrže MHZ | m2 | 52.3
| "1.PP" |  | 0
| "E.002, NÁDRŽ MHZ" 52,3 |  | 52.3
| Mezisoučet 1.PP |  | 52.3
| Součet |  | 52.3
Použití figury:
631319175 | Příplatek k mazanině tl přes 120 do 240 mm za stržení povrchu spodní vrstvy před vložením výztuže | m3 | 383.546
632451254 | Potěr cementový samonivelační litý C30 tl přes 45 do 50 mm | m2 | 11871.4
632451255.R | Příplatek k potěru za provedení spádování | m2 | 697.8
632451293 | Příplatek k cementovému samonivelačnímu litému potěru C30 ZKD 5 mm tl přes 50 mm | m2 | 44389.9
711462000.R | D+M bazénové fólie z mPVC tl. 2mm s výztužnou vložkou z PES tkaniny dle P9 - komplet provedení vč. detailů a příslušenství dle TP výrobce | m2 | 126.8
711491171 | Provedení doplňků izolace proti vodě na vodorovné ploše z textilií vrstva podkladní | m2 | 4663.29
69311172 | geotextilie PP s ÚV stabilizací 300g/m2 | m2 | 10880.394
P9o | obvod | m | 37.9
| "1.PP" |  | 0
| "E.002, NÁDRŽ MHZ" 37,9 |  | 37.9
| Mezisoučet 1.PP |  | 37.9
| Součet |  | 37.9
PD_SDK | SDK podhledy | m2 | 2913.1
| PD4B+PD6B+PD7B+PD12B+PD14B+PD15B+PD16B |  | 2913.1
PD_SDK | Součet |  | 2913.1
PD03 | Zavěšený ext. podhled BOND vč. KZS z MW 250 mm | m2 | 19.8
| "PD03" 3,0*6,6 |  | 19.8
PD03 | Mezisoučet |  | 19.8
Použití figury:
767415523.R | D+M panel kompozitní hliníkový nehořlavý na podhled min. tl. 4 mm, A2-s1-d0, rozměr a barva panelu dle arch. řešení, kazetové provedení panelů SZ s negativní spárou - skryté uchycení, povrch ošetřen PVDF odolným lakem, barva bílá, vč. ostění a nadpraží ot | m2 | 19.8
713111121 | Montáž izolace tepelné spodem stropů s uchycením drátem rohoží, pásů, dílců, desek | m2 | 19.8
713111128 | Montáž izolace tepelné spodem stropů lepením celoplošně s mechanickým kotvením rohoží, pásů, dílců, desek | m2 | 19.8
713131143.R | Montáž izolace tepelné stěn a základů s mechanickým kotvením rohoží, pásů, dílců, desek | m2 | 2978.389
28329031 | fólie kontaktní difuzně propustná pro doplňkovou hydroizolační vrstvu, monolitická dvouvrstvá PES/PR 270g/m2, integrovaná samolepící páska | m2 | 21.78
63148168.R | deska tepelně izolační minerální provětrávaných fasád λ=0,034-0,035 tl 250mm | m2 | 20.79
PD1 | KZS MW200 s cem. zástřikem | m2 | 3374.4
| "1.PP" |  | 0
| "C.030, KRYOSKLAD" 31,9 |  | 31.9
| "C.031, MRAZÍCÍ BOXY" 28,6 |  | 28.6
| "D.041, CHODBA-ZÁSOBOVÁNÍ" 24,1 |  | 24.1
| "E.020, SKLAD/ODPADOVÉ HOSPODÁŘSTVÍ" 49,2 |  | 49.2
| "F.018, PODZEMNÍ GARÁŽ" 3240,6 |  | 3240.6
| Mezisoučet 1.PP |  | 3374.4
| "1.NP" |  | 0
| Mezisoučet 1.NP |  | 0
| "2.NP" |  | 0
| Mezisoučet 2.NP |  | 0
| "3.NP" |  | 0
| Mezisoučet 3.NP |  | 0
| "4.NP" |  | 0
| Mezisoučet 4.NP |  | 0
| Součet |  | 3374.4
Použití figury:
713111127 | Montáž izolace tepelné spodem stropů lepením celoplošně rohoží, pásů, dílců, desek | m2 | 4466.9
63152384 | deska tepelně izolační minerální kontaktních pro podhledy finální s povrchovou úpravou λ=0,037 tl 200mm | m2 | 3711.84
PD10 | Minerál (gastro) | m2 | 63.4
| "1.NP" |  | 0
| "E.120a, PŘÍPRAVA/VARNA" 26,8 |  | 26.8
| "E.120b, BAR" 8 |  | 8
| "E.120c, CHLAZENÝ SKLAD" 12,1 |  | 12.1
| "E.120e, SUCHÝ SKLAD" 5,9 |  | 5.9
| "E.120f, HR.PŘÍPR.ZEL." 3,8 |  | 3.8
| "E.120h, CHODBA" 6,8 |  | 6.8
| Mezisoučet 1.NP |  | 63.4
| Součet |  | 63.4
PD10A | Minerál (gastro) | m2 | 63.4
| "1.NP" |  | 0
| "E.120a, PŘÍPRAVA/VARNA" 26,8 |  | 26.8
| "E.120b, BAR" 8 |  | 8
| "E.120c, CHLAZENÝ SKLAD" 12,1 |  | 12.1
| "E.120e, SUCHÝ SKLAD" 5,9 |  | 5.9
| "E.120f, HR.PŘÍPR.ZEL." 3,8 |  | 3.8
| "E.120h, CHODBA" 6,8 |  | 6.8
| Mezisoučet 1.NP |  | 63.4
| Součet |  | 63.4
Použití figury:
76343PD10A | D+M PD10 zavěšeného minerální podhledu z panelů 600x600 mm a 1200x600 mm, tl. 20 mm s jádrem z min. vlákna vč. roštu, závěsů, kotvení a příslušenství dle tabulky skladeb | m2 | 63.4
PD10B | SDK (Gastro) | m2 | 11.8
| "1.NP" |  | 0
| "E.120b, BAR" 11,8 |  | 11.8
| Mezisoučet 1.NP |  | 11.8
| Součet |  | 11.8
Použití figury:
76313PD17B | SDK podhled desky cementové tl. 12,5 bez izolace dvouvrstvá spodní kce profil CD+UD | m2 | 30.1
PD11 | Minerál (bufet) | m2 | 12.3
| "1.NP" |  | 0
| "E.121, KAVÁRNA/ BUFET" 12,3 |  | 12.3
| Mezisoučet 1.NP |  | 12.3
| "2.NP" |  | 0
| Mezisoučet 2.NP |  | 0
| "3.NP" |  | 0
| Mezisoučet 3.NP |  | 0
| "4.NP" |  | 0
| Mezisoučet 4.NP |  | 0
| Součet |  | 12.3
Použití figury:
76343PD11 | D+M PD11 zavěšeného minerální podhledu z akustických panelů 1200x1200 mm, nebo 1800x1200 mm, resp. 2400x1200 mm tl. 40 mm vč. roštu, závěsů, kotvení a příslušenství dle tabulky skladeb | m2 | 12.3
PD12A | Minerál (kolem atria v 1.NP) | m2 | 345.2
| "1.NP" |  | 0
| "A.123, RECEPCE" 22,5 |  | 22.5
| "D.116, CHODBA" 110,7 |  | 110.7
| "D.122, VSTUPNÍ HALA" 126,8 |  | 126.8
| "E.121, KAVÁRNA/ BUFET" 85,2 |  | 85.2
| Mezisoučet 1.NP |  | 345.2
| "2.NP" |  | 0
| Mezisoučet 2.NP |  | 0
| "3.NP" |  | 0
| Mezisoučet 3.NP |  | 0
| "4.NP" |  | 0
| Mezisoučet 4.NP |  | 0
| Součet |  | 345.2
Použití figury:
76343PD12A | D+M PD12.A zavěšeného minerální podhledu z panelů 600x600 mm a 1200x600 mm, tl. 20 mm s jádrem z min. vlákna vč. roštu, závěsů, kotvení a příslušenství dle tabulky skladeb | m2 | 345.2
PD12B | SDK (kolem atria v 1.NP) | m2 | 0
| "1.PP" |  | 0
| Mezisoučet 1.PP |  | 0
| "1.NP" |  | 0
| Mezisoučet 1.NP |  | 0
| "2.NP" |  | 0
| Mezisoučet 2.NP |  | 0
| "3.NP" |  | 0
| Mezisoučet 3.NP |  | 0
| "4.NP" |  | 0
| Mezisoučet 4.NP |  | 0
| Součet |  | 0
Použití figury:
763131411 | SDK podhled desky 1xA 12,5 bez izolace dvouvrstvá spodní kce profil CD+UD | m2 | 2913.1
763131714 | SDK podhled základní penetrační nátěr | m2 | 3164.9
784181101 | Základní akrylátová jednonásobná bezbarvá penetrace podkladu v místnostech v do 3,80 m | m2 | 30331.3
784211121 | Dvojnásobné bílé malby ze směsí za mokra středně oděruvzdorných v místnostech v do 3,80 m (PU2.A) | m2 | 25482.3
784211163 | Příplatek k cenám 2x maleb ze směsí za mokra oděruvzdorných za barevnou malbu středně sytého odstínu | m2 | 30331.3
PD13A | Minerál (laboratoře) | m2 | 475
| "2.NP" |  | 0
| "C.260, ZÁZEMÍ LAB." 7,2 |  | 7.2
| "C.281, LAB - BSL2" 55,5 |  | 55.5
| "C.282, LAB - BSL2" 32,4 |  | 32.4
| "C.283, LAB-PŘEDSÍŇ " 14,4 |  | 14.4
| "C.284, LAB - BSL2" 15,2 |  | 15.2
| "C.285, LAB - BSL2" 14,4 |  | 14.4
| "C.286, LAB - BSL2" 14,4 |  | 14.4
| "C.287, LAB - BSL2" 14,4 |  | 14.4
| "C.288, LAB - BSL2" 26 |  | 26
| "C.292, LAB - BSL2" 39,6 |  | 39.6
| "C.293, LAB-PŘEDSÍŇ" 3,6 |  | 3.6
| Mezisoučet 2.NP |  | 237.1
| "3.NP" |  | 0
| "C.354, LAB.-PŘÍPRAVNA" 26 |  | 26
| "C.358, ZÁZEMÍ LAB." 9 |  | 9
| "C.372, LAB - BSL2" 31,7 |  | 31.7
| "C.373, LAB - BSL2" 22,7 |  | 22.7
| "C.374, LAB - BSL2" 16,2 |  | 16.2
| "C.375, LAB-PŘEDSÍŇ" 4,7 |  | 4.7
| "C.376, LAB - BSL2" 21,9 |  | 21.9
| "C.377, LAB-PŘEDSÍŇ " 8 |  | 8
| "C.378, LAB - BSL2" 23,1 |  | 23.1
| "C.379, LAB - BSL2" 15,2 |  | 15.2
| "C.380, LAB-PŘEDSÍŇ" 1,8 |  | 1.8
| "C.381, LAB - BSL2" 21,6 |  | 21.6
| "C.382, LAB - BSL2" 19,8 |  | 19.8
| "C.383, LAB - BSL2" 16,2 |  | 16.2
| Mezisoučet 3.NP |  | 237.9
| "4.NP" |  | 0
| Mezisoučet 4.NP |  | 0
| Součet |  | 475
Použití figury:
76343PD13A | D+M PD13.A zavěšeného minerální podhledu z panelů 600x600 mm a 1200x600 mm, tl. 20 mm s jádrem z min. vlákna vč. roštu, závěsů, kotvení a příslušenství dle tabulky skladeb | m2 | 475
PD13B | SDK (laboratoře) | m2 | 233.5
| "2.NP" |  | 0
| "C.260, ZÁZEMÍ LAB." 4,7 |  | 4.7
| "C.281, LAB - BSL2" 15,7 |  | 15.7
| "C.282, LAB - BSL2" 10,9 |  | 10.9
| "C.283, LAB-PŘEDSÍŇ " 15,5 |  | 15.5
| "C.284, LAB - BSL2" 9,9 |  | 9.9
| "C.285, LAB - BSL2" 5,7 |  | 5.7
| "C.286, LAB - BSL2" 6 |  | 6
| "C.287, LAB - BSL2" 5,7 |  | 5.7
| "C.288, LAB - BSL2" 9,9 |  | 9.9
| "C.292, LAB - BSL2" 21,4 |  | 21.4
| "C.293, LAB-PŘEDSÍŇ" 6,8 |  | 6.8
| Mezisoučet 2.NP |  | 112.2
| "3.NP" |  | 0
| "C.354, LAB.-PŘÍPRAVNA" 8,8 |  | 8.8
| "C.358, ZÁZEMÍ LAB." 4,8 |  | 4.8
| "C.372, LAB - BSL2" 14,6 |  | 14.6
| "C.373, LAB - BSL2" 7,8 |  | 7.8
| "C.374, LAB - BSL2" 7,9 |  | 7.9
| "C.375, LAB-PŘEDSÍŇ" 8,6 |  | 8.6
| "C.376, LAB - BSL2" 8,8 |  | 8.8
| "C.377, LAB-PŘEDSÍŇ " 10,2 |  | 10.2
| "C.378, LAB - BSL2" 10 |  | 10
| "C.379, LAB - BSL2" 8,7 |  | 8.7
| "C.380, LAB-PŘEDSÍŇ" 4 |  | 4
| "C.381, LAB - BSL2" 8,5 |  | 8.5
| "C.382, LAB - BSL2" 10,6 |  | 10.6
| "C.383, LAB - BSL2" 8 |  | 8
| Mezisoučet 3.NP |  | 121.3
| "4.NP" |  | 0
| Mezisoučet 4.NP |  | 0
| Součet |  | 233.5
Použití figury:
763131451 | SDK podhled deska 1xH2 12,5 bez izolace dvouvrstvá spodní kce profil CD+UD | m2 | 233.5
763131714 | SDK podhled základní penetrační nátěr | m2 | 3164.9
784181101 | Základní akrylátová jednonásobná bezbarvá penetrace podkladu v místnostech v do 3,80 m | m2 | 30331.3
784211121 | Dvojnásobné bílé malby ze směsí za mokra středně oděruvzdorných v místnostech v do 3,80 m (PU2.A) | m2 | 25482.3
784211163 | Příplatek k cenám 2x maleb ze směsí za mokra oděruvzdorných za barevnou malbu středně sytého odstínu | m2 | 30331.3
PD14A | Minerál (kanceláře, zasedačky, knihovny, studovny, velíny) | m2 | 1807
| "1.PP" |  | 0
| "A.017, SPRÁVA OBJ./VELÍN" 12,6 |  | 12.6
| "A.023, SPRÁVA-VEDOUCÍ" 14,4 |  | 14.4
| "A.024, SPRÁVA-PRACOVNA" 14,4 |  | 14.4
| Mezisoučet 1.PP |  | 41.4
| "1.NP" |  | 0
| "A.119a, STUDIJNÍ ODDĚLENÍ" 10,1 |  | 10.1
| "A.119b, STUDIJNÍ ODDĚLENÍ" 13 |  | 13
| "A.119c, STUDIJNÍ ODDĚLENÍ" 13 |  | 13
| "A.120, STUD.ODD.VEDOUCÍ" 6,5 |  | 6.5
| "B.150, H-PRACOVNA" 16,2 |  | 16.2
| "B.151, H-PRACOVNA" 14,4 |  | 14.4
| "B.153, G-PRAC.VED." 8,7 |  | 8.7
| "B.154, G-PRACOVNA" 8,8 |  | 8.8
| "B.155, G-PRACOVNA" 8,7 |  | 8.7
| "B.156, G-PRACOVNA" 14,4 |  | 14.4
| Mezisoučet 1.NP |  | 113.8
| "2.NP" |  | 0
| "A.235, CENTRÁLNÍ KNIŽNÍ SKLAD A" 112,7 |  | 112.7
| "A.236, UVI-AKVIZICE, KATALOGIZACE" 19,5 |  | 19.5
| "A.238, UVI-VEDOUCÍ" 14,4 |  | 14.4
| "A.240, UVI-SEKRETARIÁT" 9,8 |  | 9.8
| "A.241, UVI-ZÁSTUPCE" 16,2 |  | 16.2
| "A.243, UVI-PUBLIK.ČINNOST/ŘEŠENÍ SL" 16,2 |  | 16.2
| "A.244, UVI-LEKTOŘI" 21,6 |  | 21.6
| "A.248, STUDENT. MÍSTNOST" 20,2 |  | 20.2
| "A.249a, INDIV. STUDOVNA" 7,6 |  | 7.6
| "A.249b, INDIV. STUDOVNA" 7,6 |  | 7.6
| "A.250, VÝPUJČKA + PŘÍRUČ. KNIŽ SKLAD" 43,6 |  | 43.6
| "A.251, KONTROLNÍ BOD+TISK" 21,6 |  | 21.6
| "A.252, STUDOVNA PREZ.FONDU" 55,5 |  | 55.5
| "A.254, ANATOMICKÁ STUDOVNA" 32,4 |  | 32.4
| "A.255, STUDOVNA" 26 |  | 26
| "B.228, I-PRACOVNA" 8,7 |  | 8.7
| "B.229, I-PRAC.VED." 14,4 |  | 14.4
| "B.231, I-PRACOVNA" 17,3 |  | 17.3
| "C.266, KANCELÁŘ" 26 |  | 26
| "C.267, KANCELÁŘ" 21,6 |  | 21.6
| "C.268, KANCELÁŘ" 21,6 |  | 21.6
| "C.269, KANCELÁŘ" 21,6 |  | 21.6
| "C.270, KANCELÁŘ" 34,6 |  | 34.6
| "C.271, KANCELÁŘ" 14,4 |  | 14.4
| "C.272, KANCELÁŘ VED." 14,4 |  | 14.4
| "C.273, KANCELÁŘ" 14,4 |  | 14.4
| "C.274, KANCELÁŘ" 17,2 |  | 17.2
| Mezisoučet 2.NP |  | 651.1
| "3.NP" |  | 0
| "A.326, PHD " 26 |  | 26
| "A.327, PHD " 16,4 |  | 16.4
| "A.328, PHD-VED. " 13 |  | 13
| "A.331, GRANTY-VED." 13 |  | 13
| "A.332, GRANTY " 16,2 |  | 16.2
| "A.333, GRANTY " 26 |  | 26
| "A.339, ZASEDACÍ M. " 43,2 |  | 43.2
| "A.340, KUCHYŇKA" 20,2 |  | 20.2
| "A.342, TECH.PODPORA " 22,4 |  | 22.4
| "A.343, TECH.PODPORA-VED. " 10,8 |  | 10.8
| "A.345, INVESTICE-VED." 10,1 |  | 10.1
| "A.346, INVESTICE " 15,2 |  | 15.2
| "A.348, SPEC.VZD-VED." 10,1 |  | 10.1
| "A.349, SPEC.VZD." 15,2 |  | 15.2
| "A.351, A-SPECIALIZAČNÍ VZD." 26 |  | 26
| "A.352, A-SPECIALIZAČNÍ VZD." 17,3 |  | 17.3
| "C.352, PRACOVNA" 26 |  | 26
| "C.353, PRACOVNA" 40,4 |  | 40.4
| "C.360, KANCELÁŘ" 26 |  | 26
| "C.361, KANCELÁŘ" 30,3 |  | 30.3
| "C.362, KANCELÁŘ-VED." 13 |  | 13
| "C.363, KANCELÁŘ-VED." 13 |  | 13
| "C.364, KANCELÁŘ" 30,3 |  | 30.3
| "C.369, PRACOVNA" 7,6 |  | 7.6
| "C.371, PRACOVNA" 7,6 |  | 7.6
| "C.386, KANCELÁŘ" 23,8 |  | 23.8
| "C.387, HOVORNA" 8,7 |  | 8.7
| "C.388, KANCELÁŘ " 8,7 |  | 8.7
| "C.389, M-KANCELÁŘ " 9 |  | 9
| "C.390, M-KANCELÁŘ " 9 |  | 9
| "N.310, N-KANCELÁŘ" 17,3 |  | 17.3
| "N.311, N-KANCELÁŘ" 17,3 |  | 17.3
| Mezisoučet 3.NP |  | 589.1
| "4.NP" |  | 0
| "A.403, KANCELÁŘ" 47,6 |  | 47.6
| "A.407, DĚKAN" 34,6 |  | 34.6
| "A.408, SEKRETARIÁT" 25,2 |  | 25.2
| "A.409, TAJEMNÍK" 21,6 |  | 21.6
| "A.410, ZASEDACÍ M. 20" 43,2 |  | 43.2
| "A.411, PERS./MZDY" 21,6 |  | 21.6
| "A.412, PERS./MZDY" 21,6 |  | 21.6
| "A.413, PERS./MZDY-VED." 14,4 |  | 14.4
| "A.414, VN.VZTAHY-VED." 14,4 |  | 14.4
| "A.415, VN.VZTAHY" 21,6 |  | 21.6
| "A.416, VN.VZTAHY" 14,4 |  | 14.4
| "A.417, VN.VZTAHY-TISK" 14,4 |  | 14.4
| "A.426, KANCELÁŘ" 21,6 |  | 21.6
| "A.427, EKONOM-2" 21,6 |  | 21.6
| "A.428, EKONOM-2" 21,6 |  | 21.6
| "A.429, EKONOM-TREZOR" 9 |  | 9
| "A.430, EKONOM" 10,8 |  | 10.8
| "A.431, EKONOM-VED." 16,2 |  | 16.2
| "A.432, PRÁVNÍK/PROJEKT M." 16,2 |  | 16.2
| Mezisoučet 4.NP |  | 411.6
| Součet |  | 1807
Použití figury:
76343PD14A | D+M PD14.A zavěšeného minerální podhledu z panelů 600x600 mm a 1200x600 mm, tl. 20 mm s jádrem z min. vlákna vč. roštu, závěsů, kotvení a příslušenství dle tabulky skladeb | m2 | 1807
PD14B | SDK (kanceláře, zasedačky, knihovny, studovny, velíny) | m2 | 879.5
| "1.PP" |  | 0
| "A.017, SPRÁVA OBJ./VELÍN" 6,2 |  | 6.2
| "A.023, SPRÁVA-VEDOUCÍ" 7,7 |  | 7.7
| "A.024, SPRÁVA-PRACOVNA" 7,7 |  | 7.7
| Mezisoučet 1.PP |  | 21.6
| "1.NP" |  | 0
| "A.119a, STUDIJNÍ ODDĚLENÍ" 10,1 |  | 10.1
| "A.119b, STUDIJNÍ ODDĚLENÍ" 10,3 |  | 10.3
| "A.119c, STUDIJNÍ ODDĚLENÍ" 12,5 |  | 12.5
| "A.120, STUD.ODD.VEDOUCÍ" 7,5 |  | 7.5
| "B.150, H-PRACOVNA" 6,5 |  | 6.5
| "B.151, H-PRACOVNA" 6,7 |  | 6.7
| "B.153, G-PRAC.VED." 6,2 |  | 6.2
| "B.154, G-PRACOVNA" 7,5 |  | 7.5
| "B.155, G-PRACOVNA" 7,5 |  | 7.5
| "B.156, G-PRACOVNA" 8,2 |  | 8.2
| Mezisoučet 1.NP |  | 83
| "2.NP" |  | 0
| "A.235, CENTRÁLNÍ KNIŽNÍ SKLAD A" 29,4 |  | 29.4
| "A.236, UVI-AKVIZICE, KATALOGIZACE" 11 |  | 11
| "A.238, UVI-VEDOUCÍ" 9,5 |  | 9.5
| "A.240, UVI-SEKRETARIÁT" 5,6 |  | 5.6
| "A.241, UVI-ZÁSTUPCE" 6,3 |  | 6.3
| "A.243, UVI-PUBLIK.ČINNOST/ŘEŠENÍ SL" 7,8 |  | 7.8
| "A.244, UVI-LEKTOŘI" 10,5 |  | 10.5
| "A.248, STUDENT. MÍSTNOST" 9 |  | 9
| "A.249a, INDIV. STUDOVNA" 6,4 |  | 6.4
| "A.249b, INDIV. STUDOVNA" 6,3 |  | 6.3
| "A.250, VÝPUJČKA + PŘÍRUČ. KNIŽ SKLAD" 17,4 |  | 17.4
| "A.251, KONTROLNÍ BOD+TISK" 7,8 |  | 7.8
| "A.252, STUDOVNA PREZ.FONDU" 22,6 |  | 22.6
| "A.254, ANATOMICKÁ STUDOVNA" 9,9 |  | 9.9
| "A.255, STUDOVNA" 10 |  | 10
| "B.228, I-PRACOVNA" 8,1 |  | 8.1
| "B.229, I-PRAC.VED." 3,3 |  | 3.3
| "B.231, I-PRACOVNA" 12 |  | 12
| "C.266, KANCELÁŘ" 8 |  | 8
| "C.267, KANCELÁŘ" 9,1 |  | 9.1
| "C.268, KANCELÁŘ" 9,1 |  | 9.1
| "C.269, KANCELÁŘ" 9,1 |  | 9.1
| "C.270, KANCELÁŘ" 8,6 |  | 8.6
| "C.271, KANCELÁŘ" 28,6 |  | 28.6
| "C.272, KANCELÁŘ VED." 7,2 |  | 7.2
| "C.273, KANCELÁŘ" 9,5 |  | 9.5
| "C.274, KANCELÁŘ" 8 |  | 8
| Mezisoučet 2.NP |  | 290.1
| "3.NP" |  | 0
| "A.326, PHD " 7,9 |  | 7.9
| "A.327, PHD " 8,5 |  | 8.5
| "A.328, PHD-VED. " 5,8 |  | 5.8
| "A.331, GRANTY-VED." 5,8 |  | 5.8
| "A.332, GRANTY " 8,6 |  | 8.6
| "A.333, GRANTY " 10,4 |  | 10.4
| "A.339, ZASEDACÍ M. " 15,3 |  | 15.3
| "A.340, KUCHYŇKA" 8,8 |  | 8.8
| "A.342, TECH.PODPORA " 9,6 |  | 9.6
| "A.343, TECH.PODPORA-VED. " 7,5 |  | 7.5
| "A.345, INVESTICE-VED." 6,6 |  | 6.6
| "A.346, INVESTICE " 6,1 |  | 6.1
| "A.348, SPEC.VZD-VED." 7,4 |  | 7.4
| "A.349, SPEC.VZD." 7,8 |  | 7.8
| "A.351, A-SPECIALIZAČNÍ VZD." 14,3 |  | 14.3
| "A.352, A-SPECIALIZAČNÍ VZD." 12,1 |  | 12.1
| "C.352, PRACOVNA" 9 |  | 9
| "C.353, PRACOVNA" 14,7 |  | 14.7
| "C.360, KANCELÁŘ" 8 |  | 8
| "C.361, KANCELÁŘ" 8,3 |  | 8.3
| "C.362, KANCELÁŘ-VED." 9,8 |  | 9.8
| "C.363, KANCELÁŘ-VED." 9,7 |  | 9.7
| "C.364, KANCELÁŘ" 8,3 |  | 8.3
| "C.369, PRACOVNA" 4,9 |  | 4.9
| "C.371, PRACOVNA" 5,1 |  | 5.1
| "C.386, KANCELÁŘ" 13,6 |  | 13.6
| "C.387, HOVORNA" 7,2 |  | 7.2
| "C.388, KANCELÁŘ " 6,4 |  | 6.4
| "C.389, M-KANCELÁŘ " 5,9 |  | 5.9
| "C.390, M-KANCELÁŘ " 8,3 |  | 8.3
| "N.310, N-KANCELÁŘ" 10 |  | 10
| "N.311, N-KANCELÁŘ" 10,6 |  | 10.6
| Mezisoučet 3.NP |  | 282.3
| "4.NP" |  | 0
| "A.403, KANCELÁŘ" 16,2 |  | 16.2
| "A.407, DĚKAN" 17,6 |  | 17.6
| "A.408, SEKRETARIÁT" 29,7 |  | 29.7
| "A.409, TAJEMNÍK" 10,3 |  | 10.3
| "A.410, ZASEDACÍ M. 20" 17,3 |  | 17.3
| "A.411, PERS./MZDY" 8,7 |  | 8.7
| "A.412, PERS./MZDY" 9,7 |  | 9.7
| "A.413, PERS./MZDY-VED." 7,4 |  | 7.4
| "A.414, VN.VZTAHY-VED." 7,4 |  | 7.4
| "A.415, VN.VZTAHY" 9,7 |  | 9.7
| "A.416, VN.VZTAHY" 7,7 |  | 7.7
| "A.417, VN.VZTAHY-TISK" 5,9 |  | 5.9
| "A.426, KANCELÁŘ" 11 |  | 11
| "A.427, EKONOM-2" 10,3 |  | 10.3
| "A.428, EKONOM-2" 8,8 |  | 8.8
| "A.429, EKONOM-TREZOR" 5 |  | 5
| "A.430, EKONOM" 5,8 |  | 5.8
| "A.431, EKONOM-VED." 7 |  | 7
| "A.432, PRÁVNÍK/PROJEKT M." 7 |  | 7
| Mezisoučet 4.NP |  | 202.5
| Součet |  | 879.5
Použití figury:
763131411 | SDK podhled desky 1xA 12,5 bez izolace dvouvrstvá spodní kce profil CD+UD | m2 | 2913.1
763131714 | SDK podhled základní penetrační nátěr | m2 | 3164.9
784181101 | Základní akrylátová jednonásobná bezbarvá penetrace podkladu v místnostech v do 3,80 m | m2 | 30331.3
784211121 | Dvojnásobné bílé malby ze směsí za mokra středně oděruvzdorných v místnostech v do 3,80 m (PU2.A) | m2 | 25482.3
784211163 | Příplatek k cenám 2x maleb ze směsí za mokra oděruvzdorných za barevnou malbu středně sytého odstínu | m2 | 30331.3
PD15A | Minerál (šatny) | m2 | 272.3
| "1.PP" |  | 0
| "B.001a, ŠATNY STUDENTI-Ž" 35,3 |  | 35.3
| "B.001b, ŠATNY STUDENTI-Ž" 35,7 |  | 35.7
| "B.001c, ŠATNY STUDENTI-Ž" 38,9 |  | 38.9
| "B.004a, ŠATNY STUDENTI-M" 23,8 |  | 23.8
| "B.004b, ŠATNY STUDENTI-M" 34,6 |  | 34.6
| "B.004c, ŠATNY STUDENTI-M" 28,8 |  | 28.8
| Mezisoučet 1.PP |  | 197.1
| "1.NP" |  | 0
| Mezisoučet 1.NP |  | 0
| "2.NP" |  | 0
| "B.233, ŠATNY ST.-Ž" 13 |  | 13
| "B.234, ŠATNY ST." 11,6 |  | 11.6
| "B.235, ŠATNY ST.-M" 13 |  | 13
| Mezisoučet 2.NP |  | 37.6
| "3.NP" |  | 0
| "B.301, ŠATNY ST.-Ž" 13 |  | 13
| "B.302, ŠATNY ST.-M" 11,6 |  | 11.6
| "B.303, ŠATNY ST.-M" 13 |  | 13
| Mezisoučet 3.NP |  | 37.6
| "4.NP" |  | 0
| Mezisoučet 4.NP |  | 0
| Součet |  | 272.3
Použití figury:
76343PD15A | D+M PD15.A zavěšeného minerální podhledu z panelů 600x600 mm a 1200x600 mm, tl. 15 mm s jádrem z min. vlákna vč. roštu, závěsů, kotvení a příslušenství dle tabulky skladeb | m2 | 272.3
PD15B | SDK (šatny) | m2 | 133.1
| "1.PP" |  | 0
| "B.001a, ŠATNY STUDENTI-Ž" 11,1 |  | 11.1
| "B.001b, ŠATNY STUDENTI-Ž" 14,5 |  | 14.5
| "B.001c, ŠATNY STUDENTI-Ž" 14,8 |  | 14.8
| "B.004a, ŠATNY STUDENTI-M" 12,5 |  | 12.5
| "B.004b, ŠATNY STUDENTI-M" 13,6 |  | 13.6
| "B.004c, ŠATNY STUDENTI-M" 22,7 |  | 22.7
| Mezisoučet 1.PP |  | 89.2
| "1.NP" |  | 0
| Mezisoučet 1.NP |  | 0
| "2.NP" |  | 0
| "B.233, ŠATNY ST.-Ž" 7,6 |  | 7.6
| "B.234, ŠATNY ST." 6,6 |  | 6.6
| "B.235, ŠATNY ST.-M" 7,6 |  | 7.6
| Mezisoučet 2.NP |  | 21.8
| "3.NP" |  | 0
| "B.301, ŠATNY ST.-Ž" 7,6 |  | 7.6
| "B.302, ŠATNY ST.-M" 6,9 |  | 6.9
| "B.303, ŠATNY ST.-M" 7,6 |  | 7.6
| Mezisoučet 3.NP |  | 22.1
| "4.NP" |  | 0
| Mezisoučet 4.NP |  | 0
| Součet |  | 133.1
Použití figury:
763131411 | SDK podhled desky 1xA 12,5 bez izolace dvouvrstvá spodní kce profil CD+UD | m2 | 2913.1
763131714 | SDK podhled základní penetrační nátěr | m2 | 3164.9
784181101 | Základní akrylátová jednonásobná bezbarvá penetrace podkladu v místnostech v do 3,80 m | m2 | 30331.3
784211121 | Dvojnásobné bílé malby ze směsí za mokra středně oděruvzdorných v místnostech v do 3,80 m (PU2.A) | m2 | 25482.3
784211163 | Příplatek k cenám 2x maleb ze směsí za mokra oděruvzdorných za barevnou malbu středně sytého odstínu | m2 | 30331.3
PD16A | Minerál (TV a fitness) | m2 | 95.1
| "1.NP" |  | 0
| "B.138, H-FITNESS" 51,9 |  | 51.9
| "B.139, H-TĚLOCVIČNA" 43,2 |  | 43.2
| Mezisoučet 1.NP |  | 95.1
| "2.NP" |  | 0
| Mezisoučet 2.NP |  | 0
| "3.NP" |  | 0
| Mezisoučet 3.NP |  | 0
| "4.NP" |  | 0
| Mezisoučet 4.NP |  | 0
| Součet |  | 95.1
Použití figury:
76343PD16A | D+M PD16.A zavěšeného minerální podhledu z panelů tl. 20 mm s jádrem z min. vlákna vč. roštu, závěsů, kotvení a příslušenství dle tabulky skladeb | m2 | 95.1
PD16B | SDK (TV a fitness) | m2 | 28.6
| "1.NP" |  | 0
| "B.138, H-FITNESS" 10,6 |  | 10.6
| "B.139, H-TĚLOCVIČNA" 18 |  | 18
| Mezisoučet 1.NP |  | 28.6
| "2.NP" |  | 0
| Mezisoučet 2.NP |  | 0
| "3.NP" |  | 0
| Mezisoučet 3.NP |  | 0
| "4.NP" |  | 0
| Mezisoučet 4.NP |  | 0
| Součet |  | 28.6
Použití figury:
763131411 | SDK podhled desky 1xA 12,5 bez izolace dvouvrstvá spodní kce profil CD+UD | m2 | 2913.1
763131714 | SDK podhled základní penetrační nátěr | m2 | 3164.9
784181101 | Základní akrylátová jednonásobná bezbarvá penetrace podkladu v místnostech v do 3,80 m | m2 | 30331.3
784211121 | Dvojnásobné bílé malby ze směsí za mokra středně oděruvzdorných v místnostech v do 3,80 m (PU2.A) | m2 | 25482.3
784211163 | Příplatek k cenám 2x maleb ze směsí za mokra oděruvzdorných za barevnou malbu středně sytého odstínu | m2 | 30331.3
PD17A | Minerál (zádveří) | m2 | 21.6
| "1.NP" |  | 0
| "D.128, ZÁDVEŘÍ JIH" 10,8 |  | 10.8
| "D.129, ZÁDVEŘÍ SEVER" 10,8 |  | 10.8
| Mezisoučet 1.NP |  | 21.6
| "2.NP" |  | 0
| Mezisoučet 2.NP |  | 0
| "3.NP" |  | 0
| Mezisoučet 3.NP |  | 0
| "4.NP" |  | 0
| Mezisoučet 4.NP |  | 0
| Součet |  | 21.6
Použití figury:
713111127 | Montáž izolace tepelné spodem stropů lepením celoplošně rohoží, pásů, dílců, desek | m2 | 4466.9
76343PD17A | D+M PD17.A zavěšeného minerální podhledu z panelů 1200x600 mm, tl. 20 mm s jádrem z min. vlákna vč. roštu, závěsů, kotvení a příslušenství dle tabulky skladeb | m2 | 21.6
63152PD2.R | akustické kazety do průmyslových prostor z minerální vlny tl. 100mm, lícní strana flís s mikrotexturou, rubová strana flís, 1200x1200/600x100mm, zvuková pohltivost alfaw=1, třída A, λd=0,037 W/mK, tř. reakce na oheň A1-A2, odolnost proti rh=100%, možnost | m2 | 1201.75
PD17B | SDK (zádveří) | m2 | 18.3
| "1.NP" |  | 0
| "D.128, ZÁDVEŘÍ JIH" 7,9 |  | 7.9
| "D.129, ZÁDVEŘÍ SEVER" 10,4 |  | 10.4
| Mezisoučet 1.NP |  | 18.3
| "2.NP" |  | 0
| Mezisoučet 2.NP |  | 0
| "3.NP" |  | 0
| Mezisoučet 3.NP |  | 0
| "4.NP" |  | 0
| Mezisoučet 4.NP |  | 0
| Součet |  | 18.3
Použití figury:
713111127 | Montáž izolace tepelné spodem stropů lepením celoplošně rohoží, pásů, dílců, desek | m2 | 4466.9
763131714 | SDK podhled základní penetrační nátěr | m2 | 3164.9
76313PD17B | SDK podhled desky cementové tl. 12,5 bez izolace dvouvrstvá spodní kce profil CD+UD | m2 | 30.1
784181101 | Základní akrylátová jednonásobná bezbarvá penetrace podkladu v místnostech v do 3,80 m | m2 | 30331.3
784211121 | Dvojnásobné bílé malby ze směsí za mokra středně oděruvzdorných v místnostech v do 3,80 m (PU2.A) | m2 | 25482.3
784211163 | Příplatek k cenám 2x maleb ze směsí za mokra oděruvzdorných za barevnou malbu středně sytého odstínu | m2 | 30331.3
63152PD2.R | akustické kazety do průmyslových prostor z minerální vlny tl. 100mm, lícní strana flís s mikrotexturou, rubová strana flís, 1200x1200/600x100mm, zvuková pohltivost alfaw=1, třída A, λd=0,037 W/mK, tř. reakce na oheň A1-A2, odolnost proti rh=100%, možnost | m2 | 1201.75
PD2 | KZS Aku z MW100 | m2 | 1052.6
| "1.PP" |  | 0
| "A.016, DÍLNA" 28,6 |  | 28.6
| "E.014, STROJOVNA-UT" 87,9 |  | 87.9
| "E.015, STROJOVNA CHLAZENÍ" 173,2 |  | 173.2
| "E.035, ČERPADLA SPRINKLERY" 26,1 |  | 26.1
| "E.036, STROJOVNA VZT" 157,4 |  | 157.4
| Mezisoučet 1.PP |  | 473.2
| "4.NP" |  | 0
| "E.424, STROJOVNA VZT" 275,9 |  | 275.9
| "E.425, STROJOVNA VZT" 248,1 |  | 248.1
| "E.426, STROJOVNA-STL.VZDUCH" 7,9 |  | 7.9
| "E.427, STROJOVNA VZT " 47,5 |  | 47.5
| Mezisoučet 4.NP |  | 579.4
| Součet |  | 1052.6
Použití figury:
713111127 | Montáž izolace tepelné spodem stropů lepením celoplošně rohoží, pásů, dílců, desek | m2 | 4466.9
63152PD2.R | akustické kazety do průmyslových prostor z minerální vlny tl. 100mm, lícní strana flís s mikrotexturou, rubová strana flís, 1200x1200/600x100mm, zvuková pohltivost alfaw=1, třída A, λd=0,037 W/mK, tř. reakce na oheň A1-A2, odolnost proti rh=100%, možnost | m2 | 1201.75
PD4A | Minerál (v učebnách, simulačních a debriefing. místnostech) | m2 | 1467.8
| "1.NP" |  | 0
| "A.116, STUDOVNA/RELAX/STUDENT. SPOL." 32,4 |  | 32.4
| "A.117, UČEBNA " 30,3 |  | 30.3
| "A.127, SEMINÁRNÍ MÍSTNOST" 40,4 |  | 40.4
| "A.130, ATESTACE/ZASEDACÍ M." 19,2 |  | 19.2
| "A.131, ZASEDACÍ MÍSTNOST" 47,6 |  | 47.6
| "B.104, UČEBNA " 26 |  | 26
| "B.105, SÁL " 90,8 |  | 90.8
| "B.106, UČEBNA " 19,5 |  | 19.5
| "B.107, UČEBNA " 18,8 |  | 18.8
| "B.108, UČEBNA " 19,5 |  | 19.5
| "B.109, UČEBNA" 47,6 |  | 47.6
| "B.114, PŘEDSÁLÍ AULY" 21,6 |  | 21.6
| "B.137, H-UČEBNA-LEHÁTKA" 99 |  | 99
| "B.140, H-KINEZIO. LAB." 42,8 |  | 42.8
| "B.146, G-PŘÍPRAVNA" 5,4 |  | 5.4
| "B.149, H-KINEZIO.LAB." 43,2 |  | 43.2
| "B.158, G-SPEC.UČEBNA" 82,1 |  | 82.1
| "B.159, G-SPEC.UČEBNA " 26 |  | 26
| "B.160, G-SPEC.UČEBNA " 26 |  | 26
| "B.161, G-SPEC.UČEBNA" 26 |  | 26
| "B.163, ZÁTĚŽOVÁ LABORATOŘ" 34,6 |  | 34.6
| Mezisoučet 1.NP |  | 798.8
| "2.NP" |  | 0
| "B.227, I-UČEBNA " 26 |  | 26
| "N.201, N-DEBRIEFING" 28,9 |  | 28.9
| "N.202, N-SIM.-JIP" 26 |  | 26
| "N.203, N-SIM.-JIP" 17,3 |  | 17.3
| "N.204, N-SIM JIP-VELÍN" 13 |  | 13
| "N.210, N-SIM.AMBULANCE" 11,6 |  | 11.6
| "N.211, N-SIM-STAND.POKOJ" 14,4 |  | 14.4
| "N.212, N-SIM-VELÍN" 14,4 |  | 14.4
| "N.213, N-DEBRIEFING" 40,4 |  | 40.4
| "N.218, N-DEBRIEFING" 33,5 |  | 33.5
| "N.219, N-DEBRIEFING" 43,2 |  | 43.2
| "N.223, N-VIRTUÁLNÍ SIM.1 " 32,1 |  | 32.1
| "N.224, N-VIRTUÁLNÍ SIM.2" 26 |  | 26
| Mezisoučet 2.NP |  | 326.8
| "3.NP" |  | 0
| "C.365, SEMINÁRNÍ M." 21,6 |  | 21.6
| "N.303, N-SIM-SCÉNY" 26 |  | 26
| "N.304, N-SIM-FILTR" 6,2 |  | 6.2
| "N.305, N-SIM-VELÍN" 14,4 |  | 14.4
| "N.306, N-SIM-OPERAČNÍ SÁL" 26 |  | 26
| "N.307, N-SIM-MYTÍ LÉKAŘI" 3,6 |  | 3.6
| "N.308, N-OPER.TECHNIKY DRYLAB" 66,3 |  | 66.3
| "N.309, N-VIRTUÁLNÍ SIM.3" 11,6 |  | 11.6
| "N.313, N-DEBRIEFING" 51,9 |  | 51.9
| "N.314, N-DEBRIEFING" 43,2 |  | 43.2
| "N.315, N-VIRTUÁLNÍ SIM.4" 26 |  | 26
| "N.318.a, N-ODBĚROVÉ TECHNIKY" 10,8 |  | 10.8
| "N.318.b, N-ODBĚROVÉ TECHNIKY" 11,9 |  | 11.9
| "N.318.c, N-ODBĚROVÉ TECHNIKY" 10,8 |  | 10.8
| "N.318.d, N-ODBĚROVÉ TECHNIKY" 11,9 |  | 11.9
| Mezisoučet 3.NP |  | 342.2
| "4.NP" |  | 0
| Mezisoučet 4.NP |  | 0
| Součet |  | 1467.8
Použití figury:
76343PD4A | D+M PD4.A zavěšeného minerální podhledu z panelů 1200x600 mm, tl. 20 mm s jádrem z min. vlákna vč. roštu, závěsů, kotvení a příslušenství dle tabulky skladeb | m2 | 1467.8
PD4B | SDK (v učebnách, simulačních a debriefing. místnostech) | m2 | 678
| "1.NP" |  | 0
| "A.116, STUDOVNA/RELAX/STUDENT. SPOL." 20,3 |  | 20.3
| "A.117, UČEBNA " 14,9 |  | 14.9
| "A.127, SEMINÁRNÍ MÍSTNOST" 11,4 |  | 11.4
| "A.130, ATESTACE/ZASEDACÍ M." 13,6 |  | 13.6
| "A.131, ZASEDACÍ MÍSTNOST" 14,4 |  | 14.4
| "B.104, UČEBNA " 14,2 |  | 14.2
| "B.105, SÁL " 25,5 |  | 25.5
| "B.106, UČEBNA " 12,2 |  | 12.2
| "B.107, UČEBNA " 9,7 |  | 9.7
| "B.108, UČEBNA " 9,3 |  | 9.3
| "B.109, UČEBNA" 18,8 |  | 18.8
| "B.113b, PŘEDSÍŇ SÁL" 6 |  | 6
| "B.113c, PŘEDSÍŇ SÁL" 6,1 |  | 6.1
| "B.114, PŘEDSÁLÍ AULY" 11,8 |  | 11.8
| "B.137, H-UČEBNA-LEHÁTKA" 24,3 |  | 24.3
| "B.140, H-KINEZIO. LAB." 15,7 |  | 15.7
| "B.146, G-PŘÍPRAVNA" 6,1 |  | 6.1
| "B.149, H-KINEZIO.LAB." 16,5 |  | 16.5
| "B.158, G-SPEC.UČEBNA" 13,9 |  | 13.9
| "B.159, G-SPEC.UČEBNA " 16,9 |  | 16.9
| "B.160, G-SPEC.UČEBNA " 16,9 |  | 16.9
| "B.161, G-SPEC.UČEBNA" 14,5 |  | 14.5
| "B.163, ZÁTĚŽOVÁ LABORATOŘ" 12 |  | 12
| Mezisoučet 1.NP |  | 325
| "2.NP" |  | 0
| "B.227, I-UČEBNA " 13,3 |  | 13.3
| "N.201, N-DEBRIEFING" 17 |  | 17
| "N.202, N-SIM.-JIP" 15,5 |  | 15.5
| "N.203, N-SIM.-JIP" 11,8 |  | 11.8
| "N.204, N-SIM JIP-VELÍN" 9,3 |  | 9.3
| "N.210, N-SIM.AMBULANCE" 7,1 |  | 7.1
| "N.211, N-SIM-STAND.POKOJ" 6,5 |  | 6.5
| "N.212, N-SIM-VELÍN" 8 |  | 8
| "N.213, N-DEBRIEFING" 14,6 |  | 14.6
| "N.218, N-DEBRIEFING" 26,1 |  | 26.1
| "N.219, N-DEBRIEFING" 17,3 |  | 17.3
| "N.223, N-VIRTUÁLNÍ SIM.1 " 12,3 |  | 12.3
| "N.224, N-VIRTUÁLNÍ SIM.2" 12,6 |  | 12.6
| Mezisoučet 2.NP |  | 171.4
| "3.NP" |  | 0
| "C.365, SEMINÁRNÍ M." 11,2 |  | 11.2
| "N.303, N-SIM-SCÉNY" 16,8 |  | 16.8
| "N.304, N-SIM-FILTR" 8,3 |  | 8.3
| "N.305, N-SIM-VELÍN" 7,7 |  | 7.7
| "N.306, N-SIM-OPERAČNÍ SÁL" 12 |  | 12
| "N.307, N-SIM-MYTÍ LÉKAŘI" 3,8 |  | 3.8
| "N.308, N-OPER.TECHNIKY DRYLAB" 38,3 |  | 38.3
| "N.309, N-VIRTUÁLNÍ SIM.3" 10,2 |  | 10.2
| "N.313, N-DEBRIEFING" 13,1 |  | 13.1
| "N.314, N-DEBRIEFING" 18,4 |  | 18.4
| "N.315, N-VIRTUÁLNÍ SIM.4" 13,9 |  | 13.9
| "N.318.a, N-ODBĚROVÉ TECHNIKY" 5,9 |  | 5.9
| "N.318.b, N-ODBĚROVÉ TECHNIKY" 7,7 |  | 7.7
| "N.318.c, N-ODBĚROVÉ TECHNIKY" 6,2 |  | 6.2
| "N.318.d, N-ODBĚROVÉ TECHNIKY" 8,1 |  | 8.1
| Mezisoučet 3.NP |  | 181.6
| "4.NP" |  | 0
| Mezisoučet 4.NP |  | 0
| Součet |  | 678
Použití figury:
763131411 | SDK podhled desky 1xA 12,5 bez izolace dvouvrstvá spodní kce profil CD+UD | m2 | 2913.1
763131714 | SDK podhled základní penetrační nátěr | m2 | 3164.9
784181101 | Základní akrylátová jednonásobná bezbarvá penetrace podkladu v místnostech v do 3,80 m | m2 | 30331.3
784211121 | Dvojnásobné bílé malby ze směsí za mokra středně oděruvzdorných v místnostech v do 3,80 m (PU2.A) | m2 | 25482.3
784211163 | Příplatek k cenám 2x maleb ze směsí za mokra oděruvzdorných za barevnou malbu středně sytého odstínu | m2 | 30331.3
PD5A | Minerál (požární v CHÚC) | m2 | 33.3
| "1.PP" |  | 0
| "D.026, ÚNIK.VÝCHOD" 10,1 |  | 10.1
| Mezisoučet 1.PP |  | 10.1
| "1.NP" |  | 0
| "D.104, ÚNIKOVÝ VÝCHOD" 10,1 |  | 10.1
| "D.126, ÚNIKOVÝ VÝCHOD" 13,1 |  | 13.1
| Mezisoučet 1.NP |  | 23.2
| "2.NP" |  | 0
| Mezisoučet 2.NP |  | 0
| "3.NP" |  | 0
| Mezisoučet 3.NP |  | 0
| "4.NP" |  | 0
| Mezisoučet 4.NP |  | 0
| Součet |  | 33.3
Použití figury:
76343PD5A | D+M PD5.A zavěšeného minerální podhledu EI30 oboustranně z panelů 1400x600 mm tl. 40 mm volně vyjímatelných vč. roštu, závěsů, kotvení a příslušenství dle tabulky skladeb | m2 | 33.3
PD5B | SDK (požární v CHÚC) | m2 | 372.2
| "1.PP" |  | 0
| "D.001, SCHODIŠTĚ 1" 22,7 |  | 22.7
| "D.002, SCHODIŠTĚ 2" 31,8 |  | 31.8
| "D.003, SCHODIŠTĚ 3" 34,1 |  | 34.1
| "D.026, ÚNIK.VÝCHOD" 9,7 |  | 9.7
| Mezisoučet 1.PP |  | 98.3
| "1.NP" |  | 0
| "D.101, SCHODIŠTĚ 1" 15,8 |  | 15.8
| "D.102, SCHODIŠTĚ 2" 16 |  | 16
| "D.103, SCHODIŠTĚ 3" 21,6 |  | 21.6
| "D.104, ÚNIKOVÝ VÝCHOD" 5,5 |  | 5.5
| "D.126, ÚNIKOVÝ VÝCHOD" 9,6 |  | 9.6
| Mezisoučet 1.NP |  | 68.5
| "2.NP" |  | 0
| "D.201, SCHODIŠTĚ 1" 15,8 |  | 15.8
| "D.202, SCHODIŠTĚ 2" 16 |  | 16
| "D.203, SCHODIŠTĚ 3" 21,6 |  | 21.6
| Mezisoučet 2.NP |  | 53.4
| "3.NP" |  | 0
| "D.301, SCHODIŠTĚ 1" 20,8 |  | 20.8
| "D.302, SCHODIŠTĚ 2" 16 |  | 16
| "D.303, SCHODIŠTĚ 3" 21,6 |  | 21.6
| Mezisoučet 3.NP |  | 58.4
| "4.NP" |  | 0
| "D.401, SCHODIŠTĚ 1" 28,5 |  | 28.5
| "D.402, SCHODIŠTĚ 2" 33,6 |  | 33.6
| "D.403, SCHODIŠTĚ 3" 31,5 |  | 31.5
| Mezisoučet 4.NP |  | 93.6
| Součet |  | 372.2
Použití figury:
76313PD5B.R | D+M PD5.B SDK podhled samostatný požární předěl 2xDF 12,5 mm TI 2x40 mm 40 kg/m3 EI Z/S 30/30 dvouvrstvá spodní kce CD+UD dle tabulky skladeb | m2 | 372.2
784181101 | Základní akrylátová jednonásobná bezbarvá penetrace podkladu v místnostech v do 3,80 m | m2 | 30331.3
784211121 | Dvojnásobné bílé malby ze směsí za mokra středně oděruvzdorných v místnostech v do 3,80 m (PU2.A) | m2 | 25482.3
784211163 | Příplatek k cenám 2x maleb ze směsí za mokra oděruvzdorných za barevnou malbu středně sytého odstínu | m2 | 30331.3
PD6A | Minerál (v AULE) | m2 | 188.4
| "1.NP" |  | 0
| "B.113, MF SÁL " 188,4 |  | 188.4
| Mezisoučet 1.NP |  | 188.4
| "2.NP" |  | 0
| Mezisoučet 2.NP |  | 0
| "3.NP" |  | 0
| Mezisoučet 3.NP |  | 0
| "4.NP" |  | 0
| Mezisoučet 4.NP |  | 0
| Součet |  | 188.4
Použití figury:
76343PD6A | D+M PD6.A zavěšeného minerální podhledu z panelů 1200x600 mm, tl. 20 mm s jádrem z min. vlákna vč. roštu, závěsů, kotvení a příslušenství dle tabulky skladeb | m2 | 188.4
PD6B | SDK (v AULE) | m2 | 41.2
| "1.NP" |  | 0
| "B.113, MF SÁL " 41,2 |  | 41.2
| Mezisoučet 1.NP |  | 41.2
| "2.NP" |  | 0
| Mezisoučet 2.NP |  | 0
| "3.NP" |  | 0
| Mezisoučet 3.NP |  | 0
| "4.NP" |  | 0
| Mezisoučet 4.NP |  | 0
| Součet |  | 41.2
Použití figury:
763131411 | SDK podhled desky 1xA 12,5 bez izolace dvouvrstvá spodní kce profil CD+UD | m2 | 2913.1
763131714 | SDK podhled základní penetrační nátěr | m2 | 3164.9
784181101 | Základní akrylátová jednonásobná bezbarvá penetrace podkladu v místnostech v do 3,80 m | m2 | 30331.3
784211121 | Dvojnásobné bílé malby ze směsí za mokra středně oděruvzdorných v místnostech v do 3,80 m (PU2.A) | m2 | 25482.3
784211163 | Příplatek k cenám 2x maleb ze směsí za mokra oděruvzdorných za barevnou malbu středně sytého odstínu | m2 | 30331.3
PD7A | Minerál (na chodbách bez PO, kuchyňky) | m2 | 1297
| "1.PP" |  | 0
| "A.018, CHODBA" 4,2 |  | 4.2
| "D.037, CHODBA" 13 |  | 13
| "D.039, CHODBA" 13 |  | 13
| "D.040, CHODBA ŠATNY" 15,5 |  | 15.5
| Mezisoučet 1.PP |  | 45.7
| "1.NP" |  | 0
| "A.118, ŠATNA" 12,6 |  | 12.6
| "A.121, ČAJ.KUCH" 4,4 |  | 4.4
| "A.129, PŘEDSÁLÍ/KUCHYŇKA" 17,3 |  | 17.3
| "B.152, ČAJ.K./RELAX" 9,3 |  | 9.3
| "D.115, CHODBA" 58,6 |  | 58.6
| "D.133, CHODBA" 93,7 |  | 93.7
| "E.120d, DENNÍ MÍSTNOST" 4,4 |  | 4.4
| Mezisoučet 1.NP |  | 200.3
| "2.NP" |  | 0
| "A.245, ČAJ. K./RELAX" 7,2 |  | 7.2
| "C.278, MEETING POINT" 35,4 |  | 35.4
| "C.289, SKLAD" 8,7 |  | 8.7
| "D.206, CHODBA" 58,4 |  | 58.4
| "D.234, CHODBA" 24,9 |  | 24.9
| "D.247, CHODBA" 144,8 |  | 144.8
| "D.265, CHODBA" 98,7 |  | 98.7
| "N.205, N-RECEPCE" 29,6 |  | 29.6
| "N.207, N-RECEPCE-ČAJ.KUCH." 5,4 |  | 5.4
| Mezisoučet 2.NP |  | 413.1
| "3.NP" |  | 0
| "C.366, MEETING POINT" 38,6 |  | 38.6
| "C.370, PŘEDSÍŇ" 7,6 |  | 7.6
| "D.310, CHODBA" 79 |  | 79
| "D.325, CHODBA" 10,8 |  | 10.8
| "D.336, CHODBA" 180,2 |  | 180.2
| "D.351, PROPOJ. KRČEK" 17,3 |  | 17.3
| "D.359, CHODBA" 89 |  | 89
| "N.312, N-MEETING POINT" 21,1 |  | 21.1
| Mezisoučet 3.NP |  | 443.6
| "4.NP" |  | 0
| "A.404, ČAJ.KUCHYŇKA" 19,1 |  | 19.1
| "A.405, CHODBA" 5,2 |  | 5.2
| "A.406, KUCHYŇKA SEKR." 4,2 |  | 4.2
| "A.424, COPYCENTRUM" 9,9 |  | 9.9
| "D.422, CHODBA" 155,9 |  | 155.9
| Mezisoučet 4.NP |  | 194.3
| Součet |  | 1297
Použití figury:
76343PD7A | D+M PD7.A zavěšeného minerální podhledu z panelů 600x600 mm a 1200x600 mm, tl. 20 mm s jádrem z min. vlákna vč. roštu, závěsů, kotvení a příslušenství dle tabulky skladeb | m2 | 1297
PD7B | SDK (na chodbách bez PO, kuchyňky) | m2 | 1152.7
| "1.PP" |  | 0
| "D.037, CHODBA" 8,6 |  | 8.6
| "D.039, CHODBA" 9,5 |  | 9.5
| "D.040, CHODBA ŠATNY" 17,3 |  | 17.3
| "E.012.1, VN ROZVODNA-PRE di" 15,6 |  | 15.6
| Mezisoučet 1.PP |  | 51
| "1.NP" |  | 0
| "A.118, ŠATNA" 6,5 |  | 6.5
| "A.121, ČAJ.KUCH" 5,8 |  | 5.8
| "A.129, PŘEDSÁLÍ/KUCHYŇKA" 10 |  | 10
| "B.152, ČAJ.K./RELAX" 8,5 |  | 8.5
| "D.115, CHODBA" 40,2 |  | 40.2
| "D.133, CHODBA" 85,7 |  | 85.7
| Mezisoučet 1.NP |  | 156.7
| "2.NP" |  | 0
| "A.245, ČAJ. K./RELAX" 5,2 |  | 5.2
| "C.278, MEETING POINT" 16,4 |  | 16.4
| "C.289, SKLAD" 12,5 |  | 12.5
| "D.206, CHODBA" 67 |  | 67
| "D.234, CHODBA" 29 |  | 29
| "D.247, CHODBA" 130 |  | 130
| "D.265, CHODBA" 87,3 |  | 87.3
| "N.205, N-RECEPCE" 8,2 |  | 8.2
| "N.207, N-RECEPCE-ČAJ.KUCH." 5,5 |  | 5.5
| Mezisoučet 2.NP |  | 361.1
| "3.NP" |  | 0
| "C.366, MEETING POINT" 13,2 |  | 13.2
| "C.370, PŘEDSÍŇ" 4,3 |  | 4.3
| "D.310, CHODBA" 67,5 |  | 67.5
| "D.325, CHODBA" 7,7 |  | 7.7
| "D.336, CHODBA" 132,4 |  | 132.4
| "D.351, PROPOJ. KRČEK" 8 |  | 8
| "D.359, CHODBA" 73,9 |  | 73.9
| "N.312, N-MEETING POINT" 6,6 |  | 6.6
| Mezisoučet 3.NP |  | 313.6
| "4.NP" |  | 0
| "A.404, ČAJ.KUCHYŇKA" 10,3 |  | 10.3
| "A.424, COPYCENTRUM" 5,4 |  | 5.4
| "D.422, CHODBA" 254,6 |  | 254.6
| Mezisoučet 4.NP |  | 270.3
| Součet |  | 1152.7
Použití figury:
763131411 | SDK podhled desky 1xA 12,5 bez izolace dvouvrstvá spodní kce profil CD+UD | m2 | 2913.1
763131714 | SDK podhled základní penetrační nátěr | m2 | 3164.9
784181101 | Základní akrylátová jednonásobná bezbarvá penetrace podkladu v místnostech v do 3,80 m | m2 | 30331.3
784211121 | Dvojnásobné bílé malby ze směsí za mokra středně oděruvzdorných v místnostech v do 3,80 m (PU2.A) | m2 | 25482.3
784211163 | Příplatek k cenám 2x maleb ze směsí za mokra oděruvzdorných za barevnou malbu středně sytého odstínu | m2 | 30331.3
PD8 | Minerál (WC předsíně) | m2 | 637.7
| "1.PP" |  | 0
| "B.002, UMÝVÁRNY/WC" 18,2 |  | 18.2
| "B.005, UMÝVÁRNY/WC" 9 |  | 9
| "B.007, WC INV." 4,4 |  | 4.4
| "E.021, ÚKLID" 2 |  | 2
| "E.022, WC MUŽI" 5,2 |  | 5.2
| "E.025, WC ŽENY" 4 |  | 4
| "E.026, WC/ŠATNA" 6,4 |  | 6.4
| "E.030, ÚKLID" 2,9 |  | 2.9
| Mezisoučet 1.PP |  | 52.1
| -3,7*2,2-2,1*3-2,2*3-3*3*10-2,2*3-2,1*3-1,3*2,2*2-4,9*2,2-4*2,2-3*2,2-3,4*2,2-4,2*2,2-2,8*2,2-3,6*2,2-2,7*2,2-2,2*2,2-2,6*2,2-3,5*2,2-2,5*2,2 |  | -216.34
| Mezisoučet |  | 298.98
| "4.NP" |  | 0
| (147)*3,2-7,1*2,2*2-6,1*3*3-1,8*2,2-5,3*3-7*3*5-5,3*3-1,3*2,5-2,8*2,2-1,3*2,5-6,8*2,2-1,3*2,5*2 |  | 209.38
| Mezisoučet |  | 209.38
| Součet |  | 1117.42
PTHAKU200 | Zdivo z keram. bloků AKU tl. 200 mm | m2 | 502.955
| "4.NP" (30,6+30+3,8+66,5)*4-1,3*1,2*2-1*2,2-1,5*0,9-1,1*0,95-1,5*1,1-1,1*0,9-1,1*0,9-0,6*0,5-3*3 |  | 502.955
| Součet |  | 502.955
PU1A | Keramický obklad stěn WC | m2 | 2466.6
| "1.PP" |  | 0
| "B.002, UMÝVÁRNY/WC" 82,9 |  | 82.9
| "B.003, SPRCHY" 38,7 |  | 38.7
| "B.005, UMÝVÁRNY/WC" 71,4 |  | 71.4
| "B.006, SPRCHY" 32,2 |  | 32.2
| "B.007, WC INV." 22,4 |  | 22.4
| "E.021, ÚKLID" 15,7 |  | 15.7
| "E.022, WC MUŽI" 33,1 |  | 33.1
| "E.025, WC ŽENY" 29,1 |  | 29.1
| "E.026, WC/ŠATNA" 26,6 |  | 26.6
| "E.030, ÚKLID" 18,5 |  | 18.5
| Mezisoučet 1.PP |  | 370.6
| "1.NP" |  | 0
| "B.137, H-UČEBNA-LEHÁTKA" 1,8 |  | 1.8
| "B.143b, WC ŠATNY" 44,9 |  | 44.9
| "B.144b, WC ŠATNY" 44,9 |  | 44.9
| "B.146, G-PŘÍPRAVNA" 2,7 |  | 2.7
| "B.164b, G-WC+SPRCHA" 23,3 |  | 23.3
| "B.165b, G-WC+SPRCHA" 23,3 |  | 23.3
| "E.109, ÚKLID" 18 |  | 18
| "E.110, WC ST.-M" 85,7 |  | 85.7
| "E.111, WC ST.-Ž" 81,8 |  | 81.8
| "E.120b, BAR" 42,9 |  | 42.9
| "E.120k, WC+SPRCHA" 23,8 |  | 23.8
| "E.133, ÚKLID" 18,2 |  | 18.2
| "E.134, WC ST.-M" 68,7 |  | 68.7
| "E.135, WC ST.-Ž" 72,1 |  | 72.1
| "E.136, WC ZAM-M" 38,1 |  | 38.1
| "E.137, WC ZAM-Ž" 37,3 |  | 37.3
| Mezisoučet 1.NP |  | 627.5
| "2.NP" |  | 0
| "C.263b, UMYVÁRNA - Ž" 23,4 |  | 23.4
| "C.264b, UMYVÁRNA - M" 20,6 |  | 20.6
| "C.290b, UMYVÁRNA - M" 24,2 |  | 24.2
| "C.291b, UMYVÁRNA-Ž" 23,1 |  | 23.1
| "E.215, ÚKLID" 18,2 |  | 18.2
| "E.216, WC ST.-M" 59,7 |  | 59.7
| "E.217, WC ST.-Ž" 63,3 |  | 63.3
| "E.256, ÚKLID" 18,2 |  | 18.2
| "E.257, WC ST.-M" 68,7 |  | 68.7
| "E.258, WC ST.-Ž" 72,1 |  | 72.1
| "E.261, WC ZAM.-M" 38,4 |  | 38.4
| "E.262, WC ZAM.-Ž" 37,3 |  | 37.3
| "N.202, N-SIM.-JIP" 1,8 |  | 1.8
| "N.203, N-SIM.-JIP" 1,8 |  | 1.8
| "N.206, N-RECEPCE-WC" 28,9 |  | 28.9
| "N.211, N-SIM-STAND.POKOJ" 1,8 |  | 1.8
| "N.221, WC ZAM.-M" 47,6 |  | 47.6
| "N.222, WC ZAM.-Ž" 48,8 |  | 48.8
| "N.223, N-VIRTUÁLNÍ SIM.1 " 2,3 |  | 2.3
| "N.224, N-VIRTUÁLNÍ SIM.2" 2,5 |  | 2.5
| Mezisoučet 2.NP |  | 602.7
| "3.NP" |  | 0
| "C.369, PRACOVNA" 1,8 |  | 1.8
| "C.371, PRACOVNA" 1,8 |  | 1.8
| "C.391b, SPRCHA ST.-M" 20,6 |  | 20.6
| "C.392b, SPRCHA ST.-Ž" 23,1 |  | 23.1
| "C.393b, SPRCHA ST.-M" 23,1 |  | 23.1
| "C.394b, SPRCHA ST.-Ž" 23,1 |  | 23.1
| "E.310, ÚKLID" 18,2 |  | 18.2
| "E.311, WC ST.-M" 65,1 |  | 65.1
| "E.312, WC ST.-Ž" 68 |  | 68
| "E.354, ÚKLID" 18,2 |  | 18.2
| "E.355, WC ST.-M" 68,6 |  | 68.6
| "E.356, WC ST.-Ž" 71,9 |  | 71.9
| "E.393, WC ZAM.-M" 38,2 |  | 38.2
| "E.394, WC ZAM.-Ž" 37,2 |  | 37.2
| "N.303, N-SIM-SCÉNY" 2,3 |  | 2.3
| "N.307, N-SIM-MYTÍ LÉKAŘI" 29,3 |  | 29.3
| "N.308, N-OPER.TECHNIKY DRYLAB" 5,2 |  | 5.2
| "N.309, N-VIRTUÁLNÍ SIM.3" 1,8 |  | 1.8
| "N.315, N-VIRTUÁLNÍ SIM.4" 1,8 |  | 1.8
| "N.316, WC ZAM.-M" 47,6 |  | 47.6
| "N.317, WC ZAM.-Ž" 48,7 |  | 48.7
| Mezisoučet 3.NP |  | 615.6
| "4.NP" |  | 0
| "A.433, WC-Ž" 31,7 |  | 31.7
| "A.434, WC-M" 39 |  | 39
| "E.419, WC-Ž" 72,1 |  | 72.1
| "E.420, WC-M" 69,3 |  | 69.3
| "E.421, ÚKLID" 18,2 |  | 18.2
| "E.422, SPRCHA-M" 19,9 |  | 19.9
| Mezisoučet 4.NP |  | 250.2
| Součet |  | 2466.6
Použití figury:
781121011 | Nátěr penetrační na stěnu | m2 | 3641.8
781131112 | Izolace pod obklad nátěrem nebo stěrkou ve dvou vrstvách | m2 | 813.125
59760PU1A.R | obklad velkoformátový keramický hladký rektifikovaný přes 4 do 6ks/m2 dle specifikace PU1.A | m2 | 3083.25
PU1A_sokl |  | m | 883
| "1.PP" |  | 0
| "B.002, UMÝVÁRNY/WC" 29,2 |  | 29.2
| "B.003, SPRCHY" 13,6 |  | 13.6
| "B.005, UMÝVÁRNY/WC" 25,1 |  | 25.1
| "B.006, SPRCHY" 11,3 |  | 11.3
| "B.007, WC INV." 7,8 |  | 7.8
| "E.021, ÚKLID" 5,4 |  | 5.4
| "E.022, WC MUŽI" 11,6 |  | 11.6
| "E.025, WC ŽENY" 10,2 |  | 10.2
| "E.026, WC/ŠATNA" 9,3 |  | 9.3
| "E.030, ÚKLID" 6,4 |  | 6.4
| Mezisoučet 1.PP |  | 129.9
| "1.NP" |  | 0
| "B.137, H-UČEBNA-LEHÁTKA" 1,2 |  | 1.2
| "B.143b, WC ŠATNY" 15,8 |  | 15.8
| "B.144b, WC ŠATNY" 15,8 |  | 15.8
| "B.146, G-PŘÍPRAVNA" 12,9 |  | 12.9
| "B.164b, G-WC+SPRCHA" 8,1 |  | 8.1
| "B.165b, G-WC+SPRCHA" 8,1 |  | 8.1
| "E.109, ÚKLID" 6,2 |  | 6.2
| "E.110, WC ST.-M" 30,4 |  | 30.4
| "E.111, WC ST.-Ž" 29 |  | 29
| "E.120b, BAR" 12,6 |  | 12.6
| "E.120k, WC+SPRCHA" 8,3 |  | 8.3
| "E.133, ÚKLID" 6,3 |  | 6.3
| "E.134, WC ST.-M" 24,3 |  | 24.3
| "E.135, WC ST.-Ž" 25,5 |  | 25.5
| "E.136, WC ZAM-M" 13,4 |  | 13.4
| "E.137, WC ZAM-Ž" 13,1 |  | 13.1
| Mezisoučet 1.NP |  | 231
| "2.NP" |  | 0
| "C.263b, UMYVÁRNA - Ž" 8,1 |  | 8.1
| "C.264b, UMYVÁRNA - M" 7,1 |  | 7.1
| "C.290b, UMYVÁRNA - M" 8,4 |  | 8.4
| "C.291b, UMYVÁRNA-Ž" 8 |  | 8
| "E.215, ÚKLID" 6,3 |  | 6.3
| "E.216, WC ST.-M" 21,1 |  | 21.1
| "E.217, WC ST.-Ž" 22,4 |  | 22.4
| "E.256, ÚKLID" 6,3 |  | 6.3
| "E.257, WC ST.-M" 24,3 |  | 24.3
| "E.258, WC ST.-Ž" 25,5 |  | 25.5
| "E.261, WC ZAM.-M" 13,5 |  | 13.5
| "E.262, WC ZAM.-Ž" 13,1 |  | 13.1
| "N.202, N-SIM.-JIP" 1,2 |  | 1.2
| "N.203, N-SIM.-JIP" 1,2 |  | 1.2
| "N.206, N-RECEPCE-WC" 10,1 |  | 10.1
| "N.211, N-SIM-STAND.POKOJ" 1,2 |  | 1.2
| "N.221, WC ZAM.-M" 16,8 |  | 16.8
| "N.222, WC ZAM.-Ž" 17,2 |  | 17.2
| "N.223, N-VIRTUÁLNÍ SIM.1 " 1,2 |  | 1.2
| "N.224, N-VIRTUÁLNÍ SIM.2" 1,2 |  | 1.2
| Mezisoučet 2.NP |  | 214.2
| "3.NP" |  | 0
| "C.369, PRACOVNA" 1,2 |  | 1.2
| "C.371, PRACOVNA" 1,2 |  | 1.2
| "C.391b, SPRCHA ST.-M" 7,2 |  | 7.2
| "C.392b, SPRCHA ST.-Ž" 8,1 |  | 8.1
| "C.393b, SPRCHA ST.-M" 8,1 |  | 8.1
| "C.394b, SPRCHA ST.-Ž" 8,1 |  | 8.1
| "E.310, ÚKLID" 6,3 |  | 6.3
| "E.311, WC ST.-M" 23,1 |  | 23.1
| "E.312, WC ST.-Ž" 24,1 |  | 24.1
| "E.354, ÚKLID" 6,3 |  | 6.3
| "E.355, WC ST.-M" 24,3 |  | 24.3
| "E.356, WC ST.-Ž" 25,5 |  | 25.5
| "E.393, WC ZAM.-M" 13,5 |  | 13.5
| "E.394, WC ZAM.-Ž" 13,1 |  | 13.1
| "N.303, N-SIM-SCÉNY" 1,2 |  | 1.2
| "N.307, N-SIM-MYTÍ LÉKAŘI" 11 |  | 11
| "N.308, N-OPER.TECHNIKY DRYLAB" 1,2 |  | 1.2
| "N.309, N-VIRTUÁLNÍ SIM.3" 1,2 |  | 1.2
| "N.315, N-VIRTUÁLNÍ SIM.4" 1,2 |  | 1.2
| "N.316, WC ZAM.-M" 16,8 |  | 16.8
| "N.317, WC ZAM.-Ž" 17,2 |  | 17.2
| Mezisoučet 3.NP |  | 219.9
| "4.NP" |  | 0
| "A.433, WC-Ž" 11,1 |  | 11.1
| "A.434, WC-M" 13,7 |  | 13.7
| "E.419, WC-Ž" 25,5 |  | 25.5
| "E.420, WC-M" 24,5 |  | 24.5
| "E.421, ÚKLID" 6,3 |  | 6.3
| "E.422, SPRCHA-M" 6,9 |  | 6.9
| Mezisoučet 4.NP |  | 88
| Součet |  | 883
Použití figury:
781131264 | Izolace pod obklad těsnícími pásy mezi podlahou a stěnou | m | 1592.2
781495115 | Spárování vnitřních obkladů silikonem | m | 1453.7
781495123 | Separační provazec do pružných spar průměru 6 mm | m | 1453.7
PU1C | Keramický obklad odpadky, dílna | m2 | 103.4
| "1.PP" |  | 0
| "A.016, DÍLNA" 3,5 |  | 3.5
| "E.020, SKLAD/ODPADOVÉ HOSPODÁŘSTVÍ" 69,2 |  | 69.2
| "E.028, MYCÍ STROJ" 30,7 |  | 30.7
| Mezisoučet 1.PP |  | 103.4
| Součet |  | 103.4
Použití figury:
781121011 | Nátěr penetrační na stěnu | m2 | 3641.8
59760PU1C.R | obklad velkoformátový keramický hladký rektifikovaný přes 4 do 6ks/m2 dle specifikace PU1.C | m2 | 129.25
PU1C_sokl |  | m | 41.5
| "1.PP" |  | 0
| "A.016, DÍLNA" 1,9 |  | 1.9
| "E.020, SKLAD/ODPADOVÉ HOSPODÁŘSTVÍ" 27,4 |  | 27.4
| "E.028, MYCÍ STROJ" 12,2 |  | 12.2
| Mezisoučet 1.PP |  | 41.5
| Součet |  | 41.5
| "1.NP" |  | 0
| "B.143a, H-ŠATNY ST.M" 10,4 |  | 10.4
| "B.144a, H-ŠATNY ST.Ž" 10,4 |  | 10.4
| "B.147, G-POMŮCKY" 7,2 |  | 7.2
| "B.162, ČEKÁRNA - NEURO" 7 |  | 7
| "B.164a, G-ŠATNY ZAM.Ž" 7,3 |  | 7.3
| "B.165a, G-ŠATNY ZAM.M" 7,3 |  | 7.3
| "E.109, ÚKLID" 2,9 |  | 2.9
| "E.110, WC ST.-M" 30 |  | 30
| "E.111, WC ST.-Ž" 28,7 |  | 28.7
| "E.120i, ÚKLID" 2,5 |  | 2.5
| "E.120j, ŠATNA" 3,7 |  | 3.7
| "E.133, ÚKLID" 2,7 |  | 2.7
| "E.134, WC ST.-M" 23,9 |  | 23.9
| "E.135, WC ST.-Ž" 23,3 |  | 23.3
| "E.136, WC ZAM-M" 6,9 |  | 6.9
| "E.137, WC ZAM-Ž" 10,4 |  | 10.4
| Mezisoučet 1.NP |  | 184.6
| "2.NP" |  | 0
| "C.263a, ŠATNY ST.-Ž" 10,9 |  | 10.9
| "C.264a, ŠATNY ST.-M" 10,9 |  | 10.9
| "C.290a, ŠATNY ZAM.-M" 8,7 |  | 8.7
| "C.291a, ŠATNY ZAM.-Ž" 8,7 |  | 8.7
| "E.215, ÚKLID" 2,7 |  | 2.7
| "E.216, WC ST.-M" 17,1 |  | 17.1
| "E.217, WC ST.-Ž" 18,3 |  | 18.3
| "E.256, ÚKLID" 2,7 |  | 2.7
| "E.257, WC ST.-M" 23,9 |  | 23.9
| "E.258, WC ST.-Ž" 23,3 |  | 23.3
| "E.261, WC ZAM.-M" 7 |  | 7
| "E.262, WC ZAM.-Ž" 10,6 |  | 10.6
| "N.206, N-RECEPCE-WC" 4,8 |  | 4.8
| "N.221, WC ZAM.-M" 8,4 |  | 8.4
| "N.222, WC ZAM.-Ž" 10,3 |  | 10.3
| Mezisoučet 2.NP |  | 168.3
| "3.NP" |  | 0
| "C.391a, ŠATNY ST.-M" 10,9 |  | 10.9
| "C.392a, ŠATNY ST.-Ž" 10,9 |  | 10.9
| "C.393a, ŠATNY ZAM.-M" 8,7 |  | 8.7
| "C.394a, ŠATNY ZAM.-Ž" 8,7 |  | 8.7
| "E.310, ÚKLID" 2,7 |  | 2.7
| "E.311, WC ST.-M" 20,8 |  | 20.8
| "E.312, WC ST.-Ž" 21 |  | 21
| "E.354, ÚKLID" 2,7 |  | 2.7
| "E.355, WC ST.-M" 23,9 |  | 23.9
| "E.356, WC ST.-Ž" 23,3 |  | 23.3
| "E.393, WC ZAM.-M" 7 |  | 7
| "E.394, WC ZAM.-Ž" 10,6 |  | 10.6
| "N.316, WC ZAM.-M" 8,4 |  | 8.4
| "N.317, WC ZAM.-Ž" 10,3 |  | 10.3
| Mezisoučet 3.NP |  | 169.9
| "4.NP" |  | 0
| "A.433, WC-Ž" 5,1 |  | 5.1
| "A.434, WC-M" 7,6 |  | 7.6
| "E.419, WC-Ž" 23,4 |  | 23.4
| "E.420, WC-M" 24 |  | 24
| "E.421, ÚKLID" 2,7 |  | 2.7
| Mezisoučet 4.NP |  | 62.8
| Součet |  | 637.7
Použití figury:
76343PD8 | D+M PD8 zavěšeného minerální podhledu z panelů 600x600 mm a 1200x600 mm, tl. 15 mm s jádrem z min. vlákna vč. roštu, závěsů, kotvení a příslušenství dle tabulky skladeb | m2 | 637.7
PD9 | Minerál (sprchy) | m2 | 111.1
| "1.PP" |  | 0
| "B.002, UMÝVÁRNY/WC" 12 |  | 12
| "B.003, SPRCHY" 9,7 |  | 9.7
| "B.005, UMÝVÁRNY/WC" 14,7 |  | 14.7
| "B.006, SPRCHY" 8,2 |  | 8.2
| Mezisoučet 1.PP |  | 44.6
| "1.NP" |  | 0
| "B.143b, WC ŠATNY" 7,7 |  | 7.7
| "B.144b, WC ŠATNY" 7,7 |  | 7.7
| "B.164b, G-WC+SPRCHA" 4,8 |  | 4.8
| "B.165b, G-WC+SPRCHA" 4,7 |  | 4.7
| "E.120k, WC+SPRCHA" 4,9 |  | 4.9
| Mezisoučet 1.NP |  | 29.8
| "2.NP" |  | 0
| "C.263b, UMYVÁRNA - Ž" 4,3 |  | 4.3
| "C.264b, UMYVÁRNA - M" 3,6 |  | 3.6
| "C.290b, UMYVÁRNA - M" 4,3 |  | 4.3
| "C.291b, UMYVÁRNA-Ž" 4,3 |  | 4.3
| Mezisoučet 2.NP |  | 16.5
| "3.NP" |  | 0
| "C.391b, SPRCHA ST.-M" 3,6 |  | 3.6
| "C.392b, SPRCHA ST.-Ž" 4,3 |  | 4.3
| "C.393b, SPRCHA ST.-M" 4,3 |  | 4.3
| "C.394b, SPRCHA ST.-Ž" 4,3 |  | 4.3
| Mezisoučet 3.NP |  | 16.5
| "4.NP" |  | 0
| "E.422, SPRCHA-M" 3,7 |  | 3.7
| Mezisoučet 4.NP |  | 3.7
| Součet |  | 111.1
Použití figury:
76343PD9 | D+M PD9 zavěšeného minerální podhledu z panelů 600x600 mm a 1200x600 mm, tl. 20 mm s jádrem z min. vlákna vč. roštu, závěsů, kotvení a příslušenství dle tabulky skladeb | m2 | 111.1
PTH250 | Zdivo z keram. bloků P+D tl. 250 mm | m2 | 1117.42
| "1.NP" |  | 0
| (8,7+4,1+4+93,3+5+8,5+33,4)*3,2-5,1*2,2-7,7*2,2-4,3*2,2-3,3*2,2*2-7,7*2,2-7*2,2-4*0,9-1,3*3 |  | 410.42
| -1,3*3-4*0,9-3,5*3-1,2*3-1,5*2,2-6,5*2,2-6*2,2-2,5*2,2*2-1,5*2,2-1,8*2,2-1,3*2,2 |  | -73.52
| Mezisoučet 1.NP |  | 336.9
| "2.NP" |  | 0
| (37,5+79,2+44,4+38,1)*3,2-1,3*2,2*2-1,8*2,2-2*2,2-3,3*2,2-2,5*2,2*4-4,9*2,2-6,8*2,2-6*2,2-4,9*2,2-5,3*3-7*3*5-5,3*3-1,9*2,2 |  | 403.4
| -3,8*2,2-1,4*2,2-2,8*2,2-2,3*2,2-2,1*2,2-3,1*2,2-7,5*2,2-3,6*2,2-3,1*2,2-1,1*2,2-6,1*3*3-1*2,2-2,9*2,2 |  | -131.24
| Mezisoučet |  | 272.16
| "3.NP" |  | 0
| (79,5+42,7+38,1+37,5)*3,2-1,1*2,2-1,8*2,2-2,6*3*6-1,1*2,2-3,1*2,2-3*2,2*2-1,5*2,2-1,8*2,2-2,4*2,2-1,8*2,2-2,5*2,2-1,8*2,2-2,8*2,2-2,2*2,2-2,3*2,2 |  | 515.32
Použití figury:
781131264 | Izolace pod obklad těsnícími pásy mezi podlahou a stěnou | m | 1592.2
781495115 | Spárování vnitřních obkladů silikonem | m | 1453.7
781495123 | Separační provazec do pružných spar průměru 6 mm | m | 1453.7
PU1D | Keramický obklad stěn gastro | m2 | 200.4
| "1.NP" |  | 0
| "E.120a, PŘÍPRAVA/VARNA" 62,7 |  | 62.7
| "E.120c, CHLAZENÝ SKLAD" 38,4 |  | 38.4
| "E.120e, SUCHÝ SKLAD" 27,3 |  | 27.3
| "E.120f, HR.PŘÍPR.ZEL." 21,3 |  | 21.3
| "E.120h, CHODBA" 32,5 |  | 32.5
| "E.120i, ÚKLID" 18,2 |  | 18.2
| Mezisoučet 1.NP |  | 200.4
| Součet |  | 200.4
Použití figury:
781121011 | Nátěr penetrační na stěnu | m2 | 3641.8
781477114 | Příplatek k montáži obkladů vnitřních keramických hladkých za spárování tmelem dvousložkovým | m2 | 200.4
59760PU1D.R | obklad velkoformátový keramický hladký rektifikovaný přes 4 do 6ks/m2 dle specifikace PU1.D | m2 | 250.5
PU1D_sokl |  | m | 66.3
| "1.NP" |  | 0
| "E.120a, PŘÍPRAVA/VARNA" 21,7 |  | 21.7
| "E.120c, CHLAZENÝ SKLAD" 12,8 |  | 12.8
| "E.120e, SUCHÝ SKLAD" 9,5 |  | 9.5
| "E.120f, HR.PŘÍPR.ZEL." 7,4 |  | 7.4
| "E.120h, CHODBA" 8,6 |  | 8.6
| "E.120i, ÚKLID" 6,3 |  | 6.3
| Mezisoučet 1.NP |  | 66.3
| Součet |  | 66.3
Použití figury:
781131264 | Izolace pod obklad těsnícími pásy mezi podlahou a stěnou | m | 1592.2
781495115 | Spárování vnitřních obkladů silikonem | m | 1453.7
781495123 | Separační provazec do pružných spar průměru 6 mm | m | 1453.7
PU1E | Keramický obklad stěn laboratoře | m2 | 785.9
| "1.NP" |  | 0
| "B.163, ZÁTĚŽOVÁ LABORATOŘ" 8,4 |  | 8.4
| Mezisoučet 1.NP |  | 8.4
| "2.NP" |  | 0
| "C.260, ZÁZEMÍ LAB." 32,9 |  | 32.9
| "C.280, LEDNICE" 6,5 |  | 6.5
| "C.281, LAB - BSL2" 60,3 |  | 60.3
| "C.282, LAB - BSL2" 63,5 |  | 63.5
| "C.284, LAB - BSL2" 21,5 |  | 21.5
| "C.285, LAB - BSL2" 35,1 |  | 35.1
| "C.286, LAB - BSL2" 34,2 |  | 34.2
| "C.287, LAB - BSL2" 33 |  | 33
| "C.288, LAB - BSL2" 22,3 |  | 22.3
| "C.292, LAB - BSL2" 55,4 |  | 55.4
| Mezisoučet 2.NP |  | 364.7
| "3.NP" |  | 0
| "C.354, LAB.-PŘÍPRAVNA" 13,9 |  | 13.9
| "C.358, ZÁZEMÍ LAB." 35,4 |  | 35.4
| "C.368, LEDNICE" 6,5 |  | 6.5
| "C.372, LAB - BSL2" 51 |  | 51
| "C.373, LAB - BSL2" 40,6 |  | 40.6
| "C.374, LAB - BSL2" 36,9 |  | 36.9
| "C.376, LAB - BSL2" 38,9 |  | 38.9
| "C.378, LAB - BSL2" 16,2 |  | 16.2
| "C.379, LAB - BSL2" 35,9 |  | 35.9
| "C.381, LAB - BSL2" 38,5 |  | 38.5
| "C.382, LAB - BSL2" 38,9 |  | 38.9
| "C.383, LAB - BSL2" 38,1 |  | 38.1
| "N.318.a, N-ODBĚROVÉ TECHNIKY" 5,5 |  | 5.5
| "N.318.b, N-ODBĚROVÉ TECHNIKY" 5,5 |  | 5.5
| "N.318.c, N-ODBĚROVÉ TECHNIKY" 5,5 |  | 5.5
| "N.318.d, N-ODBĚROVÉ TECHNIKY" 5,5 |  | 5.5
| Mezisoučet 3.NP |  | 412.8
| Součet |  | 785.9
Použití figury:
781121011 | Nátěr penetrační na stěnu | m2 | 3641.8
781131112 | Izolace pod obklad nátěrem nebo stěrkou ve dvou vrstvách | m2 | 813.125
59760PU1E.R | obklad velkoformátový keramický hladký rektifikovaný přes 4 do 6ks/m2 dle specifikace PU1.E | m2 | 982.375
PU1E_sokl |  | m | 462.9
| "1.NP" |  | 0
| "B.163, ZÁTĚŽOVÁ LABORATOŘ" 3,4 |  | 3.4
| Mezisoučet 1.NP |  | 3.4
| "2.NP" |  | 0
| "C.260, ZÁZEMÍ LAB." 13 |  | 13
| "C.280, LEDNICE" 14,2 |  | 14.2
| "C.281, LAB - BSL2" 33,9 |  | 33.9
| "C.282, LAB - BSL2" 25,4 |  | 25.4
| "C.284, LAB - BSL2" 20,1 |  | 20.1
| "C.285, LAB - BSL2" 17,5 |  | 17.5
| "C.286, LAB - BSL2" 17,5 |  | 17.5
| "C.287, LAB - BSL2" 17,5 |  | 17.5
| "C.288, LAB - BSL2" 23,9 |  | 23.9
| "C.292, LAB - BSL2" 30,3 |  | 30.3
| Mezisoučet 2.NP |  | 213.3
| "3.NP" |  | 0
| "C.354, LAB.-PŘÍPRAVNA" 22,7 |  | 22.7
| "C.358, ZÁZEMÍ LAB." 14 |  | 14
| "C.368, LEDNICE" 2,6 |  | 2.6
| "C.372, LAB - BSL2" 27,6 |  | 27.6
| "C.373, LAB - BSL2" 21,3 |  | 21.3
| "C.374, LAB - BSL2" 19,3 |  | 19.3
| "C.376, LAB - BSL2" 22,6 |  | 22.6
| "C.378, LAB - BSL2" 22,1 |  | 22.1
| "C.379, LAB - BSL2" 19,8 |  | 19.8
| "C.381, LAB - BSL2" 22,5 |  | 22.5
| "C.382, LAB - BSL2" 23,6 |  | 23.6
| "C.383, LAB - BSL2" 19,3 |  | 19.3
| "N.318.a, N-ODBĚROVÉ TECHNIKY" 2,2 |  | 2.2
| "N.318.b, N-ODBĚROVÉ TECHNIKY" 2,2 |  | 2.2
| "N.318.c, N-ODBĚROVÉ TECHNIKY" 2,2 |  | 2.2
| "N.318.d, N-ODBĚROVÉ TECHNIKY" 2,2 |  | 2.2
| Mezisoučet 3.NP |  | 246.2
| Součet |  | 462.9
Použití figury:
781131264 | Izolace pod obklad těsnícími pásy mezi podlahou a stěnou | m | 1592.2
781495115 | Spárování vnitřních obkladů silikonem | m | 1453.7
781495123 | Separační provazec do pružných spar průměru 6 mm | m | 1453.7
PU2A_ST | Malba otěruvzdorná středně středně | m2 | 20850.1
| "1.PP" |  | 0
| "A.017, SPRÁVA OBJ./VELÍN" 63,4 |  | 63.4
| "A.018, CHODBA" 34,6 |  | 34.6
| "A.023, SPRÁVA-VEDOUCÍ" 68,4 |  | 68.4
| "A.024, SPRÁVA-PRACOVNA" 68,4 |  | 68.4
| "B.001a, ŠATNY STUDENTI-Ž" 104,4 |  | 104.4
| "B.001b, ŠATNY STUDENTI-Ž" 104,4 |  | 104.4
| "B.001c, ŠATNY STUDENTI-Ž" 107 |  | 107
| "B.004a, ŠATNY STUDENTI-M" 97,6 |  | 97.6
| "B.004b, ŠATNY STUDENTI-M" 101,9 |  | 101.9
| "B.004c, ŠATNY STUDENTI-M" 119,2 |  | 119.2
| "D.026, ÚNIK.VÝCHOD" 76,4 |  | 76.4
| "D.037, CHODBA" 83,6 |  | 83.6
| "D.039, CHODBA" 103,4 |  | 103.4
| "D.040, CHODBA ŠATNY" 205,2 |  | 205.2
| Mezisoučet 1.PP |  | 1337.9
| "1.NP" |  | 0
| "A.116, STUDOVNA/RELAX/STUDENT. SPOL." 83 |  | 83
| "A.117, UČEBNA " 88,7 |  | 88.7
| "A.118, ŠATNA" 37 |  | 37
| "A.119a, STUDIJNÍ ODDĚLENÍ" 55 |  | 55
| "A.119b, STUDIJNÍ ODDĚLENÍ" 54,7 |  | 54.7
| "A.119c, STUDIJNÍ ODDĚLENÍ" 55,5 |  | 55.5
| "A.120, STUD.ODD.VEDOUCÍ" 45,4 |  | 45.4
| "A.121, ČAJ.KUCH" 34,1 |  | 34.1
| "A.123, RECEPCE" 34,4 |  | 34.4
| "A.127, SEMINÁRNÍ MÍSTNOST" 96,7 |  | 96.7
| "A.129, PŘEDSÁLÍ/KUCHYŇKA" 68,8 |  | 68.8
| "A.130, ATESTACE/ZASEDACÍ M." 52 |  | 52
| "A.131, ZASEDACÍ MÍSTNOST" 79,6 |  | 79.6
| "B.104, UČEBNA " 75,6 |  | 75.6
| "B.105, SÁL " 107,5 |  | 107.5
| "B.106, UČEBNA " 64,2 |  | 64.2
| "B.107, UČEBNA " 66,1 |  | 66.1
| "B.108, UČEBNA " 62,9 |  | 62.9
| "B.109, UČEBNA" 76,3 |  | 76.3
| "B.112, SKLAD" 63,4 |  | 63.4
| "B.113, MF SÁL " 216,5 |  | 216.5
| "B.113a, ZÁZEMÍ SÁL" 81,8 |  | 81.8
| "B.113b, PŘEDSÍŇ SÁL" 31,2 |  | 31.2
| "B.113c, PŘEDSÍŇ SÁL" 31,2 |  | 31.2
| "B.114, PŘEDSÁLÍ AULY" 73,3 |  | 73.3
| "B.137, H-UČEBNA-LEHÁTKA" 133,8 |  | 133.8
| "B.138, H-FITNESS" 79,2 |  | 79.2
| "B.139, H-TĚLOCVIČNA" 79,2 |  | 79.2
| "B.140, H-KINEZIO. LAB." 93,5 |  | 93.5
| "B.143a, H-ŠATNY ST.M" 37,1 |  | 37.1
| "B.144a, H-ŠATNY ST.Ž" 37,1 |  | 37.1
| "B.146, G-PŘÍPRAVNA" 36,8 |  | 36.8
| "B.147, G-POMŮCKY" 28,4 |  | 28.4
| "B.149, H-KINEZIO.LAB." 86,4 |  | 86.4
| "B.150, H-PRACOVNA" 55,5 |  | 55.5
| "B.151, H-PRACOVNA" 56,5 |  | 56.5
| "B.152, ČAJ.K./RELAX" 35 |  | 35
| "B.153, G-PRAC.VED." 46,6 |  | 46.6
| "B.154, G-PRACOVNA" 50,9 |  | 50.9
| "B.155, G-PRACOVNA" 50,9 |  | 50.9
| "B.156, G-PRACOVNA" 57 |  | 57
| "B.158, G-SPEC.UČEBNA" 117 |  | 117
| "B.159, G-SPEC.UČEBNA " 77,5 |  | 77.5
| "B.160, G-SPEC.UČEBNA " 78,4 |  | 78.4
| "B.161, G-SPEC.UČEBNA" 76,8 |  | 76.8
| "B.162, ČEKÁRNA - NEURO" 26,5 |  | 26.5
| "B.163, ZÁTĚŽOVÁ LABORATOŘ" 78 |  | 78
| "B.164a, G-ŠATNY ZAM.Ž" 27 |  | 27
| "B.165a, G-ŠATNY ZAM.M" 27 |  | 27
| "B.166, SKLAD" 24,8 |  | 24.8
| "D.100, SCHODIŠTĚ HLAVNÍ" 0 |  | 0
| "D.104, ÚNIKOVÝ VÝCHOD" 56,1 |  | 56.1
| "D.115, CHODBA" 200,4 |  | 200.4
| "D.116, CHODBA" 247,6 |  | 247.6
| "D.122, VSTUPNÍ HALA" 216,1 |  | 216.1
| "D.126, ÚNIKOVÝ VÝCHOD" 86,9 |  | 86.9
| "D.128, ZÁDVEŘÍ JIH" 11,2 |  | 11.2
| "D.129, ZÁDVEŘÍ SEVER" 20,5 |  | 20.5
| "D.133, CHODBA" 422 |  | 422
| "E.103, ROZVADĚČE" 41 |  | 41
| "E.120d, DENNÍ MÍSTNOST" 36,4 |  | 36.4
| "E.120g, ROZVODNA " 25,9 |  | 25.9
| "E.120j, ŠATNA" 20,5 |  | 20.5
| "E.121, KAVÁRNA/ BUFET" 116,6 |  | 116.6
| "E.152, H-TECH.ZÁZ.S ROZVADĚČI" 42,1 |  | 42.1
| "E.153, SKLAD" 47,5 |  | 47.5
| "E.154, SKLAD STUD.SPOLKU" 52,6 |  | 52.6
| Mezisoučet 1.NP |  | 4875.2
| "2.NP" |  | 0
| "A.235, CENTRÁLNÍ KNIŽNÍ SKLAD A" 155,8 |  | 155.8
| "A.236, UVI-AKVIZICE, KATALOGIZACE" 58,1 |  | 58.1
| "A.238, UVI-VEDOUCÍ" 61,7 |  | 61.7
| "A.239, SKLAD" 43,2 |  | 43.2
| "A.240, UVI-SEKRETARIÁT" 42,3 |  | 42.3
| "A.241, UVI-ZÁSTUPCE" 56,7 |  | 56.7
| "A.242, SKLAD" 37,4 |  | 37.4
| "A.243, UVI-PUBLIK.ČINNOST/ŘEŠENÍ SL" 52,4 |  | 52.4
| "A.244, UVI-LEKTOŘI" 70,5 |  | 70.5
| "A.245, ČAJ. K./RELAX" 44,2 |  | 44.2
| "A.246, SKLAD" 37,8 |  | 37.8
| "A.248, STUDENT. MÍSTNOST" 58,9 |  | 58.9
| "A.249a, INDIV. STUDOVNA" 41,6 |  | 41.6
| "A.249b, INDIV. STUDOVNA" 41,6 |  | 41.6
| "A.250, VÝPUJČKA + PŘÍRUČ. KNIŽ SKLAD" 85,3 |  | 85.3
| "A.251, KONTROLNÍ BOD+TISK" 61,3 |  | 61.3
| "A.252, STUDOVNA PREZ.FONDU" 102,8 |  | 102.8
| "A.254, ANATOMICKÁ STUDOVNA" 54,4 |  | 54.4
| "A.255, STUDOVNA" 76,6 |  | 76.6
| "B.227, I-UČEBNA " 56,2 |  | 56.2
| "B.228, I-PRACOVNA" 52,6 |  | 52.6
| "B.229, I-PRAC.VED." 52,3 |  | 52.3
| "B.231, I-PRACOVNA" 58,5 |  | 58.5
| "B.232, I-SKLAD" 40,3 |  | 40.3
| "B.233, ŠATNY ST.-Ž" 51,1 |  | 51.1
| "B.234, ŠATNY ST." 51,9 |  | 51.9
| "B.235, ŠATNY ST.-M" 51,1 |  | 51.1
| "C.260, ZÁZEMÍ LAB." 4,2 |  | 4.2
| "C.263a, ŠATNY ST.-Ž" 33,5 |  | 33.5
| "C.264a, ŠATNY ST.-M" 33,5 |  | 33.5
| "C.266, KANCELÁŘ" 68,2 |  | 68.2
| "C.267, KANCELÁŘ" 68,9 |  | 68.9
| "C.268, KANCELÁŘ" 69,1 |  | 69.1
| "C.269, KANCELÁŘ" 69,3 |  | 69.3
| "C.270, KANCELÁŘ" 77,5 |  | 77.5
| "C.271, KANCELÁŘ" 55,4 |  | 55.4
| "C.272, KANCELÁŘ VED." 55,7 |  | 55.7
| "C.273, KANCELÁŘ" 58 |  | 58
| "C.274, KANCELÁŘ" 57 |  | 57
| "C.275, SKL./ODP." 31,5 |  | 31.5
| "C.276, SKL./ODP." 31,5 |  | 31.5
| "C.278, MEETING POINT" 49,2 |  | 49.2
| "C.279, TECH.ZÁZ.S ROZVADĚČI" 39,9 |  | 39.9
| "C.280, LEDNICE" 34 |  | 34
| "C.281, LAB - BSL2" 41 |  | 41
| "C.282, LAB - BSL2" 8,5 |  | 8.5
| "C.283, LAB-PŘEDSÍŇ " 71,3 |  | 71.3
| "C.284, LAB - BSL2" 32 |  | 32
| "C.285, LAB - BSL2" 18,2 |  | 18.2
| "C.286, LAB - BSL2" 19,1 |  | 19.1
| "C.287, LAB - BSL2" 20,4 |  | 20.4
| "C.288, LAB - BSL2" 50 |  | 50
| "C.289, SKLAD" 72,4 |  | 72.4
| "C.290a, ŠATNY ZAM.-M" 29,3 |  | 29.3
| "C.291a, ŠATNY ZAM.-Ž" 34,3 |  | 34.3
| "C.292, LAB - BSL2" 30,8 |  | 30.8
| "C.293, LAB-PŘEDSÍŇ" 46,3 |  | 46.3
| "D.206, CHODBA" 320,7 |  | 320.7
| "D.234, CHODBA" 147,9 |  | 147.9
| "D.247, CHODBA" 601,4 |  | 601.4
| "D.265, CHODBA" 528,2 |  | 528.2
| "E.207, N-ROZVADĚČE" 39,9 |  | 39.9
| "E.246, TECH.ZÁZ.S ROZVADĚČI" 43,9 |  | 43.9
| "E.263, SERVER" 56,8 |  | 56.8
| "E.264, SERVER" 57,9 |  | 57.9
| "N.201, N-DEBRIEFING" 56,8 |  | 56.8
| "N.202, N-SIM.-JIP" 74,7 |  | 74.7
| "N.203, N-SIM.-JIP" 67,3 |  | 67.3
| "N.204, N-SIM JIP-VELÍN" 65,1 |  | 65.1
| "N.205, N-RECEPCE" 65,8 |  | 65.8
| "N.207, N-RECEPCE-ČAJ.KUCH." 39,4 |  | 39.4
| "N.208, N-SKLAD 3" 84,5 |  | 84.5
| "N.210, N-SIM.AMBULANCE" 48,6 |  | 48.6
| "N.211, N-SIM-STAND.POKOJ" 52,4 |  | 52.4
| "N.212, N-SIM-VELÍN" 48,7 |  | 48.7
| "N.213, N-DEBRIEFING" 69,2 |  | 69.2
| "N.218, N-DEBRIEFING" 74,2 |  | 74.2
| "N.219, N-DEBRIEFING" 69,5 |  | 69.5
| "N.223, N-VIRTUÁLNÍ SIM.1 " 80,1 |  | 80.1
| "N.224, N-VIRTUÁLNÍ SIM.2" 72,3 |  | 72.3
| "N.225, N-SKLAD 1" 89,5 |  | 89.5
| "N.226, N-SKLAD 2" 86,7 |  | 86.7
| Mezisoučet 2.NP |  | 5848.1
| "3.NP" |  | 0
| "A.326, PHD " 71,1 |  | 71.1
| "A.327, PHD " 58 |  | 58
| "A.328, PHD-VED. " 51,4 |  | 51.4
| "A.329, SKLAD" 46,6 |  | 46.6
| "A.330, SKLAD" 31,1 |  | 31.1
| "A.331, GRANTY-VED." 51,4 |  | 51.4
| "A.332, GRANTY " 58 |  | 58
| "A.333, GRANTY " 73,3 |  | 73.3
| "A.334, SKLAD" 48,9 |  | 48.9
| "A.339, ZASEDACÍ M. " 101 |  | 101
| "A.340, KUCHYŇKA" 67,3 |  | 67.3
| "A.342, TECH.PODPORA " 63,5 |  | 63.5
| "A.343, TECH.PODPORA-VED. " 47,1 |  | 47.1
| "A.344, SKLAD" 55,1 |  | 55.1
| "A.345, INVESTICE-VED." 44,8 |  | 44.8
| "A.346, INVESTICE " 50,7 |  | 50.7
| "A.347, SKLAD" 58,7 |  | 58.7
| "A.348, SPEC.VZD-VED." 45,9 |  | 45.9
| "A.349, SPEC.VZD." 53,1 |  | 53.1
| "A.350, SKLAD" 42,5 |  | 42.5
| "A.351, A-SPECIALIZAČNÍ VZD." 70,8 |  | 70.8
| "A.352, A-SPECIALIZAČNÍ VZD." 69,4 |  | 69.4
| "B.301, ŠATNY ST.-Ž" 50,9 |  | 50.9
| "B.302, ŠATNY ST.-M" 48,9 |  | 48.9
| "B.303, ŠATNY ST.-M" 50,9 |  | 50.9
| "C.352, PRACOVNA" 70,8 |  | 70.8
| "C.353, PRACOVNA" 79,2 |  | 79.2
| "C.354, LAB.-PŘÍPRAVNA" 64,2 |  | 64.2
| "C.358, ZÁZEMÍ LAB." 39,9 |  | 39.9
| "C.360, KANCELÁŘ" 69,9 |  | 69.9
| "C.361, KANCELÁŘ" 74,4 |  | 74.4
| "C.362, KANCELÁŘ-VED." 64 |  | 64
| "C.363, KANCELÁŘ-VED." 63,9 |  | 63.9
| "C.364, KANCELÁŘ" 74,5 |  | 74.5
| "C.365, SEMINÁRNÍ M." 71,6 |  | 71.6
| "C.366, MEETING POINT" 48,8 |  | 48.8
| "C.367, TECH.ZÁZ.S ROZVADĚČI" 39,9 |  | 39.9
| "C.368, LEDNICE" 44,9 |  | 44.9
| "C.369, PRACOVNA" 46 |  | 46
| "C.370, PŘEDSÍŇ" 34,2 |  | 34.2
| "C.371, PRACOVNA" 46 |  | 46
| "C.372, LAB - BSL2" 81,3 |  | 81.3
| "C.373, LAB - BSL2" 62,7 |  | 62.7
| "C.374, LAB - BSL2" 58,2 |  | 58.2
| "C.375, LAB-PŘEDSÍŇ" 51,3 |  | 51.3
| "C.376, LAB - BSL2" 68 |  | 68
| "C.377, LAB-PŘEDSÍŇ " 45,5 |  | 45.5
| "C.378, LAB - BSL2" 61,2 |  | 61.2
| "C.379, LAB - BSL2" 58,8 |  | 58.8
| "C.380, LAB-PŘEDSÍŇ" 26,8 |  | 26.8
| "C.381, LAB - BSL2" 69,1 |  | 69.1
| "C.382, LAB - BSL2" 73,5 |  | 73.5
| "C.383, LAB - BSL2" 59 |  | 59
| "C.385, SKLAD" 53,2 |  | 53.2
| "C.386, KANCELÁŘ" 77 |  | 77
| "C.387, HOVORNA" 45,2 |  | 45.2
| "C.388, KANCELÁŘ " 44,8 |  | 44.8
| "C.389, M-KANCELÁŘ " 41,1 |  | 41.1
| "C.390, M-KANCELÁŘ " 47,2 |  | 47.2
| "C.391a, ŠATNY ST.-M" 33,5 |  | 33.5
| "C.392a, ŠATNY ST.-Ž" 33,5 |  | 33.5
| "C.393a, ŠATNY ZAM.-M" 31,2 |  | 31.2
| "C.394a, ŠATNY ZAM.-Ž" 34,3 |  | 34.3
| "D.300, SCHODIŠTĚ HL." 39,1 |  | 39.1
| "D.310, CHODBA" 340,8 |  | 340.8
| "D.325, CHODBA" 43,6 |  | 43.6
| "D.336, CHODBA" 747,6 |  | 747.6
| "D.351, PROPOJ. KRČEK" 56,4 |  | 56.4
| "D.359, CHODBA" 412,2 |  | 412.2
| "E.302, N-ROZVADĚČE" 39,8 |  | 39.8
| "E.335, TECH.ZÁZ.S ROZVADĚČI" 42,8 |  | 42.8
| "E.395, SKLAD" 46,4 |  | 46.4
| "N.303, N-SIM-SCÉNY" 74,2 |  | 74.2
| "N.304, N-SIM-FILTR" 47,6 |  | 47.6
| "N.305, N-SIM-VELÍN" 54 |  | 54
| "N.306, N-SIM-OPERAČNÍ SÁL" 68,9 |  | 68.9
| "N.308, N-OPER.TECHNIKY DRYLAB" 128,7 |  | 128.7
| "N.309, N-VIRTUÁLNÍ SIM.3" 55,8 |  | 55.8
| "N.310, N-KANCELÁŘ" 68,2 |  | 68.2
| "N.311, N-KANCELÁŘ" 68,3 |  | 68.3
| "N.312, N-MEETING POINT" 33,9 |  | 33.9
| "N.313, N-DEBRIEFING" 85,7 |  | 85.7
| "N.314, N-DEBRIEFING" 92,1 |  | 92.1
| "N.315, N-VIRTUÁLNÍ SIM.4" 75,2 |  | 75.2
| "N.318.a, N-ODBĚROVÉ TECHNIKY" 50,7 |  | 50.7
| "N.318.b, N-ODBĚROVÉ TECHNIKY" 51,6 |  | 51.6
| "N.318.c, N-ODBĚROVÉ TECHNIKY" 51,1 |  | 51.1
| "N.318.d, N-ODBĚROVÉ TECHNIKY" 55,2 |  | 55.2
| "N.319, N-SKLAD 5" 117,5 |  | 117.5
| "N.320, N-SKLAD 4" 85,4 |  | 85.4
| Mezisoučet 3.NP |  | 6531.8
| "4.NP" |  | 0
| "A.403, KANCELÁŘ" 88,3 |  | 88.3
| "A.404, ČAJ.KUCHYŇKA" 71,6 |  | 71.6
| "A.405, CHODBA" 27,2 |  | 27.2
| "A.406, KUCHYŇKA SEKR." 24,9 |  | 24.9
| "A.407, DĚKAN" 72,7 |  | 72.7
| "A.408, SEKRETARIÁT" 79,6 |  | 79.6
| "A.409, TAJEMNÍK" 67,6 |  | 67.6
| "A.410, ZASEDACÍ M. 20" 103,4 |  | 103.4
| "A.411, PERS./MZDY" 67,9 |  | 67.9
| "A.412, PERS./MZDY" 64 |  | 64
| "A.413, PERS./MZDY-VED." 52 |  | 52
| "A.414, VN.VZTAHY-VED." 54,6 |  | 54.6
| "A.415, VN.VZTAHY" 64 |  | 64
| "A.416, VN.VZTAHY" 53,8 |  | 53.8
| "A.417, VN.VZTAHY-TISK" 50,9 |  | 50.9
| "A.421, SKLAD" 49,6 |  | 49.6
| "A.424, COPYCENTRUM" 30,8 |  | 30.8
| "A.425, SKLAD/ROZVADĚČE" 61,9 |  | 61.9
| "A.426, KANCELÁŘ" 66,9 |  | 66.9
| "A.427, EKONOM-2" 66,3 |  | 66.3
| "A.428, EKONOM-2" 60,7 |  | 60.7
| "A.429, EKONOM-TREZOR" 45,8 |  | 45.8
| "A.430, EKONOM" 42,3 |  | 42.3
| "A.431, EKONOM-VED." 53,2 |  | 53.2
| "A.432, PRÁVNÍK/PROJEKT M." 53,2 |  | 53.2
| "D.400, SCHODIŠTĚ HL." 35,7 |  | 35.7
| "D.402, SCHODIŠTĚ 2" 117,6 |  | 117.6
| "D.422, CHODBA" 542,6 |  | 542.6
| "E.417, SKLAD" 22,5 |  | 22.5
| "E.423, SERVER" 65,5 |  | 65.5
| Mezisoučet 4.NP |  | 2257.1
| Součet |  | 20850.1
Použití figury:
784181101 | Základní akrylátová jednonásobná bezbarvá penetrace podkladu v místnostech v do 3,80 m | m2 | 30331.3
784211121 | Dvojnásobné bílé malby ze směsí za mokra středně oděruvzdorných v místnostech v do 3,80 m (PU2.A) | m2 | 25482.3
784211163 | Příplatek k cenám 2x maleb ze směsí za mokra oděruvzdorných za barevnou malbu středně sytého odstínu | m2 | 30331.3
PU2A_STR | Malba otěruvzdorná středně středně | m2 | 1095.1
| "1.PP" |  | 0
| "A.033, ARCHIV" 52,4 |  | 52.4
| "D.001, SCHODIŠTĚ 1" 21,6 |  | 21.6
| "D.002, SCHODIŠTĚ 2" 17,7 |  | 17.7
| "D.003, SCHODIŠTĚ 3" 17,7 |  | 17.7
| Mezisoučet 1.PP |  | 109.4
| "1.NP" |  | 0
| "B.112, SKLAD" 18,8 |  | 18.8
| "B.113a, ZÁZEMÍ SÁL" 16,9 |  | 16.9
| "B.166, SKLAD" 3,5 |  | 3.5
| "D.100, SCHODIŠTĚ HLAVNÍ" 25,1 |  | 25.1
| "D.101, SCHODIŠTĚ 1" 21,6 |  | 21.6
| "D.102, SCHODIŠTĚ 2" 17,7 |  | 17.7
| "D.103, SCHODIŠTĚ 3" 17,7 |  | 17.7
| "E.103, ROZVADĚČE" 8,1 |  | 8.1
| "E.120g, ROZVODNA " 3,7 |  | 3.7
| "E.152, H-TECH.ZÁZ.S ROZVADĚČI" 8,9 |  | 8.9
| "E.153, SKLAD" 11,3 |  | 11.3
| "E.154, SKLAD STUD.SPOLKU" 16,9 |  | 16.9
| Mezisoučet 1.NP |  | 170.2
| "2.NP" |  | 0
| "A.239, SKLAD" 6,9 |  | 6.9
| "A.242, SKLAD" 6,4 |  | 6.4
| "A.246, SKLAD" 6,7 |  | 6.7
| "B.232, I-SKLAD" 8,1 |  | 8.1
| "C.275, SKL./ODP." 5,2 |  | 5.2
| "C.276, SKL./ODP." 5,2 |  | 5.2
| "C.279, TECH.ZÁZ.S ROZVADĚČI" 7,8 |  | 7.8
| "C.289, SKLAD" 21,1 |  | 21.1
| "D.200, SCHODIŠTĚ HL." 25,1 |  | 25.1
| "D.201, SCHODIŠTĚ 1" 21,6 |  | 21.6
| "D.202, SCHODIŠTĚ 2" 17,7 |  | 17.7
| "D.203, SCHODIŠTĚ 3" 17,7 |  | 17.7
| "E.207, N-ROZVADĚČE" 8 |  | 8
| "E.246, TECH.ZÁZ.S ROZVADĚČI" 9,3 |  | 9.3
| "E.263, SERVER" 16 |  | 16
| "E.264, SERVER" 15,1 |  | 15.1
| "N.208, N-SKLAD 3" 33,2 |  | 33.2
| "N.225, N-SKLAD 1" 37,2 |  | 37.2
| "N.226, N-SKLAD 2" 35,4 |  | 35.4
| Mezisoučet 2.NP |  | 303.7
| "3.NP" |  | 0
| "A.329, SKLAD" 7,8 |  | 7.8
| "A.330, SKLAD" 4,9 |  | 4.9
| "A.334, SKLAD" 12,4 |  | 12.4
| "A.344, SKLAD" 12,7 |  | 12.7
| "A.347, SKLAD" 14,8 |  | 14.8
| "A.350, SKLAD" 9,2 |  | 9.2
| "C.367, TECH.ZÁZ.S ROZVADĚČI" 7,8 |  | 7.8
| "D.300, SCHODIŠTĚ HL." 25,1 |  | 25.1
| "D.301, SCHODIŠTĚ 1" 21,6 |  | 21.6
| "D.302, SCHODIŠTĚ 2" 19 |  | 19
| "D.303, SCHODIŠTĚ 3" 19 |  | 19
| "E.302, N-ROZVADĚČE" 8 |  | 8
| "E.335, TECH.ZÁZ.S ROZVADĚČI" 9,3 |  | 9.3
| "E.395, SKLAD" 11,1 |  | 11.1
| "N.319, N-SKLAD 5" 53,6 |  | 53.6
| "N.320, N-SKLAD 4" 35,4 |  | 35.4
| Mezisoučet 3.NP |  | 271.7
| "4.NP" |  | 0
| "A.421, SKLAD" 12,1 |  | 12.1
| "A.425, SKLAD/ROZVADĚČE" 16,2 |  | 16.2
| "D.400, SCHODIŠTĚ HL." 101 |  | 101
| "D.401, SCHODIŠTĚ 1" 28,5 |  | 28.5
| "D.402, SCHODIŠTĚ 2" 33,6 |  | 33.6
| "D.403, SCHODIŠTĚ 3" 31,5 |  | 31.5
| "E.417, SKLAD" 2,8 |  | 2.8
| "E.423, SERVER" 14,4 |  | 14.4
| Mezisoučet 4.NP |  | 240.1
| Součet |  | 1095.1
Použití figury:
784181101 | Základní akrylátová jednonásobná bezbarvá penetrace podkladu v místnostech v do 3,80 m | m2 | 30331.3
784211121 | Dvojnásobné bílé malby ze směsí za mokra středně oděruvzdorných v místnostech v do 3,80 m (PU2.A) | m2 | 25482.3
784211163 | Příplatek k cenám 2x maleb ze směsí za mokra oděruvzdorných za barevnou malbu středně sytého odstínu | m2 | 30331.3
PU2B_ST | Malba otěruvzdorná za mokra výborně | m2 | 1612.9
| "1.PP" |  | 0
| "D.001, SCHODIŠTĚ 1" 168,2 |  | 168.2
| "D.002, SCHODIŠTĚ 2" 138,6 |  | 138.6
| "D.003, SCHODIŠTĚ 3" 142,2 |  | 142.2
| Mezisoučet 1.PP |  | 449
| "1.NP" |  | 0
| "D.101, SCHODIŠTĚ 1" 110,4 |  | 110.4
| "D.102, SCHODIŠTĚ 2" 91,2 |  | 91.2
| "D.103, SCHODIŠTĚ 3" 104,2 |  | 104.2
| Mezisoučet 1.NP |  | 305.8
| "2.NP" |  | 0
| "D.201, SCHODIŠTĚ 1" 120,2 |  | 120.2
| "D.202, SCHODIŠTĚ 2" 64,2 |  | 64.2
| "D.203, SCHODIŠTĚ 3" 69,5 |  | 69.5
| Mezisoučet 2.NP |  | 253.9
| "3.NP" |  | 0
| "D.301, SCHODIŠTĚ 1" 152,3 |  | 152.3
| "D.302, SCHODIŠTĚ 2" 94,1 |  | 94.1
| "D.303, SCHODIŠTĚ 3" 105,1 |  | 105.1
| Mezisoučet 3.NP |  | 351.5
| "4.NP" |  | 0
| "D.401, SCHODIŠTĚ 1" 142,7 |  | 142.7
| "D.403, SCHODIŠTĚ 3" 110 |  | 110
| Mezisoučet 4.NP |  | 252.7
| Součet |  | 1612.9
Použití figury:
784181101 | Základní akrylátová jednonásobná bezbarvá penetrace podkladu v místnostech v do 3,80 m | m2 | 30331.3
784211101 | Dvojnásobné bílé malby ze směsí za mokra výborně oděruvzdorných v místnostech v do 3,80 m (PU2.B, PU2.C) | m2 | 4849
784211163 | Příplatek k cenám 2x maleb ze směsí za mokra oděruvzdorných za barevnou malbu středně sytého odstínu | m2 | 30331.3
PU2B_STR | Malba otěruvzdorná za mokra výborně | m2 | 0
| "1.PP" |  | 0
| Mezisoučet 1.PP |  | 0
| "1.NP" |  | 0
| Mezisoučet 1.NP |  | 0
| "2.NP" |  | 0
| Mezisoučet 2.NP |  | 0
| "3.NP" |  | 0
| Mezisoučet 3.NP |  | 0
| "4.NP" |  | 0
| Mezisoučet 4.NP |  | 0
| Součet |  | 0
Použití figury:
784181101 | Základní akrylátová jednonásobná bezbarvá penetrace podkladu v místnostech v do 3,80 m | m2 | 30331.3
784211101 | Dvojnásobné bílé malby ze směsí za mokra výborně oděruvzdorných v místnostech v do 3,80 m (PU2.B, PU2.C) | m2 | 4849
784211163 | Příplatek k cenám 2x maleb ze směsí za mokra oděruvzdorných za barevnou malbu středně sytého odstínu | m2 | 30331.3
PU2C_ST | Malba otěruvzdorná za mokra výborně (technické zázemí) | m2 | 2969.7
| "1.PP" |  | 0
| "A.016, DÍLNA" 87 |  | 87
| "A.033, ARCHIV" 109,1 |  | 109.1
| "C.028, M-SERVEROVNA" 86,1 |  | 86.1
| "C.030, KRYOSKLAD" 89 |  | 89
| "C.031, MRAZÍCÍ BOXY" 86,4 |  | 86.4
| "C.032, SKLAD" 101,2 |  | 101.2
| "D.015, CHODBA" 291,3 |  | 291.3
| "D.029, CHODBA" 80 |  | 80
| "D.041, CHODBA-ZÁSOBOVÁNÍ" 95,4 |  | 95.4
| "E.011, ROZVODNA DA" 55,1 |  | 55.1
| "E.012.1, VN ROZVODNA-PRE di" 66,3 |  | 66.3
| "E.012.2, TRAFO" 44,3 |  | 44.3
| "E.012.3, VN ROZVODNA-ODBĚRATEL" 39,3 |  | 39.3
| "E.013, NN ROZVODNA" 72,8 |  | 72.8
| "E.014, STROJOVNA-UT" 157,7 |  | 157.7
| "E.015, STROJOVNA CHLAZENÍ" 212,8 |  | 212.8
| "E.020, SKLAD/ODPADOVÉ HOSPODÁŘSTVÍ" 35,3 |  | 35.3
| "E.027, ROZVODNA SLB" 36 |  | 36
| "E.035, ČERPADLA SPRINKLERY" 83,9 |  | 83.9
| "E.036, STROJOVNA VZT" 193 |  | 193
| Mezisoučet 1.PP |  | 2022
| "1.NP" |  | 0
| "2.NP" |  | 0
| "3.NP" |  | 0
| "4.NP" |  | 0
| "E.401, SKLAD " 42,2 |  | 42.2
| "E.418, TECH. ZÁZEMÍ" 66,8 |  | 66.8
| "E.424, STROJOVNA VZT" 342,2 |  | 342.2
| "E.425, STROJOVNA VZT" 319,7 |  | 319.7
| "E.426, STROJOVNA-STL.VZDUCH" 46,1 |  | 46.1
| "E.427, STROJOVNA VZT " 130,7 |  | 130.7
| Mezisoučet 4.NP |  | 947.7
| Součet |  | 2969.7
Použití figury:
784181101 | Základní akrylátová jednonásobná bezbarvá penetrace podkladu v místnostech v do 3,80 m | m2 | 30331.3
784211101 | Dvojnásobné bílé malby ze směsí za mokra výborně oděruvzdorných v místnostech v do 3,80 m (PU2.B, PU2.C) | m2 | 4849
784211163 | Příplatek k cenám 2x maleb ze směsí za mokra oděruvzdorných za barevnou malbu středně sytého odstínu | m2 | 30331.3
PU2C_STR | Malba otěruvzdorná za mokra výborně (technické zázemí) | m2 | 266.4
| "1.PP" |  | 0
| "C.028, M-SERVEROVNA" 28,3 |  | 28.3
| "C.032, SKLAD" 33,9 |  | 33.9
| "D.015, CHODBA" 68,3 |  | 68.3
| "D.029, CHODBA" 21,2 |  | 21.2
| "E.011, ROZVODNA DA" 13,4 |  | 13.4
| "E.012.1, VN ROZVODNA-PRE di" 15,6 |  | 15.6
| "E.012.2, TRAFO" 8,8 |  | 8.8
| "E.012.3, VN ROZVODNA-ODBĚRATEL" 6,7 |  | 6.7
| "E.013, NN ROZVODNA" 24,7 |  | 24.7
| "E.027, ROZVODNA SLB" 5,7 |  | 5.7
| "E.028, MYCÍ STROJ" 11,3 |  | 11.3
| Mezisoučet 1.PP |  | 237.9
| "4.NP" |  | 0
| "E.401, SKLAD " 8 |  | 8
| "E.418, TECH. ZÁZEMÍ" 20,5 |  | 20.5
| Mezisoučet 4.NP |  | 28.5
| Součet |  | 266.4
Použití figury:
784181101 | Základní akrylátová jednonásobná bezbarvá penetrace podkladu v místnostech v do 3,80 m | m2 | 30331.3
784211101 | Dvojnásobné bílé malby ze směsí za mokra výborně oděruvzdorných v místnostech v do 3,80 m (PU2.B, PU2.C) | m2 | 4849
784211163 | Příplatek k cenám 2x maleb ze směsí za mokra oděruvzdorných za barevnou malbu středně sytého odstínu | m2 | 30331.3
PU3A | Akustický obklad stěn ve výukových prostorech | m2 | 336.96
| "1.NP" |  | 0
| "A.116, STUDOVNA/RELAX/STUDENT. SPOL." (3,6+7,2)*(2,5-1,15) |  | 14.58
| "A.117, UČEBNA " (2,4+2,4+3,6)*(2,5-1,15) |  | 11.34
| "A.127, SEMINÁRNÍ MÍSTNOST" (8,4+3,6)*(2,5-1,15) |  | 16.2
| "A.130, ATESTACE/ZASEDACÍ M." (3,6+4,8)*(2,5-1,15) |  | 11.34
| "A.131, ZASEDACÍ MÍSTNOST" (7,2+6)*(2,5-1,15) |  | 17.82
| "B.104, UČEBNA " 7,2*(2,5-1,15) |  | 9.72
| "B.105, SÁL " (7,2+2,4+2,4)*(2,5-1,15) |  | 16.2
| "B.106, UČEBNA " (4,8+2,4)*(2,5-1,15) |  | 9.72
| "B.107, UČEBNA " (4,8+2,4)*(2,5-1,15) |  | 9.72
| "B.108, UČEBNA " (4,8+1,2+1,2)*(2,5-1,15) |  | 9.72
| "B.109, UČEBNA" (4,8+1,2+1,2+1,2)*(2,5-1,15) |  | 11.34
| "B.113, MF SÁL " (7,2+6+6+4,8)*(2,7-1,35) |  | 32.4
| "B.114, PŘEDSÁLÍ AULY" 7,2*(2,7-1,35) |  | 9.72
| "B.158, G-SPEC.UČEBNA" (7,2+8,4)*(2,5-1,15) |  | 21.06
| "B.159, G-SPEC.UČEBNA " (7,2+2,4)*(2,5-1,15) |  | 12.96
| "B.160, G-SPEC.UČEBNA " (7,2+2,4)*(2,5-1,15) |  | 12.96
| "B.161, G-SPEC.UČEBNA" (7,2+2,4)*(2,5-1,15) |  | 12.96
| Mezisoučet 1.NP |  | 239.76
| "2.NP" |  | 0
| "B.227, I-UČEBNA " (7,2)*(2,5-1,15) |  | 9.72
| "N.201, N-DEBRIEFING" (8,4)*(2,5-1,15) |  | 11.34
| "N.213, N-DEBRIEFING" (7,2)*(2,5-1,15) |  | 9.72
| "N.218, N-DEBRIEFING" (7,2)*(2,5-1,15) |  | 9.72
| "N.219, N-DEBRIEFING" (7,2)*(2,5-1,15) |  | 9.72
| Mezisoučet 2.NP |  | 50.22
| "3.NP" |  | 0
| "A.339, ZASEDACÍ M. " (3,6+3,6)*(2,5-1,15) |  | 9.72
| "C.365, SEMINÁRNÍ M." (7,2)*(2,5-1,15) |  | 9.72
| "N.313, N-DEBRIEFING" (6)*(2,5-1,15) |  | 8.1
| "N.314, N-DEBRIEFING" (7,2)*(2,5-1,15) |  | 9.72
| Mezisoučet 3.NP |  | 37.26
| "4.NP" |  | 0
| "A.410, ZASEDACÍ M. 20" (3,6+3,6)*(2,5-1,15) |  | 9.72
| Mezisoučet 4.NP |  | 9.72
| Součet |  | 336.96
Použití figury:
71411PU3A | D+M akustického obkladu stěn z panelů PU3.A vč. kotvení a příslušenství | m2 | 336.96
PU3B | Akustický obklad stěn v átriu a aule | m2 | 82.44
| "1.NP" |  | 0
| "A.123, RECEPCE" (3,6)*(2,75-1,0) |  | 6.3
| "D.122, VSTUPNÍ HALA" (7,2+3,6)*(2,85-1,0)+(3,6)*(14,7-3,9) |  | 58.86
| "E.121, KAVÁRNA/ BUFET" (3,6+3,6)*(2,85-0,45) |  | 17.28
| Mezisoučet 1.NP |  | 82.44
| Součet |  | 82.44
Použití figury:
71411PU3B | D+M akustického obkladu stěn z panelů PU3.B vč. potisku, kotvení a příslušenství | m2 | 82.44
PU5A | Omyvatelný epoxidový nátěr | m2 | 52.3
| "2.PP" |  | 0
| "E.002, NÁDRŽ MHZ - strop" 52,3 |  | 52.3
| Mezisoučet 2.PP |  | 52.3
| Součet |  | 52.3
Použití figury:
78381PU5A.R | Systémová skladba omyvatelného epoxidového nátěru PU5.A 1x primer a min. 2x pečetící vrstva vč. přípravy podkladu a penetrace dle tabulky skladeb | m2 | 802.3
PU5B_P | Bezprašný nátěr podlahy P (inst. jádra) | m2 | 73.5
| "1.PP" |  | 0
| "V.01, VÝTAH.ŠACHTA" 13,6 |  | 13.6
| "V.02, VÝTAH.ŠACHTA" 20,6 |  | 20.6
| "V.03, VÝTAH.ŠACHTA" 19,8 |  | 19.8
| Mezisoučet 1.PP |  | 54
| "4.NP" |  | 0
| "J.05, INST.JÁDRO" 11 |  | 11
| "J.06, INST.JÁDRO" 1,8 |  | 1.8
| "J.07, INST.JÁDRO" 6 |  | 6
| "J.10, INST.JÁDRO" 0,3 |  | 0.3
| "J.11, INST.JÁDRO" 0,4 |  | 0.4
| Mezisoučet 4.NP |  | 19.5
| Součet |  | 73.5
Použití figury:
78382PU5B.R2 | Systémová skladba bezprašného nátěru PU5.B, 1xZ vč. přípravy podkladu a penetrace dle tabulky skladeb | m2 | 13381.8
PU5B_ST | Bezprašný nátěr stěn 1xZ + 2-3x nátěr | m2 | 2428.584
| "2.PP" |  | 0
| "E.001, KANÁL ZTI" 500,5 |  | 500.5
| Mezisoučet 2.PP |  | 500.5
| "1.PP" |  | 0
| "V.01, VÝTAH.ŠACHTA" 29,4 |  | 29.4
| "V.02, VÝTAH.ŠACHTA" 39,9 |  | 39.9
| "V.03, VÝTAH.ŠACHTA" 39,2 |  | 39.2
| Mezisoučet 1.PP |  | 108.5
| "1.Np" |  | 0
| "J.01, INST.JÁDRO" 45,8 |  | 45.8
| "J.02, INST.JÁDRO" 46,5 |  | 46.5
| "J.03, INST.JÁDRO" 49 |  | 49
| "J.04, INST.JÁDRO" 39,3 |  | 39.3
| "J.05, INST.JÁDRO" 21,6 |  | 21.6
| "J.06, INST.JÁDRO" 27,4 |  | 27.4
| "J.07, INST.JÁDRO" 27 |  | 27
| "J.08, INST.JÁDRO" 22 |  | 22
| "J.09, INST.JÁDRO" 28,5 |  | 28.5
| "J.10, INST.JÁDRO" 8 |  | 8
| "J.11, INST.JÁDRO" 10,5 |  | 10.5
| "V.01, VÝTAH.ŠACHTA" 26,2 |  | 26.2
| "V.02, VÝTAH.ŠACHTA" 36 |  | 36
| "V.03, VÝTAH.ŠACHTA" 34,9 |  | 34.9
| Mezisoučet 1.NP |  | 422.7
| "2.NP" |  | 0
| "J.01, INST.JÁDRO" 45,8 |  | 45.8
| "J.02, INST.JÁDRO" 46,5 |  | 46.5
| "J.03, INST.JÁDRO" 49 |  | 49
| "J.04, INST.JÁDRO" 36,4 |  | 36.4
| "J.05, INST.JÁDRO" 65,9 |  | 65.9
| "J.06, INST.JÁDRO" 28,8 |  | 28.8
| "J.07, INST.JÁDRO" 27 |  | 27
| "J.08, INST.JÁDRO" 28,5 |  | 28.5
| "J.09, INST.JÁDRO" 27,4 |  | 27.4
| "J.10, INST.JÁDRO" 8 |  | 8
| "J.11, INST.JÁDRO" 9,8 |  | 9.8
| "V.01, VÝTAH.ŠACHTA" 29,4 |  | 29.4
| "V.02, VÝTAH.ŠACHTA" 40,4 |  | 40.4
| "V.03, VÝTAH.ŠACHTA" 39,2 |  | 39.2
| Mezisoučet 2.NP |  | 482.1
| "3.NP" |  | 0
| "J.01, INST.JÁDRO" 51 |  | 51
| "J.02, INST.JÁDRO" 51,6 |  | 51.6
| "J.03, INST.JÁDRO" 54,4 |  | 54.4
| "J.04, INST.JÁDRO" 44 |  | 44
| "J.05, INST.JÁDRO" 72 |  | 72
| "J.06, INST.JÁDRO" 31,8 |  | 31.8
| "J.07, INST.JÁDRO" 30 |  | 30
| "J.08, INST.JÁDRO" 27,4 |  | 27.4
| "J.09, INST.JÁDRO" 30,4 |  | 30.4
| "J.10, INST.JÁDRO" 8,8 |  | 8.8
| "J.11, INST.JÁDRO" 10,8 |  | 10.8
| "V.01, VÝTAH.ŠACHTA" 29,4 |  | 29.4
| "V.02, VÝTAH.ŠACHTA" 40,2 |  | 40.2
| "V.03, VÝTAH.ŠACHTA" 39,2 |  | 39.2
| Mezisoučet 3.NP |  | 521
| "4.NP" |  | 0
| "J.01, INST.JÁDRO" 54,2 |  | 54.2
| "J.02, INST.JÁDRO" 55,5 |  | 55.5
| "J.03, INST.JÁDRO" 58,5 |  | 58.5
| "J.05, INST.JÁDRO" 71,9 |  | 71.9
| "J.06, INST.JÁDRO" 23,7 |  | 23.7
| "J.07, INST.JÁDRO" 43,9 |  | 43.9
| "J.11, INST.JÁDRO" 11,7 |  | 11.7
| Mezisoučet 4.NP |  | 319.4
| "monolitické venkovní schodiště" 23*2+4,5*1,6+(2,1+0,56+22*(0,18+0,26)+0,9)*1,6 |  | 74.384
| Součet |  | 2428.584
Použití figury:
78382PU5B.R1 | Systémová skladba bezprašného nátěru PU5.B, 1xZ + 2-3x krycí vrstva vč. přípravy podkladu a penetrace dle tabulky skladeb | m2 | 3111.884
PU5B_STR | Bezprašný nátěr stropů 1xZ+ 2-3x nátěr | m2 | 683.3
| "1.PP" |  | 0
| "D.001, SCHODIŠTĚ 1" 1 |  | 1
| "D.002, SCHODIŠTĚ 2" 1 |  | 1
| "D.003, SCHODIŠTĚ 3" 1 |  | 1
| Mezisoučet 1.PP |  | 3
| "1.NP" |  | 0
| "D.116, CHODBA" 181,3 |  | 181.3
| "D.122, VSTUPNÍ HALA" 339 |  | 339
| "E.121, KAVÁRNA/ BUFET" 151 |  | 151
| "D.101, SCHODIŠTĚ 1" 1 |  | 1
| "D.102, SCHODIŠTĚ 2" 1 |  | 1
| "D.103, SCHODIŠTĚ 3" 1 |  | 1
| Mezisoučet 1.NP |  | 674.3
| "2.NP" |  | 0
| "D.201, SCHODIŠTĚ 1" 1 |  | 1
| "D.202, SCHODIŠTĚ 2" 1 |  | 1
| "D.203, SCHODIŠTĚ 3" 1 |  | 1
| Mezisoučet 2NP |  | 3
| "3.NP" |  | 0
| "D.301, SCHODIŠTĚ 1" 1 |  | 1
| "D.302, SCHODIŠTĚ 2" 1 |  | 1
| "D.303, SCHODIŠTĚ 3" 1 |  | 1
| Mezisoučet 3NP |  | 3
| "4.NP" |  | 0
| Mezisoučet 4NP |  | 0
| Součet |  | 683.3
Použití figury:
78382PU5B.R1 | Systémová skladba bezprašného nátěru PU5.B, 1xZ + 2-3x krycí vrstva vč. přípravy podkladu a penetrace dle tabulky skladeb | m2 | 3111.884
PU5B_STR_PD | Bezprašný nátěr nad PD | m2 | 12922.3
| "2.PP" |  | 0
| "E.001, KANÁL ZTI" 134,9 |  | 134.9
| Mezisoučet 2.PP |  | 134.9
| "1.PP" |  | 0
| "A.017, SPRÁVA OBJ./VELÍN" 18,8 |  | 18.8
| "A.018, CHODBA" 4,2 |  | 4.2
| "A.023, SPRÁVA-VEDOUCÍ" 22,1 |  | 22.1
| "A.024, SPRÁVA-PRACOVNA" 22,1 |  | 22.1
| "B.001a, ŠATNY STUDENTI-Ž" 46,4 |  | 46.4
| "B.001b, ŠATNY STUDENTI-Ž" 50,2 |  | 50.2
| "B.001c, ŠATNY STUDENTI-Ž" 53,7 |  | 53.7
| "B.002, UMÝVÁRNY/WC" 30,1 |  | 30.1
| "B.003, SPRCHY" 9,7 |  | 9.7
| "B.004a, ŠATNY STUDENTI-M" 36,3 |  | 36.3
| "B.004b, ŠATNY STUDENTI-M" 48,2 |  | 48.2
| "B.004c, ŠATNY STUDENTI-M" 51,5 |  | 51.5
| "B.005, UMÝVÁRNY/WC" 23,7 |  | 23.7
| "B.006, SPRCHY" 8,2 |  | 8.2
| "B.007, WC INV." 4,4 |  | 4.4
| "D.001, SCHODIŠTĚ 1" 22,7 |  | 22.7
| "D.002, SCHODIŠTĚ 2" 31,8 |  | 31.8
| "D.003, SCHODIŠTĚ 3" 34,1 |  | 34.1
| "D.026, ÚNIK.VÝCHOD" 19,7 |  | 19.7
| "D.037, CHODBA" 21,6 |  | 21.6
| "D.039, CHODBA" 22,4 |  | 22.4
| "D.040, CHODBA ŠATNY" 32,7 |  | 32.7
| "E.021, ÚKLID" 2 |  | 2
| "E.022, WC MUŽI" 5,2 |  | 5.2
| "E.025, WC ŽENY" 4 |  | 4
| "E.026, WC/ŠATNA" 6,4 |  | 6.4
| "E.030, ÚKLID" 2,9 |  | 2.9
| "E.035, ČERPADLA SPRINKLERY" 26,1 |  | 26.1
| "E.036, STROJOVNA VZT" 157,4 |  | 157.4
| "F.018, PODZEMNÍ GARÁŽ" 2700,5 |  | 2700.5
| "V.01, VÝTAH.ŠACHTA" 4 |  | 4
| "V.02, VÝTAH.ŠACHTA" 7,4 |  | 7.4
| "V.03, VÝTAH.ŠACHTA" 7 |  | 7
| Mezisoučet 1.PP |  | 3537.5
| "1.NP" |  | 0
| "A.116, STUDOVNA/RELAX/STUDENT. SPOL." 52,7 |  | 52.7
| "A.117, UČEBNA " 45,2 |  | 45.2
| "A.118, ŠATNA" 19,1 |  | 19.1
| "A.119a, STUDIJNÍ ODDĚLENÍ" 20,1 |  | 20.1
| "A.119b, STUDIJNÍ ODDĚLENÍ" 23,2 |  | 23.2
| "A.119c, STUDIJNÍ ODDĚLENÍ" 25,5 |  | 25.5
| "A.120, STUD.ODD.VEDOUCÍ" 14 |  | 14
| "A.121, ČAJ.KUCH" 10,2 |  | 10.2
| "A.123, RECEPCE" 34 |  | 34
| "A.127, SEMINÁRNÍ MÍSTNOST" 51,8 |  | 51.8
| "A.129, PŘEDSÁLÍ/KUCHYŇKA" 27,3 |  | 27.3
| "A.130, ATESTACE/ZASEDACÍ M." 32,8 |  | 32.8
| "A.131, ZASEDACÍ MÍSTNOST" 61,9 |  | 61.9
| "B.104, UČEBNA " 40,1 |  | 40.1
| "B.105, SÁL " 116,2 |  | 116.2
| "B.106, UČEBNA " 31,6 |  | 31.6
| "B.107, UČEBNA " 28,5 |  | 28.5
| "B.108, UČEBNA " 28,7 |  | 28.7
| "B.109, UČEBNA" 66,3 |  | 66.3
| "B.113, MF SÁL " 229,6 |  | 229.6
| "B.113b, PŘEDSÍŇ SÁL" 6 |  | 6
| "B.113c, PŘEDSÍŇ SÁL" 6,1 |  | 6.1
| "B.114, PŘEDSÁLÍ AULY" 33,4 |  | 33.4
| "B.137, H-UČEBNA-LEHÁTKA" 123,3 |  | 123.3
| "B.138, H-FITNESS" 62,4 |  | 62.4
| "B.139, H-TĚLOCVIČNA" 61,2 |  | 61.2
| "B.140, H-KINEZIO. LAB." 58,4 |  | 58.4
| "B.143a, H-ŠATNY ST.M" 10,4 |  | 10.4
| "B.143b, WC ŠATNY" 7,7 |  | 7.7
| "B.144a, H-ŠATNY ST.Ž" 10,4 |  | 10.4
| "B.144b, WC ŠATNY" 7,7 |  | 7.7
| "B.146, G-PŘÍPRAVNA" 11,5 |  | 11.5
| "B.147, G-POMŮCKY" 7,2 |  | 7.2
| "B.149, H-KINEZIO.LAB." 59,7 |  | 59.7
| "B.150, H-PRACOVNA" 22,7 |  | 22.7
| "B.151, H-PRACOVNA" 21,1 |  | 21.1
| "B.152, ČAJ.K./RELAX" 17,8 |  | 17.8
| "B.153, G-PRAC.VED." 14,8 |  | 14.8
| "B.154, G-PRACOVNA" 16,2 |  | 16.2
| "B.155, G-PRACOVNA" 16,2 |  | 16.2
| "B.156, G-PRACOVNA" 22,6 |  | 22.6
| "B.158, G-SPEC.UČEBNA" 96 |  | 96
| "B.159, G-SPEC.UČEBNA " 42,8 |  | 42.8
| "B.160, G-SPEC.UČEBNA " 42,8 |  | 42.8
| "B.161, G-SPEC.UČEBNA" 40,4 |  | 40.4
| "B.162, ČEKÁRNA - NEURO" 7 |  | 7
| "B.163, ZÁTĚŽOVÁ LABORATOŘ" 46,6 |  | 46.6
| "B.164a, G-ŠATNY ZAM.Ž" 7,3 |  | 7.3
| "B.164b, G-WC+SPRCHA" 4,8 |  | 4.8
| "B.165a, G-ŠATNY ZAM.M" 7,3 |  | 7.3
| "B.165b, G-WC+SPRCHA" 4,7 |  | 4.7
| "D.101, SCHODIŠTĚ 1" 15,8 |  | 15.8
| "D.102, SCHODIŠTĚ 2" 16 |  | 16
| "D.103, SCHODIŠTĚ 3" 21,6 |  | 21.6
| "D.104, ÚNIKOVÝ VÝCHOD" 15,5 |  | 15.5
| "D.115, CHODBA" 98,7 |  | 98.7
| "D.126, ÚNIKOVÝ VÝCHOD" 22,7 |  | 22.7
| "D.128, ZÁDVEŘÍ JIH" 18,7 |  | 18.7
| "D.129, ZÁDVEŘÍ SEVER" 21,2 |  | 21.2
| "D.133, CHODBA" 178,6 |  | 178.6
| "E.109, ÚKLID" 2,9 |  | 2.9
| "E.110, WC ST.-M" 30 |  | 30
| "E.111, WC ST.-Ž" 28,7 |  | 28.7
| "E.120a, PŘÍPRAVA/VARNA" 31,8 |  | 31.8
| "E.120b, BAR" 19,8 |  | 19.8
| "E.120c, CHLAZENÝ SKLAD" 12,1 |  | 12.1
| "E.120d, DENNÍ MÍSTNOST" 9 |  | 9
| "E.120e, SUCHÝ SKLAD" 5,9 |  | 5.9
| "E.120f, HR.PŘÍPR.ZEL." 3,8 |  | 3.8
| "E.120h, CHODBA" 6,8 |  | 6.8
| "E.120i, ÚKLID" 2,5 |  | 2.5
| "E.120j, ŠATNA" 3,7 |  | 3.7
| "E.120k, WC+SPRCHA" 4,9 |  | 4.9
| "E.133, ÚKLID" 2,7 |  | 2.7
| "E.134, WC ST.-M" 23,9 |  | 23.9
| "E.135, WC ST.-Ž" 23,3 |  | 23.3
| "E.136, WC ZAM-M" 6,9 |  | 6.9
| "E.137, WC ZAM-Ž" 10,4 |  | 10.4
| Mezisoučet 1.NP |  | 2493.2
| "2.NP" |  | 0
| "A.235, CENTRÁLNÍ KNIŽNÍ SKLAD A" 142,1 |  | 142.1
| "A.236, UVI-AKVIZICE, KATALOGIZACE" 30,4 |  | 30.4
| "A.238, UVI-VEDOUCÍ" 23,9 |  | 23.9
| "A.240, UVI-SEKRETARIÁT" 15,3 |  | 15.3
| "A.241, UVI-ZÁSTUPCE" 22,5 |  | 22.5
| "A.243, UVI-PUBLIK.ČINNOST/ŘEŠENÍ SL" 24 |  | 24
| "A.244, UVI-LEKTOŘI" 32,1 |  | 32.1
| "A.245, ČAJ. K./RELAX" 12,4 |  | 12.4
| "A.248, STUDENT. MÍSTNOST" 29,1 |  | 29.1
| "A.249a, INDIV. STUDOVNA" 14 |  | 14
| "A.249b, INDIV. STUDOVNA" 13,9 |  | 13.9
| "A.250, VÝPUJČKA + PŘÍRUČ. KNIŽ SKLAD" 60,9 |  | 60.9
| "A.251, KONTROLNÍ BOD+TISK" 29,4 |  | 29.4
| "A.252, STUDOVNA PREZ.FONDU" 78 |  | 78
| "A.254, ANATOMICKÁ STUDOVNA" 42,3 |  | 42.3
| "A.255, STUDOVNA" 35,9 |  | 35.9
| "B.227, I-UČEBNA " 39,2 |  | 39.2
| "B.228, I-PRACOVNA" 16,7 |  | 16.7
| "B.229, I-PRAC.VED." 17,7 |  | 17.7
| "B.231, I-PRACOVNA" 29,3 |  | 29.3
| "B.233, ŠATNY ST.-Ž" 20,5 |  | 20.5
| "B.234, ŠATNY ST." 18,1 |  | 18.1
| "B.235, ŠATNY ST.-M" 20,5 |  | 20.5
| "C.260, ZÁZEMÍ LAB." 11,9 |  | 11.9
| "C.263a, ŠATNY ST.-Ž" 10,9 |  | 10.9
| "C.263b, UMYVÁRNA - Ž" 4,3 |  | 4.3
| "C.264a, ŠATNY ST.-M" 10,9 |  | 10.9
| "C.264b, UMYVÁRNA - M" 3,6 |  | 3.6
| "C.266, KANCELÁŘ" 33,9 |  | 33.9
| "C.267, KANCELÁŘ" 30,7 |  | 30.7
| "C.268, KANCELÁŘ" 30,7 |  | 30.7
| "C.269, KANCELÁŘ" 30,7 |  | 30.7
| "C.270, KANCELÁŘ" 43,2 |  | 43.2
| "C.271, KANCELÁŘ" 21,3 |  | 21.3
| "C.272, KANCELÁŘ VED." 21,6 |  | 21.6
| "C.273, KANCELÁŘ" 23,9 |  | 23.9
| "C.274, KANCELÁŘ" 25,1 |  | 25.1
| "C.278, MEETING POINT" 51,7 |  | 51.7
| "C.280, LEDNICE" 11,8 |  | 11.8
| "C.281, LAB - BSL2" 71,2 |  | 71.2
| "C.282, LAB - BSL2" 43,3 |  | 43.3
| "C.283, LAB-PŘEDSÍŇ " 29,9 |  | 29.9
| "C.284, LAB - BSL2" 25 |  | 25
| "C.285, LAB - BSL2" 20,1 |  | 20.1
| "C.286, LAB - BSL2" 20,4 |  | 20.4
| "C.287, LAB - BSL2" 20,1 |  | 20.1
| "C.288, LAB - BSL2" 35,8 |  | 35.8
| "C.290a, ŠATNY ZAM.-M" 8,7 |  | 8.7
| "C.290b, UMYVÁRNA - M" 4,3 |  | 4.3
| "C.291a, ŠATNY ZAM.-Ž" 8,7 |  | 8.7
| "C.291b, UMYVÁRNA-Ž" 4,3 |  | 4.3
| "C.292, LAB - BSL2" 61 |  | 61
| "C.293, LAB-PŘEDSÍŇ" 10,4 |  | 10.4
| "D.201, SCHODIŠTĚ 1" 15,8 |  | 15.8
| "D.202, SCHODIŠTĚ 2" 16 |  | 16
| "D.203, SCHODIŠTĚ 3" 21,6 |  | 21.6
| "D.206, CHODBA" 125,3 |  | 125.3
| "D.234, CHODBA" 53,8 |  | 53.8
| "D.247, CHODBA" 254,8 |  | 254.8
| "D.265, CHODBA" 184,1 |  | 184.1
| "E.215, ÚKLID" 2,7 |  | 2.7
| "E.216, WC ST.-M" 17,1 |  | 17.1
| "E.217, WC ST.-Ž" 18,3 |  | 18.3
| "E.256, ÚKLID" 2,7 |  | 2.7
| "E.257, WC ST.-M" 23,9 |  | 23.9
| "E.258, WC ST.-Ž" 23,3 |  | 23.3
| "E.261, WC ZAM.-M" 7 |  | 7
| "E.262, WC ZAM.-Ž" 10,6 |  | 10.6
| "N.201, N-DEBRIEFING" 45,9 |  | 45.9
| "N.202, N-SIM.-JIP" 41,4 |  | 41.4
| "N.203, N-SIM.-JIP" 29,1 |  | 29.1
| "N.204, N-SIM JIP-VELÍN" 22,3 |  | 22.3
| "N.205, N-RECEPCE" 37,8 |  | 37.8
| "N.206, N-RECEPCE-WC" 4,8 |  | 4.8
| "N.207, N-RECEPCE-ČAJ.KUCH." 10,9 |  | 10.9
| "N.210, N-SIM.AMBULANCE" 18,6 |  | 18.6
| "N.211, N-SIM-STAND.POKOJ" 20,9 |  | 20.9
| "N.212, N-SIM-VELÍN" 22,4 |  | 22.4
| "N.213, N-DEBRIEFING" 54,9 |  | 54.9
| "N.218, N-DEBRIEFING" 59,5 |  | 59.5
| "N.219, N-DEBRIEFING" 60,5 |  | 60.5
| "N.221, WC ZAM.-M" 8,4 |  | 8.4
| "N.222, WC ZAM.-Ž" 10,3 |  | 10.3
| "N.223, N-VIRTUÁLNÍ SIM.1 " 44,4 |  | 44.4
| "N.224, N-VIRTUÁLNÍ SIM.2" 38,5 |  | 38.5
| Mezisoučet 2.NP |  | 2805.2
| "3.NP" |  | 0
| "A.326, PHD " 33,9 |  | 33.9
| "A.327, PHD " 24,8 |  | 24.8
| "A.328, PHD-VED. " 18,8 |  | 18.8
| "A.331, GRANTY-VED." 18,8 |  | 18.8
| "A.332, GRANTY " 24,8 |  | 24.8
| "A.333, GRANTY " 36,3 |  | 36.3
| "A.339, ZASEDACÍ M. " 58,5 |  | 58.5
| "A.340, KUCHYŇKA" 29 |  | 29
| "A.342, TECH.PODPORA " 31,9 |  | 31.9
| "A.343, TECH.PODPORA-VED. " 18,3 |  | 18.3
| "A.345, INVESTICE-VED." 16,7 |  | 16.7
| "A.346, INVESTICE " 21,2 |  | 21.2
| "A.348, SPEC.VZD-VED." 17,5 |  | 17.5
| "A.349, SPEC.VZD." 22,9 |  | 22.9
| "A.351, A-SPECIALIZAČNÍ VZD." 40,2 |  | 40.2
| "A.352, A-SPECIALIZAČNÍ VZD." 29,4 |  | 29.4
| "B.301, ŠATNY ST.-Ž" 20,5 |  | 20.5
| "B.302, ŠATNY ST.-M" 18,4 |  | 18.4
| "B.303, ŠATNY ST.-M" 20,5 |  | 20.5
| "C.352, PRACOVNA" 34,9 |  | 34.9
| "C.353, PRACOVNA" 55 |  | 55
| "C.354, LAB.-PŘÍPRAVNA" 34,7 |  | 34.7
| "C.358, ZÁZEMÍ LAB." 13,8 |  | 13.8
| "C.360, KANCELÁŘ" 33,9 |  | 33.9
| "C.361, KANCELÁŘ" 38,6 |  | 38.6
| "C.362, KANCELÁŘ-VED." 22,7 |  | 22.7
| "C.363, KANCELÁŘ-VED." 22,7 |  | 22.7
| "C.364, KANCELÁŘ" 38,6 |  | 38.6
| "C.365, SEMINÁRNÍ M." 32,8 |  | 32.8
| "C.366, MEETING POINT" 51,7 |  | 51.7
| "C.368, LEDNICE" 14,7 |  | 14.7
| "C.369, PRACOVNA" 12,4 |  | 12.4
| "C.370, PŘEDSÍŇ" 11,9 |  | 11.9
| "C.371, PRACOVNA" 12,6 |  | 12.6
| "C.372, LAB - BSL2" 46,3 |  | 46.3
| "C.373, LAB - BSL2" 30,5 |  | 30.5
| "C.374, LAB - BSL2" 24 |  | 24
| "C.375, LAB-PŘEDSÍŇ" 13,3 |  | 13.3
| "C.376, LAB - BSL2" 30,7 |  | 30.7
| "C.377, LAB-PŘEDSÍŇ " 18,1 |  | 18.1
| "C.378, LAB - BSL2" 33 |  | 33
| "C.379, LAB - BSL2" 23,8 |  | 23.8
| "C.380, LAB-PŘEDSÍŇ" 5,8 |  | 5.8
| "C.381, LAB - BSL2" 30,1 |  | 30.1
| "C.382, LAB - BSL2" 30,4 |  | 30.4
| "C.383, LAB - BSL2" 24,2 |  | 24.2
| "C.386, KANCELÁŘ" 37,4 |  | 37.4
| "C.387, HOVORNA" 15,9 |  | 15.9
| "C.388, KANCELÁŘ " 15 |  | 15
| "C.389, M-KANCELÁŘ " 14,9 |  | 14.9
| "C.390, M-KANCELÁŘ " 17,3 |  | 17.3
| "C.391a, ŠATNY ST.-M" 10,9 |  | 10.9
| "C.391b, SPRCHA ST.-M" 3,6 |  | 3.6
| "C.392a, ŠATNY ST.-Ž" 10,9 |  | 10.9
| "C.392b, SPRCHA ST.-Ž" 4,3 |  | 4.3
| "C.393a, ŠATNY ZAM.-M" 8,7 |  | 8.7
| "C.393b, SPRCHA ST.-M" 4,3 |  | 4.3
| "C.394a, ŠATNY ZAM.-Ž" 8,7 |  | 8.7
| "C.394b, SPRCHA ST.-Ž" 4,3 |  | 4.3
| "D.301, SCHODIŠTĚ 1" 20,8 |  | 20.8
| "D.302, SCHODIŠTĚ 2" 16 |  | 16
| "D.303, SCHODIŠTĚ 3" 21,6 |  | 21.6
| "D.310, CHODBA" 146,5 |  | 146.5
| "D.325, CHODBA" 18,5 |  | 18.5
| "D.336, CHODBA" 312,6 |  | 312.6
| "D.351, PROPOJ. KRČEK" 25,3 |  | 25.3
| "D.359, CHODBA" 161,9 |  | 161.9
| "E.310, ÚKLID" 2,7 |  | 2.7
| "E.311, WC ST.-M" 20,8 |  | 20.8
| "E.312, WC ST.-Ž" 21 |  | 21
| "E.354, ÚKLID" 2,7 |  | 2.7
| "E.355, WC ST.-M" 23,9 |  | 23.9
| "E.356, WC ST.-Ž" 23,3 |  | 23.3
| "E.393, WC ZAM.-M" 7 |  | 7
| "E.394, WC ZAM.-Ž" 10,6 |  | 10.6
| "J.08, INST.JÁDRO" 2,6 |  | 2.6
| "J.09, INST.JÁDRO" 2,6 |  | 2.6
| "N.303, N-SIM-SCÉNY" 42,7 |  | 42.7
| "N.304, N-SIM-FILTR" 14,4 |  | 14.4
| "N.305, N-SIM-VELÍN" 22,1 |  | 22.1
| "N.306, N-SIM-OPERAČNÍ SÁL" 37,9 |  | 37.9
| "N.307, N-SIM-MYTÍ LÉKAŘI" 7,4 |  | 7.4
| "N.308, N-OPER.TECHNIKY DRYLAB" 104,6 |  | 104.6
| "N.309, N-VIRTUÁLNÍ SIM.3" 21,7 |  | 21.7
| "N.310, N-KANCELÁŘ" 27,3 |  | 27.3
| "N.311, N-KANCELÁŘ" 27,8 |  | 27.8
| "N.312, N-MEETING POINT" 27,7 |  | 27.7
| "N.313, N-DEBRIEFING" 65 |  | 65
| "N.314, N-DEBRIEFING" 61,6 |  | 61.6
| "N.315, N-VIRTUÁLNÍ SIM.4" 39,8 |  | 39.8
| "N.316, WC ZAM.-M" 8,4 |  | 8.4
| "N.317, WC ZAM.-Ž" 10,3 |  | 10.3
| "N.318.a, N-ODBĚROVÉ TECHNIKY" 16,7 |  | 16.7
| "N.318.b, N-ODBĚROVÉ TECHNIKY" 19,6 |  | 19.6
| "N.318.c, N-ODBĚROVÉ TECHNIKY" 17 |  | 17
| "N.318.d, N-ODBĚROVÉ TECHNIKY" 19,9 |  | 19.9
| Mezisoučet 3.NP |  | 2832.1
| "4.NP" |  | 0
| "D.401, SCHODIŠTĚ 1" 28,6 |  | 28.6
| "D.402, SCHODIŠTĚ 2" 33,6 |  | 33.6
| "D.403, SCHODIŠTĚ 3" 31,5 |  | 31.5
| "A.403, KANCELÁŘ" 63,7 |  | 63.7
| "A.404, ČAJ.KUCHYŇKA" 29,4 |  | 29.4
| "A.405, CHODBA" 5,2 |  | 5.2
| "A.406, KUCHYŇKA SEKR." 4,2 |  | 4.2
| "A.407, DĚKAN" 52,1 |  | 52.1
| "A.408, SEKRETARIÁT" 54,9 |  | 54.9
| "A.409, TAJEMNÍK" 31,9 |  | 31.9
| "A.410, ZASEDACÍ M. 20" 60,5 |  | 60.5
| "A.411, PERS./MZDY" 30,3 |  | 30.3
| "A.412, PERS./MZDY" 31,3 |  | 31.3
| "A.413, PERS./MZDY-VED." 21,8 |  | 21.8
| "A.414, VN.VZTAHY-VED." 21,8 |  | 21.8
| "A.415, VN.VZTAHY" 31,3 |  | 31.3
| "A.416, VN.VZTAHY" 22,1 |  | 22.1
| "A.417, VN.VZTAHY-TISK" 20,3 |  | 20.3
| "A.424, COPYCENTRUM" 15,2 |  | 15.2
| "A.426, KANCELÁŘ" 32,6 |  | 32.6
| "A.427, EKONOM-2" 31,9 |  | 31.9
| "A.428, EKONOM-2" 30,4 |  | 30.4
| "A.429, EKONOM-TREZOR" 14 |  | 14
| "A.430, EKONOM" 16,6 |  | 16.6
| "A.431, EKONOM-VED." 23,2 |  | 23.2
| "A.432, PRÁVNÍK/PROJEKT M." 23,2 |  | 23.2
| "A.433, WC-Ž" 5,1 |  | 5.1
| "A.434, WC-M" 7,6 |  | 7.6
| "D.422, CHODBA" 251,4 |  | 251.4
| "E.419, WC-Ž" 23,4 |  | 23.4
| "E.420, WC-M" 24 |  | 24
| "E.421, ÚKLID" 2,7 |  | 2.7
| "E.422, SPRCHA-M" 3,7 |  | 3.7
| "J.01, INST.JÁDRO" 6,1 |  | 6.1
| "J.02, INST.JÁDRO" 6,9 |  | 6.9
| "J.03, INST.JÁDRO" 7,4 |  | 7.4
| "J.05, INST.JÁDRO" 11 |  | 11
| "J.06, INST.JÁDRO" 1,8 |  | 1.8
| "J.07, INST.JÁDRO" 6 |  | 6
| "J.10, INST.JÁDRO" 0,3 |  | 0.3
| "J.11, INST.JÁDRO" 0,4 |  | 0.4
| Mezisoučet 4.NP |  | 1119.4
| Součet |  | 12922.3
Použití figury:
78382PU5B.R2 | Systémová skladba bezprašného nátěru PU5.B, 1xZ vč. přípravy podkladu a penetrace dle tabulky skladeb | m2 | 13381.8
PU6A | PVC stěn | m2 | 85.5
| "2.NP" |  | 0
| "D.206, CHODBA" 40,8 |  | 40.8
| Mezisoučet 2.NP |  | 40.8
| "3.NP" |  | 0
| "D.310, CHODBA" 33,4 |  | 33.4
| "N.312, N-MEETING POINT" 11,3 |  | 11.3
| Mezisoučet 3.NP |  | 44.7
| Součet |  | 85.5
Použití figury:
781121011 | Nátěr penetrační na stěnu | m2 | 3641.8
28412PU6A | PVC homogenní tl. 2 mm, hmotnost do 2900 g/m2, barva dle výběru architekta | m2 | 98.325
PU6A_lišty |  | m | 106
| "2.NP" |  | 0
| "D.206, CHODBA" 41+1,0*9 |  | 50
| Mezisoučet 2.NP |  | 50
| "3.NP" |  | 0
| "D.310, CHODBA" 33,5+1,0*7 |  | 40.5
| "N.312, N-MEETING POINT" 11,5+1,0*4 |  | 15.5
| Mezisoučet 3.NP |  | 56
| Součet |  | 106
Použití figury:
776421100.R | D+M ochranných lišt nerez mat na hranách PVC stěn | m | 106
PU7A | Sádrová omítka gletovaná | m2 | 1842.3
| "1.PP" |  | 0
| "A.017, SPRÁVA OBJ./VELÍN" 31,4 |  | 31.4
| "A.018, CHODBA" 3 |  | 3
| "A.023, SPRÁVA-VEDOUCÍ" 12,5 |  | 12.5
| "A.024, SPRÁVA-PRACOVNA" 12,5 |  | 12.5
| "D.001, SCHODIŠTĚ 1" 161,9 |  | 161.9
| "D.002, SCHODIŠTĚ 2" 123,5 |  | 123.5
| "D.003, SCHODIŠTĚ 3" 21,6 |  | 21.6
| "D.026, ÚNIK.VÝCHOD" 64,2 |  | 64.2
| "D.037, CHODBA" 27,8 |  | 27.8
| "D.039, CHODBA" 42,5 |  | 42.5
| "D.040, CHODBA ŠATNY" 97,2 |  | 97.2
| "E.012.3, VN ROZVODNA-ODBĚRATEL" 37 |  | 37
| "E.027, ROZVODNA SLB" 18 |  | 18
| Mezisoučet 1.PP |  | 653.1
| "1.NP" |  | 0
| "A.120, STUD.ODD.VEDOUCÍ" 15,2 |  | 15.2
| "A.131, ZASEDACÍ MÍSTNOST" 25 |  | 25
| "B.105, SÁL " 22,2 |  | 22.2
| "B.106, UČEBNA " 8,6 |  | 8.6
| "B.107, UČEBNA " 10,1 |  | 10.1
| "B.108, UČEBNA " 10,1 |  | 10.1
| "B.109, UČEBNA" 24,4 |  | 24.4
| "B.113, MF SÁL " 36,3 |  | 36.3
| "B.113a, ZÁZEMÍ SÁL" 34,2 |  | 34.2
| "B.113b, PŘEDSÍŇ SÁL" 10,5 |  | 10.5
| "B.113c, PŘEDSÍŇ SÁL" 10,5 |  | 10.5
| "B.140, H-KINEZIO. LAB." 20,1 |  | 20.1
| "B.149, H-KINEZIO.LAB." 12 |  | 12
| "B.150, H-PRACOVNA" 7,6 |  | 7.6
| "B.151, H-PRACOVNA" 7,6 |  | 7.6
| "B.153, G-PRAC.VED." 16,4 |  | 16.4
| "B.161, G-SPEC.UČEBNA" 25,3 |  | 25.3
| "D.129, ZÁDVEŘÍ SEVER" 2,9 |  | 2.9
| "D.133, CHODBA" 4 |  | 4
| "E.120d, DENNÍ MÍSTNOST" 7,1 |  | 7.1
| "E.120h, CHODBA" 6,3 |  | 6.3
| "E.121, KAVÁRNA/ BUFET" 22,9 |  | 22.9
| "E.154, SKLAD STUD.SPOLKU" 9,4 |  | 9.4
| Mezisoučet 1.NP |  | 348.7
| "2.NP" |  | 0
| "A.235, CENTRÁLNÍ KNIŽNÍ SKLAD A" 54,8 |  | 54.8
| "A.236, UVI-AKVIZICE, KATALOGIZACE" 3,3 |  | 3.3
| "A.238, UVI-VEDOUCÍ" 7,5 |  | 7.5
| "A.241, UVI-ZÁSTUPCE" 7 |  | 7
| "A.243, UVI-PUBLIK.ČINNOST/ŘEŠENÍ SL" 3,1 |  | 3.1
| "A.244, UVI-LEKTOŘI" 6,8 |  | 6.8
| "A.250, VÝPUJČKA + PŘÍRUČ. KNIŽ SKLAD" 5,9 |  | 5.9
| "A.251, KONTROLNÍ BOD+TISK" 3,4 |  | 3.4
| "A.252, STUDOVNA PREZ.FONDU" 9 |  | 9
| "A.254, ANATOMICKÁ STUDOVNA" 11,5 |  | 11.5
| "B.231, I-PRACOVNA" 14,5 |  | 14.5
| "C.266, KANCELÁŘ" 21,8 |  | 21.8
| "C.274, KANCELÁŘ" 16,8 |  | 16.8
| "C.278, MEETING POINT" 11,4 |  | 11.4
| "C.281, LAB - BSL2" 18 |  | 18
| "C.282, LAB - BSL2" 11,4 |  | 11.4
| "C.284, LAB - BSL2" 17,6 |  | 17.6
| "C.285, LAB - BSL2" 7 |  | 7
| "C.286, LAB - BSL2" 8,1 |  | 8.1
| "C.287, LAB - BSL2" 8,1 |  | 8.1
| "C.288, LAB - BSL2" 9,4 |  | 9.4
| "C.289, SKLAD" 6 |  | 6
| "C.292, LAB - BSL2" 12,3 |  | 12.3
| "D.234, CHODBA" 5,1 |  | 5.1
| "D.265, CHODBA" 4,2 |  | 4.2
| "N.201, N-DEBRIEFING" 24 |  | 24
| "N.210, N-SIM.AMBULANCE" 3 |  | 3
| "N.211, N-SIM-STAND.POKOJ" 8,2 |  | 8.2
| "N.212, N-SIM-VELÍN" 2,7 |  | 2.7
| "N.213, N-DEBRIEFING" 33,1 |  | 33.1
| "N.218, N-DEBRIEFING" 3,9 |  | 3.9
| Mezisoučet 2.NP |  | 358.9
| "3.NP" |  | 0
| "A.326, PHD " 8 |  | 8
| "A.327, PHD " 6,4 |  | 6.4
| "A.328, PHD-VED. " 4,8 |  | 4.8
| "A.331, GRANTY-VED." 4,8 |  | 4.8
| "A.332, GRANTY " 6,4 |  | 6.4
| "A.333, GRANTY " 8,4 |  | 8.4
| "A.342, TECH.PODPORA " 21,1 |  | 21.1
| "A.343, TECH.PODPORA-VED. " 4,6 |  | 4.6
| "A.345, INVESTICE-VED." 4,3 |  | 4.3
| "A.346, INVESTICE " 6,7 |  | 6.7
| "A.348, SPEC.VZD-VED." 4,3 |  | 4.3
| "A.349, SPEC.VZD." 6,8 |  | 6.8
| "A.351, A-SPECIALIZAČNÍ VZD." 19,5 |  | 19.5
| "C.352, PRACOVNA" 6,7 |  | 6.7
| "C.353, PRACOVNA" 3,1 |  | 3.1
| "C.360, KANCELÁŘ" 22,5 |  | 22.5
| "C.369, PRACOVNA" 5,4 |  | 5.4
| "C.371, PRACOVNA" 6,5 |  | 6.5
| "C.372, LAB - BSL2" 9,4 |  | 9.4
| "C.373, LAB - BSL2" 8,2 |  | 8.2
| "C.374, LAB - BSL2" 6,9 |  | 6.9
| "C.376, LAB - BSL2" 7,3 |  | 7.3
| "C.378, LAB - BSL2" 23,3 |  | 23.3
| "C.379, LAB - BSL2" 6,7 |  | 6.7
| "C.381, LAB - BSL2" 8,6 |  | 8.6
| "C.382, LAB - BSL2" 8,1 |  | 8.1
| "C.383, LAB - BSL2" 8,9 |  | 8.9
| "C.386, KANCELÁŘ" 8,5 |  | 8.5
| "C.390, M-KANCELÁŘ " 9,9 |  | 9.9
| "D.310, CHODBA" 8 |  | 8
| "D.351, PROPOJ. KRČEK" 3,7 |  | 3.7
| "D.359, CHODBA" 3,6 |  | 3.6
| "N.308, N-OPER.TECHNIKY DRYLAB" 37,3 |  | 37.3
| "N.309, N-VIRTUÁLNÍ SIM.3" 8,1 |  | 8.1
| "N.313, N-DEBRIEFING" 33,4 |  | 33.4
| Mezisoučet 3.NP |  | 350.2
| "4.NP" |  | 0
| "A.403, KANCELÁŘ" 7,3 |  | 7.3
| "A.404, ČAJ.KUCHYŇKA" 8,2 |  | 8.2
| "A.407, DĚKAN" 16,2 |  | 16.2
| "A.408, SEKRETARIÁT" 2,5 |  | 2.5
| "A.409, TAJEMNÍK" 1,6 |  | 1.6
| "A.411, PERS./MZDY" 5,2 |  | 5.2
| "A.412, PERS./MZDY" 2 |  | 2
| "A.413, PERS./MZDY-VED." 2,4 |  | 2.4
| "A.414, VN.VZTAHY-VED." 2,4 |  | 2.4
| "A.415, VN.VZTAHY" 2,2 |  | 2.2
| "A.416, VN.VZTAHY" 6,4 |  | 6.4
| "A.417, VN.VZTAHY-TISK" 1,8 |  | 1.8
| "A.424, COPYCENTRUM" 6,4 |  | 6.4
| "A.425, SKLAD/ROZVADĚČE" 9,8 |  | 9.8
| "A.426, KANCELÁŘ" 10,7 |  | 10.7
| "A.427, EKONOM-2" 2,5 |  | 2.5
| "A.428, EKONOM-2" 2,5 |  | 2.5
| "A.430, EKONOM" 2,1 |  | 2.1
| "A.431, EKONOM-VED." 2,5 |  | 2.5
| "A.432, PRÁVNÍK/PROJEKT M." 2,2 |  | 2.2
| "D.422, CHODBA" 15,9 |  | 15.9
| "E.418, TECH. ZÁZEMÍ" 18,6 |  | 18.6
| Mezisoučet 4.NP |  | 131.4
| Součet |  | 1842.3
Použití figury:
612131121 | Penetrační disperzní nátěr vnitřních stěn nanášený ručně | m2 | 9965.58
612341321 | Sádrová nebo vápenosádrová omítka hladká jednovrstvá vnitřních stěn nanášená strojně | m2 | 1923.7
612341391 | Příplatek k sádrové omítce vnitřních stěn za každých dalších 5 mm tloušťky strojně | m2 | 3766
612341392.R | Příplatek k sádrové omítce vnitřních stěn za gletování povrchu | m2 | 1842.3
PU7B | Sádrová omítka hladká | m2 | 81.4
| "1.PP" |  | 0
| "B.002, UMÝVÁRNY/WC" 1,8 |  | 1.8
| "B.003, SPRCHY" 4,4 |  | 4.4
| "B.006, SPRCHY" 7,2 |  | 7.2
| "B.007, WC INV." 6,6 |  | 6.6
| "E.022, WC MUŽI" 10,8 |  | 10.8
| "E.026, WC/ŠATNA" 9,8 |  | 9.8
| "E.030, ÚKLID" 4,1 |  | 4.1
| Mezisoučet 1.PP |  | 44.7
| "1.NP" |  | 0
| "B.163, ZÁTĚŽOVÁ LABORATOŘ" 2,6 |  | 2.6
| "B.165b, G-WC+SPRCHA" 5,5 |  | 5.5
| Mezisoučet 1.NP |  | 8.1
| "2.NP" |  | 0
| "C.260, ZÁZEMÍ LAB." 8,6 |  | 8.6
| Mezisoučet 2.NP |  | 8.6
| "3.NP" |  | 0
| "C.358, ZÁZEMÍ LAB." 8,6 |  | 8.6
| "C.366, MEETING POINT" 11,4 |  | 11.4
| Mezisoučet 3.NP |  | 20
| Součet |  | 81.4
Použití figury:
612131121 | Penetrační disperzní nátěr vnitřních stěn nanášený ručně | m2 | 9965.58
612341321 | Sádrová nebo vápenosádrová omítka hladká jednovrstvá vnitřních stěn nanášená strojně | m2 | 1923.7
612341391 | Příplatek k sádrové omítce vnitřních stěn za každých dalších 5 mm tloušťky strojně | m2 | 3766
PU7C | VCŠ omítka | m2 | 2187.1
| "1.PP" |  | 0
| "A.016, DÍLNA" 90,4 |  | 90.4
| "A.033, ARCHIV" 82,6 |  | 82.6
| "C.028, M-SERVEROVNA" 60,1 |  | 60.1
| "C.030, KRYOSKLAD" 64,2 |  | 64.2
| "C.031, MRAZÍCÍ BOXY" 62,4 |  | 62.4
| "C.032, SKLAD" 76,8 |  | 76.8
| "D.015, CHODBA" 243,2 |  | 243.2
| "D.029, CHODBA" 54 |  | 54
| "D.041, CHODBA-ZÁSOBOVÁNÍ" 81,8 |  | 81.8
| "E.011, ROZVODNA DA" 52,8 |  | 52.8
| "E.012.1, VN ROZVODNA-PRE di" 45,8 |  | 45.8
| "E.012.2, TRAFO" 36,9 |  | 36.9
| "E.013, NN ROZVODNA" 53,9 |  | 53.9
| "E.014, STROJOVNA-UT" 107,2 |  | 107.2
| "E.015, STROJOVNA CHLAZENÍ" 153,5 |  | 153.5
| "E.020, SKLAD/ODPADOVÉ HOSPODÁŘSTVÍ" 48,9 |  | 48.9
| "E.028, MYCÍ STROJ" 31,1 |  | 31.1
| "E.035, ČERPADLA SPRINKLERY" 70,5 |  | 70.5
| "E.036, STROJOVNA VZT" 103,4 |  | 103.4
| Mezisoučet 1.PP |  | 1519.5
| "4.NP" |  | 0
| "E.424, STROJOVNA VZT" 261,5 |  | 261.5
| "E.425, STROJOVNA VZT" 237,9 |  | 237.9
| "E.426, STROJOVNA-STL.VZDUCH" 46,1 |  | 46.1
| "E.427, STROJOVNA VZT " 122,1 |  | 122.1
| Mezisoučet 4.NP |  | 667.6
| Součet |  | 2187.1
Použití figury:
612131121 | Penetrační disperzní nátěr vnitřních stěn nanášený ručně | m2 | 9965.58
612321341 | Vápenocementová omítka štuková dvouvrstvá vnitřních stěn nanášená strojně | m2 | 2187.1
612321391 | Příplatek k vápenocementové omítce vnitřních stěn za každých dalších 5 mm tloušťky strojně | m2 | 4374.2
783801201 | Obroušení omítek před provedením nátěru | m2 | 4374.2
PU7D | Cementová stěrka | m2 | 1911.8
| "1.PP" |  | 0
| "A.033, ARCHIV" 22,7 |  | 22.7
| "C.028, M-SERVEROVNA" 12,3 |  | 12.3
| "C.030, KRYOSKLAD" 17,7 |  | 17.7
| "C.031, MRAZÍCÍ BOXY" 21,9 |  | 21.9
| "C.032, SKLAD" 20,6 |  | 20.6
| "D.029, CHODBA" 9 |  | 9
| "E.012.1, VN ROZVODNA-PRE di" 17,7 |  | 17.7
| "E.012.2, TRAFO" 3,6 |  | 3.6
| "E.013, NN ROZVODNA" 16,6 |  | 16.6
| "E.014, STROJOVNA-UT" 47,9 |  | 47.9
| "E.015, STROJOVNA CHLAZENÍ" 53,3 |  | 53.3
| "E.020, SKLAD/ODPADOVÉ HOSPODÁŘSTVÍ" 52,2 |  | 52.2
| "E.035, ČERPADLA SPRINKLERY" 11,2 |  | 11.2
| "E.036, STROJOVNA VZT" 85,7 |  | 85.7
| "F.018, PODZEMNÍ GARÁŽ" 1354,6 |  | 1354.6
| Mezisoučet 1.PP |  | 1747
| "4.NP" |  | 0
| "A.421, SKLAD" 1,3 |  | 1.3
| "E.401, SKLAD " 29,4 |  | 29.4
| "E.424, STROJOVNA VZT" 61,6 |  | 61.6
| "E.425, STROJOVNA VZT" 63,9 |  | 63.9
| "E.427, STROJOVNA VZT " 8,6 |  | 8.6
| Mezisoučet 4.NP |  | 164.8
| Součet |  | 1911.8
Použití figury:
612131121 | Penetrační disperzní nátěr vnitřních stěn nanášený ručně | m2 | 9965.58
612182001.R | Cementová jemnozrnná mrazuvzdorná stěrka tl.do 5 mm vnitřních stěn a sloupů | m2 | 1911.8
PU7E | Sádrová stěrka | m2 | 3942.98
| "1.PP" |  | 0
| "A.017, SPRÁVA OBJ./VELÍN" 9,6 |  | 9.6
| "A.023, SPRÁVA-VEDOUCÍ" 19,7 |  | 19.7
| "A.024, SPRÁVA-PRACOVNA" 19,6 |  | 19.6
| "B.001a, ŠATNY STUDENTI-Ž" 14,4 |  | 14.4
| "B.001b, ŠATNY STUDENTI-Ž" 29,9 |  | 29.9
| "B.001c, ŠATNY STUDENTI-Ž" 54,8 |  | 54.8
| "B.004a, ŠATNY STUDENTI-M" 9,3 |  | 9.3
| "B.004b, ŠATNY STUDENTI-M" 7,8 |  | 7.8
| "B.004c, ŠATNY STUDENTI-M" 10,1 |  | 10.1
| "D.003, SCHODIŠTĚ 3" 101,5 |  | 101.5
| "D.026, ÚNIK.VÝCHOD" 2,5 |  | 2.5
| "D.037, CHODBA" 2,5 |  | 2.5
| "D.039, CHODBA" 2,5 |  | 2.5
| "E.027, ROZVODNA SLB" 3,3 |  | 3.3
| Mezisoučet |  | 287.5
| "1.NP" |  | 0
| "A.116, STUDOVNA/RELAX/STUDENT. SPOL." 5,8 |  | 5.8
| "A.117, UČEBNA " 3,2 |  | 3.2
| "A.118, ŠATNA" 1,4 |  | 1.4
| "A.119a, STUDIJNÍ ODDĚLENÍ" 11,8 |  | 11.8
| "A.119b, STUDIJNÍ ODDĚLENÍ" 12,3 |  | 12.3
| "A.119c, STUDIJNÍ ODDĚLENÍ" 13,9 |  | 13.9
| "A.120, STUD.ODD.VEDOUCÍ" 8,3 |  | 8.3
| "A.121, ČAJ.KUCH" 6,7 |  | 6.7
| "A.123, RECEPCE" 1,6 |  | 1.6
| "A.127, SEMINÁRNÍ MÍSTNOST" 2,8 |  | 2.8
| "A.129, PŘEDSÁLÍ/KUCHYŇKA" 22,4 |  | 22.4
| "A.130, ATESTACE/ZASEDACÍ M." 1,6 |  | 1.6
| "A.131, ZASEDACÍ MÍSTNOST" 8,4 |  | 8.4
| "B.104, UČEBNA " 19,1 |  | 19.1
| "B.105, SÁL " 28,2 |  | 28.2
| "B.106, UČEBNA " 2,8 |  | 2.8
| "B.107, UČEBNA " 4,8 |  | 4.8
| "B.108, UČEBNA " 1,6 |  | 1.6
| "B.109, UČEBNA" 7,4 |  | 7.4
| "B.113, MF SÁL " 18,8 |  | 18.8
| "B.113a, ZÁZEMÍ SÁL" 5,4 |  | 5.4
| "B.113b, PŘEDSÍŇ SÁL" 3,2 |  | 3.2
| "B.113c, PŘEDSÍŇ SÁL" 3,2 |  | 3.2
| "B.114, PŘEDSÁLÍ AULY" 16 |  | 16
| "B.137, H-UČEBNA-LEHÁTKA" 10,1 |  | 10.1
| "B.138, H-FITNESS" 5,8 |  | 5.8
| "B.139, H-TĚLOCVIČNA" 13,5 |  | 13.5
| "B.140, H-KINEZIO. LAB." 14,4 |  | 14.4
| "B.144a, H-ŠATNY ST.Ž" 3,7 |  | 3.7
| "B.149, H-KINEZIO.LAB." 3,9 |  | 3.9
| "B.150, H-PRACOVNA" 2,8 |  | 2.8
| "B.151, H-PRACOVNA" 2,8 |  | 2.8
| "B.152, ČAJ.K./RELAX" 3,8 |  | 3.8
| "B.153, G-PRAC.VED." 5,8 |  | 5.8
| "B.154, G-PRACOVNA" 6,5 |  | 6.5
| "B.155, G-PRACOVNA" 6,5 |  | 6.5
| "B.156, G-PRACOVNA" 9 |  | 9
| "B.158, G-SPEC.UČEBNA" 42 |  | 42
| "B.159, G-SPEC.UČEBNA " 10,6 |  | 10.6
| "B.160, G-SPEC.UČEBNA " 13 |  | 13
| "B.161, G-SPEC.UČEBNA" 12,3 |  | 12.3
| "B.163, ZÁTĚŽOVÁ LABORATOŘ" 3,8 |  | 3.8
| "B.164a, G-ŠATNY ZAM.Ž" 8,7 |  | 8.7
| "B.166, SKLAD" 6,5 |  | 6.5
| "D.100, SCHODIŠTĚ HLAVNÍ" 4,8 |  | 4.8
| "D.101, SCHODIŠTĚ 1" 110,4 |  | 110.4
| "D.102, SCHODIŠTĚ 2" 91,2 |  | 91.2
| "D.103, SCHODIŠTĚ 3" 104,2 |  | 104.2
| "D.104, ÚNIKOVÝ VÝCHOD" 5,2 |  | 5.2
| "D.115, CHODBA" 20,1 |  | 20.1
| "D.116, CHODBA" 2,8 |  | 2.8
| "D.122, VSTUPNÍ HALA" 83,9 |  | 83.9
| "D.126, ÚNIKOVÝ VÝCHOD" 15,7 |  | 15.7
| "D.128, ZÁDVEŘÍ JIH" 11,2 |  | 11.2
| "D.133, CHODBA" 49 |  | 49
| "E.103, ROZVADĚČE" 33,5 |  | 33.5
| "E.120d, DENNÍ MÍSTNOST" 3,7 |  | 3.7
| "E.120g, ROZVODNA " 7,2 |  | 7.2
| "E.120h, CHODBA" 7,2 |  | 7.2
| "E.121, KAVÁRNA/ BUFET" 23,2 |  | 23.2
| "E.152, H-TECH.ZÁZ.S ROZVADĚČI" 3,6 |  | 3.6
| "E.153, SKLAD" 4,5 |  | 4.5
| Mezisoučet 1.NP |  | 977.6
| "2.NP" |  | 0
| "A.235, CENTRÁLNÍ KNIŽNÍ SKLAD A" 19,2 |  | 19.2
| "A.236, UVI-AKVIZICE, KATALOGIZACE" 1,6 |  | 1.6
| "A.238, UVI-VEDOUCÍ" 4,8 |  | 4.8
| "A.239, SKLAD" 5,4 |  | 5.4
| "A.242, SKLAD" 3,1 |  | 3.1
| "A.244, UVI-LEKTOŘI" 5,5 |  | 5.5
| "A.248, STUDENT. MÍSTNOST" 2,3 |  | 2.3
| "A.249b, INDIV. STUDOVNA" 1,9 |  | 1.9
| "A.250, VÝPUJČKA + PŘÍRUČ. KNIŽ SKLAD" 8 |  | 8
| "A.251, KONTROLNÍ BOD+TISK" 1,6 |  | 1.6
| "A.252, STUDOVNA PREZ.FONDU" 13,6 |  | 13.6
| "A.254, ANATOMICKÁ STUDOVNA" 1,6 |  | 1.6
| "A.255, STUDOVNA" 1,6 |  | 1.6
| "B.227, I-UČEBNA " 10,5 |  | 10.5
| "B.228, I-PRACOVNA" 7 |  | 7
| "B.229, I-PRAC.VED." 7,2 |  | 7.2
| "B.231, I-PRACOVNA" 18,6 |  | 18.6
| "B.234, ŠATNY ST." 3,7 |  | 3.7
| "C.266, KANCELÁŘ" 10,5 |  | 10.5
| "C.267, KANCELÁŘ" 8,8 |  | 8.8
| "C.268, KANCELÁŘ" 9 |  | 9
| "C.269, KANCELÁŘ" 9,2 |  | 9.2
| "C.270, KANCELÁŘ" 12,1 |  | 12.1
| "C.271, KANCELÁŘ" 8,3 |  | 8.3
| "C.272, KANCELÁŘ VED." 8,5 |  | 8.5
| "C.273, KANCELÁŘ" 9,6 |  | 9.6
| "C.274, KANCELÁŘ" 9,8 |  | 9.8
| "C.275, SKL./ODP." 9,8 |  | 9.8
| "C.276, SKL./ODP." 9,8 |  | 9.8
| "C.278, MEETING POINT" 18,7 |  | 18.7
| "C.281, LAB - BSL2" 8,7 |  | 8.7
| "C.282, LAB - BSL2" 2,3 |  | 2.3
| "C.283, LAB-PŘEDSÍŇ " 1,4 |  | 1.4
| "C.284, LAB - BSL2" 3,9 |  | 3.9
| "C.285, LAB - BSL2" 2,8 |  | 2.8
| "C.286, LAB - BSL2" 1,6 |  | 1.6
| "C.287, LAB - BSL2" 2,6 |  | 2.6
| "C.288, LAB - BSL2" 1,6 |  | 1.6
| "C.289, SKLAD" 3,1 |  | 3.1
| "C.292, LAB - BSL2" 12,7 |  | 12.7
| "C.293, LAB-PŘEDSÍŇ" 1 |  | 1
| "D.201, SCHODIŠTĚ 1" 120,2 |  | 120.2
| "D.202, SCHODIŠTĚ 2" 64,2 |  | 64.2
| "D.203, SCHODIŠTĚ 3" 69,5 |  | 69.5
| "D.206, CHODBA" 26,6 |  | 26.6
| "D.234, CHODBA" 12,5 |  | 12.5
| "D.247, CHODBA" 66,9 |  | 66.9
| "D.265, CHODBA" 61,9 |  | 61.9
| "E.207, N-ROZVADĚČE" 27,8 |  | 27.8
| "E.263, SERVER" 0,9 |  | 0.9
| "E.264, SERVER" 8,9 |  | 8.9
| "N.201, N-DEBRIEFING" 8,8 |  | 8.8
| "N.202, N-SIM.-JIP" 14,3 |  | 14.3
| "N.203, N-SIM.-JIP" 10,4 |  | 10.4
| "N.204, N-SIM JIP-VELÍN" 7,5 |  | 7.5
| "N.205, N-RECEPCE" 22,4 |  | 22.4
| "N.207, N-RECEPCE-ČAJ.KUCH." 7,6 |  | 7.6
| "N.208, N-SKLAD 3" 16 |  | 16
| "N.212, N-SIM-VELÍN" 4,8 |  | 4.8
| "N.213, N-DEBRIEFING" 8 |  | 8
| "N.218, N-DEBRIEFING" 17,9 |  | 17.9
| "N.219, N-DEBRIEFING" 16,6 |  | 16.6
| "N.223, N-VIRTUÁLNÍ SIM.1 " 17 |  | 17
| "N.224, N-VIRTUÁLNÍ SIM.2" 12,5 |  | 12.5
| "N.225, N-SKLAD 1" 5,8 |  | 5.8
| "N.226, N-SKLAD 2" 19,3 |  | 19.3
| Mezisoučet 2.NP |  | 931.3
| "3.NP" |  | 0
| "A.326, PHD " 3,2 |  | 3.2
| "A.327, PHD " 3,2 |  | 3.2
| "A.329, SKLAD" 5,4 |  | 5.4
| "A.330, SKLAD" 3,1 |  | 3.1
| "A.332, GRANTY " 3,2 |  | 3.2
| "A.333, GRANTY " 5,5 |  | 5.5
| "A.339, ZASEDACÍ M. " 5,5 |  | 5.5
| "A.342, TECH.PODPORA " 6,1 |  | 6.1
| "A.343, TECH.PODPORA-VED. " 2,8 |  | 2.8
| "A.344, SKLAD" 5,4 |  | 5.4
| "A.345, INVESTICE-VED." 1,6 |  | 1.6
| "A.346, INVESTICE " 2,3 |  | 2.3
| "A.347, SKLAD" 5,4 |  | 5.4
| "A.348, SPEC.VZD-VED." 2,3 |  | 2.3
| "A.349, SPEC.VZD." 3,2 |  | 3.2
| "A.350, SKLAD" 3,6 |  | 3.6
| "A.351, A-SPECIALIZAČNÍ VZD." 11,1 |  | 11.1
| "A.352, A-SPECIALIZAČNÍ VZD." 11,5 |  | 11.5
| "B.302, ŠATNY ST.-M" 3,7 |  | 3.7
| "C.352, PRACOVNA" 5,5 |  | 5.5
| "C.353, PRACOVNA" 6,3 |  | 6.3
| "C.354, LAB.-PŘÍPRAVNA" 1,4 |  | 1.4
| "C.360, KANCELÁŘ" 10,4 |  | 10.4
| "C.361, KANCELÁŘ" 11,9 |  | 11.9
| "C.362, KANCELÁŘ-VED." 6,2 |  | 6.2
| "C.363, KANCELÁŘ-VED." 6,2 |  | 6.2
| "C.364, KANCELÁŘ" 11,9 |  | 11.9
| "C.365, SEMINÁRNÍ M." 10,1 |  | 10.1
| "C.366, MEETING POINT" 17 |  | 17
| "C.369, PRACOVNA" 2,8 |  | 2.8
| "C.370, PŘEDSÍŇ" 1 |  | 1
| "C.372, LAB - BSL2" 6,4 |  | 6.4
| "C.373, LAB - BSL2" 1,6 |  | 1.6
| "C.374, LAB - BSL2" 2,8 |  | 2.8
| "C.375, LAB-PŘEDSÍŇ" 1,6 |  | 1.6
| "C.376, LAB - BSL2" 9,8 |  | 9.8
| "C.377, LAB-PŘEDSÍŇ " 1 |  | 1
| "C.378, LAB - BSL2" 11,4 |  | 11.4
| "C.379, LAB - BSL2" 4,8 |  | 4.8
| "C.382, LAB - BSL2" 4,8 |  | 4.8
| "C.385, SKLAD" 19,7 |  | 19.7
| "C.386, KANCELÁŘ" 4,8 |  | 4.8
| "C.388, KANCELÁŘ " 12 |  | 12
| "C.389, M-KANCELÁŘ " 7,3 |  | 7.3
| "C.390, M-KANCELÁŘ " 12,6 |  | 12.6
| "D.301, SCHODIŠTĚ 1" 152,3 |  | 152.3
| "D.302, SCHODIŠTĚ 2" 94,1 |  | 94.1
| "D.303, SCHODIŠTĚ 3" 105,1 |  | 105.1
| "D.310, CHODBA" 26,9 |  | 26.9
| "D.325, CHODBA" 1,2 |  | 1.2
| "D.336, CHODBA" 89,9 |  | 89.9
| "D.359, CHODBA" 59,3 |  | 59.3
| "E.302, N-ROZVADĚČE" 27,7 |  | 27.7
| "N.303, N-SIM-SCÉNY" 27,9 |  | 27.9
| "N.304, N-SIM-FILTR" 1,4 |  | 1.4
| "N.305, N-SIM-VELÍN" 10,7 |  | 10.7
| "N.306, N-SIM-OPERAČNÍ SÁL" 17 |  | 17
| "N.307, N-SIM-MYTÍ LÉKAŘI" 5,6 |  | 5.6
| "N.308, N-OPER.TECHNIKY DRYLAB" 23,6 |  | 23.6
| "N.310, N-KANCELÁŘ" 8,6 |  | 8.6
| "N.311, N-KANCELÁŘ" 8,4 |  | 8.4
| "N.312, N-MEETING POINT" 10,3 |  | 10.3
| "N.313, N-DEBRIEFING" 7,6 |  | 7.6
| "N.314, N-DEBRIEFING" 21,7 |  | 21.7
| "N.315, N-VIRTUÁLNÍ SIM.4" 12,2 |  | 12.2
| "N.318.a, N-ODBĚROVÉ TECHNIKY" 1,2 |  | 1.2
| "N.318.b, N-ODBĚROVÉ TECHNIKY" 13 |  | 13
| "N.318.c, N-ODBĚROVÉ TECHNIKY" 1,6 |  | 1.6
| "N.318.d, N-ODBĚROVÉ TECHNIKY" 15,1 |  | 15.1
| "N.319, N-SKLAD 5" 17,5 |  | 17.5
| "N.320, N-SKLAD 4" 19,3 |  | 19.3
| Mezisoučet 3.NP |  | 1058.6
| "4.NP" |  | 0
| "A.403, KANCELÁŘ" 6,8 |  | 6.8
| "A.407, DĚKAN" 7,9 |  | 7.9
| "A.408, SEKRETARIÁT" 6,4 |  | 6.4
| "A.409, TAJEMNÍK" 5,5 |  | 5.5
| "A.411, PERS./MZDY" 4 |  | 4
| "A.412, PERS./MZDY" 2,3 |  | 2.3
| "A.413, PERS./MZDY-VED." 3,2 |  | 3.2
| "A.414, VN.VZTAHY-VED." 1,6 |  | 1.6
| "A.415, VN.VZTAHY" 2,3 |  | 2.3
| "A.416, VN.VZTAHY" 2,8 |  | 2.8
| "A.424, COPYCENTRUM" 3,2 |  | 3.2
| "A.426, KANCELÁŘ" 4,7 |  | 4.7
| "A.427, EKONOM-2" 3,9 |  | 3.9
| "A.428, EKONOM-2" 3,2 |  | 3.2
| "A.429, EKONOM-TREZOR" 2,8 |  | 2.8
| "A.430, EKONOM" 1,2 |  | 1.2
| "A.431, EKONOM-VED." 1,6 |  | 1.6
| "D.400, SCHODIŠTĚ HL." 4,4 |  | 4.4
| "D.401, SCHODIŠTĚ 1" 142,7 |  | 142.7
| "D.402, SCHODIŠTĚ 2" 109,1 |  | 109.1
| "D.403, SCHODIŠTĚ 3" 110 |  | 110
| "D.422, CHODBA" 62,8 |  | 62.8
| "E.418, TECH. ZÁZEMÍ" 3,5 |  | 3.5
| "E.423, SERVER" 4,4 |  | 4.4
| Mezisoučet 4.NP |  | 500.3
| "stěna jádra v galerii" 5,5*4,0*4+(7,5*2+10,3*2)*2,8 |  | 187.68
| Součet |  | 3942.98
Použití figury:
612131121 | Penetrační disperzní nátěr vnitřních stěn nanášený ručně | m2 | 9965.58
612181001 | Sádrová stěrka tl.do 3 mm vnitřních stěn | m2 | 3942.98
612181011 | Příplatek k cenám za každý další 1 mm sádrové stěrky vnitřních stěn | m2 | 19714.9
PU7E_STR | Sádrová stěrka stropů | m2 | 1409.6
| "1.PP" |  | 0
| "A.033, ARCHIV" 52,4 |  | 52.4
| "C.028, M-SERVEROVNA" 28,3 |  | 28.3
| "C.032, SKLAD" 33,9 |  | 33.9
| "D.001, SCHODIŠTĚ 1" 21,6 |  | 21.6
| "D.002, SCHODIŠTĚ 2" 17,7 |  | 17.7
| "D.003, SCHODIŠTĚ 3" 17,7 |  | 17.7
| "D.015, CHODBA" 68,3 |  | 68.3
| "D.029, CHODBA" 21,2 |  | 21.2
| "E.011, ROZVODNA DA" 13,4 |  | 13.4
| "E.012.1, VN ROZVODNA-PRE di" 15,6 |  | 15.6
| "E.012.2, TRAFO" 8,8 |  | 8.8
| "E.012.3, VN ROZVODNA-ODBĚRATEL" 6,7 |  | 6.7
| "E.013, NN ROZVODNA" 24,7 |  | 24.7
| "E.027, ROZVODNA SLB" 5,7 |  | 5.7
| "E.028, MYCÍ STROJ" 11,3 |  | 11.3
| Mezisoučet 1.PP |  | 347.3
| "1.NP" |  | 0
| "B.112, SKLAD" 18,8 |  | 18.8
| "B.113a, ZÁZEMÍ SÁL" 16,9 |  | 16.9
| "B.166, SKLAD" 3,5 |  | 3.5
| "D.100, SCHODIŠTĚ HLAVNÍ" 25,1 |  | 25.1
| "D.101, SCHODIŠTĚ 1" 21,6 |  | 21.6
| "D.102, SCHODIŠTĚ 2" 17,7 |  | 17.7
| "D.103, SCHODIŠTĚ 3" 17,7 |  | 17.7
| "E.103, ROZVADĚČE" 8,1 |  | 8.1
| "E.120g, ROZVODNA " 3,7 |  | 3.7
| "E.121, KAVÁRNA/ BUFET" 151 |  | 151
| "E.152, H-TECH.ZÁZ.S ROZVADĚČI" 8,9 |  | 8.9
| "E.153, SKLAD" 11,3 |  | 11.3
| "E.154, SKLAD STUD.SPOLKU" 16,9 |  | 16.9
| Mezisoučet 1.NP |  | 321.2
| "2.NP" |  | 0
| "A.239, SKLAD" 6,9 |  | 6.9
| "A.242, SKLAD" 6,4 |  | 6.4
| "A.246, SKLAD" 6,7 |  | 6.7
| "B.232, I-SKLAD" 8,1 |  | 8.1
| "C.275, SKL./ODP." 5,2 |  | 5.2
| "C.276, SKL./ODP." 5,2 |  | 5.2
| "C.279, TECH.ZÁZ.S ROZVADĚČI" 7,8 |  | 7.8
| "C.289, SKLAD" 21,1 |  | 21.1
| "D.200, SCHODIŠTĚ HL." 25,1 |  | 25.1
| "D.201, SCHODIŠTĚ 1" 21,6 |  | 21.6
| "D.202, SCHODIŠTĚ 2" 17,7 |  | 17.7
| "D.203, SCHODIŠTĚ 3" 17,7 |  | 17.7
| "E.207, N-ROZVADĚČE" 8 |  | 8
| "E.246, TECH.ZÁZ.S ROZVADĚČI" 0 |  | 0
| "E.263, SERVER" 16 |  | 16
| "E.264, SERVER" 15,1 |  | 15.1
| "N.208, N-SKLAD 3" 33,2 |  | 33.2
| "N.225, N-SKLAD 1" 37,2 |  | 37.2
| "N.226, N-SKLAD 2" 35,4 |  | 35.4
| Mezisoučet 2.NP |  | 294.4
| "3.NP" |  | 0
| "A.329, SKLAD" 7,8 |  | 7.8
| "A.330, SKLAD" 4,9 |  | 4.9
| "A.334, SKLAD" 12,4 |  | 12.4
| "A.344, SKLAD" 12,7 |  | 12.7
| "A.347, SKLAD" 14,8 |  | 14.8
| "A.350, SKLAD" 9,2 |  | 9.2
| "C.367, TECH.ZÁZ.S ROZVADĚČI" 7,8 |  | 7.8
| "D.300, SCHODIŠTĚ HL." 25,1 |  | 25.1
| "D.301, SCHODIŠTĚ 1" 21,6 |  | 21.6
| "D.302, SCHODIŠTĚ 2" 19 |  | 19
| "D.303, SCHODIŠTĚ 3" 19 |  | 19
| "E.302, N-ROZVADĚČE" 8 |  | 8
| "E.335, TECH.ZÁZ.S ROZVADĚČI" 9,3 |  | 9.3
| "E.395, SKLAD" 11,1 |  | 11.1
| "N.319, N-SKLAD 5" 53,6 |  | 53.6
| "N.320, N-SKLAD 4" 35,4 |  | 35.4
| Mezisoučet 3.NP |  | 271.7
| "4.NP" |  | 0
| "A.421, SKLAD" 12,1 |  | 12.1
| "A.425, SKLAD/ROZVADĚČE" 16,2 |  | 16.2
| "D.400, SCHODIŠTĚ HL." 101 |  | 101
| "E.401, SKLAD " 8 |  | 8
| "E.417, SKLAD" 2,8 |  | 2.8
| "E.418, TECH. ZÁZEMÍ" 20,5 |  | 20.5
| "E.423, SERVER" 14,4 |  | 14.4
| Mezisoučet 4.NP |  | 175
| Součet |  | 1409.6
Použití figury:
611131121 | Penetrační disperzní nátěr vnitřních stropů nanášený ručně | m2 | 1409.6
611181001 | Sádrová stěrka tl.do 3 mm vnitřních rovných stropů | m2 | 1409.6
611181011 | Příplatek k cenám za každý další 1 mm sádrové stěrky vnitřních rovných stropů | m2 | 7048
sokl_DL |  | m | 354.9
| P2As+P2Bs |  | 216.4
| P12s |  | 0
| P13s |  | 8.6
| P23s |  | 129.9
sokl_DL | Součet |  | 354.9
Použití figury:
771591115 | Podlahy spárování silikonem | m | 354.9
771591122 | Podlahy separační provazec do pružných spar průměru 6 mm | m | 354.9
TXTs |  | m2 | 544
| "podkladní" |  | 0
| "ztracené bednění základů, kanálů" 544 |  | 544
TXTs | Mezisoučet |  | 544
Použití figury:
69311172 | geotextilie PP s ÚV stabilizací 300g/m2 | m2 | 10362.28
711491271 | Provedení doplňků izolace proti vodě na ploše svislé z textilií vrstva podkladní | m2 | 544
711491272 | Provedení doplňků izolace proti vodě na ploše svislé z textilií vrstva ochranná | m2 | 544
28323100 | fólie LDPE (750 kg/m3) proti zemní vlhkosti nad úrovní terénu tl 0,8mm | m2 | 6008.141
TXTv |  | m2 | 4610.99
| "podkladní" |  | 0
| "podkladní beton, SZ1 + SZ3" (2493,82+30,75+52,85+557,92+18,24+62,42) |  | 3216
| "podkladní beton, SZ2" (64,15+1330,84) |  | 1394.99
TXTv | Mezisoučet |  | 4610.99
Použití figury:
69311172 | geotextilie PP s ÚV stabilizací 300g/m2 | m2 | 10362.28
711491171 | Provedení doplňků izolace proti vodě na vodorovné ploše z textilií vrstva podkladní | m2 | 4663.29
711491172 | Provedení doplňků izolace proti vodě na vodorovné ploše z textilií vrstva ochranná | m2 | 4610.99
28323100 | fólie LDPE (750 kg/m3) proti zemní vlhkosti nad úrovní terénu tl 0,8mm | m2 | 6008.141
W1 | KZS z MW tl. 200 + silikon | m2 | 589.87
| (92,1)*3,6-1,4*2,1-1,6*2,4-1*2,1-2,5*2 |  | 317.68
| (51,9*3,6)-1,1*2,1-1,2*2,2-1,8*2,2-1*2,1-1,8*2,2 |  | 171.87
| (29,5*3,6)-1,4*2,1*2 |  | 100.32
| Součet |  | 589.87
Použití figury:
622121111 | Zatření spár cementovou maltou vnějších stěn z tvárnic nebo kamene | m2 | 1179.74
622131321 | Penetrační nátěr vnějších stěn nanášený strojně | m2 | 589.87
622151001 | Penetrační akrylátový nátěr vnějších pastovitých tenkovrstvých omítek stěn | m2 | 1351.558
622221041 | Montáž kontaktního zateplení vnějších stěn lepením a mechanickým kotvením desek z minerální vlny s podélnou orientací do zdiva a betonu tl přes 160 do 200mm | m2 | 541.93
622251105 | Příplatek k cenám kontaktního zateplení vnějších stěn za zápustnou montáž a použití tepelněizolačních zátek z minerální vlny | m2 | 589.87
622251200.R | Příplatek k cenám kontaktního zateplení vnějších stěn za použití kompozitního trnu s nulovým bodovým prostupem tepla | m2 | 589.87
622531012 | Tenkovrstvá silikonová zrnitá omítka zrnitost 1,5 mm vnějších stěn | m2 | 767.52
63142011 | deska tepelně izolační minerální kontaktních fasád podélné vlákno λ=0,035 tl 200mm | m2 | 574.446
W10A | SDK šachtové s PO (CW75) | m2 | 547.38
| "1.PP" (1,1)*3,6 |  | 3.96
| Mezisoučet 1.PP |  | 3.96
| "1.NP" (5,1+1,3+4,8+0,5+2,6+5,5+2,8+2,9+3,1*2)*3,6 |  | 114.12
| Mezisoučet 1.NP |  | 114.12
| "2.NP" |  | 0
| (5,1+4+7,3+0,6+4,8+2,6+5,5+2,9+2,7+3,1*2+0,9+1,3)*3,6 |  | 158.04
| Mezisoučet 2.NP |  | 158.04
| "3.NP" (5,1+5+1,3+11,1+2,8+2,6+2,9+5,5+8)*3,6 |  | 159.48
| Mezisoučet 3.NP |  | 159.48
| "4.NP" (5,1+5,5)*4,5+(1,9+2,1+4,8+6,2+2,8)*3,6 |  | 111.78
| Mezisoučet 4.NP |  | 111.78
| Součet |  | 547.38
Použití figury:
763111W10A | D+M W10A SDK šachtové stěny tl. 100 mm, jednostr. 2x12,5 mm red green, CW/UW, výztuhy, přetmelení vč. příslušenství a detailů, prostupů, dvířek, napojení, utěsnění dle TP výrobce a specifikace tabulky skladeb | m2 | 547.38
763121714 | SDK stěna předsazená základní penetrační nátěr | m2 | 1410.6
W10B | SDK šachtové s PO (2xCW50) | m2 | 23.04
| "1.NP" (3,2*2)*3,6 |  | 23.04
| Mezisoučet 1.NP |  | 23.04
| Součet |  | 23.04
Použití figury:
763111W10B | D+M W10B SDK šachtové stěny tl. 75 mm, jednostr. 2x12,5 mm red green, CW/UW, výztuhy, přetmelení vč. příslušenství a detailů, prostupů, dvířek, napojení, utěsnění dle TP výrobce a specifikace tabulky skladeb | m2 | 23.04
763121714 | SDK stěna předsazená základní penetrační nátěr | m2 | 1410.6
W11A | SDK inst. předstěna bez PO | m2 | 526.32
| "1.PP" (2,2+3,3)*3,6 |  | 19.8
| Mezisoučet 1.PP |  | 19.8
| "1.NP" (1,1+9+8,6+5,8+0,5+4,4+2,4+3,4+4,9+3,7+4,7)*3,6 |  | 174.6
| Mezisoučet 1.NP |  | 174.6
| "2.NP" (2,9+6,5+3,7+2,9+2,1+1+2+1,1+0,9+1+3,7+11,7)*3,6 |  | 142.2
| Mezisoučet 2.NP |  | 142.2
| "3.NP" (3,7+7,4+3,7+6,5+2+1+2,1+0,9*4+1+1,1+2,6)*3,6 |  | 124.92
| Mezisoučet 3.NP |  | 124.92
| "4.NP" (2,2+7,4+4,7+3,7)*3,6 |  | 64.8
| Mezisoučet 4.NP |  | 64.8
| Součet |  | 526.32
Použití figury:
763111717 | SDK příčka základní penetrační nátěr (oboustranně) | m2 | 11666.59
763111W11A | D+M W11A SDK inst. příčky tl. 250-350 mm, oboustr. 2x12,5 mm green, CW/UW, výztuhy, min. iz. tl. 50 mm, přetmelení vč. příslušenství a detailů, prostupů, dvířek, napojení, utěsnění dle TP výrobce a specifikace tabulky skladeb | m2 | 526.32
W11B | SDK inst. předstěna s PO | m2 | 77.4
| "1.NP" (4+3)*3,6 |  | 25.2
| Mezisoučet 1.NP |  | 25.2
| "2.NP" (5,9+2,6)*3,6 |  | 30.6
| Mezisoučet 2.NP |  | 30.6
| "3.NP" (6)*3,6 |  | 21.6
| Mezisoučet 3.NP |  | 21.6
| Součet |  | 77.4
Použití figury:
763111717 | SDK příčka základní penetrační nátěr (oboustranně) | m2 | 11666.59
763111W11B | D+M W11B SDK inst. příčky tl. 100 mm, oboustr. 2x12,5 mm red green + oboustr. předst. 2x12,5 mm, CW/UW, výztuhy, min. iz. tl. 50 mm, přetmelení vč. příslušenství a detailů, prostupů, dvířek, napojení, utěsnění dle TP výrobce a specifikace tabulky skladeb | m2 | 77.4
W12 | SDK předstěna bez PO | m2 | 686.22
| "1.PP" 1,2+2,3*2+4,1+3)*3,6 |  | 0
| Mezisoučet 1.PP |  | 0
| "1.NP" (2,8*2+1+1,1+4,8+1,8+1,9+9,7+7,3+3*2+0,9*2+1,4)*3,6 |  | 152.64
| Mezisoučet 1.NP |  | 152.64
| "2.NP" |  | 0
| (0,8+1,1+5+4,7+7,5+1,1+2,7+1,8+1+1,5+7,4+3,1*2+0,9*2)*3,6+(7*5+5,3+6,1*3+5,3)*0,85 |  | 207.675
| Mezisoučet 2.NP |  | 207.675
| "3.NP" |  | 0
| (7,5+1+1,1+5,9+0,9+1,8+4,2+0,8+7,4+4,7+3,1*2+0,9*2)*3,6+(2,1+2,2+3*10+2,2+2,1+2,6*6)*0,85 |  | 201.95
| Mezisoučet 3.NP |  | 201.95
| "4.NP" |  | 0
| (4+1,2+0,8+7,3)*3,6+(1,8+5,3+7*5+5,3+2,8+6,8+7,1+6,1*3+7,1)*0,85 |  | 123.955
| Mezisoučet 4.NP |  | 123.955
| Součet |  | 686.22
Použití figury:
763111W12 | D+M W12 SDK předstěna tl. 100 mm, jednostr. 2x12,5 mm green, CW/UW, výztuhy, min. iz. tl. 50 mm, přetmelení vč. příslušenství a detailů, prostupů, dvířek, napojení, utěsnění dle TP výrobce a specifikace tabulky skladeb | m2 | 686.22
763121714 | SDK stěna předsazená základní penetrační nátěr | m2 | 1410.6
W13 | SDK napojení na LOP | m2 | 37.8
| "1.NP" (0,6)*3,6 |  | 2.16
| Mezisoučet 1.NP |  | 2.16
| "2.NP" (0,6*6)*3,6 |  | 12.96
| Mezisoučet 2.NP |  | 12.96
| "4.NP" (0,7*9)*3,6 |  | 22.68
| Mezisoučet 4.NP |  | 22.68
| Součet |  | 37.8
Použití figury:
763111717 | SDK příčka základní penetrační nátěr (oboustranně) | m2 | 11666.59
763111W13 | D+M W13 SDK napojení na LOP, oboust. 1x15 mm impreg. protipož. aku. FDH2, UD profily 15/30 mm, min. iz. tl. 20 mm, přetmelení vč. příslušenství a detailů, prostupů, dvířek, napojení, utěsnění dle TP výrobce a specifikace tabulky skladeb | m2 | 37.8
W14 | SDK příčka s mech. odol. (zábradlí) | m2 | 110.16
| "2.NP" (10)*3,6 |  | 36
| Mezisoučet 2.NP |  | 36
| "3.NP" (10,3)*3,6 |  | 37.08
| Mezisoučet 3.NP |  | 37.08
| "4.NP" (10,3)*3,6 |  | 37.08
| Mezisoučet 4.NP |  | 37.08
| Součet |  | 110.16
Použití figury:
763111717 | SDK příčka základní penetrační nátěr (oboustranně) | m2 | 11666.59
763111W14 | D+M W14 SDK příčky tl. 150 mm, oboustr. 2x12,5 mm impreg. protipož. aku., CW/UW profily 100 mm, výztuhy, min. iz. tl. 80 mm, 40kg/m3, přetmelení vč. příslušenství a detailů, prostupů, dvířek, napojení, utěsnění dle TP výrobce a specifikace tabulky skladeb | m2 | 110.16
W15 | SDK příčka v hyg. zázemí (šatny, WC) | m2 | 219.6
| "1.PP" (2,2+2,1*2)*3,6 |  | 23.04
| Mezisoučet 1.PP |  | 23.04
| "1.NP" (2,5+6,2+2,8*2+2,4*2+0,9*2+2,6)*3,6 |  | 84.6
| Mezisoučet 1.NP |  | 84.6
| "2.NP" (1,9+4+3,1+2,6)*3,6 |  | 41.76
| Mezisoučet 2.NP |  | 41.76
| "3.NP" (1,9+4+3,1+2,6)*3,6 |  | 41.76
| Mezisoučet 3.NP |  | 41.76
| "4.NP" (1,9*2+1,6+2,5)*3,6 |  | 28.44
| Mezisoučet 4.NP |  | 28.44
| Součet |  | 219.6
Použití figury:
763111717 | SDK příčka základní penetrační nátěr (oboustranně) | m2 | 11666.59
763111W15 | D+M W15 SDK příčky tl. 100 mm, oboustr. 2x12,5 mm green, CW/UW profily 50 mm, výztuhy, min. iz. tl. 50 mm, 40kg/m3, přetmelení vč. příslušenství a detailů, prostupů, dvířek, napojení, utěsnění dle TP výrobce a specifikace tabulky sk | m2 | 219.6
W16 | SDK příčka se zzvýšeným Rw (aula) | m2 | 198.8
| "1.NP" (8,3*2)*3,8+(7,5+15,6+13)*3,6-6,4*3,6 |  | 170
| Mezisoučet 1.NP |  | 170
| "2.NP" (8)*3,6 |  | 28.8
| Mezisoučet 2.NP |  | 28.8
| Součet |  | 198.8
Použití figury:
763111717 | SDK příčka základní penetrační nátěr (oboustranně) | m2 | 11666.59
763111W16 | D+M W16 SDK příčky tl. 205 mm, oboustr. 2x12,5 mm red, CW/UW profily 75 mm, výztuhy, min. iz. tl. 2x60 mm, 40kg/m3, přetmelení vč. příslušenství a detailů, prostupů, dvířek, napojení, utěsnění dle TP výrobce a specifikace tabulky sk | m2 | 198.8
W17 | SDK opláštění rozvodu bez PO | m2 | 91.32
| "1.PP" (0,5*4+0,3*3+0,6*2)*3,6 |  | 14.76
| Mezisoučet 1.PP |  | 14.76
| "1.NP" (0,5*2)*4,2+(0,5*3+0,6)*3,6 |  | 11.76
| Mezisoučet 1.NP |  | 11.76
| "2.NP" (0,6*2+0,8+0,5*11)*3,6 |  | 27
| Mezisoučet 2.NP |  | 27
| "3.NP" (0,2*2+0,3*4+0,5*2+1,2+0,6+0,5*2)*3,6 |  | 19.44
| Mezisoučet 3.NP |  | 19.44
| "4.NP" (0,5*8+1,1)*3,6 |  | 18.36
| Mezisoučet 4.NP |  | 18.36
| Součet |  | 91.32
Použití figury:
763111W17 | D+M W17 SDK opláštění rozvodů tl. 100 mm, jednostr. 2x12,5 mm white, CW/UW profily 75 mm, výztuhy, přetmelení vč. příslušenství a detailů, prostupů, dvířek, napojení, utěsnění dle TP výrobce a specifikace tabulky sk | m2 | 91.32
763121714 | SDK stěna předsazená základní penetrační nátěr | m2 | 1410.6
W3A | SDK příčka (WHITE) | m2 | 7015.12
| "1.PP" (5,5+6,1+3,8+3,2)*3,6 |  | 66.96
| Mezisoučet 1.NP |  | 66.96
| "1.NP" |  | 0
| (16,4+1,8*2)*4,2 |  | 84
| (14,9+6,1*2+15,6+8+5,3+6,9+16,2+5+4,8*2+8,9+4,7+7+7,5*3+12,4+14,6)*3,6 |  | 589.68
| (5,2+5,1+6+8+12,3+1,9+5,9*3+24+8*3+34,2+5,4+3,7+1,6+2,4+4,1*2+3,1+3,6)*3,6-1,9*1*5 |  | 589.54
| Mezisoučet 1.NP |  | 1263.22
| "2.NP" |  | 0
| (9,5+8*3+25,6+5,8+17+5,8*2+10,7+7,5+8*2+3,8+4+11,4+7,1+5,9*3+10,2+18,2+5,9*3+8,6+7)*3,6 |  | 840.24
| (21,3+7,5+6,3+22,7+4,9+5,7+4,8+16,5+19,7+1,3+1,8*4+5,6*3+6,1+7,6+29,1+8*4+8+16+1,9*2)*3,6 |  | 854.28
| (5,9*3+23,1+8+5,7+4,3+5,7+4,9+7,5+8+7,5+4+4+5+2,3+1,5+7,4+6,1+11+9,6+3+3,8)*3,6 |  | 540.36
| -1,2*3,6-3*0,9*2-4,1*0,9*2-1,5*3,6-2,5*3,6 |  | -31.5
| Mezisoučet 2.NP |  | 2203.38
| "3.NP" |  | 0
| (7,5+7,6+7,5+8+7,5+4,2+4,5+17,4+2,8+4,4+21+5,2+2+16,3+6,1+5,8+8+7+8+7+8+7,5+8+23+6*2)*3,6 |  | 778.68
| (16,7+21,8+25,4+10,8+4,6+5*3+4,5+11,5+9+5,1+14,5+7+12,7+5,5+11,2+7+13+14,8+8+7)*3,6 |  | 810.36
| (6,1*3+8+10,4+5,4+2,2+4,6+7,5+8+8,9+5,8+1,7+5,4+7,5+4,9+7,3+4,8+8+23,5+7+8+3,9+7,1+8)*3,6 |  | 634.32
| (4,2+8+5,6*2+8+23,9+8*5+15,5+0,9+3,7+2,3+3,8+6+3+9,1+1,9)*3,6-1,2*3,6-3,2*0,9*2-1,2*3,6 |  | 495
| Mezisoučet 3.NP |  | 2718.36
| "4.NP" (9,9+1,8+13,1+11,3+7,5+7+7,5+5,8+3,8*2+12,4+7+7,5*3+7,1+7,4+7,6*2+5,4+7,6+3,9+7,4+4,1+5,1+3,5+9,6+22,3)*3,6 |  | 763.2
| Mezisoučet 4.NP |  | 763.2
| Součet |  | 7015.12
Použití figury:
763111717 | SDK příčka základní penetrační nátěr (oboustranně) | m2 | 11666.59
763111W3A | D+M W3A SDK příčky tl. 150 mm, oboustr. 2x12,5 mm white, CW/UW profily 100 mm, výztuhy, min. iz. tl. 80 mm, 40kg/m3, přetmelení vč. příslušenství a detailů, prostupů, dvířek, napojení, utěsnění dle TP výrobce a specifikace tabulky skladeb | m2 | 7015.12
W3B | SDK příčka (GREEN) | m2 | 1258.2
| "1.PP" (2,8+5,6+3,2+2,5+2,2)*3,6 |  | 58.68
| Mezisoučet 1.PP |  | 58.68
| "1.NP" |  | 0
| (7,7+3,8+3,5+1,2*2+3,6+4,1+2,8+2,4*2+5*2+4,9+2+7,7+1,3+2,6*2+2,5+5,5+3,9)*3,6 |  | 272.52
| Mezisoučet 1.NP |  | 272.52
| "2.NP" |  | 0
| (1,2+3,6+7,2+2+7,4+11,8+2,4+2,5+2,6+1,3+5,2+7,5+1,8+2,9+6,4+1,1+2,7+1,6+2,1+7,3+2,4+2,6+1,3+2,5+5+3,9+1,4+2+5,9*2+1,5+3,1+2,7)*3,6 |  | 434.88
| Mezisoučet 2.NP |  | 434.88
| "3.NP" |  | 0
| (3,8+4,4+1,2+1,3+4,2+11,8+2,3+2,5*2+5,2+1,2+1,8+1,7+2,3+1,6+7,7+2,6+2,3+2,5+1,3+5+5,9+2+5,9+1,5+4+2,5+3,1+1,5)*3,6 |  | 344.16
| Mezisoučet 3.NP |  | 344.16
| "4.NP" (2,1+3,2+4,1+1,9+4,7+1,8+3,8+3+8+2,2+1,3+2,5*2)*3,6 |  | 147.96
| Mezisoučet 4.NP |  | 147.96
| Součet |  | 1258.2
Použití figury:
763111717 | SDK příčka základní penetrační nátěr (oboustranně) | m2 | 11666.59
763111W3B | D+M W3B SDK příčky tl. 150 mm, oboustr. 2x12,5 mm green, CW/UW profily 100 mm, výztuhy, min. iz. tl. 80 mm, 40kg/m3, přetmelení vč. příslušenství a detailů, prostupů, dvířek, napojení, utěsnění dle TP výrobce a specifikace tabulky skladeb | m2 | 1258.2
W3C | SDK příčka (RED) | m2 | 1592.47
| "1.PP" (12,4+4,1+14,9+7,2+4,7+6,4+1,2)*3,6 |  | 183.24
| Mezisoučet 1.PP |  | 183.24
| "1.NP" |  | 0
| (7+7,5+3,8+4,8+8+2,6+6+8+36,5+3,5+5,1+2,2+6+6,1+7,5*2+6,5+3,7+1,9+29,8+0,9+2,9)*3,6 |  | 604.08
| -3*2,5-3*1,7*2-1,7*2,5 |  | -21.95
| Mezisoučet 1.NP |  | 582.13
| "2.NP" |  | 0
| (2,6+1,3+4,5+13,7+5+15,9+4,7+5,9+7,5+19,8+7,5+2,3+5,7+6,2+3,7+6,7+3,7*2+8,7+2+0,9)*3,6 |  | 475.2
| Mezisoučet 2.NP |  | 475.2
| "3.NP" (2,6+16,9+1,9+12,2+12,5+15,5+3,7*2+5,2)*3,6 |  | 267.12
| Mezisoučet 3.NP |  | 267.12
| "4.NP" (2,6)*4,5+(4,3+1+15)*3,6 |  | 84.78
| Mezisoučet 4.NP |  | 84.78
| Součet |  | 1592.47
Použití figury:
763111717 | SDK příčka základní penetrační nátěr (oboustranně) | m2 | 11666.59
763111W3C | D+M W3C SDK příčky tl. 150 mm, oboustr. 2x12,5 mm red, CW/UW profily 100 mm, výztuhy, min. iz. tl. 80 mm, 40kg/m3, přetmelení vč. příslušenství a detailů, prostupů, dvířek, napojení, utěsnění dle TP výrobce a specifikace tabulky skladeb | m2 | 1592.47
W3D | SDK příčka (RED, GREEN) | m2 | 192.24
| "1.PP" (2,5)*3,6 |  | 9
| Mezisoučet 1.PP |  | 9
| "1.NP" (2,2+2,5+7,5+4,5)*3,6 |  | 60.12
| Mezisoučet 1.NP |  | 60.12
| "2.NP" (4,9+1,5+3,7+1,9+4,3)*3,6 |  | 58.68
| Mezisoučet 2.NP |  | 58.68
| "3.NP" (2,8+2,4+1,5)*3,6 |  | 24.12
| Mezisoučet 3.NP |  | 24.12
| "4.NP" (6,4+4,8)*3,6 |  | 40.32
| Mezisoučet 4.NP |  | 40.32
| Součet |  | 192.24
Použití figury:
763111717 | SDK příčka základní penetrační nátěr (oboustranně) | m2 | 11666.59
763111W3D | D+M W3D SDK příčky tl. 150 mm, oboustr. 2x12,5 mm red green, CW/UW profily 100 mm, výztuhy, min. iz. tl. 80 mm, 40kg/m3, přetmelení vč. příslušenství a detailů, prostupů, dvířek, napojení, utěsnění dle TP výrobce a specifikace tabulky skladeb | m2 | 192.24
W4 | PTH300 s min. izolací na maltu | m2 | 50.64
| "1.PP" (15)*3,6-1,6*2,1 |  | 50.64
| Mezisoučet 1.PP |  | 50.64
| Součet |  | 50.64
Použití figury:
311238650 | Zdivo jednovrstvé tepelně izolační z cihel broušených P8 s vnitřní izolací z minerální vlny na tenkovrstvou maltu U přes 0,18 do 0,22 W/m2K tl 300 mm | m2 | 50.64
713191001.R | Utěsnění spáry stěna/strop svislých konstrukcí min. vatou vč. přetmelení dle TZ C.6.2 | m | 309.762
W5 | SDK příčka ribstol | m2 | 27
| "1.NP" (7,5)*3,6 |  | 27
| Mezisoučet 1.NP |  | 27
| Součet |  | 27
Použití figury:
763111717 | SDK příčka základní penetrační nátěr (oboustranně) | m2 | 11666.59
763111W5 | D+M W5 SDK příčky tl. 150 mm, oboustr. 2x12,5 mm impreg. protipož. aku. FDH2, UA profily 100 mm, výztuhy, min. iz. tl. 80 mm, přetmelení vč. příslušenství a detailů, prostupů, dvířek, napojení, utěsnění dle TP výrobce a specifikace tabulky skladeb | m2 | 27
W6 | SDK příčka RC3 (trezor) | m2 | 53.64
| "4.NP" (3,2+3,9+4,1+3,7)*3,6 |  | 53.64
| Mezisoučet 4.NP |  | 53.64
| Součet |  | 53.64
Použití figury:
763111717 | SDK příčka základní penetrační nátěr (oboustranně) | m2 | 11666.59
763111W6 | D+M W6 SDK příčky tl. 150 mm, oboustr. 2x12,5 mm impreg. protipož. aku. FDH2, CW profily 100 mm, výztuhy, min. iz. tl. 80 mm,40kg/m3, přetmelení vč. příslušenství a detailů, prostupů, dvířek, napojení, utěsnění dle TP výrobce a specifikace tabulky skladeb | m2 | 53.64
W7A | SDK příčka mokré prostory bez PO (gastro, sprchy) | m2 | 167.76
| "1.PP" (11,4+9+2,7)*3,6 |  | 83.16
| Mezisoučet 1.PP |  | 83.16
| "1.NP" (2,6+2,8+7,8+7,5+2,8)*3,6 |  | 84.6
| Mezisoučet 1.NP |  | 84.6
| Součet |  | 167.76
Použití figury:
763111717 | SDK příčka základní penetrační nátěr (oboustranně) | m2 | 11666.59
763111W7A | D+M W7A SDK příčky tl. 150 mm, oboustr. 2x12,5 mm cem. deska vysokopev., CW/UW profily 100 mm, výztuhy, min. iz. tl. 80 mm, 40kg/m3, přetmelení vč. příslušenství a detailů, prostupů, dvířek, napojení, utěsnění dle TP výrobce a specifikace tabulky skladeb | m2 | 167.76
W7B | SDK příčka mokré prostory s PO (gastro, sprchy) | m2 | 137.88
| "1.PP" (8,5+2+9,3+2,7)*3,6 |  | 81
| Mezisoučet 1.PP |  | 81
| "1.NP" (7,5+0,8+7,5)*3,6 |  | 56.88
| Mezisoučet 1.NP |  | 56.88
| Součet |  | 137.88
Použití figury:
763111717 | SDK příčka základní penetrační nátěr (oboustranně) | m2 | 11666.59
763111W7B | D+M W7B SDK příčky tl. 150 mm, oboustr. 2x12,5 mm cem. deska vysokopev., CW/UW profily 100 mm, výztuhy, min. iz. tl. 80 mm, 40kg/m3, přetmelení vč. příslušenství a detailů, prostupů, dvířek, napojení, utěsnění dle TP výrobce a specifikace tabulky skladeb | m2 | 137.88
W8A | SDK příčka mokré prostory bez PO (gastro, sprchy) | m2 | 29.16
| "1.PP" (4+4,1)*3,6 |  | 29.16
| Mezisoučet 1.PP |  | 29.16
| Součet |  | 29.16
Použití figury:
763111717 | SDK příčka základní penetrační nátěr (oboustranně) | m2 | 11666.59
763111W8A | D+M W8A SDK inst. příčky tl. 250-290 mm, oboustr. 2x12,5 mm cem. deska vysokopev., CW/UW, výztuhy, přetmelení vč. příslušenství a detailů, prostupů, dvířek, napojení, utěsnění dle TP výrobce a specifikace tabulky skladeb | m2 | 29.16
W8B | SDK příčka mokré prostory s PO (gastro, sprchy) | m2 | 23.04
| "1.PP" (2,4+4)*3,6 |  | 23.04
| Mezisoučet 1.PP |  | 23.04
| Součet |  | 23.04
Použití figury:
763111717 | SDK příčka základní penetrační nátěr (oboustranně) | m2 | 11666.59
763111W8B | D+M W8B SDK inst. příčky tl. 100 mm, oboustr. 2x12,5 mm red green + oboustr. předst. 2x12,5 mm, CW/UW, výztuhy, min. iz. tl. 50 mm, přetmelení vč. příslušenství a detailů, prostupů, dvířek, napojení, utěsnění dle TP výrobce a specifikace tabulky skladeb | m2 | 23.04
W9 | SDK předstěna mokré (gastro, sprchy) | m2 | 62.64
| "1.PP" (9,1)*3,6 |  | 32.76
| Mezisoučet 1.PP |  | 32.76
| "1.NP" (0,8+7,5)*3,6 |  | 29.88
| Mezisoučet 1.NP |  | 29.88
| Součet |  | 62.64
Použití figury:
763111W9 | D+M W9 SDK inst. předstěna tl. 150-300 mm, jednostr. 2x12,5 mm cem. deska vysokopev., CW/UW, výztuhy, přetmelení vč. příslušenství a detailů, prostupů, dvířek, napojení, utěsnění dle TP výrobce a specifikace tabulky skladeb | m2 | 62.64
763121714 | SDK stěna předsazená základní penetrační nátěr | m2 | 1410.6
ZB150 | Ztracené bednění tl. 150 mm | m2 | 126.06
| "1.PP" (4,5+2,7)*3,6 |  | 25.92
| "1.NP" (5,8)*3,6 |  | 20.88
| "2.NP" (5,3)*3,6 |  | 19.08
| "3.NP" (5,3)*3,6 |  | 19.08
| "4.NP" (3+2,8)*4,5 |  | 26.1
| "zazdívky" 15 |  | 15
| Součet |  | 126.06
Použití figury:
311271510.R | Zdivo nosné rovné tl 150 mm z vibrolisovaných betonových skořepinových tvárnic na MC | m3 | 18.909
ZB200 | Ztracené bednění tl. 200 mm | m2 | 1237.63
| "1.PP" |  | 0
| (27,2+10,3+6,8+8,4+7,6+3,5+7,9*2+10,3+35,1+7,9+7,5+8,4*2+8,4+4,6+8,4*2+3,5+9,3)*3,6 |  | 719.28
| -2,5*2,4-1,6*2,1-1,6*2,1-1,2*2,2-1,8*2,2*2-1,6*2,4*4+(18,6+15,6)*5,6 |  | 152.88
| +(19+58,6+15,6)*3,6-2,5*2-1,6*2,4 |  | 326.68
| Mezisoučet 1.PP |  | 1198.84
| "4.NP" (9,5)*4,5-1,8*2,2 |  | 38.79
| Mezisoučet 4.NP |  | 38.79
| Součet |  | 1237.63
Použití figury:
311271511 | Zdivo nosné rovné tl 200 mm z vibrolisovaných betonových skořepinových tvárnic na MC | m3 | 247.526
SO.01/ B00/ B10 | Betonové konstrukce
atika_ŽB |  | m3 | 111.826
| "atika" |  | 0
| (113,15+113,13)*0,2*0,8 |  | 36.205
| (76,9+80,99)*0,2*0,62 |  | 19.578
| (143,7)*0,2*1,95 |  | 56.043
atika_ŽB | Mezisoučet |  | 111.826
Použití figury:
345321616 | Zídky atikové, parapetní, schodišťové a zábradelní ze ŽB tř. C 30/37 | m3 | 126.481
345351005 | Zřízení bednění plnostěnných zídek atikových, parapetních, zábradelních | m2 | 1235.5
atika_ŽB_250 |  | m3 | 14.655
| "4NP - zastřešení atria" |  | 0
| (10,75)*0,25*2,48 |  | 6.665
| (5+0,25)*0,25*1,77 |  | 2.323
| "(plocha)" (16,96*2)*0,25 |  | 8.48
| "odečet otvorů" -(1,5*1,5)*5*0,25 |  | -2.813
atika_ŽB_250 | Mezisoučet |  | 14.655
Použití figury:
345321616 | Zídky atikové, parapetní, schodišťové a zábradelní ze ŽB tř. C 30/37 | m3 | 126.481
345351005 | Zřízení bednění plnostěnných zídek atikových, parapetních, zábradelních | m2 | 1235.5
int_zdi_ZD_ŽB |  | m3 | 0.64
| "vnitřní stěny" |  | 0
| "zdi nad ZD" |  | 0
| 9,25*0,2*0,2 |  | 0.37
| 3,3*0,2*0,2 |  | 0.132
| 3,45*0,2*0,2 |  | 0.138
int_zdi_ZD_ŽB | Mezisoučet |  | 0.64
Použití figury:
279323112 | Základová zeď ze ŽB pro konstrukce bílých van tř. C 30/37 | m3 | 585.36
279351121 | Zřízení oboustranného bednění základových zdí | m2 | 2495.493
279352250.R | Příplatek k cenám bednění základových zdí za pohledový beton PB3 | m2 | 1358.415
maza_rampa |  | m3 | 12.825
| "rampa" 67,5*0,19 |  | 12.825
maza_rampa | Součet |  | 12.825
Použití figury:
631311235 | Mazanina tl přes 120 do 240 mm z betonu prostého se zvýšenými nároky na prostředí tř. C 30/37 | m3 | 12.825
631319013 | Příplatek k mazanině tl přes 120 do 240 mm za přehlazení povrchu | m3 | 12.825
631319175 | Příplatek k mazanině tl přes 120 do 240 mm za stržení povrchu spodní vrstvy před vložením výztuže | m3 | 12.825
631319185 | Příplatek k mazanině tl přes 120 do 240 mm za sklon přes 15 do 35° | m3 | 12.825
631362021 | Výztuž mazanin svařovanými sítěmi Kari | t | 0.128
O_ST_1NP_250 |  | m3 | 52.869
| "1NP" |  | 0
| (3,75+1,75+1,02+0,8*4+0,52+0,66+1+1,19+1,1+0,83+1,5+1,5+1,5+1,2+2+1,5+1+1+1+0,85)*0,25*1 |  | 7.018
| 320,48*0,25*0,55 |  | 44.066
| "J.04 - šachta" 2,95*0,25*2,97-2,95*0,25*0,55 |  | 1.785
O_ST_1NP_250 | Mezisoučet |  | 52.869
Použití figury:
311321815 | Nosná zeď ze ŽB pohledového tř. C 30/37 bez výztuže | m3 | 709.167
311351121 | Zřízení oboustranného bednění nosných nadzákladových zdí | m2 | 6633.738
311361821 | Výztuž nosných zdí betonářskou ocelí 10 505 | t | 92.083
O_ST_1PP_250 |  | m3 | 7.02
| "obv. stěny" |  | 0
| "1PP-250mm" |  | 0
| (3,75+1,75+1,02+0,8*4+1,19+1+1,19+1,1+0,83+1,5*3+1,2+2+1,5+1*3+0,85)*0,25*1 |  | 7.02
O_ST_1PP_250 | Mezisoučet |  | 7.02
Použití figury:
311321815 | Nosná zeď ze ŽB pohledového tř. C 30/37 bez výztuže | m3 | 709.167
311351121 | Zřízení oboustranného bednění nosných nadzákladových zdí | m2 | 6633.738
311361821 | Výztuž nosných zdí betonářskou ocelí 10 505 | t | 92.083
315351911.R | Příplatek k cenám bednění půdních nebo štítových nadzákladových zdí za pohledový beton PB3 | m2 | 787.82
O_ST_1PP_300 |  | m3 | 1.023
| "1PP-300mm" |  | 0
| (2,3)*0,3*0,57+(4,2)*0,3*0,5 |  | 1.023
O_ST_1PP_300 | Mezisoučet |  | 1.023
Použití figury:
311321815 | Nosná zeď ze ŽB pohledového tř. C 30/37 bez výztuže | m3 | 709.167
311351121 | Zřízení oboustranného bednění nosných nadzákladových zdí | m2 | 6633.738
311361821 | Výztuž nosných zdí betonářskou ocelí 10 505 | t | 92.083
315351911.R | Příplatek k cenám bednění půdních nebo štítových nadzákladových zdí za pohledový beton PB3 | m2 | 787.82
O_ST_2NP_250 |  | m3 | 53.281
| "2NP" |  | 0
| (2,36+1+2,3+1,5+1,5+1,2+1,19+1+1+1,1+1,67+1+1+1,25+1,2+1,2+1,65+1,6+1,25+0,85+1,25+0,5+1,23+1,23+1,25+0,75+1,25+1,73)*0,25*1 |  | 9.003
| 305,02*0,25*0,55 |  | 41.94
| "J.04 - šachta" 2,95*0,25*3,72-2,95*0,25*0,55 |  | 2.338
O_ST_2NP_250 | Mezisoučet |  | 53.281
Použití figury:
311321815 | Nosná zeď ze ŽB pohledového tř. C 30/37 bez výztuže | m3 | 709.167
311351121 | Zřízení oboustranného bednění nosných nadzákladových zdí | m2 | 6633.738
311361821 | Výztuž nosných zdí betonářskou ocelí 10 505 | t | 92.083
O_ST_3NP_250 |  | m3 | 52.241
| "3NP" |  | 0
| (1+1,5+2,05+2,05+2,8+1,5+1,5+1,32+0,46+1,5+1,15+1,17+1,5+1+1,25+1,2+1,2+1,5+1,5+1+3,05+0,65)*0,25*1 |  | 7.963
| 305,02*0,25*0,55 |  | 41.94
| "J.04 - šachta" 2,95*0,25*3,72-2,95*0,25*0,55 |  | 2.338
O_ST_3NP_250 | Mezisoučet |  | 52.241
Použití figury:
311321815 | Nosná zeď ze ŽB pohledového tř. C 30/37 bez výztuže | m3 | 709.167
311351121 | Zřízení oboustranného bednění nosných nadzákladových zdí | m2 | 6633.738
311361821 | Výztuž nosných zdí betonářskou ocelí 10 505 | t | 92.083
O_ST_4NP_200 |  | m3 | 39.344
| "4NP" |  | 0
| (66,01+60,63)*0,2*0,45 |  | 11.398
| (16,25+15,15)*0,2*4,45 |  | 27.946
O_ST_4NP_200 | Mezisoučet |  | 39.344
Použití figury:
311321815 | Nosná zeď ze ŽB pohledového tř. C 30/37 bez výztuže | m3 | 709.167
311351121 | Zřízení oboustranného bednění nosných nadzákladových zdí | m2 | 6633.738
311361821 | Výztuž nosných zdí betonářskou ocelí 10 505 | t | 92.083
O_ST_4NP_250 |  | m3 | 61.85
| "4NP" |  | 0
| 305,02*0,25*0,55 |  | 41.94
| (144,8)*0,25*0,55 |  | 19.91
O_ST_4NP_250 | Mezisoučet |  | 61.85
Použití figury:
311321815 | Nosná zeď ze ŽB pohledového tř. C 30/37 bez výztuže | m3 | 709.167
311351121 | Zřízení oboustranného bednění nosných nadzákladových zdí | m2 | 6633.738
311361821 | Výztuž nosných zdí betonářskou ocelí 10 505 | t | 92.083
sloup_1NP_4NP |  | m3 | 192.989
| "1NP - 4NP" |  | 0
| "1NP" |  | 0
| "hranaté - do 4m" |  | 0
| 0,25*3,42*55 |  | 47.025
| 0,25*2,97*3 |  | 2.228
| 0,36*3,42*1 |  | 1.231
| 0,23*3,42*3 |  | 2.36
| "2NP" |  | 0
| "hranaté - do 4m" |  | 0
| 0,25*3,72*55 |  | 51.15
| 0,36*3,72*1 |  | 1.339
| "3NP" |  | 0
| "hranaté - do 4m" |  | 0
| 0,25*3,72*55 |  | 51.15
| 0,36*3,72*1 |  | 1.339
| "4NP" |  | 0
| "hranaté - do 4m" |  | 0
| 0,25*3,72*28 |  | 26.04
| 0,36*3,72*1 |  | 1.339
| "hranaté - 4m-6m" |  | 0
| 0,25*4,45*3 |  | 3.338
| 0,25*4,45*4 |  | 4.45
sloup_1NP_4NP | Mezisoučet |  | 192.989
Použití figury:
330321711 | Sloupy nebo pilíře z betonu pohledového tř. C 35/45 bez výztuže | m3 | 249.823
331361821 | Výztuž sloupů hranatých betonářskou ocelí 10 505 | t | 80.631
sloup_1PP |  | m3 | 56.834
| "1PP" |  | 0
| "hranaté - do 4m" |  | 0
| 0,25*3,77*4 |  | 3.77
| 0,25*3,57*2 |  | 1.785
| 0,25*3,77*4 |  | 3.77
| 0,25*3,62*2 |  | 1.81
| 0,25*3,77*2 |  | 1.885
| 0,25*3,77*2 |  | 1.885
| "hranaté - 4m-6m" |  | 0
| 0,25*4,12*1 |  | 1.03
| 0,25*5,87*6 |  | 8.805
| 0,24*5,87*1 |  | 1.409
| "kruhové" |  | 0
| 0,251*3,57*13 |  | 11.649
| 0,251*3,57*16 |  | 14.337
| 0,251*3,12*6 |  | 4.699
sloup_1PP | Mezisoučet |  | 56.834
Použití figury:
330321711 | Sloupy nebo pilíře z betonu pohledového tř. C 35/45 bez výztuže | m3 | 249.823
331361821 | Výztuž sloupů hranatých betonářskou ocelí 10 505 | t | 80.631
SN |  | m3 | 709.167
SO |  | m3 | 261.615
| "1PP" |  | 0
| "kruhové" |  | 0
| 2,14*3,57*13 |  | 99.317
| 2,14*3,57*16 |  | 122.237
| 2,14*3,12*6 |  | 40.061
SO | Součet |  | 261.615
Použití figury:
332351115 | Zřízení bednění kruhových sloupů v do 4 m D přes 0,25 do 0,40 m | m2 | 261.615
332361821 | Výztuž sloupů oblých betonářskou ocelí 10 505 | t | 78.485
ST |  | m3 | 4658.295
| "1PP" (897,67+84,5+392,37)*0,28-(7,33+6,83+13,26+1,68)*0,28 |  | 376.723
| (2428,84+135,14+577,8)*0,28-(1,36+0,81+1,08+1,92+4,94+16,23+6,03+12,95+1,21+5,6+7,12)*0,28 |  | 863.108
| "mezipodesta" (8,04+5,8+5,8+8,04)*0,25 |  | 6.92
| "1NP" (1162,3)*0,28-(6,83+7,33+13,26+2,75+1,68)*0,28 |  | 316.526
| (2450,54)*0,28-(11,9+77,26+16,23+3,91+6,03+1,92+13,26+7,12+7,36+7,27)*0,28+(1,87)*0,38 |  | 644.229
| "mezipodesta" (8,04+5,8+5,8+8,04)*0,25 |  | 6.92
| "2NP" (1031,33)*0,28-(6,83+7,33+13,26+2,75+1,68)*0,28 |  | 279.854
| (2450,8)*0,28-(12,32+76,87+16,23+6,03+0,81+1,08+1,92+7,36+13,25+7,12+7,27)*0,28+(1,87)*0,38 |  | 644.862
| "mezipodesta" (8,04+5,8+5,8+8,04)*0,25 |  | 6.92
| "3NP" (1025)*0,28-(4,83+7,33+13,26+2,75)*0,28 |  | 279.112
| (2456,87)*0,28-(8,33+76,88+15,77+6,03+13,2+7,36+7,12+7,27+1,08+0,81)*0,28+(1,87)*0,38 |  | 648.356
| "mezipodesta" (8,04+5,8+5,8+8,04)*0,25 |  | 6.92
| "4NP" (369,55)*0,28-(0,63)*0,28 |  | 103.298
| (1288,35)*0,28-(76,88+0,7+1,08)*0,28 |  | 338.713
| (360,6)*0,28-(0,63)*0,28 |  | 100.792
| "odečet výtah desky tl 200 mm, -250mm" -(7,33+3,91+7,12)*0,25 |  | -4.59
| (7,33+3,91+7,12)*0,2 |  | 3.672
| "desky nad šachtou 1PP" |  | 0
| "plocha* tl" 73,53*0,15+26,66*0,2+11,91*0,2+24,96*0,15+53,89*0,25 |  | 35.96
ST | Součet |  | 4658.295
Použití figury:
411322626 | Stropy trámové nebo kazetové ze ŽB tř. C 30/37 | m3 | 4658.295
411361821 | Výztuž stropů betonářskou ocelí 10 505 | t | 931.689
VN_ST_1NP_200 |  | m3 | 89.055
| "1NP" |  | 0
| "P01 A" |  | 0
| (5,1+20,44+2,58+12,56+5,55)*0,2*3,57+(5,1)*0,2*1+(1,6)*0,2*1,29 |  | 34.441
| "J.05 - šachta" (7,45)*0,2*3,42+(7,25)*0,2*1 |  | 6.546
| "odečet otvorů" -(1,95*2,65+2,5*2,65+1,6*2,43+2,5*3,47+1*3,47)*0,2+(1,1*2,3)*0,2 |  | -5.059
| "P01 B" |  | 0
| (25,6+9,6+1,4+0,9)*0,2*3,57+(1,2)*0,2*1,39+(4,8)*0,2*1 |  | 28.069
| "odečet otvorů" -(5,1*3,15+1,2*2,33)*0,2 |  | -3.772
| "P01 C" |  | 0
| (27,2+2,5+4,68+1,55+1,55)*0,2*3,57+(5,45)*0,2*1+(1,6)*0,2*1,29 |  | 28.264
| "J.04 - šachta" 3,05*0,2*2,97*2 |  | 3.623
| "odečet otvorů" -(2,15*2,65*2+1,6*2,43)*0,2 |  | -3.057
VN_ST_1NP_200 | Mezisoučet |  | 89.055
Použití figury:
311321815 | Nosná zeď ze ŽB pohledového tř. C 30/37 bez výztuže | m3 | 709.167
311351121 | Zřízení oboustranného bednění nosných nadzákladových zdí | m2 | 6633.738
311361821 | Výztuž nosných zdí betonářskou ocelí 10 505 | t | 92.083
VN_ST_1PP_200 |  | m3 | 75.633
| "vnitřní stěny" |  | 0
| "1PP" |  | 0
| "PP1 A" |  | 0
| (28,74+12,56+2,58)*0,2*3,57+(5,1)*0,2*1+(5,55)*0,2*0,25+(1,6)*0,2*1,29 |  | 33.041
| "odečet otvorů" -(1,5*2,35+0,9*2,35+0,9*2,35+1,5*2,35+1,5*2,35+1,6*2,4+1,6*2,48)*0,2 |  | -4.523
| "PP1 B" |  | 0
| (27,9+9,6)*0,2*3,57+(1,2)*0,2*1,39+(6,44+0,9)*0,2*1 |  | 28.577
| "odečet otvorů" -(1,6*2,4*2+1,2*2,38)*0,2 |  | -2.107
| "PP1 C" |  | 0
| (27,2+2,5+4,68)*0,2*3,57+(8,95)*0,2*1+(1,6)*0,2*1,29 |  | 26.75
| "odečet otvorů" -(1,2*2,35+2,3*2,7+1,2*2,35+1,6*2,48+4,3*3,42)*0,2 |  | -6.105
VN_ST_1PP_200 | Mezisoučet |  | 75.633
Použití figury:
311321815 | Nosná zeď ze ŽB pohledového tř. C 30/37 bez výztuže | m3 | 709.167
311351121 | Zřízení oboustranného bednění nosných nadzákladových zdí | m2 | 6633.738
315351911.R | Příplatek k cenám bednění půdních nebo štítových nadzákladových zdí za pohledový beton PB3 | m2 | 787.82
VN_ST_2NP_200 |  | m3 | 93.959
| "2NP" |  | 0
| "P02 A" |  | 0
| (5,1+18,16+2,58+12,56+5,55)*0,2*3,57+(5,1)*0,2*1+(1,6)*0,2*1,29 |  | 32.813
| "J.05 - šachta" (7,45+1,9+1,6)*0,2*3,72+(7,25)*0,2*1 |  | 9.597
| "odečet otvorů" -(1,26*2,65+2,5*2,65+1,6*2,43)*0,2 |  | -2.77
| "P02 B" |  | 0
| (25,2+9,6+1,4+0,9)*0,2*3,57+(1,2)*0,2*1,39+(4,8)*0,2*1 |  | 27.783
| "odečet otvorů" -(2,5*2,65*2+1,2*2,33)*0,2 |  | -3.209
| "P02 C" |  | 0
| (27,2+2,5+4,68+1,55+1,55)*0,2*3,57+(5,45)*0,2*1+(1,6)*0,2*1,29 |  | 28.264
| "J.04 - šachta" 3,05*0,2*3,72*2 |  | 4.538
| "odečet otvorů" -(2,15*2,65*2+1,6*2,43)*0,2 |  | -3.057
VN_ST_2NP_200 | Mezisoučet |  | 93.959
Použití figury:
311321815 | Nosná zeď ze ŽB pohledového tř. C 30/37 bez výztuže | m3 | 709.167
311351121 | Zřízení oboustranného bednění nosných nadzákladových zdí | m2 | 6633.738
311361821 | Výztuž nosných zdí betonářskou ocelí 10 505 | t | 92.083
VN_ST_3NP_200 |  | m3 | 90.321
| "3NP" |  | 0
| "P03 A" |  | 0
| (5,1+18,16+2,58+12,56+5,55)*0,2*3,57+(5,1)*0,2*1+(1,6)*0,2*1,29 |  | 32.813
| "z P03A - u schodiště a výtahu" (1,6)*0,5*0,2+(1,45)*0,65*0,2+(1,3)*0,26*0,2 |  | 0.416
| "J.05 - šachta" (7,45)*0,2*3,72 |  | 5.543
| "odečet otvorů" -(1,26*2,65+2,5*2,65+1,6*2,43)*0,2 |  | -2.77
| "P03 B" |  | 0
| (25,2+9,6+1,4+0,9)*0,2*3,57+(1,2)*0,2*1,39+(4,8)*0,2*1 |  | 27.783
| "odečet otvorů" -(2,5*2,65*2+1,2*2,33)*0,2 |  | -3.209
| "P03 C" |  | 0
| (27,2+2,5+4,68+1,55+1,55)*0,2*3,57+(5,45)*0,2*1+(1,6)*0,2*1,29 |  | 28.264
| "J.04 - šachta" 3,05*0,2*3,72*2 |  | 4.538
| "odečet otvorů" -(2,15*2,65*2+1,6*2,43)*0,2 |  | -3.057
VN_ST_3NP_200 | Mezisoučet |  | 90.321
Použití figury:
311321815 | Nosná zeď ze ŽB pohledového tř. C 30/37 bez výztuže | m3 | 709.167
311351121 | Zřízení oboustranného bednění nosných nadzákladových zdí | m2 | 6633.738
311361821 | Výztuž nosných zdí betonářskou ocelí 10 505 | t | 92.083
VN_ST_4NP_200 |  | m3 | 92.571
| "4NP" |  | 0
| "P04 A" |  | 0
| (27+14,9+2,58)*0,2*4,45+(1,6)*0,2*1,29 |  | 40
| "odečet otvorů" -(1,1*2,3+1,06*2,33+2,1*1,7+1,6*2,43)*0,2 |  | -2.492
| "P04 B" |  | 0
| (22+5,1+9,6)*0,2*3,72+(1,2)*0,2*1,39 |  | 27.638
| "odečet otvorů" -(2,5*2,65*2+1,2*2,33)*0,2 |  | -3.209
| "P04 C" |  | 0
| (24,45+4,95+2,5+5,45)*0,2*4,45+(1,6)*0,2*1,29 |  | 33.654
| "odečet otvorů" -(1,1*1,7+1,06*2,33+1,1*1,7+1*2,3+1,16*2,33+1,6*2,43)*0,2 |  | -3.02
VN_ST_4NP_200 | Mezisoučet |  | 92.571
Použití figury:
311321815 | Nosná zeď ze ŽB pohledového tř. C 30/37 bez výztuže | m3 | 709.167
311351121 | Zřízení oboustranného bednění nosných nadzákladových zdí | m2 | 6633.738
311361821 | Výztuž nosných zdí betonářskou ocelí 10 505 | t | 92.083
xO_ST_1NP_250 |  | m3 | 52.869
xO_ST_1PP_250 |  | m3 | 7.02
xO_ST_1PP_300 |  | m3 | 1.023
xO_ST_2NP_250 |  | m3 | 53.281
xO_ST_3NP_250 |  | m3 | 52.241
xO_ST_4NP_200 |  | m3 | 39.344
xO_ST_4NP_250 |  | m3 | 61.85
xVN_ST_1NP_200 |  | m3 | 89.055
xVN_ST_1PP_200 |  | m3 | 75.633
xVN_ST_2NP_200 |  | m3 | 93.959
xVN_ST_3NP_200 |  | m3 | 90.321
xVN_ST_4NP_200 |  | m3 | 92.571
ZA |  | m3 | 126.481
| "atika" |  | 0
| (113,15+113,13)*0,2*0,8 |  | 36.205
| (76,9+80,99)*0,2*0,62 |  | 19.578
| (143,7)*0,2*1,95 |  | 56.043
| "4NP - zastřešení atria" |  | 0
| (10,75)*0,25*2,48 |  | 6.665
| (5+0,25)*0,25*1,77 |  | 2.323
| "(plocha)" (16,96*2)*0,25 |  | 8.48
| "odečet otvorů" -(1,5*1,5)*5*0,25 |  | -2.813
ZA | Součet |  | 126.481
Použití figury:
345321616 | Zídky atikové, parapetní, schodišťové a zábradelní ze ŽB tř. C 30/37 | m3 | 126.481
345361821 | Výztuž zídek atikových, parapetních, schodišťových a zábradelních betonářskou ocelí 10 505 | t | 22.767
ZD |  | m3 | 1883.975
| "ZD" (469,48+59,86+233,62+25,86+82,36+109,54+349,54+151,06+6,28+6,02+120,28+96,48+225,46)*0,4-(0,25*4+33,75)*0,4 |  | 760.436
| (6,67+10,7+33,75)*0,35+(1,21*4)*0,3 |  | 19.344
| "schodiště podesta - řez 12" (6,62)*0,4 |  | 2.648
| "Hlavní ZD největší" (2738,44)*0,4-(44,27)*0,4-(0,25)*0,4+(1,21)*0,3 |  | 1077.931
| (55,75+7,2)*0,4-(3,91)*0,4 |  | 23.616
ZD | Součet |  | 1883.975
Použití figury:
273323611 | Základové desky ze ŽB pro konstrukce bílých van tř. C 30/37 | m3 | 1883.975
273325900.R | Příplatek k ŽB základových desek za krystalizační přísadu | m3 | 1883.975
273361821 | Výztuž základových desek betonářskou ocelí 10 505 (R) | t | 329.696
ZD_ŽB_250_PP1 |  | m3 | 18.553
| "schodiště řez 1" 13,02*0,25*2,87 |  | 9.342
| "schodiště řez 2" (4,75*4,5+5,95*2,6)*0,25 |  | 9.211
ZD_ŽB_250_PP1 | Mezisoučet |  | 18.553
Použití figury:
279323112 | Základová zeď ze ŽB pro konstrukce bílých van tř. C 30/37 | m3 | 585.36
279351121 | Zřízení oboustranného bednění základových zdí | m2 | 2495.493
279352250.R | Příplatek k cenám bednění základových zdí za pohledový beton PB3 | m2 | 1358.415
ZD_ŽB_300_KOL |  | m3 | 10.781
| 17,3*0,3*1,7 |  | 8.823
| 2,9*0,3*2,25 |  | 1.958
ZD_ŽB_300_KOL | Mezisoučet |  | 10.781
Použití figury:
279323112 | Základová zeď ze ŽB pro konstrukce bílých van tř. C 30/37 | m3 | 585.36
279351121 | Zřízení oboustranného bednění základových zdí | m2 | 2495.493
ZD_ŽB_300_PP1 |  | m3 | 383.341
| "dle výkresu PP1 a ZD" |  | 0
| "délka*tl*výška" |  | 0
| 20,6*0,3*3,77 |  | 23.299
| 2,3*0,3*3,77 |  | 2.601
| 15,8*0,3*3,57 |  | 16.922
| 95,41*0,3*3,12 |  | 89.304
| 27,4*0,3*5,42 |  | 44.552
| 16,6*0,3*5,87 |  | 29.233
| 2,9*0,3*3,77+2,9*0,3*2,65 |  | 5.585
| 17,3*0,3*3,77+17,3*0,3*1,85 |  | 29.168
| 21,45*0,3*3,77 |  | 24.26
| 11,41*0,3*3,77 |  | 12.905
| 2,9*0,3*3,77+2,9*0,3*2,25 |  | 5.237
| 44,87*0,3*3,77 |  | 50.748
| 16,12*0,3*3,77 |  | 18.232
| 10,05*0,3*4,12 |  | 12.422
| 22,82*0,3*2,33 |  | 15.951
| (0,6+0,3*2,87)*2 |  | 2.922
ZD_ŽB_300_PP1 | Mezisoučet |  | 383.341
Použití figury:
279323112 | Základová zeď ze ŽB pro konstrukce bílých van tř. C 30/37 | m3 | 585.36
279351121 | Zřízení oboustranného bednění základových zdí | m2 | 2495.493
279352250.R | Příplatek k cenám bednění základových zdí za pohledový beton PB3 | m2 | 1358.415
ZD_ŽB_350_KOL |  | m3 | 2.33
| 10,24*0,35*0,65 |  | 2.33
ZD_ŽB_350_KOL | Mezisoučet |  | 2.33
Použití figury:
279323112 | Základová zeď ze ŽB pro konstrukce bílých van tř. C 30/37 | m3 | 585.36
279351121 | Zřízení oboustranného bednění základových zdí | m2 | 2495.493
ZD_ŽB_400_KOL |  | m3 | 169.715
| "dle výkresu KOL" |  | 0
| "délka*tl*výška" |  | 0
| 20,3*0,4*1,6 |  | 12.992
| 42,24*0,4*1,8 |  | 30.413
| 22,96*0,4*2,45 |  | 22.501
| 4,45*0,4*1,9 |  | 3.382
| 32,01*0,4*2,25-1*0,4*2,25 |  | 27.909
| 1*0,4*2,75 |  | 1.1
| 10*0,4*2,25 |  | 9
| 49,69*0,4*1,6 |  | 31.802
| 10,05*0,4*2,25 |  | 9.045
| 2,5*0,4*2,25 |  | 2.25
| 21,4*0,4*1,7 |  | 14.552
| 3,3*0,4*1,8 |  | 2.376
| 5,95*0,4*0,18 |  | 0.428
| 6,55*0,4*0,75 |  | 1.965
ZD_ŽB_400_KOL | Mezisoučet |  | 169.715
Použití figury:
279323112 | Základová zeď ze ŽB pro konstrukce bílých van tř. C 30/37 | m3 | 585.36
279351121 | Zřízení oboustranného bednění základových zdí | m2 | 2495.493
ZZ |  | m3 | 585.36
| "dle výkresu PP1 a ZD" |  | 0
| "délka*tl*výška" |  | 0
| 20,6*0,3*3,77 |  | 23.299
| 2,3*0,3*3,77 |  | 2.601
| 15,8*0,3*3,57 |  | 16.922
| 95,41*0,3*3,12 |  | 89.304
| 27,4*0,3*5,42 |  | 44.552
| 16,6*0,3*5,87 |  | 29.233
| 2,9*0,3*3,77+2,9*0,3*2,65 |  | 5.585
| 17,3*0,3*3,77+17,3*0,3*1,85 |  | 29.168
| 21,45*0,3*3,77 |  | 24.26
| 11,41*0,3*3,77 |  | 12.905
| 2,9*0,3*3,77+2,9*0,3*2,25 |  | 5.237
| 44,87*0,3*3,77 |  | 50.748
| 16,12*0,3*3,77 |  | 18.232
| 10,05*0,3*4,12 |  | 12.422
| 22,82*0,3*2,33 |  | 15.951
| (0,6+0,3*2,87)*2 |  | 2.922
| "schodiště řez 1" 13,02*0,25*2,87 |  | 9.342
| "schodiště řez 2" (4,75*4,5+5,95*2,6)*0,25 |  | 9.211
| "vnitřní stěny" |  | 0
| "zdi nad ZD" |  | 0
| 9,25*0,2*0,2 |  | 0.37
| 3,3*0,2*0,2 |  | 0.132
| 3,45*0,2*0,2 |  | 0.138
| "dle výkresu KOL" |  | 0
| "délka*tl*výška" |  | 0
| 20,3*0,4*1,6 |  | 12.992
| 42,24*0,4*1,8 |  | 30.413
| 22,96*0,4*2,45 |  | 22.501
| 4,45*0,4*1,9 |  | 3.382
| 32,01*0,4*2,25-1*0,4*2,25 |  | 27.909
| 1*0,4*2,75 |  | 1.1
| 10*0,4*2,25 |  | 9
| 49,69*0,4*1,6 |  | 31.802
| 10,05*0,4*2,25 |  | 9.045
| 2,5*0,4*2,25 |  | 2.25
| 21,4*0,4*1,7 |  | 14.552
| 3,3*0,4*1,8 |  | 2.376
| 5,95*0,4*0,18 |  | 0.428
| 6,55*0,4*0,75 |  | 1.965
| 10,24*0,35*0,65 |  | 2.33
| 17,3*0,3*1,7 |  | 8.823
| 2,9*0,3*2,25 |  | 1.958
ZZ | Součet |  | 585.36
Použití figury:
279323112 | Základová zeď ze ŽB pro konstrukce bílých van tř. C 30/37 | m3 | 585.36
279361821 | Výztuž základových zdí nosných betonářskou ocelí 10 505 | t | 81.95
SO.01/ B00/ ZSJ | Zajištění stavební jámy + piloty
BEDtrámec |  | m2 | 55.6
| "trámec pilotové stěny, C-C" (35*2+0,8*2)*0,5 |  | 35.8
| "trámec pilotové stěny, E-E" (19*2+0,8*2)*0,5 |  | 19.8
BEDtrámec | Součet |  | 55.6
Použití figury:
413351111 | Zřízení bednění nosníků a průvlaků bez podpěrné kce výšky do 100 cm | m2 | 55.6
413351112 | Odstranění bednění nosníků a průvlaků bez podpěrné kce výšky do 100 cm | m2 | 55.6
413352111 | Zřízení podpěrné konstrukce nosníků výšky podepření do 4 m pro nosník výšky do 100 cm | m2 | 55.6
413352112 | Odstranění podpěrné konstrukce nosníků výšky podepření do 4 m pro nosník výšky do 100 cm | m2 | 55.6
bourPIL1 |  | m | 23.4
| "piloty pod objekt" |  | 0
| "101" 0,2 |  | 0.2
| "102" 0,2 |  | 0.2
| "103" 0,2 |  | 0.2
| "104" 0,2 |  | 0.2
| "105" 0,2 |  | 0.2
| "106" 0,2 |  | 0.2
| "107" 0,2 |  | 0.2
| "108" 0,2 |  | 0.2
| "109" 0,2 |  | 0.2
| "110" 0,2 |  | 0.2
| "111" 0,2 |  | 0.2
| "112" 0,2 |  | 0.2
| "113" 0,2 |  | 0.2
| "114" 0,2 |  | 0.2
| "121" 0,2 |  | 0.2
| "122" 0,2 |  | 0.2
| "123" 0,2 |  | 0.2
| "124" 0,2 |  | 0.2
| "125" 0,2 |  | 0.2
| "127" 0,2 |  | 0.2
| "138" 0,2 |  | 0.2
| "139" 0,2 |  | 0.2
| "140" 0,2 |  | 0.2
| "142" 0,2 |  | 0.2
| "143" 0,2 |  | 0.2
| "145" 0,2 |  | 0.2
| "146" 0,2 |  | 0.2
| "154" 0,2 |  | 0.2
| "162" 0,2 |  | 0.2
| "163" 0,2 |  | 0.2
| "172" 0,2 |  | 0.2
| "175" 0,2 |  | 0.2
| "176" 0,2 |  | 0.2
| "177" 0,2 |  | 0.2
| "180" 0,2 |  | 0.2
| "181" 0,2 |  | 0.2
| "182" 0,2 |  | 0.2
| "183" 0,2 |  | 0.2
| "184" 0,2 |  | 0.2
| "185" 0,2 |  | 0.2
| "188" 0,2 |  | 0.2
| "189" 0,2 |  | 0.2
| "190" 0,2 |  | 0.2
| "191" 0,2 |  | 0.2
| "199" 0,2 |  | 0.2
| "200" 0,2 |  | 0.2
| "201" 0,2 |  | 0.2
| "204" 0,2 |  | 0.2
| "208" 0,2 |  | 0.2
| "209" 0,2 |  | 0.2
| "210" 0,2 |  | 0.2
| "211" 0,2 |  | 0.2
| "212" 0,2 |  | 0.2
| "213" 0,2 |  | 0.2
| "214" 0,2 |  | 0.2
| "215" 0,2 |  | 0.2
| "216" 0,2 |  | 0.2
| "217" 0,2 |  | 0.2
| "218" 0,2 |  | 0.2
| "219" 0,2 |  | 0.2
| "220" 0,2 |  | 0.2
| "221" 0,2 |  | 0.2
| "222" 0,2 |  | 0.2
| "pilotová stěna, 35 pilot" 35*0,2 |  | 7
| "pilotová stěna, 19 pilot" 19*0,2 |  | 3.8
bourPIL1 | Součet |  | 23.4
Použití figury:
239111112 | Odbourání vrchní části znehodnocené výplně pilot D piloty přes 450 do 650 mm | m | 23.4
997002511 | Vodorovné přemístění suti a vybouraných hmot bez naložení ale se složením a urovnáním do 1 km | t | 5528.873
997002519 | Příplatek ZKD 1 km přemístění suti a vybouraných hmot | t | 105048.587
997002611 | Nakládání suti a vybouraných hmot | t | 5528.873
997013861 | Poplatek za uložení stavebního odpadu na recyklační skládce (skládkovné) z prostého betonu kód odpadu 17 01 01 | t | 5505.363
bourPIL2 |  | m | 11.8
| "piloty pod objekt" |  | 0
| "115" 0,2 |  | 0.2
| "116" 0,2 |  | 0.2
| "117" 0,2 |  | 0.2
| "118" 0,2 |  | 0.2
| "119" 0,2 |  | 0.2
| "120" 0,2 |  | 0.2
| "126" 0,2 |  | 0.2
| "128" 0,2 |  | 0.2
| "129" 0,2 |  | 0.2
| "130" 0,2 |  | 0.2
| "131" 0,2 |  | 0.2
| "132" 0,2 |  | 0.2
| "133" 0,2 |  | 0.2
| "134" 0,2 |  | 0.2
| "135" 0,2 |  | 0.2
| "136" 0,2 |  | 0.2
| "137" 0,2 |  | 0.2
| "141" 0,2 |  | 0.2
| "144" 0,2 |  | 0.2
| "147" 0,2 |  | 0.2
| "148" 0,2 |  | 0.2
| "149" 0,2 |  | 0.2
| "150" 0,2 |  | 0.2
| "151" 0,2 |  | 0.2
| "152" 0,2 |  | 0.2
| "153" 0,2 |  | 0.2
| "155" 0,2 |  | 0.2
| "156" 0,2 |  | 0.2
| "157" 0,2 |  | 0.2
| "158" 0,2 |  | 0.2
| "159" 0,2 |  | 0.2
| "160" 0,2 |  | 0.2
| "161" 0,2 |  | 0.2
| "164" 0,2 |  | 0.2
| "165" 0,2 |  | 0.2
| "166" 0,2 |  | 0.2
| "167" 0,2 |  | 0.2
| "168" 0,2 |  | 0.2
| "169" 0,2 |  | 0.2
| "170" 0,2 |  | 0.2
| "171" 0,2 |  | 0.2
| "173" 0,2 |  | 0.2
| "174" 0,2 |  | 0.2
| "178" 0,2 |  | 0.2
| "179" 0,2 |  | 0.2
| "186" 0,2 |  | 0.2
| "187" 0,2 |  | 0.2
| "192" 0,2 |  | 0.2
| "193" 0,2 |  | 0.2
| "194" 0,2 |  | 0.2
| "195" 0,2 |  | 0.2
| "196" 0,2 |  | 0.2
| "197" 0,2 |  | 0.2
| "198" 0,2 |  | 0.2
| "202" 0,2 |  | 0.2
| "203" 0,2 |  | 0.2
| "205" 0,2 |  | 0.2
| "206" 0,2 |  | 0.2
| "207" 0,2 |  | 0.2
bourPIL2 | Součet |  | 11.8
Použití figury:
239111113 | Odbourání vrchní části znehodnocené výplně pilot D piloty přes 650 do 1250 mm | m | 11.8
997002511 | Vodorovné přemístění suti a vybouraných hmot bez naložení ale se složením a urovnáním do 1 km | t | 5528.873
997002519 | Příplatek ZKD 1 km přemístění suti a vybouraných hmot | t | 105048.587
997002611 | Nakládání suti a vybouraných hmot | t | 5528.873
997013861 | Poplatek za uložení stavebního odpadu na recyklační skládce (skládkovné) z prostého betonu kód odpadu 17 01 01 | t | 5505.363
dmtžPAŽ |  | m2 | 50
| "odhad" 50 |  | 50
dmtžPAŽ | Součet |  | 50
Použití figury:
113151000.R | Odbourání záporového pažení vč. odřezání zápor a šetrného odstranění konstrukce | m2 | 50
997002511 | Vodorovné přemístění suti a vybouraných hmot bez naložení ale se složením a urovnáním do 1 km | t | 5528.873
997002519 | Příplatek ZKD 1 km přemístění suti a vybouraných hmot | t | 105048.587
997002611 | Nakládání suti a vybouraných hmot | t | 5528.873
997013631 | Poplatek za uložení na skládce (skládkovné) stavebního odpadu směsného kód odpadu 17 09 04 | t | 23.51
odvrt |  | m3 | 1252.422
| "vrt prům. 600 mm" (TT3vrt600do10+TT3vrt600do20)*PI*0,3*0,3 |  | 639.687
| "vrt prům. 900 mm" (TT3vrt900do10+TT3vrt900do20)*PI*0,45*0,45 |  | 414.403
| "vrt prům. 1200 mm" TT3vrt1200do20*PI*0,6*0,6 |  | 186.124
| "vrt prm 195 mm" (vrt195_IV+vrt195_V)*PI*0,1*0,1 |  | 12.208
odvrt | Mezisoučet |  | 1252.422
Použití figury:
167151112 | Nakládání výkopku z hornin třídy těžitelnosti II skupiny 4 a 5 přes 100 m3 | m3 | 1252.422
162751137 | Vodorovné přemístění přes 9 000 do 10000 m výkopku/sypaniny z horniny třídy těžitelnosti II skupiny 4 a 5 | m3 | 1252.422
162751139 | Příplatek k vodorovnému přemístění výkopku/sypaniny z horniny třídy těžitelnosti II skupiny 4 a 5 ZKD 1000 m přes 10000 m | m3 | 12524.22
171201231 | Poplatek za uložení zeminy a kamení na recyklační skládce (skládkovné) kód odpadu 17 05 04 | t | 2755.328
PIL |  | m3 | 850.586
| "piloty pod objekt, délka x průřez" |  | 0
| "101" 4,2*0,283 |  | 1.189
| "102" 5,2*0,283 |  | 1.472
| "103" 4,7*0,283 |  | 1.33
| "104" 5,2*0,283 |  | 1.472
| "105" 5,2*0,283 |  | 1.472
| "106" 5,2*0,283 |  | 1.472
| "107" 5,2*0,283 |  | 1.472
| "108" 5,2*0,283 |  | 1.472
| "109" 5,2*0,283 |  | 1.472
| "110" 3,7*0,283 |  | 1.047
| "111" 4,2*0,283 |  | 1.189
| "112" 6,7*0,283 |  | 1.896
| "113" 9,7*0,283 |  | 2.745
| "114" 8,2*0,283 |  | 2.321
| "115" 9,2*0,637 |  | 5.86
| "116" 12,7*0,637 |  | 8.09
| "117" 12,2*0,637 |  | 7.771
| "118" 12,7*0,637 |  | 8.09
| "119" 12,7*0,637 |  | 8.09
| "120" 9,2*0,637 |  | 5.86
| "121" 6,7*0,283 |  | 1.896
| "122" 7,2*0,283 |  | 2.038
| "123" 7,2*0,283 |  | 2.038
| "124" 4,2*0,283 |  | 1.189
| "125" 11,7*0,283 |  | 3.311
| "126" 13,2*1,131 |  | 14.929
| "127" 8,2*0,283 |  | 2.321
| "128" 15,7*0,637 |  | 10.001
| "129" 14,7*1,131 |  | 16.626
| "130" 13,7*1,131 |  | 15.495
| "131" 12,7*1,131 |  | 14.364
| "132" 10,7*0,637 |  | 6.816
| "133" 12,2*0,637 |  | 7.771
| "134" 15,7*0,637 |  | 10.001
| "135" 12,2*0,637 |  | 7.771
| "136" 12,2*0,637 |  | 7.771
| "137" 15,7*0,637 |  | 10.001
| "138" 11,2*0,283 |  | 3.17
| "139" 6,2*0,283 |  | 1.755
| "140" 10,7*0,283 |  | 3.028
| "141" 10,7*0,637 |  | 6.816
| "142" 5,2*0,283 |  | 1.472
| "143" 10,7*0,283 |  | 3.028
| "144" 10,2*0,637 |  | 6.497
| "145" 8,7*0,283 |  | 2.462
| "146" 8,7*0,283 |  | 2.462
| "147" 9,7*0,637 |  | 6.179
| "148" 13,2*1,131 |  | 14.929
| "149" 13,2*1,131 |  | 14.929
| "150" 15,2*0,637 |  | 9.682
| "151" 12,7*1,131 |  | 14.364
| "152" 13,2*1,131 |  | 14.929
| "153" 15,2*0,637 |  | 9.682
| "154" 10,7*0,283 |  | 3.028
| "155" 12,7*1,131 |  | 14.364
| "156" 12,7*1,131 |  | 14.364
| "157" 15,2*0,637 |  | 9.682
| "158" 14,2*0,637 |  | 9.045
| "159" 9,7*0,637 |  | 6.179
| "160" 9,2*0,637 |  | 5.86
| "161" 16,2*0,637 |  | 10.319
| "162" 6,7*0,283 |  | 1.896
| "163" 12,7*0,283 |  | 3.594
| "164" 9,7*0,637 |  | 6.179
| "165" 15,2*0,637 |  | 9.682
| "166" 13,2*1,131 |  | 14.929
| "167" 15,2*0,637 |  | 9.682
| "168" 15,2*0,637 |  | 9.682
| "169" 16,2*0,637 |  | 10.319
| "170" 15,7*0,637 |  | 10.001
| "171" 14,7*0,637 |  | 9.364
| "172" 11,7*0,283 |  | 3.311
| "173" 8,7*0,637 |  | 5.542
| "174" 9,2*0,637 |  | 5.86
| "175" 10,2*0,283 |  | 2.887
| "176" 10,7*0,283 |  | 3.028
| "177" 7,2*0,283 |  | 2.038
| "178" 9,2*0,637 |  | 5.86
| "179" 9,7*0,637 |  | 6.179
| "180" 12,7*0,283 |  | 3.594
| "181" 8,7*0,283 |  | 2.462
| "182" 10,2*0,283 |  | 2.887
| "183" 7,7*0,283 |  | 2.179
| "184" 12,2*0,283 |  | 3.453
| "185" 10,2*0,283 |  | 2.887
| "186" 10,2*0,637 |  | 6.497
| "187" 15,7*0,637 |  | 10.001
| "188" 8,7*0,283 |  | 2.462
| "189" 7,7*0,283 |  | 2.179
| "190" 7,2*0,283 |  | 2.038
| "191" 9,7*0,283 |  | 2.745
| "192" 17,2*1,131 |  | 19.453
| "193" 15,7*0,637 |  | 10.001
| "194" 12,7*0,637 |  | 8.09
| "195" 12,7*0,637 |  | 8.09
| "196" 15,2*0,637 |  | 9.682
| "197" 15,7*0,637 |  | 10.001
| "198" 15,7*0,637 |  | 10.001
| "199" 7,7*0,283 |  | 2.179
| "200" 11,7*0,283 |  | 3.311
| "201" 7,2*0,283 |  | 2.038
| "202" 10,2*0,637 |  | 6.497
| "203" 9,2*0,637 |  | 5.86
| "204" 11,2*0,283 |  | 3.17
| "205" 9,2*0,637 |  | 5.86
| "206" 9,7*0,637 |  | 6.179
| "207" 10,2*0,637 |  | 6.497
| "208" 12,2*0,283 |  | 3.453
| "209" 7,2*0,283 |  | 2.038
| "210" 9,7*0,283 |  | 2.745
| "211" 6,7*0,283 |  | 1.896
| "212" 6,7*0,283 |  | 1.896
| "213" 8,7*0,283 |  | 2.462
| "214" 9,7*0,283 |  | 2.745
| "215" 8,2*0,283 |  | 2.321
| "216" 10,2*0,283 |  | 2.887
| "217" 9,2*0,283 |  | 2.604
| "218" 8,2*0,283 |  | 2.321
| "219" 11,2*0,283 |  | 3.17
| "220" 10,7*0,283 |  | 3.028
| "221" 7,7*0,283 |  | 2.179
| "222" 3,7*0,283 |  | 1.047
| "pilotová stěna, 35 pilot dl. 10,2 m" 35*10,2*0,283 |  | 101.031
| "pilotová stěna, 19 pilot dl. 8,2 m" 19*8,2*0,283 |  | 44.091
PIL | Součet |  | 850.586
Použití figury:
58932936 | beton C 25/30 XF1 XA1 kamenivo frakce 0/16 | m3 | 850.586
231611114 | Výztuž pilot betonovaných do země ocel z betonářské oceli 10 505 | t | 51.035
PILpláň |  | m2 | 7200
| "pilotovací pláň, úroveň před HTÚ" (7200-4800) |  | 2400
| "pilotovací pláň, úroveň HTÚ -4,5" (4800) |  | 4800
PILpláň | Součet |  | 7200
Použití figury:
69311088 | geotextilie netkaná separační, ochranná, filtrační, drenážní PES 500g/m2 | m2 | 7200
113152113.R | Odstranění podkladů zpevněných ploch z betonového recyklátu | m3 | 2880
113311171 | Odstranění geotextilií ze základové spáry | m2 | 7200
997002511 | Vodorovné přemístění suti a vybouraných hmot bez naložení ale se složením a urovnáním do 1 km | t | 5528.873
997002519 | Příplatek ZKD 1 km přemístění suti a vybouraných hmot | t | 105048.587
997002611 | Nakládání suti a vybouraných hmot | t | 5528.873
997013631 | Poplatek za uložení na skládce (skládkovné) stavebního odpadu směsného kód odpadu 17 09 04 | t | 23.51
997013861 | Poplatek za uložení stavebního odpadu na recyklační skládce (skládkovné) z prostého betonu kód odpadu 17 01 01 | t | 5505.363
TT3vrt1200do20 |  | m | 164.57
| "piloty pod objekt, s.r. - pata pil." |  | 0
| "126" 290,2-276,83 |  | 13.37
| "129" 290,2-275,33 |  | 14.87
| "130" 290,2-276,33 |  | 13.87
| "131" 290,2-277,33 |  | 12.87
| "148" 290,2-276,83 |  | 13.37
| "149" 290,2-276,83 |  | 13.37
| "151" 290,2-277,33 |  | 12.87
| "152" 290,2-276,83 |  | 13.37
| "155" 290,2-277,33 |  | 12.87
| "156" 290,2-277,33 |  | 12.87
| "166" 290,2-276,83 |  | 13.37
| "192" 290,2-272,7 |  | 17.5
TT3vrt1200do20 | Součet |  | 164.57
Použití figury:
226213613 | Vrty velkoprofilové svislé zapažené D přes 1050 do 1250 mm hl od 0 do 10 m hornina III | m | 164.57
167151112 | Nakládání výkopku z hornin třídy těžitelnosti II skupiny 4 a 5 přes 100 m3 | m3 | 1252.422
TT3vrt600do10 |  | m | 1878.64
| "piloty pod objekt, s.r. - pata pil." |  | 0
| "101" 293,3-285,9 |  | 7.4
| "102" 293,3-284,9 |  | 8.4
| "103" 293,3-285,4 |  | 7.9
| "104" 293,3-284,9 |  | 8.4
| "105" 293,3-284,9 |  | 8.4
| "106" 293,3-284,9 |  | 8.4
| "107" 293,3-284,9 |  | 8.4
| "108" 293,3-284,9 |  | 8.4
| "110" 293,3-284,1 |  | 9.2
| "111" 293,3-285,83 |  | 7.47
| "112" 290,2-283,33 |  | 6.87
| "113" 290,2-280,33 |  | 9.87
| "114" 290,2-281,83 |  | 8.37
| "121" 290,2-283,33 |  | 6.87
| "122" 290,2-282,83 |  | 7.37
| "123" 290,2-280,6 |  | 9.6
| "124" 293,3-283,6 |  | 9.7
| "127" 290,2-281,83 |  | 8.37
| "139" 290,2-283,7 |  | 6.5
| "142" 290,2-284,7 |  | 5.5
| "145" 290,2-280,4 |  | 9.8
| "146" 290,2-280,4 |  | 9.8
| "162" 290,2-283,2 |  | 7
| "177" 290,2-281,7 |  | 8.5
| "181" 290,2-281,2 |  | 9
| "183" 290,2-280,2 |  | 10
| "188" 290,2-280,85 |  | 9.35
| "189" 290,2-282,2 |  | 8
| "190" 290,2-282,7 |  | 7.5
| "191" 290,2-280,2 |  | 10
| "199" 290,2-282,2 |  | 8
| "201" 290,2-282,7 |  | 7.5
| "222" 293,3-284,1 |  | 9.2
| "pilotová stěna, 35 pilot dl. 10,2 m" 35*10,2 |  | 357
| "pilotová stěna, 19 pilot dl. 8,2 m" 19*8,2 |  | 155.8
| "záporové pažení, dl. vrtu x počet ks" |  | 0
| "Řez H-H, Z01-Z30, pata 286, s.r. 293,3" 7,4*30 |  | 222
| "Řez A1-A1, Z31-Z32, pata 287,55, s.r. 293,3" 5,8*2 |  | 11.6
| "Řez A2-A2, Z33-Z36, pata 286,55, s.r. 293,3" 6,8*4 |  | 27.2
| "Řez B-B, Z37-Z49, pata 287,8, s.r. 293,3" 5,5*13 |  | 71.5
| "Řez C2-C2, Z50-Z56, pata 287,8, s.r. 293,3" 5,5*7 |  | 38.5
| "Řez D1-D1, Z57-Z71, pata 287,8, s.r. 293,3" 5,5*15 |  | 82.5
| "Řez D1-D1, Z161-Z77, pata 288,6, s.r. 297,1" 8,5*17 |  | 144.5
| "Řez E-E, Z72-Z80, pata 287,8, s.r. 293,3" 5,5*9 |  | 49.5
| "Řez D2-D2, Z81-Z93, pata 287,8, s.r. 293,3" 5,5*13 |  | 71.5
| "Řez D2-D2, Z178-Z190, pata 290, s.r. 296,65" 6,7*13 |  | 87.1
| "Řez F1-F1, Z94+Z103, pata 285,5, s.r. 293,3" 7,9*10 |  | 79
| "Řez F1-F1, Z191-Z204, pata 290,3, s.r. 295,68" 5,4*14 |  | 75.6
| "Řez F2-F2, Z104-Z116, pata 285,5, s.r. 293,3" 7,9*13 |  | 102.7
| "Řez G2-G2, Z117-Z118, pata 282,75, s.r. 290,5" 7,8*2 |  | 15.6
| "Řez G1-G1, Z119-Z120, pata 284,5, s.r. 290,5" 6*2 |  | 12
TT3vrt600do10 | Součet |  | 1878.64
Použití figury:
226212213 | Vrty velkoprofilové svislé zapažené D přes 550 do 650 mm hl od 0 do 10 m hornina III | m | 1878.64
167151112 | Nakládání výkopku z hornin třídy těžitelnosti II skupiny 4 a 5 přes 100 m3 | m3 | 1252.422
TT3vrt600do20 |  | m | 383.79
| "piloty pod objekt, s.r. - pata pil." |  | 0
| "109" 293,3-282,6 |  | 10.7
| "125" 293,3-278,33 |  | 14.97
| "138" 293,3-276,6 |  | 16.7
| "140" 290,2-279,2 |  | 11
| "143" 290,2-279,2 |  | 11
| "154" 290,2-279,33 |  | 10.87
| "163" 290,2-277,2 |  | 13
| "172" 290,2-276,1 |  | 14.1
| "175" 290,2-277,6 |  | 12.6
| "176" 290,2-277,1 |  | 13.1
| "180" 290,2-277,2 |  | 13
| "182" 290,2-277,7 |  | 12.5
| "184" 290,2-276,7 |  | 13.5
| "185" 290,2-278,7 |  | 11.5
| "200" 290,2-278,2 |  | 12
| "204" 293,3-278,7 |  | 14.6
| "208" 293,3-277,7 |  | 15.6
| "209" 293,3-282,7 |  | 10.6
| "210" 293,3-280,2 |  | 13.1
| "211" 293,3-283,2 |  | 10.1
| "212" 293,3-283,2 |  | 10.1
| "213" 293,3-281,2 |  | 12.1
| "214" 293,3-277,55 |  | 15.75
| "215" 293,3-281,7 |  | 11.6
| "216" 293,3-279,7 |  | 13.6
| "217" 293,3-280,7 |  | 12.6
| "218" 293,3-281,7 |  | 11.6
| "219" 293,3-278,7 |  | 14.6
| "220" 293,3-279,2 |  | 14.1
| "221" 293,3-280,1 |  | 13.2
TT3vrt600do20 | Součet |  | 383.79
Použití figury:
226212313 | Vrty velkoprofilové svislé zapažené D přes 550 do 650 mm hl od 0 do 20 m hornina III | m | 383.79
167151112 | Nakládání výkopku z hornin třídy těžitelnosti II skupiny 4 a 5 přes 100 m3 | m3 | 1252.422
TT3vrt900do10 |  | m | 28.74
| "piloty pod objekt, s.r. - pata pil." |  | 0
| "115" 290,2-280,83 |  | 9.37
| "120" 290,2-280,83 |  | 9.37
| "164" 290,2-280,2 |  | 10
TT3vrt900do10 | Součet |  | 28.74
Použití figury:
226213213 | Vrty velkoprofilové svislé zapažené D přes 850 do 1050 mm hl od 0 do 10 m hornina III | m | 28.74
167151112 | Nakládání výkopku z hornin třídy těžitelnosti II skupiny 4 a 5 přes 100 m3 | m3 | 1252.422
TT3vrt900do20 |  | m | 622.66
| "piloty pod objekt, s.r. - pata pil." |  | 0
| "116" 290,2-277,33 |  | 12.87
| "117" 290,2-277,83 |  | 12.37
| "118" 290,2-277,33 |  | 12.87
| "119" 290,2-277,33 |  | 12.87
| "128" 290,2-274,33 |  | 15.87
| "132" 290,2-279,33 |  | 10.87
| "133" 290,2-277,83 |  | 12.37
| "134" 290,2-274,33 |  | 15.87
| "135" 290,2-277,83 |  | 12.37
| "136" 290,2-275,6 |  | 14.6
| "137" 290,2-272,1 |  | 18.1
| "141" 290,2-279,2 |  | 11
| "144" 290,2-279,7 |  | 10.5
| "147" 293,3-280,33 |  | 12.97
| "150" 290,2-274,83 |  | 15.37
| "153" 290,2-274,83 |  | 15.37
| "157" 290,2-272,6 |  | 17.6
| "158" 290,2-273,6 |  | 16.6
| "159" 293,3-278,1 |  | 15.2
| "160" 293,3-280,7 |  | 12.6
| "161" 290,2-273,7 |  | 16.5
| "165" 290,2-274,83 |  | 15.37
| "167" 290,2-274,83 |  | 15.37
| "168" 290,2-274,83 |  | 15.37
| "169" 290,2-273,83 |  | 16.37
| "170" 290,2-274,33 |  | 15.87
| "171" 290,2-275,33 |  | 14.87
| "173" 290,2-278,55 |  | 11.65
| "174" 290,2-278,6 |  | 11.6
| "178" 290,2-278,6 |  | 11.6
| "179" 293,3-278,1 |  | 15.2
| "186" 293,3-279,7 |  | 13.6
| "187" 290,2-273,85 |  | 16.35
| "193" 290,2-274,2 |  | 16
| "194" 290,2-277,2 |  | 13
| "195" 290,2-277,2 |  | 13
| "196" 290,2-274,7 |  | 15.5
| "197" 290,2-274,2 |  | 16
| "198" 290,2-274,2 |  | 16
| "202" 290,2-279,7 |  | 10.5
| "203" 293,3-278,6 |  | 14.7
| "205" 293,3-280,35 |  | 12.95
| "206" 293,3-279,85 |  | 13.45
| "207" 293,3-279,7 |  | 13.6
TT3vrt900do20 | Součet |  | 622.66
Použití figury:
226213313 | Vrty velkoprofilové svislé zapažené D přes 850 do 1050 mm hl od 0 do 20 m hornina III | m | 622.66
167151112 | Nakládání výkopku z hornin třídy těžitelnosti II skupiny 4 a 5 přes 100 m3 | m3 | 1252.422
vrt1200do20 |  | m | 164.57
| "piloty pod objekt, s.r. - pata pil." |  | 0
| "126" 290,2-276,83 |  | 13.37
| "129" 290,2-275,33 |  | 14.87
| "130" 290,2-276,33 |  | 13.87
| "131" 290,2-277,33 |  | 12.87
| "148" 290,2-276,83 |  | 13.37
| "149" 290,2-276,83 |  | 13.37
| "151" 290,2-277,33 |  | 12.87
| "152" 290,2-276,83 |  | 13.37
| "155" 290,2-277,33 |  | 12.87
| "156" 290,2-277,33 |  | 12.87
| "166" 290,2-276,83 |  | 13.37
| "192" 290,2-272,7 |  | 17.5
vrt1200do20 | Součet |  | 164.57
vrt195_IV |  | m | 291.8
| "vrty pro kotvy" |  | 0
| "Řez B-B" 43,2 |  | 43.2
| "Řez D1-D1" 81,6 |  | 81.6
| "Řez D2-D2" 60 |  | 60
| "Řez F1-F1" 56 |  | 56
| "Řez F2-F2" 51 |  | 51
vrt195_IV | Součet |  | 291.8
Použití figury:
225412114 | Vrty maloprofilové jádrové D přes 156 do 195 mm úklon přes 45° hl 0 až 25 m hornina III a IV | m | 291.8
167151112 | Nakládání výkopku z hornin třídy těžitelnosti II skupiny 4 a 5 přes 100 m3 | m3 | 1252.422
vrt195_V |  | m | 96.8
| "vrty pro kotvy" |  | 0
| "Řez C2-C2" 40,8 |  | 40.8
| "Řez E-E" 56 |  | 56
vrt195_V | Součet |  | 96.8
Použití figury:
225412116 | Vrty maloprofilové jádrové D přes 156 do 195 mm úklon přes 45° hl 0 až 25 m hornina V a VI | m | 96.8
167151112 | Nakládání výkopku z hornin třídy těžitelnosti II skupiny 4 a 5 přes 100 m3 | m3 | 1252.422
SO.01/ ZTI | Zdravotně technické instalace
výkopek |  | m3 | 17.92
| "Celková délka rýh 112m, šířka 0,4m, průměrná hloubka 0,4m" 112*0,4*0,4 |  | 17.92
výkopek | Součet |  | 17.92
Použití figury:
139711111 | Vykopávky v uzavřených prostorech v hornině třídy těžitelnosti I skupiny 1 až 3 ručně | m3 | 17.92
162211311 | Vodorovné přemístění výkopku z horniny třídy těžitelnosti I skupiny 1 až 3 stavebním kolečkem do 10 m | m3 | 17.92
162211319 | Příplatek k vodorovnému přemístění výkopku z horniny třídy těžitelnosti I skupiny 1 až 3 stavebním kolečkem za každých dalších 10 m | m3 | 107.52
162751117 | Vodorovné přemístění přes 9 000 do 10000 m výkopku/sypaniny z horniny třídy těžitelnosti I skupiny 1 až 3 | m3 | 17.92
162751119 | Příplatek k vodorovnému přemístění výkopku/sypaniny z horniny třídy těžitelnosti I skupiny 1 až 3 ZKD 1000 m přes 10000 m | m3 | 179.2
167111101 | Nakládání výkopku z hornin třídy těžitelnosti I skupiny 1 až 3 ručně | m3 | 35.84
171201231 | Poplatek za uložení zeminy a kamení na recyklační skládce (skládkovné) kód odpadu 17 05 04 | t | 33.152
SO.01/ ZDV | Zdvihací zařízení
MS1 |  | kg | 687
SO.02 | HTÚ
jama |  | m3 | 31400.526
| "výkopy HTÚ" 31850 |  | 31850
| "odpočet sejmutí ornice, základů komunikací a pův. objektů" -6310*0,4 |  | -2524
| "náhrada nevhodného podloží - odhad 15% plochy, do hl. 0,5 m" (4750*0,15)*0,5 |  | 356.25
| "výkopy ARS" |  | 0
| "prohloubení z -4,5 na -4,75" (265+265+271+152)*0,25 |  | 238.25
| "šachta" (2,5)*0,4+(3,0)*0,3+(8,7)*0,22 |  | 3.814
| "výtah+schod" (65,1)*0,25+(14,5)*0,8 |  | 27.875
| "kanály, plocha x hl." |  | 0
| (150,8)*2,0+(16,7+9)*1,0+(98+8,3+8,7+8,1)*0,35+(3,4)*3,05+(99)*2,65+(7,8+25)*0,45+(11,2)*2,1 |  | 681.385
| "svahování kanálů, dl. x š. paty 0,8 m x prům. mocnost 3,3" (3,3+60+50+8)*0,8*3,3 |  | 320.232
| "svahování kanálů, dl. x š. paty 0,8 m x prům. mocnost 6,4"(23,5+45)*0,8*6,4 |  | 350.72
| "čerpací a usazovací šachty" 2,0*2,0*3,0*8 |  | 96
jama | Mezisoučet |  | 31400.526
Použití figury:
131251207 | Hloubení jam zapažených v hornině třídy těžitelnosti I skupiny 3 objem přes 5000 m3 strojně | m3 | 5576.097
131351207 | Hloubení jam zapažených v hornině třídy těžitelnosti II skupiny 4 objem přes 5000 m3 strojně | m3 | 16642.279
131451207 | Hloubení jam zapažených v hornině třídy těžitelnosti II skupiny 5 objem přes 5000 m3 strojně | m3 | 3140.053
131551207 | Hloubení jam zapažených v hornině třídy těžitelnosti III skupiny 6 objem přes 5 000 m3 strojně | m3 | 2512.042
jama_TT3 |  | m3 | 5576.097
| "výkopy HTÚ" 31850 |  | 31850
| "odpočet sejmutí ornice, základů komunikací a pův. objektů" -6310*0,4 |  | -2524
| "náhrada nevhodného podloží - odhad 15% plochy, do hl. 0,5 m" (4750*0,15)*0,5 |  | 356.25
| "výkopy ARS" |  | 0
| "prohloubení z -4,5 na -4,75" (265+265+271+152)*0,25 |  | 238.25
| "šachta" (2,5)*0,4+(3,0)*0,3+(8,7)*0,22 |  | 3.814
| "výtah+schod" (65,1)*0,25+(14,5)*0,8 |  | 27.875
| "kanály, plocha x hl." |  | 0
| (150,8)*2,0+(16,7+9)*1,0+(98+8,3+8,7+8,1)*0,35+(3,4)*3,05+(99)*2,65+(7,8+25)*0,45+(11,2)*2,1 |  | 681.385
| "svahování kanálů, dl. x š. paty 0,8 m x prům. mocnost 3,3" (3,3+60+50+8)*0,8*3,3 |  | 320.232
| "svahování kanálů, dl. x š. paty 0,8 m x prům. mocnost 6,4"(23,5+45)*0,8*6,4 |  | 350.72
| "čerpací a usazovací šachty" 2,0*2,0*3,0*8 |  | 96
| "odpočet výkopku TT1 z I. etapy" -3530,055 |  | -3530.055
| "odpočet výkopku TT4" -jama_TT4 |  | -16642.279
| "odpočet výkopku TT5" -jama_TT5 |  | -3140.053
| "odpočet výkopku TT6" -jama_TT6 |  | -2512.042
jama_TT3 | Součet |  | 5576.097
Použití figury:
131251207 | Hloubení jam zapažených v hornině třídy těžitelnosti I skupiny 3 objem přes 5000 m3 strojně | m3 | 5576.097
162751117 | Vodorovné přemístění přes 9 000 do 10000 m výkopku/sypaniny z horniny třídy těžitelnosti I skupiny 1 až 3 | m3 | 5576.097
162751119 | Příplatek k vodorovnému přemístění výkopku/sypaniny z horniny třídy těžitelnosti I skupiny 1 až 3 ZKD 1000 m přes 10000 m | m3 | 55760.97
171201231 | Poplatek za uložení zeminy a kamení na recyklační skládce (skládkovné) kód odpadu 17 05 04 | t | 54932.354
jama_TT4 |  | m3 | 16642.279
| "odhad, 53% výkopku" jama*0,53 |  | 16642.279
jama_TT4 | Součet |  | 16642.279
Použití figury:
131351207 | Hloubení jam zapažených v hornině třídy těžitelnosti II skupiny 4 objem přes 5000 m3 strojně | m3 | 16642.279
131251207 | Hloubení jam zapažených v hornině třídy těžitelnosti I skupiny 3 objem přes 5000 m3 strojně | m3 | 5576.097
162751157 | Vodorovné přemístění přes 9 000 do 10000 m výkopku/sypaniny z horniny třídy těžitelnosti III skupiny 6 a 7 | m3 | 20582.167
162751159 | Příplatek k vodorovnému přemístění výkopku/sypaniny z horniny třídy těžitelnosti III skupiny 6 a 7 ZKD 1000 m přes 10000 m | m3 | 205821.67
171201231 | Poplatek za uložení zeminy a kamení na recyklační skládce (skládkovné) kód odpadu 17 05 04 | t | 54932.354
jama_TT5 |  | m3 | 3140.053
| "odhad, 10% výkopku" jama*0,1 |  | 3140.053
jama_TT5 | Součet |  | 3140.053
Použití figury:
131451207 | Hloubení jam zapažených v hornině třídy těžitelnosti II skupiny 5 objem přes 5000 m3 strojně | m3 | 3140.053
131251207 | Hloubení jam zapažených v hornině třídy těžitelnosti I skupiny 3 objem přes 5000 m3 strojně | m3 | 5576.097
162751157 | Vodorovné přemístění přes 9 000 do 10000 m výkopku/sypaniny z horniny třídy těžitelnosti III skupiny 6 a 7 | m3 | 20582.167
162751159 | Příplatek k vodorovnému přemístění výkopku/sypaniny z horniny třídy těžitelnosti III skupiny 6 a 7 ZKD 1000 m přes 10000 m | m3 | 205821.67
171201231 | Poplatek za uložení zeminy a kamení na recyklační skládce (skládkovné) kód odpadu 17 05 04 | t | 54932.354
jama_TT6 |  | m3 | 2512.042
| "odhad, 8% výkopku" jama*0,08 |  | 2512.042
jama_TT6 | Součet |  | 2512.042
Použití figury:
131551207 | Hloubení jam zapažených v hornině třídy těžitelnosti III skupiny 6 objem přes 5 000 m3 strojně | m3 | 2512.042
131251207 | Hloubení jam zapažených v hornině třídy těžitelnosti I skupiny 3 objem přes 5000 m3 strojně | m3 | 5576.097
162751157 | Vodorovné přemístění přes 9 000 do 10000 m výkopku/sypaniny z horniny třídy těžitelnosti III skupiny 6 a 7 | m3 | 20582.167
162751159 | Příplatek k vodorovnému přemístění výkopku/sypaniny z horniny třídy těžitelnosti III skupiny 6 a 7 ZKD 1000 m přes 10000 m | m3 | 205821.67
171201231 | Poplatek za uložení zeminy a kamení na recyklační skládce (skládkovné) kód odpadu 17 05 04 | t | 54932.354
rýhy_TT5 |  | m3 | 155.84
| "stavební drenáž" (165+5+90+25+116+9+75+2)*0,4*0,8 |  | 155.84
rýhy_TT5 | Součet |  | 155.84
Použití figury:
132451104 | Hloubení rýh nezapažených š do 800 mm v hornině třídy těžitelnosti II skupiny 5 objem přes 100 m3 strojně | m3 | 155.84
162751157 | Vodorovné přemístění přes 9 000 do 10000 m výkopku/sypaniny z horniny třídy těžitelnosti III skupiny 6 a 7 | m3 | 20582.167
162751159 | Příplatek k vodorovnému přemístění výkopku/sypaniny z horniny třídy těžitelnosti III skupiny 6 a 7 ZKD 1000 m přes 10000 m | m3 | 205821.67
171201231 | Poplatek za uložení zeminy a kamení na recyklační skládce (skládkovné) kód odpadu 17 05 04 | t | 54932.354
zásyp |  | m3 | 1240.797
| "svahování kanálů, dl. x š. paty 0,8 m x prům. mocnost 3,3" (3,3+60+50+8)*0,8*3,3 |  | 320.232
| "svahování kanálů, dl. x š. paty 0,8 m x prům. mocnost 6,4"(23,5+45)*0,8*6,4 |  | 350.72
| "čerpací a usazovací šachty" (2,0*2,0*3,0*8)-(PI*0,5*0,5*3,0*8) |  | 77.15
| "mezi pažením a objektem, západ, dl. š. x výška" 15,2*2,0*(4,75-0,1) |  | 141.36
| "mezi pažením a objektem, jih, dl. š. x výška" 32,5*1,5*(4,75-0,5) |  | 207.188
| "mezi pažením a objektem, jih, dl. š. x výška" 14,5*1,0*(4,75-1,3) |  | 50.025
| "svahování k objektu, jih, dl. š. x výška" 21*1,8*(4,75-2,26) |  | 94.122
zásyp | Součet |  | 1240.797
Použití figury:
174151101 | Zásyp jam, šachet rýh nebo kolem objektů sypaninou se zhutněním | m3 | 1240.797
162351143.R | Vodorovné přemístění na meziskládku pro zpětný zásyp dle dispozic dodavatele výkopku/sypaniny z horniny třídy těžitelnosti III skupiny 6 a 7 | m3 | 3736.094
162751157 | Vodorovné přemístění přes 9 000 do 10000 m výkopku/sypaniny z horniny třídy těžitelnosti III skupiny 6 a 7 | m3 | 20582.167
162751159 | Příplatek k vodorovnému přemístění výkopku/sypaniny z horniny třídy těžitelnosti III skupiny 6 a 7 ZKD 1000 m přes 10000 m | m3 | 205821.67
167151113 | Nakládání výkopku z hornin třídy těžitelnosti III skupiny 6 a 7 přes 100 m3 | m3 | 1868.047
171201231 | Poplatek za uložení zeminy a kamení na recyklační skládce (skládkovné) kód odpadu 17 05 04 | t | 54932.354
171251201 | Uložení sypaniny na skládky nebo meziskládky | m3 | 1868.047
SO.05 | Opěrné stěny a vnější schodiště
výkop1 |  | m3 | 697.27
| "hloubení od úrovně HTÚ na úroveň ZS OS" |  | 0
| "řez A-A" 1,2*35 |  | 42
| "řez B-B" 1,9*29,8 |  | 56.62
| "řez C-C" 1,9*4,5 |  | 8.55
| "řez D-D" 2,1*22 |  | 46.2
| "řez E-E" 1,8*10 |  | 18
| "řez F-F" 1,9*12,5 |  | 23.75
| "řez G-G" 1,3*5,5 |  | 7.15
| "OP5, řez I-I, řez H-H" 300*1,65 |  | 495
výkop1 | Součet |  | 697.27
Použití figury:
131251104 | Hloubení jam nezapažených v hornině třídy těžitelnosti I skupiny 3 objem do 500 m3 strojně | m3 | 697.27
162751117 | Vodorovné přemístění přes 9 000 do 10000 m výkopku/sypaniny z horniny třídy těžitelnosti I skupiny 1 až 3 | m3 | 699.814
162751119 | Příplatek k vodorovnému přemístění výkopku/sypaniny z horniny třídy těžitelnosti I skupiny 1 až 3 ZKD 1000 m přes 10000 m | m3 | 6998.14
171201231 | Poplatek za uložení zeminy a kamení na recyklační skládce (skládkovné) kód odpadu 17 05 04 | t | 1329.647
výkop2 |  | m3 | 2.544
| "SCH04" (0,23+0,18+0,22+0,1+0,33)*2,4 |  | 2.544
výkop2 | Součet |  | 2.544
Použití figury:
132251101 | Hloubení rýh nezapažených š do 800 mm v hornině třídy těžitelnosti I skupiny 3 objem do 20 m3 strojně | m3 | 2.544
162751117 | Vodorovné přemístění přes 9 000 do 10000 m výkopku/sypaniny z horniny třídy těžitelnosti I skupiny 1 až 3 | m3 | 699.814
162751119 | Příplatek k vodorovnému přemístění výkopku/sypaniny z horniny třídy těžitelnosti I skupiny 1 až 3 ZKD 1000 m přes 10000 m | m3 | 6998.14
171201231 | Poplatek za uložení zeminy a kamení na recyklační skládce (skládkovné) kód odpadu 17 05 04 | t | 1329.647
zásyp |  | m3 | 627.245
| "materiál pro zásyp z výkopu v HTU TT6" |  | 0
| "řez A-A" 1,46*35 |  | 51.1
| "řez B-B" (1,0+5,0)*29,8 |  | 178.8
| "řez C-C" (0,8+4,1)*4,5 |  | 22.05
| "řez D-D" (4,0+0,9)*22 |  | 107.8
| "řez E-E" (3,6+0,8)*10 |  | 44
| "řez F-F" (2,1+1,2)*12,5 |  | 41.25
| "řez G-G" (2,4+0,3)*5,5 |  | 14.85
| "OP5" |  | 0
| "řez H-H" (4,0+0,3)*18,5 |  | 79.55
| "řez I-I" (3,8+0,15)*17,5 |  | 69.125
| "SCH04" 7,8*2,4 |  | 18.72
zásyp | Součet |  | 627.245
ZP |  | m3 | 48.265
| "S1-S1 x P2 (počet stejné)" 1,12*0,4*6 |  | 2.688
| "17-17 x druhé rameno stejné" 2,2*0,4*0,6*2+2,2*0,4*0,75*2 |  | 2.376
| "S2-S2" 16,7*0,4*0,8 |  | 5.344
| "S3-S3" 3,58*0,4*0,93 |  | 1.332
| "11-11" 2*0,4*1+2*0,4*0,7 |  | 1.36
| "12-12" 2,4*0,4*1*4+2,4*0,4*0,7*4 |  | 6.528
| "13a-13a" 22,2*0,4*1+3,38*0,4*1+19*0,4*1 |  | 17.832
| 1,4+0,3+1,1+0,7 |  | 3.5
| "14-14" 2,5*0,4*1+2,5*0,4*0,7 |  | 1.7
| "15-15" 1,4*0,4*0,7+1,4*0,4*0,9+1,4*0,4*0,9 |  | 1.4
| "8-8" 35,04*0,3*0,4 |  | 4.205
ZP | Součet |  | 48.265
Použití figury:
274321211 | Základové pasy ze ŽB bez zvýšených nároků na prostředí tř. C 12/15 | m3 | 48.265
274361821 | Výztuž základových pasů betonářskou ocelí 10 505 (R) | t | 4.827
SO.07 | Oplocení
vykopek1 |  | m3 | 4.68
| "JZ, 10%" 40*0,8*0,1 |  | 3.2
| "JV, 10%" (11,5+7)*0,8*0,1 |  | 1.48
vykopek1 | Součet |  | 4.68
Použití figury:
132212132 | Hloubení nezapažených rýh šířky do 800 mm v nesoudržných horninách třídy těžitelnosti I skupiny 3 ručně | m3 | 4.68
162751117 | Vodorovné přemístění přes 9 000 do 10000 m výkopku/sypaniny z horniny třídy těžitelnosti I skupiny 1 až 3 | m3 | 12.285
162751119 | Příplatek k vodorovnému přemístění výkopku/sypaniny z horniny třídy těžitelnosti I skupiny 1 až 3 ZKD 1000 m přes 10000 m | m3 | 122.85
171201231 | Poplatek za uložení zeminy a kamení na recyklační skládce (skládkovné) kód odpadu 17 05 04 | t | 21.499
vykopek2 |  | m3 | 42.12
| "JZ, 90%" 40*0,8*0,9 |  | 28.8
| "JV, 90%" (11,5+7)*0,8*0,9 |  | 13.32
vykopek2 | Součet |  | 42.12
Použití figury:
132251102 | Hloubení rýh nezapažených š do 800 mm v hornině třídy těžitelnosti I skupiny 3 objem do 50 m3 strojně | m3 | 42.12
162751117 | Vodorovné přemístění přes 9 000 do 10000 m výkopku/sypaniny z horniny třídy těžitelnosti I skupiny 1 až 3 | m3 | 12.285
162751119 | Příplatek k vodorovnému přemístění výkopku/sypaniny z horniny třídy těžitelnosti I skupiny 1 až 3 ZKD 1000 m přes 10000 m | m3 | 122.85
171201231 | Poplatek za uložení zeminy a kamení na recyklační skládce (skládkovné) kód odpadu 17 05 04 | t | 21.499
zasyp |  | m3 | 34.515
| "JZ" 40*(0,8-0,21) |  | 23.6
| "JV" (11,5+7)*(0,8-0,21) |  | 10.915
zasyp | Součet |  | 34.515
Použití figury:
175111201 | Obsypání objektu nad přilehlým původním terénem sypaninou bez prohození, uloženou do 3 m ručně | m3 | 34.515
162751117 | Vodorovné přemístění přes 9 000 do 10000 m výkopku/sypaniny z horniny třídy těžitelnosti I skupiny 1 až 3 | m3 | 12.285
162751119 | Příplatek k vodorovnému přemístění výkopku/sypaniny z horniny třídy těžitelnosti I skupiny 1 až 3 ZKD 1000 m přes 10000 m | m3 | 122.85
171201231 | Poplatek za uložení zeminy a kamení na recyklační skládce (skládkovné) kód odpadu 17 05 04 | t | 21.499
ZStoploceni |  | m3 | 17.16
| "JZ" (24+27,5+3,5)*0,22 |  | 12.1
| "JV" (15+8)*0,22 |  | 5.06
ZStoploceni | Součet |  | 17.16
Použití figury:
279322511 | Základová zeď ze ŽB se zvýšenými nároky na prostředí tř. C 25/30 bez výztuže | m3 | 17.16
279361821 | Výztuž základových zdí nosných betonářskou ocelí 10 505 | t | 0.772
SO.15 | Příprava území
dmtžZD |  | m3 | 13.86
dmtžŽB |  | m3 | 44.1
| "podezdívka oplocení" |  | 0
| "sever" (36+29)*0,3*1,0 |  | 19.5
| "odpočet z I etapy - sever" -(60)*0,3*1,0 |  | -18
| "jih" 156*0,3*1,0 |  | 46.8
| "odpočet z I etapy - jih" -(14)*0,3*1,0 |  | -4.2
dmtžŽB | Součet |  | 44.1
Použití figury:
139951123 | Bourání kcí v hloubených vykopávkách ze zdiva ze ŽB nebo předpjatého strojně | m3 | 44.1
997013602 | Poplatek za uložení na skládce (skládkovné) stavebního odpadu železobetonového kód odpadu 17 01 01 | t | 110.25
997013631 | Poplatek za uložení na skládce (skládkovné) stavebního odpadu směsného kód odpadu 17 09 04 | t | 1.335
jama_TT3 |  | m3 | 7487.662
ornice |  | m2 | 1910
| "stavební dvůr" 1230 |  | 1230
| "mezi J oplocením a ulicí V Úvalu" 680 |  | 680
ornice | Součet |  | 1910
Použití figury:
121151126 | Sejmutí ornice plochy přes 500 m2 tl vrstvy přes 300 do 400 mm strojně | m2 | 1910
162751119.R | Vodorovné přemístění výkopku nebo sypaniny po suchu na obvyklém dopravním prostředku, bez naložení výkopku, avšak se složením bez rozhrnutí z horniny třídy těžitelnosti I skupiny 1 až 3 na skládku na vzdálenost dle výběru dodavatele | m3 | 764
171201231 | Poplatek za uložení zeminy a kamení na recyklační skládce (skládkovné) kód odpadu 17 05 04 | t | 1298.8
SO.16 | Venkovní mobiliář
L1 |  | kus | 10
| 10 |  | 10
L1 | Součet |  | 10
Použití figury:
275313511 | Základové patky z betonu tř. C 12/15 | m3 | 3.911
275351121 | Zřízení bednění základových patek | m2 | 34.544
OK1 |  | kus | 9
| "OK1" 9 |  | 9
OK1 | Součet |  | 9
Použití figury:
275313511 | Základové patky z betonu tř. C 12/15 | m3 | 3.911
275351121 | Zřízení bednění základových patek | m2 | 34.544
OK2 |  | kus | 2
| "OK2" 2 |  | 2
OK2 | Součet |  | 2
patky |  | m3 | 3.911
| "základ pro L1" 2*(0,24*0,2*0,8)*L1 |  | 0.768
| "základ pro SK1" (0,35*0,87*0,35)*SK1 |  | 2.238
| "základ pro OK1" (0,35*0,35*0,3)*OK1 |  | 0.331
| "základ pro OK2" (0,35*0,95*0,15)*OK1 |  | 0.449
| "základ pro SP" 0,5*0,5*0,5*SP |  | 0.125
patky | Součet |  | 3.911
Použití figury:
275313511 | Základové patky z betonu tř. C 12/15 | m3 | 3.911
132212131 | Hloubení nezapažených rýh šířky do 800 mm v soudržných horninách třídy těžitelnosti I skupiny 3 ručně | m3 | 3.911
162751117 | Vodorovné přemístění přes 9 000 do 10000 m výkopku/sypaniny z horniny třídy těžitelnosti I skupiny 1 až 3 | m3 | 3.911
162751119 | Příplatek k vodorovnému přemístění výkopku/sypaniny z horniny třídy těžitelnosti I skupiny 1 až 3 ZKD 1000 m přes 10000 m | m3 | 39.11
171201231 | Poplatek za uložení zeminy a kamení na recyklační skládce (skládkovné) kód odpadu 17 05 04 | t | 6.844
SK1 |  | kus | 21
| "SK1" 21 |  | 21
SK1 | Součet |  | 21
Použití figury:
275313511 | Základové patky z betonu tř. C 12/15 | m3 | 3.911
275351121 | Zřízení bednění základových patek | m2 | 34.544
SP |  | kus | 1
| "SP" 1 |  | 1
SP | Součet |  | 1
Použití figury:
275313511 | Základové patky z betonu tř. C 12/15 | m3 | 3.911
275351121 | Zřízení bednění základových patek | m2 | 34.544
SO.16.2 | Venkovní mobiliář - instalace
L1 |  | kus | 10
| 10 |  | 10
L1 | Součet |  | 10
Použití figury:
936174R01 | Parková lavička L1 vč. kotvení dle tabulky mobiliáře | ks | 10
953961211 | Kotvy chemickou patronou M 8 hl 80 mm do betonu, ŽB nebo kamene s vyvrtáním otvoru | kus | 168
953965112 | Kotevní šroub pro chemické kotvy M 8 dl 150 mm | kus | 168
OK1 |  | kus | 9
| "OK1" 9 |  | 9
OK1 | Součet |  | 9
Použití figury:
936174R03 | Parkový odpadkový koš vč. kotvení dle tabulky mobiliáře | ks | 9
953961211 | Kotvy chemickou patronou M 8 hl 80 mm do betonu, ŽB nebo kamene s vyvrtáním otvoru | kus | 168
953965112 | Kotevní šroub pro chemické kotvy M 8 dl 150 mm | kus | 168
OK2 |  | kus | 2
| "OK2" 2 |  | 2
OK2 | Součet |  | 2
Použití figury:
936174R05 | Třídílný koš na tříděný odpad vč. kotvení dle tabulky mobiliáře | ks | 2
953961211 | Kotvy chemickou patronou M 8 hl 80 mm do betonu, ŽB nebo kamene s vyvrtáním otvoru | kus | 168
953965112 | Kotevní šroub pro chemické kotvy M 8 dl 150 mm | kus | 168
patky |  | m3 | 3.911
SK1 |  | kus | 21
| "SK1" 21 |  | 21
SK1 | Součet |  | 21
Použití figury:
936174R02 | Stojan na kolo SK1 vč. kotvení dle tabulky mobiliáře | ks | 21
953961211 | Kotvy chemickou patronou M 8 hl 80 mm do betonu, ŽB nebo kamene s vyvrtáním otvoru | kus | 168
953965112 | Kotevní šroub pro chemické kotvy M 8 dl 150 mm | kus | 168
SP |  | kus | 1
| "SP" 1 |  | 1
SP | Součet |  | 1
Použití figury:
936174R06 | Směrový panel ve formě šipky ukazující směr ke vstupu do areálu v. 2,0 m vč. kotvení dle tabulky mobiliáře | ks | 1
953961214 | Kotvy chemickou patronou M 16 hl 125 mm do betonu, ŽB nebo kamene s vyvrtáním otvoru | kus | 4
953965131 | Kotevní šroub pro chemické kotvy M 16 dl 190 mm | kus | 4
SO.18 | ČTÚ
jama_TT3 |  | m3 | 7487.662
modelace | zemina pro modelaci terénu | m3 | 1400
| 1400 |  | 1400
| Součet |  | 1400
Použití figury:
162751117.R | Vodorovné přemístění výkopku nebo sypaniny po suchu na obvyklém dopravním prostředku, bez naložení výkopku, avšak se složením bez rozhrnutí z horniny třídy těžitelnosti I skupiny 1 až 3 na vzdálenost dle výběru dodavatele nakupovaného materiálu | m3 | 2888
167151111 | Nakládání výkopku z hornin třídy těžitelnosti I skupiny 1 až 3 přes 100 m3 | m3 | 2888
181351118.R | Modelace terénu strojně vč. vodorovného přesunu a hutnění | m3 | 1400
10364100 | zemina pro terénní úpravy - tříděná | t | 2660
ornice |  | m2 | 3720
| "stavba" 2490 |  | 2490
| "dvůr" 1230 |  | 1230
| Součet |  | 3720
Použití figury:
162751117.R | Vodorovné přemístění výkopku nebo sypaniny po suchu na obvyklém dopravním prostředku, bez naložení výkopku, avšak se složením bez rozhrnutí z horniny třídy těžitelnosti I skupiny 1 až 3 na vzdálenost dle výběru dodavatele nakupovaného materiálu | m3 | 2888
167151111 | Nakládání výkopku z hornin třídy těžitelnosti I skupiny 1 až 3 přes 100 m3 | m3 | 2888
181351116 | Rozprostření ornice tl vrstvy přes 300 do 400 mm pl přes 500 m2 v rovině nebo ve svahu do 1:5 strojně | m2 | 3720
10364101 | zemina pro terénní úpravy - ornice | t | 2529.6

## Pokyny pro vyplnění
Struktura údajů, formát souboru a metodika pro zpracování
Struktura
Soubor je složen ze záložky Rekapitulace stavby a záložek s názvem soupisu prací pro jednotlivé objekty ve formátu XLSX. Každá ze záložek přitom obsahuje
ještě samostatné sestavy vymezené orámovaním a nadpisem sestavy.
Rekapitulace stavby obsahuje sestavu Rekapitulace stavby a Rekapitulace objektů stavby a soupisů prací.
V sestavě Rekapitulace stavby jsou uvedeny informace identifikující předmět veřejné zakázky na stavební práce, KSO, CC-CZ, CZ-CPV, CZ-CPA a rekapitulaci
celkové nabídkové ceny uchazeče.
Termínem "uchazeč" (resp. zhotovitel) se myslí "účastník zadávacího řízení" ve smyslu zákona o zadávání veřejných zakázek.
V sestavě Rekapitulace objektů stavby a soupisů prací je uvedena rekapitulace stavebních objektů, inženýrských objektů, provozních souborů,
vedlejších a ostatních nákladů a ostatních nákladů s rekapitulací nabídkové ceny za jednotlivé soupisy prací. Na základě údaje Typ je možné
identifikovat, zda se jedná o objekt nebo soupis prací pro daný objekt:
|  | STA | Stavební objekt pozemní
|  | ING | Stavební objekt inženýrský
|  | PRO | Provozní soubor
|  | VON | Vedlejší a ostatní náklady
|  | OST | Ostatní
|  | Soupis | Soupis prací pro daný typ objektu
Soupis prací pro jednotlivé objekty obsahuje sestavy Krycí list soupisu prací, Rekapitulace členění soupisu prací, Soupis prací. Za soupis prací může být považován
i objekt stavby v případě, že neobsahuje podřízenou zakázku.
Krycí list soupisu obsahuje rekapitulaci informací o předmětu veřejné zakázky ze sestavy Rekapitulace stavby, informaci o zařazení objektu do KSO,
CC-CZ, CZ-CPV, CZ-CPA a rekapitulaci celkové nabídkové ceny uchazeče za aktuální soupis prací.
Rekapitulace členění soupisu prací obsahuje rekapitulaci soupisu prací ve všech úrovních členění soupisu tak, jak byla tato členění použita (např.
stavební díly, funkční díly, případně jiné členění) s rekapitulací nabídkové ceny.
Soupis prací obsahuje položky veškerých stavebních nebo montážních prací, dodávek materiálů a služeb nezbytných pro zhotovení stavebního objektu,
inženýrského objektu, provozního souboru, vedlejších a ostatních nákladů.
Pro položky soupisu prací se zobrazují následující informace:
|  | PČ |  | Pořadové číslo položky v aktuálním soupisu
|  | TYP |  | Typ položky: K - konstrukce, M - materiál, PP - plný popis, PSC - poznámka k souboru cen, P - poznámka k položce, VV - výkaz výměr, FIG - rozpad figur
|  | Kód |  | Kód položky
|  | Popis |  | Zkrácený popis položky
|  | MJ |  | Měrná jednotka položky
|  | Množství |  | Množství v měrné jednotce
|  | J.cena |  | Jednotková cena položky. Zadaní může obsahovat namísto J.ceny sloupce J.materiál a J.montáž, jejichž součet definuje
J.cenu položky.
|  | Cena celkem |  | Celková cena položky daná jako součin množství a j.ceny
|  | Cenová soustava |  | Příslušnost položky do cenové soustavy
Ke každé položce soupisu prací se na samostatných řádcích může zobrazovat:
Plný popis položky
Poznámka k souboru cen a poznámka zadavatele
Výkaz výměr
Pokud je k řádku výkazu výměr evidovaný údaj ve sloupci Kód, jedná se o definovaný odkaz, na který se může odvolávat výkaz výměr z jiné položky.
Metodika pro zpracování
Jednotlivé sestavy jsou v souboru provázány. Editovatelné pole jsou zvýrazněny žlutým podbarvením, ostatní pole neslouží k editaci a nesmí být jakkoliv
modifikovány.
Uchazeč je pro podání nabídky povinen vyplnit žlutě podbarvená pole:
Pole Uchazeč v sestavě Rekapitulace stavby - zde uchazeč vyplní svůj název (název subjektu)
Pole IČ a DIČ v sestavě Rekapitulace stavby - zde uchazeč vyplní svoje IČ a DIČ
Datum v sestavě Rekapitulace stavby - zde uchazeč vyplní datum vytvoření nabídky
J.cena = jednotková cena v sestavě Soupis prací o maximálním počtu desetinných míst uvedených v poli
- pokud sestavy soupisů prací obsahují pole J.cena, měla by být všechna tato pole vyplněna nenulovými
Poznámka - nepovinný údaj pro položku soupisu
V případě, že sestavy soupisů prací neobsahují pole J.cena, potom ve všech soupisech prací obsahují pole:
- J.materiál - jednotková cena materiálu
- J.montáž - jednotková cena montáže
Uchazeč v tomto případě by měl vyplnit všechna pole J.materiál a pole J.montáž nenulovými kladnými číslicemi. V případech, kdy položka
neobsahuje žádný materiál je přípustné, aby pole J.materiál bylo vyplněno nulou. V případech, kdy položka neobsahuje žádnou montáž je přípustné,
aby pole J.montáž bylo vyplněno nulou. Obě pole - J.materiál, J.Montáž u jedné položky by však neměly být vyplněny nulou.
Rekapitulace stavby
Název |  |  | Povinný |  | Popis | Typ | Max. počet
atributu |  |  | (A/N) |  |  |  | znaků
Kód |  |  | A |  | Kód stavby | String | 20
Stavba |  |  | A |  | Název stavby | String | 120
Místo |  |  | N |  | Místo stavby | String | 50
Datum |  |  | A |  | Datum vykonaného exportu | Date
KSO |  |  | N |  | Klasifikace stavebního objektu | String | 15
CC-CZ |  |  | N |  | Klasifikace stavbeních děl | String | 15
CZ-CPV |  |  | N |  | Společný slovník pro veřejné zakázky | String | 20
CZ-CPA |  |  | N |  | Klasifikace produkce podle činností | String | 20
Zadavatel |  |  | N |  | Zadavatel zadaní | String | 50
IČ |  |  | N |  | IČ zadavatele zadaní | String | 20
DIČ |  |  | N |  | DIČ zadavatele zadaní | String | 20
Uchazeč |  |  | N |  | Uchazeč veřejné zakázky | String | 50
Projektant |  |  | N |  | Projektant | String | 50
Poznámka |  |  | N |  | Poznámka k zadání | String | 255
Sazba DPH |  |  | A |  | Rekapitulace sazeb DPH u položek soupisů | eGSazbaDph
Základna DPH |  |  | A |  | Základna DPH určena součtem celkové ceny z položek soupisů | Double
Hodnota DPH |  |  | A |  | Hodnota DPH | Double
Cena bez DPH |  |  | A |  | Celková cena bez DPH za celou stavbu. Sčítává se ze všech listů. | Double
Cena s DPH |  |  | A |  | Celková cena s DPH za celou stavbu | Double
Rekapitulace objektů stavby a soupisů prací
Název |  |  | Povinný |  | Popis | Typ | Max. počet
atributu |  |  | (A/N) |  |  |  | znaků
Kód |  |  | A |  | Přebírá se z Rekapitulace stavby | String | 20
Stavba |  |  | A |  | Přebírá se z Rekapitulace stavby | String | 120
Místo |  |  | N |  | Přebírá se z Rekapitulace stavby | String | 50
Datum |  |  | A |  | Přebírá se z Rekapitulace stavby | Date
Zadavatel |  |  | N |  | Přebírá se z Rekapitulace stavby | String | 50
Projektant |  |  | N |  | Přebírá se z Rekapitulace stavby | String | 50
Uchazeč |  |  | N |  | Přebírá se z Rekapitulace stavby | String | 50
Kód |  |  | A |  | Kód objektu | String | 20
Objektu, Soupis prací |  |  | A |  | Název objektu | String | 120
Cena bez DPH |  |  | A |  | Cena bez DPH za daný objekt | Double
Cena s DPH |  |  | A |  | Cena spolu s DPH za daný objekt | Double
Typ |  |  | A |  | Typ zakázky | eGTypZakazky
Krycí list soupisu
Název |  |  | Povinný |  | Popis | Typ | Max. počet
atributu |  |  | (A/N) |  |  |  | znaků
Stavba |  |  | A |  | Přebírá se z Rekapitulace stavby | String | 120
Objekt |  |  | A |  | Kód a název objektu | String | 20 + 120
Soupis |  |  | A |  | Kód a název soupisu | String | 20 + 120
KSO |  |  | N |  | Klasifikace stavebního objektu | String | 15
CC-CZ |  |  | N |  | Klasifikace stavbeních děl | String | 15
CZ-CPV |  |  | N |  | Společný slovník pro veřejné zakázky | String | 20
CZ-CPA |  |  | N |  | Klasifikace produkce podle činností | String | 20
Místo |  |  | N |  | Přebírá se z Rekapitulace stavby | String | 50
Zadavatel |  |  | N |  | Přebírá se z Rekapitulace stavby | String | 50
Uchazeč |  |  | N |  | Přebírá se z Rekapitulace stavby | String | 50
Projektant |  |  | N |  | Přebírá se z Rekapitulace stavby | String | 50
Poznámka |  |  | N |  | Poznámka k soupisu prací | String | 255
Sazba DPH |  |  | A |  | Rekapitulace sazeb DPH na položkách aktuálního soupisu | eGSazbaDph
Základna DPH |  |  | A |  | Základna DPH určena součtem celkové ceny z položek aktuálního soupisu | Double
Hodnota DPH |  |  | A |  | Hodnota DPH | Double
Cena bez DPH |  |  | A |  | Cena bez DPH za daný soupis | Double
Cena s DPH |  |  | A |  | Cena s DPH za daný soupis | Double
Rekapitulace členění soupisu prací
Název |  |  | Povinný |  | Popis | Typ | Max. počet
atributu |  |  | (A/N) |  |  |  | znaků
Stavba |  |  | A |  | Přebírá se z Rekapitulace stavby | String | 120
Objekt |  |  | A |  | Kód a název objektu, přebírá se z Krycího listu soupisu | String | 20 + 120
Soupis |  |  | A |  | Kód a název objektu, přebírá se z Krycího listu soupisu | String | 20 + 120
Místo |  |  | N |  | Přebírá se z Rekapitulace stavby | String | 50
Datum |  |  | A |  | Přebírá se z Rekapitulace stavby | Date
Zadavatel |  |  | N |  | Přebírá se z Rekapitulace stavby | String | 50
Projektant |  |  | N |  | Přebírá se z Rekapitulace stavby | String | 50
Uchazeč |  |  | N |  | Přebírá se z Rekapitulace stavby | String | 50
Kód dílu - Popis |  |  | A |  | Kód a název dílu ze soupisu | String | 20 + 100
Cena celkem |  |  | A |  | Cena celkem za díl ze soupisu | Double
Soupis prací
Název |  |  | Povinný |  | Popis | Typ | Max. počet
atributu |  |  | (A/N) |  |  |  | znaků
Stavba |  |  | A |  | Přebírá se z Rekapitulace stavby | String | 120
Objekt |  |  | A |  | Kód a název objektu | String | 20 + 120
Soupis |  |  | A |  | Přebírá se z Krycího listu soupisu | String | 20 + 120
Místo |  |  | N |  | Přebírá se z Krycího listu soupisu | String | 50
Datum |  |  | A |  | Přebírá se z Krycího listu soupisu | Date
Zadavatel |  |  | N |  | Přebírá se z Krycího listu soupisu | String | 50
Projektant |  |  | N |  | Přebírá se z Krycího listu soupisu | String | 50
Uchazeč |  |  | N |  | Přebírá se z Krycího listu soupisu | String | 50
PČ |  |  | A |  | Pořadové číslo položky soupisu | Long
Typ |  |  | A |  | Typ položky soupisu | eGTypPolozky | 1
Kód |  |  | A |  | Kód položky ze soupisu | String | 20
Popis |  |  | A |  | Popis položky ze soupisu | String | 255
MJ |  |  | A |  | Měrná jednotka položky | String | 10
Množství |  |  | A |  | Množství položky soupisu | Double
J.Cena |  |  | A |  | Jednotková cena položky | Double
Cena celkem |  |  | A |  | Cena celkem vyčíslena jako J.Cena * Množství | Double
Cenová soustava |  |  | N |  | Zařazení položky do cenové soustavy | String | 50
p |  |  | N |  | Poznámka položky ze soupisu | Memo
psc |  |  | N |  | Poznámka k souboru cen ze soupisu | Memo
pp |  |  | N |  | Plný popis položky ze soupisu | Memo
vv |  |  | N |  | Výkaz výměr (figura, výraz, výměra) ze soupisu | Text,Text,Double | 20, 150
fig |  |  | N |  | Rozpad figur | Text,Text,Double | 20, 150
DPH |  |  | A |  | Sazba DPH pro položku | eGSazbaDPH
Hmotnost |  |  | A |  | Hmotnost položky ze soupisu | Double
Suť |  |  | A |  | Suť položky ze soupisu | Double
Nh |  |  | N |  | Normohodiny položky ze soupisu | Double
Datová věta
Typ věty |  |  | Hodnota |  | Význam
eGSazbaDPH |  |  | základní |  | Základní sazba DPH
|  |  | snížená |  | Snížená sazba DPH
|  |  | nulová |  | Nulová sazba DPH
|  |  | zákl. přenesená |  | Základní sazba DPH přenesená
|  |  | sníž. přenesená |  | Snížená sazba DPH přenesená
eGTypZakazky |  |  | STA |  | Stavební objekt
|  |  | PRO |  | Provozní soubor
|  |  | ING |  | Inženýrský objekt
|  |  | VON |  | Vedlejší a ostatní náklady
|  |  | OST |  | Ostatní náklady
eGTypPolozky |  |  | 1 |  | Položka typu HSV
|  |  | 2 |  | Položka typu PSV
|  |  | 3 |  | Položka typu M
|  |  | 4 |  | Položka typu OST