## LMCH 03-2024
Specifikace zboží
V souladu s poznámkou -- vyžadován výrobce: _____, kód____ u vybraných položek musí být požadované zboží pořízeno od konkrétního výrobce vzhledem k nutnosti zpětné kompatibility s již provedenými experimenty. Použití obdobného produktu od jiného výrobce není vzhledem k biologické variabilitě předmětného zboží možné a znemožnilo by přenositelnost údajů mezi experimenty a jejich souhrnnou analýzu.
V případě, že zboží je dodáváno v jiném balení než požadovaném, provede dodavatel ocenění tak, aby bylo oceněno požadované množství jednotek (ks, kg, l, ml apod.).
Dodavatel vyplní všechny žlutě podbarvené buňky v tabulce níže, a to pouze pro část, do které podává nabídku.
Položka | Popis | Jednotka | Celkem jednotek | Jednotková cena v Kč bez DPH | Celková cena v Kč bez DPH
1 | Adapter pro připojení kamery: Kompatibilita s mikroskopem - Olympus CX31 Parfokálnost s různými objektivy mikroskopu; (regulace délky adaptéru) Zvětšení adaptéru - 1x Vhodné pro 2/3” snímací čipy CMOS Závit pro připojení kamery - 25,4 mm s 32 závity na palec (C-závit) | ks | 1 |  | 0
2 | Planfluoritový objektiv Kompatibilita s mikroskopy - Olympus CX31/CX23/BX Připojovací závit - RMS Zvětšení - 10x Numerická apertura - 0,3 Korekce vad zobrazení - Planfluorit (plansemiapochromát) Vhodný pro: světlé/temné pole, polarizaci, DIC a fluorescenci Pracovní vzdálenost - cca 10 mm | ks | 1 |  | 0
3 | Planfluoritový objektiv: Kompatibilita s mikroskopy - Olympus CX31/CX23/BX Připojovací závit - RMS Zvětšení - 20x Numerická apertura - 0,5 Korekce vad zobrazení - Planfluorit (plansemiapochromát) Korekce na tloušťku krycího skla - aspoň 0,15 mm Vhodný pro: světlé/temné pole, polarizaci, DIC a fluorescenci Pracovní vzdálenost - cca 2,1 mm | ks | 1 |  | 0
|  |  |  | celková cena | 0